## Plan2
PREFEITURA MUNICIPAL DE VÁRZEA GRANDE - MT
PROJETO: PPI - ESGOTAMENTO SANITÁRIO SISTEMA CONDOMINIAL SB 02 - IKARAÍ - FRUTAL DE MINAS
PLANILHA COM OS QUANTITATIVOS E PREÇOS DOS MATERIAIS PERTENCENTES AO REFERIDO PROJETO PARA AQUISIÇÃO
QUANTIFICAÇÃO DE MATERIAIS PARA ESGOTAMENTO - SUB-BACIA 02
CÓDIGO | TABELA | ITEM | DISCRIMINAÇÃO | UNID | QUANTIDADE |  |  |  | QUANTIDADE TOTAL | PREÇOS R$
[5 empty] | EEE-2.4 | EEE-2.7 | REDE PÚBLICA | RAMAIS CONDOMINIAIS/ PREDIAS |  | UNITÁRIO | TOTAL
COT-647 | COTAÇÃO | 1 | AQ. DE CONJUNTO MOTO-BOMBA SUBMERSÍVEL, TIPO AUTO LIMPANTE PARA INSTALAÇÃO SEMI PERMANENTE EM POÇO ÚMIDO ONDE AS BOMBAS SÃO GUIADAS ATRAVÉS BARRAS GUIAS. COM Q = 151 M³/H, HM = 24 MCA, Η = 75 % E P = 20 CV | UN |  | 2 |  |  | 2 | 47549.61 | 95099.22
COT-625 | COTAÇÃO | 2 | AQ. DE CONJUNTO MOTO-BOMBA SUBMERSÍVEL, TIPO AUTO LIMPANTE PARA INSTALAÇÃO SEMI PERMANENTE EM POÇO ÚMIDO ONDE AS BOMBAS SÃO GUIADAS ATRAVÉS BARRAS GUIAS. COM Q = 658 M³/H, HM = 34 MCA, Η = 75 % E P = 110 CV | UN | 2 |  |  |  | 2 | 151102.05 | 302204.1
ELE_COT_001 | COTAÇÃO | 3 | AQUISIÇÃO E INSTALAÇÃO DE GRUPO MOTO-GERADOR AUTOMÁTICO COM PAINEL DE REGUAÇÃO E CONTROLE 220/380 - POTÊNCIA 33/40KVA | UN |  | 1 |  |  | 1 | 38985 | 38985
COT-641 | COTAÇÃO | 4 | COMPORTA COM DUPLO SENTIDO DE FLUXO CQUAW Ø 300MM | UN |  | 1 |  |  | 1 | 14404.89 | 14404.89
COT-619 | COTAÇÃO | 5 | COMPORTA COM DUPLO SENTIDO DE FLUXO CQUAW Ø 800MM | UN | 1 |  |  |  | 1 | 51555.05 | 51555.05
7774 | SINAPI-NOV/13 | 6 | Fornecimento de tubos de concreto para esgoto DN 600mm (considerando-se perdas de 5,23% fonte fabricante) | m |  |  | 1390.3935 |  | 1390.3935 | 223.4 | 310613.9005
7773 | SINAPI-NOV/13 | 7 | Fornecimento de tubos de concreto para esgoto DN 800mm (considerando-se perdas de 5,23% fonte fabricante) | m |  |  | 1391.9824 |  | 1391.9824 | 361.96 | 503841.964
9821 | SINAPI-NOV/13 | 8 | Fornecimento de tubos e conexöes PVC/JE p/ esgoto DN 300mm (considerando-se perdas de 4,20% fonte fabricante) | m |  |  | 130.0416 |  | 130.0416 | 113.34 | 14738.9149
COT-644 | COTAÇÃO | 9 | GRADE PLANA 0,90 X 1,00M EM BARRAS DE AÇO INOX Ø 1/2" | UN |  | 1 |  |  | 1 | 2470 | 2470
COT-622 | COTAÇÃO | 10 | GRADE PLANA 0,90 X 1,50M EM BARRAS DE AÇO INOX Ø 1/2" | UN | 1 |  |  |  | 1 | 3430 | 3430
COT-645 | COTAÇÃO | 11 | GRADE TIPO CESTO RETENTOR DE SÓLIDOS, EM BARRAS DE AÇO INOX Ø 1/2", COM ESPASSAMENTO ENTRE BARRAS DE 40MM, INCLUSIVE FIXAÇÕES, APOIOS, TRILHOS, GUIAS E CORRENTES DE 0,90X0,90X1,00 | UN |  | 1 |  |  | 1 | 4270 | 4270
COT-623 | COTAÇÃO | 12 | GRADE TIPO CESTO RETENTOR DE SÓLIDOS, EM BARRAS DE AÇO INOX Ø 1/2", COM ESPASSAMENTO ENTRE BARRAS DE 40MM, INCLUSIVE FIXAÇÕES, APOIOS, TRILHOS, GUIAS E CORRENTES DE 0,90X0,90X1,50 | UN | 1 |  |  |  | 1 | 6920 | 6920
13911 | SINAPI | 13 | GRUPO GERADOR, 125/145 KVA, MOTOR A DIESEL 165 CV, 1800 RPM,ESTACIONÁRIO | UN | 1 |  |  |  | 1 | 60869.42 | 60869.42
COT-640 | COTAÇÃO | 14 | HASTE DE PROLONGAMENTO EM AÇO CARBONO Ø 1 1/8" L=2,00M | UN |  | 1 |  |  | 1 | 542.345 | 542.345
COT-618 | COTAÇÃO | 15 | HASTE DE PROLONGAMENTO EM AÇO CARBONO Ø 1 3/4" L=2,00M | UN | 1 |  |  |  | 1 | 839.85 | 839.85
AUT_2610 | COTAÇÃO | 16 | Inversor de Frequência, 220V, 20CV, equivalente ou superior. | pç |  | 2 |  |  | 2 | 3741 | 7482
AUT_1590 | COTAÇÃO | 17 | Inversor de Frequência,380V, 110CV, 159A, equivalente ou superior. | pç | 2 |  |  |  | 2 | 144312 | 288624
COT-643 | COTAÇÃO | 18 | LUVA PARA HASTE DE PROLONGAMENTO - MOD. LUH1 1 1/8" | UN |  | 2 |  |  | 2 | 95 | 190
COT-621 | COTAÇÃO | 19 | LUVA PARA HASTE DE PROLONGAMENTO - MOD. LUH2 1 3/4" | UN | 2 |  |  |  | 2 | 182.33 | 364.66
COT-642 | COTAÇÃO | 20 | MANCAL INTERMEDIÁRIO PARA HASTE DE PROLONGAMENTO MIH1 1 1/8" | UN |  | 1 |  |  | 1 | 260 | 260
COT-620 | COTAÇÃO | 21 | MANCAL INTERMEDIÁRIO PARA HASTE DE PROLONGAMENTO MIH2 1 3/4" | UN | 1 |  |  |  | 1 | 512.23 | 512.23
COT-617 | COTAÇÃO | 22 | PEDESTAL DE SUSPENSÃO COM ENGRENAGEM, REDUÇÃO SIMPLES E INDICADOR PESI | UN | 1 |  |  |  | 1 | 3449.6 | 3449.6
COT-639 | COTAÇÃO | 23 | PEDESTAL DE SUSPENSÃO SIMPLES PSS | UN |  | 1 |  |  | 1 | 1715.81 | 1715.81
COT-624 | COTAÇÃO | 24 | TALHA MANUAL PARA RETIRADA DO CESTO (5M) - CAPACIDADE 2 TON. | UN | 1 |  |  |  | 1 | 910.92 | 910.92
COT-646 | COTAÇÃO | 25 | TALHA MANUAL PARA RETIRADA DO CESTO (5M) - CAPACIDADE 2 TON. | UN |  | 1 |  |  | 1 | 910.92 | 910.92
COTAÇÃO | COTAÇÃO | 26 | TAMPAO FOFO DÚCTIL, ARTICULADO, CARGA MAX 40000KG, DIAM ABERT 600MM, ALTURA DA BASE 80 MM, DIÂMETRO DA BASE 800 MM, PERSONALIZADO COM A LOGOMARCA SOLICITADA, P/ POCO VISITA DE REDE DE ESGOTO, EM CONFORMIDADE COM A NBR-10.160 | un |  |  | 41 |  | 41 | 496.97 | 20375.77
COTAÇÃO | PETROFISA | 27 | TUBO PRFV PN16 DN 600mm EM CONFORMIDADE COM AS NORMAS ABNT NBR 15536 E M47. | m |  |  | 2890 |  | 2890 | 417.61 | 1206892.9
TOTAL GERAL | [10 empty] | 2942473.4645
PREFEITURA MUNICIPAL DE VÁRZEA GRANDE - MT
PROJETO: PPI - ESGOTAMENTO SANITÁRIO SISTEMA CONDOMINIAL SB 02 - IKARAÍ - FRUTAL DE MINAS
PLANILHA COM OS QUANTITATIVOS E PREÇOS DOS MATERIAIS PERTENCENTES AO REFERIDO PROJETO PARA AQUISIÇÃO
QUANTIFICAÇÃO DE MATERIAIS PARA ESGOTAMENTO - SUB-BACIA 02 - LOTE 1 (ITENS EM PVC)
CÓDIGO | TABELA | ITEM | DISCRIMINAÇÃO | UNID | QUANTIDADE |  |  |  | QUANTIDADE TOTAL | PREÇOS R$
[5 empty] | EEE-2.4 | EEE-2.7 | REDE PÚBLICA | RAMAIS CONDOMINIAIS/ PREDIAS |  | UNITÁRIO | TOTAL
303 | SINAPI-NOV/13 | 1 | ANEL BORRACHA P/ TUBO PVC REDE ESGOTO EB 644 DN 100MM | un |  |  |  | 1496.192 | 1496.192 | 2.45 | 3665.6704
305 | SINAPI-NOV/13 | 2 | ANEL BORRACHA P/ TUBO PVC REDE ESGOTO EB 644 DN 150MM | un |  |  | 305.2886 |  | 305.2886 | 6 | 1831.7318
306 | SINAPI-NOV/13 | 3 | ANEL BORRACHA P/ TUBO PVC REDE ESGOTO EB 644 DN 200MM | un |  |  | 126.8543 |  | 126.8543 | 8.9 | 1129.0037
308 | SINAPI-NOV/13 | 4 | ANEL BORRACHA P/ TUBO PVC REDE ESGOTO EB 644 DN 300MM | un |  |  | 21.6736 |  | 21.6736 | 30.63 | 663.8624
1858 | SINAPI-NOV/13 | 5 | CURVA PVC 45G NBR-10569 P/ REDE COLET ESG PB JE DN 100MM | un |  |  |  | 12 | 12 | 36.9 | 442.8
1863 | SINAPI-NOV/13 | 6 | CURVA PVC 90G NBR-10569 P/ REDE COLET ESG PB JE DN 100MM | un |  |  |  | 12 | 12 | 43.02 | 516.24
1865 | SINAPI-NOV/13 | 7 | CURVA PVC 90G NBR-10569 P/ REDE COLET ESG PB JE DN 150MM | un |  |  | 8 |  | 8 | 146.3 | 1170.4
6106 | SINAPI-NOV/13 | 8 | SELIM PVC 90G C/ TRAVAS NBR 10569 P/ REDE COLET ESG DN 150X100MM | un |  |  |  | 112.4244 | 112.4244 | 32.46 | 3649.296
6107 | SINAPI-NOV/13 | 9 | SELIM PVC 90G C/ TRAVAS NBR 10569 P/ REDE COLET ESG DN 200X100MM | un |  |  |  | 19.8396 | 19.8396 | 53.64 | 1064.1961
7082 | SINAPI-NOV/13 | 10 | TE PVC 90G NBR 10569 P/ REDE COLET ESG JE BBB DN 100MM | un |  |  |  | 307.296 | 307.296 | 76.77 | 23591.1139
7069 | SINAPI-NOV/13 | 11 | TE PVC 90G NBR 10569 P/ REDE COLET ESG JE BBB DN 150MM | un |  |  | 18 |  | 18 | 126.53 | 2277.54
9827 | SINAPI-NOV/13 | 12 | TUBO PVC DEFOFO EB-1208 JE 1 MPA DN 300MM (considerando-se perdas de 4,20% fonte fabricante) | m |  |  | 448.06 |  | 448.06 | 327.97 | 146950.2382
9817 | SINAPI-NOV/13 | 13 | TUBO PVC EB-644 P/ REDE COLET ESG JE DN 100MM | m |  |  |  | 5289.6 | 5289.6 | 13.08 | 69187.968
9818 | SINAPI-NOV/13 | 14 | TUBO PVC EB-644 P/ REDE COLET ESG JE DN 150MM (considerando-se perdas de 3,22% fonte fabricante) | m |  |  | 1831.7318 |  | 1831.7318 | 27.42 | 50226.0859
9819 | SINAPI-NOV/13 | 15 | TUBO PVC EB-644 P/ REDE COLET ESG JE DN 200MM (considerando-se perdas de 3,69% fonte fabricante) | m |  |  | 761.1261 |  | 761.1261 | 42.39 | 32264.1344
TOTAL GERAL LOTE 1 | [10 empty] | 338630.2808
PREFEITURA MUNICIPAL DE VÁRZEA GRANDE - MT
PROJETO: PPI - ESGOTAMENTO SANITÁRIO SISTEMA CONDOMINIAL SB 02 - IKARAÍ - FRUTAL DE MINAS
PLANILHA COM OS QUANTITATIVOS E PREÇOS DOS MATERIAIS PERTENCENTES AO REFERIDO PROJETO PARA AQUISIÇÃO
QUANTIFICAÇÃO DE MATERIAIS PARA ESGOTAMENTO - SUB-BACIA 02 - LOTE 2 (ITENS EM FERRO FUNDIDO)
CÓDIGO | TABELA | ITEM | DISCRIMINAÇÃO | UNID | QUANTIDADE |  |  |  | QUANTIDADE TOTAL | PREÇOS R$
[5 empty] | EEE-2.4 | EEE-2.7 | REDE PÚBLICA | RAMAIS CONDOMINIAIS/ PREDIAS |  | UNITÁRIO | TOTAL
COT-637 | COTAÇÃO | 1 | ARRUELA DE BORRACHA PN-10 - Ø 150MM | UN |  | 17 |  |  | 17 | 4.5 | 76.5
COT-614 | COTAÇÃO | 2 | ARRUELA DE BORRACHA PN-10 - Ø 500MM | UN | 17 |  |  |  | 17 | 29.2 | 496.4
COTAÇÃO | ANGOLINI | 3 | CURVA 45º BB JGS DN 600 mm | un |  |  | 3 |  | 3 | 2097 | 6291
COTAÇÃO | SAINT GOBAIN | 4 | CURVA 90º BB JGS DN 150 mm | un |  |  | 2 |  | 2 | 358.5 | 717
COTAÇÃO | ANGOLINI | 5 | CURVA 90º BB JGS DN 300 mm | un |  |  | 1 |  | 1 | 850 | 850
COTAÇÃO | ANGOLINI | 6 | CURVA 90º BB JGS DN 600 mm | un |  |  | 5 |  | 5 | 3383 | 16915
COT-630 | COTAÇÃO | 7 | CURVA 90º COM FLANGES PN -10 - Ø 150 MM | UN |  | 3 |  |  | 3 | 297.69 | 893.07
COT-607 | COTAÇÃO | 8 | CURVA 90º COM FLANGES PN -10 - Ø 500 MM | UN | 3 |  |  |  | 3 | 4849.69 | 14549.07
COT-608 | COTAÇÃO | 9 | JUNTA GIBAULT PN-10 - Ø 500 MM | UN | 2 |  |  |  | 2 | 1715.87 | 3431.74
COT-631 | COTAÇÃO | 10 | JUNTA GIBAULT PN-10 Ø 150 MM | UN |  | 2 |  |  | 2 | 237.19 | 474.38
COT-638 | COTAÇÃO | 11 | PARAFUSOS PARA FLANGES PN -10 - Ø 150 MM D X L = 20 X 90 MM | UN |  | 136 |  |  | 136 | 6.07 | 825.52
COT-615 | COTAÇÃO | 12 | PARAFUSOS PARA FLANGES PN -10 - Ø 300 MM D X L = 20 X 90 MM | UN | 12 |  |  |  | 12 | 7.2 | 86.4
COT-616 | COTAÇÃO | 13 | PARAFUSOS PARA FLANGES PN -10 - Ø 500 MM D X L = 24 X 100 MM | UN | 340 |  |  |  | 340 | 15.83 | 5382.2
COT-610 | COTAÇÃO | 14 | REDUÇÃO CONCÊNTRICA COM BOLSAS PN -10 - Ø 600 X 500 MM | UN | 1 |  |  |  | 1 | 3034.65 | 3034.65
COT-633 | COTAÇÃO | 15 | REDUÇÃO CONCÊNTRICA COM FLANGES PN -10 - Ø 150 X 100 MM | UN |  | 2 |  |  | 2 | 263.3 | 526.6
COT-611 | COTAÇÃO | 16 | REDUÇÃO CONCÊNTRICA COM FLANGES PN -10 - Ø 500 X 300 MM | UN | 2 |  |  |  | 2 | 1549.5 | 3099
COT-634 | COTAÇÃO | 17 | REDUÇÃO CONCÊNTRICA COM PONTA E BOLSA PN -10 - Ø 300 X 150 MM | UN |  | 1 |  |  | 1 | 457.36 | 457.36
COT-632 | COTAÇÃO | 18 | TÊ COM FLANGES PN -10 - Ø 150 MM | UN |  | 1 |  |  | 1 | 488.68 | 488.68
COT-609 | COTAÇÃO | 19 | TÊ COM FLANGES PN -10 - Ø 500 MM | UN | 1 |  |  |  | 1 | 5534.37 | 5534.37
COT-629 | COTAÇÃO | 20 | TUBO COM FLANGE E PONTA PN -10 - Ø 150 MM - L = 1,00 M | UN |  | 1 |  |  | 1 | 472.52 | 472.52
COT-606 | COTAÇÃO | 21 | TUBO COM FLANGE E PONTA PN -10 - Ø 500 MM - L = 1,70 M | UN | 1 |  |  |  | 1 | 2360 | 2360
COT-626 | COTAÇÃO | 22 | TUBO COM FLANGES PN -10 - Ø 150 MM - L =0,20 M | UN |  | 4 |  |  | 4 | 556.89 | 2227.56
COT-627 | COTAÇÃO | 23 | TUBO COM FLANGES PN -10 - Ø 150 MM - L =1,00 M | UN |  | 3 |  |  | 3 | 520 | 1560
COT-628 | COTAÇÃO | 24 | TUBO COM FLANGES PN -10 - Ø 150 MM - L =2,57 M | UN |  | 2 |  |  | 2 | 1133.72 | 2267.44
COT-601 | COTAÇÃO | 25 | TUBO COM FLANGES PN -10 - Ø 500 MM - L =0,30 M | UN | 4 |  |  |  | 4 | 2334.82 | 9339.28
COT-602 | COTAÇÃO | 26 | TUBO COM FLANGES PN -10 - Ø 500 MM - L =0,57 M | UN | 1 |  |  |  | 1 | 2334.82 | 2334.82
COT-603 | COTAÇÃO | 27 | TUBO COM FLANGES PN -10 - Ø 500 MM - L =0,60 M | UN | 1 |  |  |  | 1 | 2334.82 | 2334.82
COT-604 | COTAÇÃO | 28 | TUBO COM FLANGES PN -10 - Ø 500 MM - L =0,70 M | UN | 1 |  |  |  | 1 | 2334.82 | 2334.82
COT-605 | COTAÇÃO | 29 | TUBO COM FLANGES PN -10 - Ø 500 MM - L =3,58 M | UN | 2 |  |  |  | 2 | 4886 | 9772
COT-636 | COTAÇÃO | 30 | VÁLVULA DE GAVETA CORPO CURTO COM FLANGES E VOLANTE PN -10 - Ø 150 MM | UN |  | 2 |  |  | 2 | 951.85 | 1903.7
COT-613 | COTAÇÃO | 31 | VÁLVULA DE GAVETA CORPO CURTO COM FLANGES E VOLANTE PN -10 - Ø 500 MM | UN | 2 |  |  |  | 2 | 21922 | 43844
COT-635 | COTAÇÃO | 32 | VÁLVULA DE RETENÇÃO ANTI GOLPE PARA ESGOTO, CLASSE DE PRESSÃO 150 LB, NORMA DO FLANGE ANSI B 16.5 CORPO EM FERRO FUNDIDO - Ø 150 MM | UN |  | 2 |  |  | 2 | 1352 | 2704
COT-612 | COTAÇÃO | 33 | VÁLVULA DE RETENÇÃO ANTI GOLPE PARA ESGOTO, CLASSE DE PRESSÃO 150 LB, NORMA DO FLANGE ANSI B 16.5 CORPO EM FERRO FUNDIDO - Ø 500 MM | UN | 2 |  |  |  | 2 | 19152 | 38304
TOTAL GERAL LOTE 2 | [10 empty] | 185887.9
PREFEITURA MUNICIPAL DE VÁRZEA GRANDE - MT
PROJETO: PPI - ESGOTAMENTO SANITÁRIO SISTEMA CONDOMINIAL SB 10 - SÃO JOÃO - IPANEMA
PLANILHA COM OS QUANTITATIVOS E PREÇOS DOS MATERIAIS PERTENCENTES AO REFERIDO PROJETO PARA AQUISIÇÃO
QUANTIFICAÇÃO DE MATERIAIS PARA ESGOTAMENTO - SUB-BACIA 10
CÓDIGO | TABELA | ITEM | DISCRIMINAÇÃO | UNID | QUANTIDADE |  |  |  |  | QUANTIDADE TOTAL | PREÇOS R$
[5 empty] | REDES | RAMAL CONDOMINIAL | RECALQUE | LIGAÇÕES DOMICILIARES | EEE 10.1 |  | UNITÁRIO | TOTAL
COT-307 | COTAÇÃO | 1 | AQ. DE CONJUNTO MOTO-BOMBA SUBMERSÍVEL, TIPO AUTO LIMPANTE PARA INSTALAÇÃO SEMI PERMANENTE EM POÇO ÚMIDO ONDE AS BOMBAS SÃO GUIADAS ATRAVÉS BARRAS GUIAS. COM Q = 50 M³/H, HM = 23 MCA, Η = 75 % E P = 6 CV | UN |  |  |  |  | 2 | 2 | 21790.82 | 43581.64
COT-438 | COTAÇÃO | 2 | AQUISIÇÃO DE CONJUNTO GRUPOR GERADOR DE ENERGIA ELÉTRICA , COM QUADRO COM QUADRO DE REGULAÇÃO E TRANFERENCIA AUTOMATICA, POTENCIA DE 10KVA | UN |  |  |  |  | 1 | 1 | 12299.35 | 12299.35
COT-301 | COTAÇÃO | 3 | COMPORTA COM DUPLO SENTIDO DE FLUXO CQUAW - Ø 200 MM | UN |  |  |  |  | 1 | 1 | 2900 | 2900
1780 | SINAPI NOV/13 | 4 | CURVA FERRO GALVANIZADO 45G ROSCA FEMEA REF. 6" | M |  |  | 2 |  |  | 2 | 204.79 | 409.58
1802 | SINAPI NOV/13 | 5 | CURVA FERRO GALVANIZADO 90G ROSCA MACHO REF. 6" | M |  |  | 3 |  |  | 3 | 543.64 | 1630.92
COT-304 | COTAÇÃO | 6 | GRADE PLANA 0,90 X 1,00M EM BARRAS DE AÇO INOX Ø 1/2" | UN |  |  |  |  | 1 | 1 | 2350 | 2350
COT-305 | COTAÇÃO | 7 | GRADE TIPO CESTO RETENTOR DE SÓLIDOS, EM BARRAS DE AÇO INOX Ø 1/2", COM ESPASSAMENTO ENTRE BARRAS DE 40MM, INCLUSIVE FIXAÇÕES, APOIOS, TRILHOS, GUIAS E CORRENTES DE 0,90X0,90X1,00 | UN |  |  |  |  | 1 | 1 | 4270 | 4270
COT-300 | COTAÇÃO | 8 | HASTE DE PROLONGAMENTO EM AÇO CARBONO Ø 1 1/8" L=2,00M | UN |  |  |  |  | 1 | 1 | 340 | 340
AUT_164 | COTAÇÃO | 9 | INVERSOR DE FREQUÊNCIA, 220V, 5CV, 16A, REF. CFW080160, WEG, EQUIVALENTE OU SUPERIOR. | PÇ |  |  |  |  | 2 | 2 | 1100 | 2200
COT-303 | COTAÇÃO | 10 | LUVA PARA HASTE DE PROLONGAMENTO - MOD. LUH | UN |  |  |  |  | 2 | 2 | 76.5 | 153
COT-302 | COTAÇÃO | 11 | MANCAL INTERMEDIÁRIO PARA HASTE DE PROLONGAMENTO MIH 02 | UN |  |  |  |  | 1 | 1 | 229.26 | 229.26
COT-299 | COTAÇÃO | 12 | PEDESTAL DE SUSPENSÃO SIMPLES PSS PARA COMPORTA COM DUPLO SENTIDO DE FLUXO | UN |  |  |  |  | 1 | 1 | 1789 | 1789
COT-306 | COTAÇÃO | 13 | TALHA MANUAL PARA RETIRADA DO CESTO (5M) - CAPACIDADE 2 TON. | UN |  |  |  |  | 1 | 1 | 910.92 | 910.92
21088 | SINAPI NOV/13 | 14 | TAMPAO FOFO ARTICULADO 57KG DIAM ABERT 600MM P/ POCO VISITA DE REDE AGUA PLUVIAL, ESGOTO ETC | UN | 6 |  |  |  |  | 6 | 412.43 | 2474.58
TOTAL GERAL | [11 empty] | 75538.25
PREFEITURA MUNICIPAL DE VÁRZEA GRANDE - MT
PROJETO: PPI - ESGOTAMENTO SANITÁRIO SISTEMA CONDOMINIAL SB 10 - SÃO JOÃO - IPANEMA
PLANILHA COM OS QUANTITATIVOS E PREÇOS DOS MATERIAIS PERTENCENTES AO REFERIDO PROJETO PARA AQUISIÇÃO
QUANTIFICAÇÃO DE MATERIAIS PARA ESGOTAMENTO - SUB-BACIA 10 - LOTE 3 (ITENS EM PVC)
CÓDIGO | TABELA | ITEM | DISCRIMINAÇÃO | UNID | QUANTIDADE |  |  |  |  | QUANTIDADE TOTAL | PREÇOS R$
[5 empty] | REDES | RAMAL CONDOMINIAL | RECALQUE | LIGAÇÕES DOMICILIARES | EEE 10.1 |  | UNITÁRIO | TOTAL
303 | SINAPI NOV/13 | 1 | ANEL BORRACHA P/ TUBO PVC REDE ESGOTO EB 644 DN 100MM | UN |  | 1244 |  | 802 |  | 2046 | 2.45 | 5012.7
305 | SINAPI NOV/13 | 2 | ANEL BORRACHA P/ TUBO PVC REDE ESGOTO EB 644 DN 150MM | UN | 312 |  | 183 |  |  | 495 | 6 | 2970
306 | SINAPI NOV/13 | 3 | ANEL BORRACHA P/ TUBO PVC REDE ESGOTO EB 644 DN 200MM | UN | 3 |  |  |  |  | 3 | 8.9 | 26.7
6106 | SINAPI NOV/13 | 4 | SELIM PVC 90G C/ TRAVAS NBR 10569 P/ REDE COLET ESG DN 150X100MM UN 30,13 | UN | 121 |  |  |  |  | 121 | 32.46 | 3927.66
1522503012009 | CAESB | 5 | Tê 90º de PVC ocre BBP injetado DN 100mm | UN |  |  |  | 251.2 |  | 251.2 | 15.11 | 3795.63
20172 | SINAPI NOV/13 | 6 | TE PVC 90G NBR 10569 P/ REDE COLET ESG JE BBP DN 100MM | UN |  | 314 |  |  |  | 314 | 30.71 | 9642.94
9819 | SINAPI NOV/13 | 7 | TUBO PVC EB 644 P/ REDE COLET ESG JE DN 200MM | M | 18 |  |  |  |  | 18 | 42.39 | 763.02
9817 | SINAPI NOV/13 | 8 | TUBO PVC EB-644 P/ REDE COLET ESG JE DN 100MM | M | 216 | 3838 |  | 4812 |  | 8866 | 13.08 | 115967.28
9818 | SINAPI NOV/13 | 9 | TUBO PVC EB-644 P/ REDE COLET ESG JE DN 150MM | M | 1872 |  |  |  |  | 1872 | 27.42 | 51330.24
9828 | SINAPI NOV/13 | 10 | TUBO PVC DEFOFO EB-1208 P/ REDE AGUA JE 1 MPA DN 150MM | M |  |  | 1068 |  |  | 1068 | 89.54 | 95628.72
TOTAL GERAL LOTE 3 | [11 empty] | 289064.89
PREFEITURA MUNICIPAL DE VÁRZEA GRANDE - MT
PROJETO: PPI - ESGOTAMENTO SANITÁRIO SISTEMA CONDOMINIAL SB 10 - SÃO JOÃO - IPANEMA
PLANILHA COM OS QUANTITATIVOS E PREÇOS DOS MATERIAIS PERTENCENTES AO REFERIDO PROJETO PARA AQUISIÇÃO
QUANTIFICAÇÃO DE MATERIAIS PARA ESGOTAMENTO - SUB-BACIA 10 - LOTE 4 (ITENS EM FERRO FUNDIDO)
CÓDIGO | TABELA | ITEM | DISCRIMINAÇÃO | UNID | QUANTIDADE |  |  |  |  | QUANTIDADE TOTAL | PREÇOS R$
[5 empty] | REDES | RAMAL CONDOMINIAL | RECALQUE | LIGAÇÕES DOMICILIARES | EEE 10.1 |  | UNITÁRIO | TOTAL
COT-296 | COTAÇÃO | 1 | ARRUELA DE BORRACHA PN-10 - Ø 100MM | UN |  |  |  |  | 17 | 17 | 2.49 | 42.33
COT-295 | COTAÇÃO | 2 | ARRUELA DE BORRACHA PN-10 - Ø 150MM | UN |  |  |  |  | 1 | 1 | 3.42 | 3.42
COT-288 | COTAÇÃO | 3 | CURVA 90º COM FLANGES PN -10 - Ø 100 MM | UN |  |  |  |  | 3 | 3 | 190 | 570
COT-294 | COTAÇÃO | 4 | JUNTA GIBAULT PN-10 Ø 100 MM | UN |  |  |  |  | 2 | 2 | 139.67 | 279.34
COT-297 | COTAÇÃO | 5 | PARAFUSOS PARA FLANGES PN -10 - Ø 100 MM D X L = 16 X 80 MM | UN |  |  |  |  | 136 | 136 | 2.95 | 401.2
COT-298 | COTAÇÃO | 6 | PARAFUSOS PARA FLANGES PN -10 - Ø 150 MM D X L = 20 X 90 MM | UN |  |  |  |  | 8 | 8 | 5.97 | 47.76
COT-291 | COTAÇÃO | 7 | REDUÇÃO CONCÊNTRICA COM FLANGES PN -10 - Ø 100 X 80 MM | UN |  |  |  |  | 2 | 2 | 215.32 | 430.64
COT-290 | COTAÇÃO | 8 | REDUÇÃO CONCÊNTRICA COM FLANGES PN -10 - Ø 150 X 100 MM | UN |  |  |  |  | 1 | 1 | 280.98 | 280.98
COT-289 | COTAÇÃO | 9 | TÊ COM FLANGES PN -10 - Ø 100 MM | UN |  |  |  |  | 1 | 1 | 352 | 352
COT-287 | COTAÇÃO | 10 | TUBO COM FLANGE E PONTA PN -10 - Ø 150 MM - L = 1,00 M | UN |  |  |  |  | 1 | 1 | 430.09 | 430.09
COT-286 | COTAÇÃO | 11 | TUBO COM FLANGES PN -10 - Ø 100 MM - L =0,20 M | UN |  |  |  |  | 4 | 4 | 213 | 852
COT-285 | COTAÇÃO | 12 | TUBO COM FLANGES PN -10 - Ø 100 MM - L =1,00 M | UN |  |  |  |  | 3 | 3 | 406.57 | 1219.71
COT-284 | COTAÇÃO | 13 | TUBO COM FLANGES PN -10 - Ø 100 MM - L =2,65 M | UN |  |  |  |  | 2 | 2 | 847.85 | 1695.7
COT-293 | COTAÇÃO | 14 | VÁLVULA DE GAVETA CORPO CURTO COM FLANGES E VOLANTE PN -10 - Ø 100 MM | UN |  |  |  |  | 2 | 2 | 607 | 1214
COT-292 | COTAÇÃO | 15 | VÁLVULA DE RETENÇÃO ANTI GOLPE PARA ESGOTO, CLASSE DE PRESSÃO 150 LB, NORMA DO FLANGE ANSI B 16.5 CORPO EM FERRO FUNDIDO - Ø 100 MM | UN |  |  |  |  | 2 | 2 | 1016 | 2032
TOTAL GERAL LOTE 4 | [11 empty] | 9851.17

## EEE Ipanema
CÓDIGO | TABELA |  | TIPO MAT / SER | DISCRIMINAÇÃO | UNID | QUANT | PREÇOS (R$) |  | RELATIVO AO ITEM (%) | RELATIVO SUB-ITEM (%) | BDI (%) | BDI % | BDI % | BDI %
COT-284 | COTAÇÃO | 1.1.1.1 | INS | TUBO COM FLANGES PN -10 - Ø 100 MM - L =2,65 M | UN | 2 | 890.2425 | 1780.485 | 0.7963% | 2.407% | 0% | 0 | 1780.485 | 0
COT-285 | COTAÇÃO | 1.1.1.2 | INS | TUBO COM FLANGES PN -10 - Ø 100 MM - L =1,00 M | UN | 3 | 426.8985 | 1280.6955 | 0.5728% | 1.731% | 0% | 0 | 1280.6955 | 0
COT-286 | COTAÇÃO | 1.1.1.3 | INS | TUBO COM FLANGES PN -10 - Ø 100 MM - L =0,20 M | UN | 4 | 213 | 852 | 0.3811% | 1.152% | 0% | 0 | 852 | 0
COT-287 | COTAÇÃO | 1.1.1.4 | INS | TUBO COM FLANGE E PONTA PN -10 - Ø 150 MM - L = 1,00 M | UN | 1 | 451.5945 | 451.5945 | 0.202% | 0.6105% | 0% | 0 | 451.5945 | 0
COT-288 | COTAÇÃO | 1.1.1.5 | INS | CURVA 90º COM FLANGES PN -10 - Ø 100 MM | UN | 3 | 190 | 570 | 0.2549% | 0.7705% | 0% | 0 | 570 | 0
COT-289 | COTAÇÃO | 1.1.1.6 | INS | TÊ COM FLANGES PN -10 - Ø 100 MM | UN | 1 | 352 | 352 | 0.1574% | 0.4758% | 0% | 0 | 352 | 0
COT-290 | COTAÇÃO | 1.1.1.7 | INS | REDUÇÃO CONCÊNTRICA COM FLANGES PN -10 - Ø 150 X 100 MM | UN | 1 | 295.029 | 295.029 | 0.132% | 0.3988% | 0% | 0 | 295.029 | 0
COT-291 | COTAÇÃO | 1.1.1.8 | INS | REDUÇÃO CONCÊNTRICA COM FLANGES PN -10 - Ø 100 X 80 MM | UN | 2 | 226.086 | 452.172 | 0.2022% | 0.6113% | 0% | 0 | 452.172 | 0
COT-292 | COTAÇÃO | 1.1.1.9 | INS | VÁLVULA DE RETENÇÃO ANTI GOLPE PARA ESGOTO, CLASSE DE PRESSÃO 150 LB, NORMA DO FLANGE ANSI B 16.5 CORPO EM FERRO FUNDIDO - Ø 100 MM | UN | 2 | 1117.6 | 2235.2 | 0.9997% | 3.022% | 0% | 0 | 2235.2 | 0
COT-293 | COTAÇÃO | 1.1.1.10 | INS | VÁLVULA DE GAVETA CORPO CURTO COM FLANGES E VOLANTE PN -10 - Ø 100 MM | UN | 2 | 637.35 | 1274.7 | 0.5701% | 1.723% | 0% | 0 | 1274.7 | 0
COT-294 | COTAÇÃO | 1.1.1.11 | INS | JUNTA GIBAULT PN-10 Ø 100 MM | UN | 2 | 146.6535 | 293.307 | 0.1312% | 0.3965% | 0% | 0 | 293.307 | 0
COT-295 | COTAÇÃO | 1.1.1.12 | INS | ARRUELA DE BORRACHA PN-10 - Ø 150MM | UN | 1 | 3.591 | 3.591 | 0.001606% | 0.004854% | 0% | 0 | 3.591 | 0
COT-296 | COTAÇÃO | 1.1.1.13 | INS | ARRUELA DE BORRACHA PN-10 - Ø 100MM | UN | 17 | 2.6145 | 44.4465 | 0.01988% | 0.06008% | 0% | 0 | 44.4465 | 0
COT-297 | COTAÇÃO | 1.1.1.14 | INS | PARAFUSOS PARA FLANGES PN -10 - Ø 100 MM D X L = 16 X 80 MM | UN | 136 | 2.95 | 401.2 | 0.1794% | 0.5424% | 0% | 0 | 401.2 | 0
COT-298 | COTAÇÃO | 1.1.1.15 | INS | PARAFUSOS PARA FLANGES PN -10 - Ø 150 MM D X L = 20 X 90 MM | UN | 8 | 6.2685 | 50.148 | 0.02243% | 0.06779% | 0% | 0 | 50.148 | 0
COT-299 | COTAÇÃO | 1.1.1.16 | INS | PEDESTAL DE SUSPENSÃO SIMPLES PSS PARA COMPORTA COM DUPLO SENTIDO DE FLUXO | UN | 1 | 1789 | 1789 | 0.8002% | 2.418% | 0% | 0 | 1789 | 0
COT-300 | COTAÇÃO | 1.1.1.17 | INS | HASTE DE PROLONGAMENTO EM AÇO CARBONO Ø 1 1/8" L=2,00M | UN | 1 | 340 | 340 | 0.1521% | 0.4596% | 0% | 0 | 340 | 0
COT-301 | COTAÇÃO | 1.1.1.18 | INS | COMPORTA COM DUPLO SENTIDO DE FLUXO CQUAW - Ø 200 MM | UN | 1 | 2900 | 2900 | 1.297% | 3.92% | 0% | 0 | 2900 | 0
COT-302 | COTAÇÃO | 1.1.1.19 | INS | MANCAL INTERMEDIÁRIO PARA HASTE DE PROLONGAMENTO MIH 02 | UN | 1 | 240.723 | 240.723 | 0.1077% | 0.3254% | 0% | 0 | 240.723 | 0
COT-303 | COTAÇÃO | 1.1.1.20 | INS | LUVA PARA HASTE DE PROLONGAMENTO - MOD. LUH | UN | 2 | 76.5 | 153 | 0.06843% | 0.2068% | 0% | 0 | 153 | 0
COT-304 | COTAÇÃO | 1.1.1.21 | INS | GRADE PLANA 0,90 X 1,00M EM BARRAS DE AÇO INOX Ø 1/2" | UN | 1 | 2350 | 2350 | 1.051% | 3.177% | 0% | 0 | 2350 | 0
COT-305 | COTAÇÃO | 1.1.1.22 | INS | GRADE TIPO CESTO RETENTOR DE SÓLIDOS, EM BARRAS DE AÇO INOX Ø 1/2", COM ESPASSAMENTO ENTRE BARRAS DE 40MM, INCLUSIVE FIXAÇÕES, APOIOS, TRILHOS, GUIAS E CORRENTES DE 0,90X0,90X1,00 | UN | 1 | 4270 | 4270 | 1.91% | 5.772% | 0% | 0 | 4270 | 0
COT-306 | COTAÇÃO | 1.1.1.23 | INS | TALHA MANUAL PARA RETIRADA DO CESTO (5M) - CAPACIDADE 2 TON. | UN | 1 | 967.5 | 967.5 | 0.4327% | 1.308% | 0% | 0 | 967.5 | 0
COT-307 | COTAÇÃO | 1.1.1.24 | INS | AQ. DE CONJUNTO MOTO-BOMBA SUBMERSÍVEL, TIPO AUTO LIMPANTE PARA INSTALAÇÃO SEMI PERMANENTE EM POÇO ÚMIDO ONDE AS BOMBAS SÃO GUIADAS ATRAVÉS BARRAS GUIAS. COM Q = 50 M³/H, HM = 23 MCA, Η = 75 % E P = 6 CV | UN | 2 | 24574.3872 | 49148.7745 | 21.98% | 66.44% | 0% | 0 | 49148.7745 | 0
COT-438 | COTAÇÃO | 1.1.6.1 | INS | AQUISIÇÃO DE CONJUNTO GRUPOR GERADOR DE ENERGIA ELÉTRICA , COM QUADRO COM QUADRO DE REGULAÇÃO E TRANFERENCIA AUTOMATICA, POTENCIA DE 10KVA | UN | 1 | 14390.2395 | 14390.2395 | 6.436% | 100% | 0% | 0 | 14390.2395 | 0
86885.8055

## Ligações Ipanema
9 |  | FORNECIMENTO DE MATERIAL
9.1 | 9817 | TUBO OCRE PVC-JE NBR 7362-1:2007 P/ ESGOTO DN 100mm | m | 3168 | 13.08 | 41437.44
9.2 | 303 | ANEL BORRACHA P/ TUBO PVC REDE ESGOTO OCRE - NBR 9051:1985 DN 100MM | un | 528 | 2.45 | 1293.6
9.3 | 1522503012009 | Tê 90º de PVC ocre BBP injetado DN 100mm | un | 251 | 15.11 | 3792.61
46523.65

## Recalque Ipanema
10 |  | FORNECIMENTO DE MATERIAL
10.1 | 9828 | TUBO PVC DEFOFO EB-1208 P/ REDE AGUA JE 1 MPA DN 150MM | m | 1068 | 89.54 | 95628.72
10.2 | 1802 | CURVA FERRO GALVANIZADO 90G ROSCA MACHO REF. 6" | m | 3 | 543.64 | 1630.92
10.3 | 1780 | CURVA FERRO GALVANIZADO 45G ROSCA FEMEA REF. 6" | m | 2 | 204.79 | 409.58
10.4 | 305 | ANEL BORRACHA P/ TUBO PVC REDE ESGOTO EB 644 DN 150MM | un | 183 | 6 | 1098

## Ramal Ipanema
1 |  | MATERIAL FORNECIDO PELA PREFEITURA |  |  |  |  | 62891.78
1.1 |  | MATERIAL DE PVC VINILFORT |  |  |  |  | 62891.78
1.1.1 | 9817 | TUBO PVC EB-644 P/ REDE COLET ESG JE DN 100MM | m | #REF! | #REF! | 3838 | 13.08 | 50201.04
1.1.2 | 303 | ANEL BORRACHA P/ TUBO PVC REDE ESGOTO EB 644 DN 100MM | un | #REF! | #REF! | 1244 | 2.45 | 3047.8
1.1.3 | 20172 | TE PVC 90G NBR 10569 P/ REDE COLET ESG JE BBP DN 100MM | un | 0.46 | 144.44 | 314 | 30.71 | 9642.94

## Rede Ipanema
1 |  | MATERIAL FORNECIDO PELO EMPREITEIRO |  |  |  |  | 68993.5
1.1 |  | MATERIAL DE PVC VINILFORT |  |  |  |  | 60744.9
1.1.1 | 9817 | TUBO PVC EB-644 P/ REDE COLET ESG JE DN 100MM | m | 0.25 | 54 | 216 | 13.08 | 2825.28
1.1.2 | 9818 | TUBO PVC EB-644 P/ REDE COLET ESG JE DN 150MM | m | 0.5 | 936 | 1872 | 27.42 | 51330.24
1.1.3 | 9819 | TUBO PVC EB 644 P/ REDE COLET ESG JE DN 200MM | m | 0.5 | 9 | 18 | 42.39 | 763.02
1.1.4 | 305 | ANEL BORRACHA P/ TUBO PVC REDE ESGOTO EB 644 DN 150MM | un | 0.04 | 12.48 | 312 | 6 | 1872
1.1.5 | 306 | ANEL BORRACHA P/ TUBO PVC REDE ESGOTO EB 644 DN 200MM | un | 0.066 | 0.198 | 3 | 8.9 | 26.7
1.1.6 | 6106 | SELIM PVC 90G C/ TRAVAS NBR 10569 P/ REDE COLET ESG DN 150X100MM UN 30,13 | un | 0.53 | 64.13 | 121 | 32.46 | 3927.66
1.2 |  | MATERIAL DE FERRO FUNDIDO |  |  |  |  | 8248.6
1.2.1 | 21088 | TAMPAO FOFO ARTICULADO 57KG DIAM ABERT 600MM P/ POCO VISITA DE REDE AGUA PLUVIAL, ESGOTO ETC | un | 100 | 2000 | 20 | 412.43 | 8248.6

## IPANEMA-SÃO JOÃO
PREFEITURA MUNICIPAL DE VÁRZEA GRANDE - MT
PROJETO: PPI - ESGOTAMENTO SANITÁRIO SISTEMA CONDOMINIAL SB 10 - SÃO JOÃO - IPANEMA
PLANILHA COM OS QUANTITATIVOS E PREÇOS DOS MATERIAIS PERTENCENTES AO REFERIDO PROJETO PARA AQUISIÇÃO
QUANTIFICAÇÃO DE MATERIAIS PARA ESGOTAMENTO - SUB-BACIA 10
| CÓDIGO | TABELA | ITEM | DISCRIMINAÇÃO | UNID | QUANTIDADE |  |  |  |  | QUANTIDADE TOTAL | PREÇOS R$
[6 empty] | EEE 10.1 | LIGAÇÕES DOMICILIARES | RECALQUE | RAMAIS CONDOMINIAIS | REDES |  | UNITÁRIO | TOTAL
ANEL BORRACHA P/ TUBO PVC REDE ESGOTO EB 644 DN 100MM | 303 | SINAPI NOV/2013 |  | ANEL BORRACHA P/ TUBO PVC REDE ESGOTO EB 644 DN 100MM | un |  |  |  | 1244 |  | 1244 | 2.45 | 3047.8
ANEL BORRACHA P/ TUBO PVC REDE ESGOTO EB 644 DN 150MM | 305 | SINAPI NOV/2013 |  | ANEL BORRACHA P/ TUBO PVC REDE ESGOTO EB 644 DN 150MM | un |  |  | 183 |  | 312 | 495 | 6 | 2970
ANEL BORRACHA P/ TUBO PVC REDE ESGOTO EB 644 DN 150MM | 305 | SINAPI NOV/2013 |  | ANEL BORRACHA P/ TUBO PVC REDE ESGOTO EB 644 DN 150MM | un | [5 empty] | 0 | 6 | 0
ANEL BORRACHA P/ TUBO PVC REDE ESGOTO EB 644 DN 200MM | 306 | SINAPI NOV/2013 |  | ANEL BORRACHA P/ TUBO PVC REDE ESGOTO EB 644 DN 200MM | un |  |  |  |  | 3 | 3 | 8.9 | 26.7
ANEL BORRACHA P/ TUBO PVC REDE ESGOTO OCRE - NBR 9051:1985 DN 100MM | 303 | SINAPI NOV/2013 |  | ANEL BORRACHA P/ TUBO PVC REDE ESGOTO OCRE - NBR 9051:1985 DN 100MM | un |  | 528 |  |  |  | 528 | 2.45 | 1293.6
AQ. DE CONJUNTO MOTO-BOMBA SUBMERSÍVEL, TIPO AUTO LIMPANTE PARA INSTALAÇÃO SEMI PERMANENTE EM POÇO ÚMIDO ONDE AS BOMBAS SÃO GUIADAS ATRAVÉS BARRAS GUIAS. COM Q = 50 M³/H, HM = 23 MCA, Η = 75 % E P = 6 CV | COT-307 | COTAÇÃO |  | AQ. DE CONJUNTO MOTO-BOMBA SUBMERSÍVEL, TIPO AUTO LIMPANTE PARA INSTALAÇÃO SEMI PERMANENTE EM POÇO ÚMIDO ONDE AS BOMBAS SÃO GUIADAS ATRAVÉS BARRAS GUIAS. COM Q = 50 M³/H, HM = 23 MCA, Η = 75 % E P = 6 CV | UN | 2 |  |  |  |  | 2 | 24574.3872 | 49148.7745
AQUISIÇÃO DE CONJUNTO GRUPOR GERADOR DE ENERGIA ELÉTRICA , COM QUADRO COM QUADRO DE REGULAÇÃO E TRANFERENCIA AUTOMATICA, POTENCIA DE 10KVA | COT-438 | COTAÇÃO |  | AQUISIÇÃO DE CONJUNTO GRUPOR GERADOR DE ENERGIA ELÉTRICA , COM QUADRO COM QUADRO DE REGULAÇÃO E TRANFERENCIA AUTOMATICA, POTENCIA DE 10KVA | UN | 1 |  |  |  |  | 1 | 14390.2395 | 14390.2395
ARRUELA DE BORRACHA PN-10 - Ø 100MM | COT-296 | COTAÇÃO |  | ARRUELA DE BORRACHA PN-10 - Ø 100MM | UN | 17 |  |  |  |  | 17 | 2.6145 | 44.4465
ARRUELA DE BORRACHA PN-10 - Ø 150MM | COT-295 | COTAÇÃO |  | ARRUELA DE BORRACHA PN-10 - Ø 150MM | UN | 1 |  |  |  |  | 1 | 3.591 | 3.591
COMPORTA COM DUPLO SENTIDO DE FLUXO CQUAW - Ø 200 MM | COT-301 | COTAÇÃO |  | COMPORTA COM DUPLO SENTIDO DE FLUXO CQUAW - Ø 200 MM | UN | 1 |  |  |  |  | 1 | 2900 | 2900
CURVA 90º COM FLANGES PN -10 - Ø 100 MM | COT-288 | COTAÇÃO |  | CURVA 90º COM FLANGES PN -10 - Ø 100 MM | UN | 3 |  |  |  |  | 3 | 190 | 570
CURVA FERRO GALVANIZADO 45G ROSCA FEMEA REF. 6" | 1780 | SINAPI NOV/2013 |  | CURVA FERRO GALVANIZADO 45G ROSCA FEMEA REF. 6" | m |  |  | 2 |  |  | 2 | 204.79 | 409.58
CURVA FERRO GALVANIZADO 90G ROSCA MACHO REF. 6" | 1802 | SINAPI NOV/2013 |  | CURVA FERRO GALVANIZADO 90G ROSCA MACHO REF. 6" | m |  |  | 3 |  |  | 3 | 543.64 | 1630.92
GRADE PLANA 0,90 X 1,00M EM BARRAS DE AÇO INOX Ø 1/2" | COT-304 | COTAÇÃO |  | GRADE PLANA 0,90 X 1,00M EM BARRAS DE AÇO INOX Ø 1/2" | UN | 1 |  |  |  |  | 1 | 2350 | 2350
GRADE TIPO CESTO RETENTOR DE SÓLIDOS, EM BARRAS DE AÇO INOX Ø 1/2", COM ESPASSAMENTO ENTRE BARRAS DE 40MM, INCLUSIVE FIXAÇÕES, APOIOS, TRILHOS, GUIAS E CORRENTES DE 0,90X0,90X1,00 | COT-305 | COTAÇÃO |  | GRADE TIPO CESTO RETENTOR DE SÓLIDOS, EM BARRAS DE AÇO INOX Ø 1/2", COM ESPASSAMENTO ENTRE BARRAS DE 40MM, INCLUSIVE FIXAÇÕES, APOIOS, TRILHOS, GUIAS E CORRENTES DE 0,90X0,90X1,00 | UN | 1 |  |  |  |  | 1 | 4270 | 4270
HASTE DE PROLONGAMENTO EM AÇO CARBONO Ø 1 1/8" L=2,00M | COT-300 | COTAÇÃO |  | HASTE DE PROLONGAMENTO EM AÇO CARBONO Ø 1 1/8" L=2,00M | UN | 1 |  |  |  |  | 1 | 340 | 340
JUNTA GIBAULT PN-10 Ø 100 MM | COT-294 | COTAÇÃO |  | JUNTA GIBAULT PN-10 Ø 100 MM | UN | 2 |  |  |  |  | 2 | 146.6535 | 293.307
LUVA PARA HASTE DE PROLONGAMENTO - MOD. LUH | COT-303 | COTAÇÃO |  | LUVA PARA HASTE DE PROLONGAMENTO - MOD. LUH | UN | 2 |  |  |  |  | 2 | 76.5 | 153
MANCAL INTERMEDIÁRIO PARA HASTE DE PROLONGAMENTO MIH 02 | COT-302 | COTAÇÃO |  | MANCAL INTERMEDIÁRIO PARA HASTE DE PROLONGAMENTO MIH 02 | UN | 1 |  |  |  |  | 1 | 240.723 | 240.723
PARAFUSOS PARA FLANGES PN -10 - Ø 100 MM D X L = 16 X 80 MM | COT-297 | COTAÇÃO |  | PARAFUSOS PARA FLANGES PN -10 - Ø 100 MM D X L = 16 X 80 MM | UN | 136 |  |  |  |  | 136 | 2.95 | 401.2
PARAFUSOS PARA FLANGES PN -10 - Ø 150 MM D X L = 20 X 90 MM | COT-298 | COTAÇÃO |  | PARAFUSOS PARA FLANGES PN -10 - Ø 150 MM D X L = 20 X 90 MM | UN | 8 |  |  |  |  | 8 | 6.2685 | 50.148
PEDESTAL DE SUSPENSÃO SIMPLES PSS PARA COMPORTA COM DUPLO SENTIDO DE FLUXO | COT-299 | COTAÇÃO |  | PEDESTAL DE SUSPENSÃO SIMPLES PSS PARA COMPORTA COM DUPLO SENTIDO DE FLUXO | UN | 1 |  |  |  |  | 1 | 1789 | 1789
REDUÇÃO CONCÊNTRICA COM FLANGES PN -10 - Ø 100 X 80 MM | COT-291 | COTAÇÃO |  | REDUÇÃO CONCÊNTRICA COM FLANGES PN -10 - Ø 100 X 80 MM | UN | 2 |  |  |  |  | 2 | 226.086 | 452.172
REDUÇÃO CONCÊNTRICA COM FLANGES PN -10 - Ø 150 X 100 MM | COT-290 | COTAÇÃO |  | REDUÇÃO CONCÊNTRICA COM FLANGES PN -10 - Ø 150 X 100 MM | UN | 1 |  |  |  |  | 1 | 295.029 | 295.029
SELIM PVC 90G C/ TRAVAS NBR 10569 P/ REDE COLET ESG DN 150X100MM UN 30,13 | 6106 | SINAPI NOV/2013 |  | SELIM PVC 90G C/ TRAVAS NBR 10569 P/ REDE COLET ESG DN 150X100MM UN 30,13 | un |  |  |  |  | 121 | 121 | 32.46 | 3927.66
TALHA MANUAL PARA RETIRADA DO CESTO (5M) - CAPACIDADE 2 TON. | COT-306 | COTAÇÃO |  | TALHA MANUAL PARA RETIRADA DO CESTO (5M) - CAPACIDADE 2 TON. | UN | 1 |  |  |  |  | 1 | 967.5 | 967.5
TAMPAO FOFO ARTICULADO 57KG DIAM ABERT 600MM P/ POCO VISITA DE REDE AGUA PLUVIAL, ESGOTO ETC | 21088 | SINAPI NOV/2013 |  | TAMPAO FOFO ARTICULADO 57KG DIAM ABERT 600MM P/ POCO VISITA DE REDE AGUA PLUVIAL, ESGOTO ETC | un |  |  |  |  | 20 | 20 | 412.43 | 8248.6
Tê 90º de PVC ocre BBP injetado DN 100mm | 1522503012009 | CAESB/DEZ2011 |  | Tê 90º de PVC ocre BBP injetado DN 100mm | un |  | 251 |  |  |  | 251 | 15.11 | 3792.61
TÊ COM FLANGES PN -10 - Ø 100 MM | COT-289 | COTAÇÃO |  | TÊ COM FLANGES PN -10 - Ø 100 MM | UN | 1 |  |  |  |  | 1 | 352 | 352
TE PVC 90G NBR 10569 P/ REDE COLET ESG JE BBP DN 100MM | 20172 | SINAPI NOV/2013 |  | TE PVC 90G NBR 10569 P/ REDE COLET ESG JE BBP DN 100MM | un |  |  |  | 314 |  | 314 | 30.71 | 9642.94
TUBO COM FLANGE E PONTA PN -10 - Ø 150 MM - L = 1,00 M | COT-287 | COTAÇÃO |  | TUBO COM FLANGE E PONTA PN -10 - Ø 150 MM - L = 1,00 M | UN | 1 |  |  |  |  | 1 | 451.5945 | 451.5945
TUBO COM FLANGES PN -10 - Ø 100 MM - L =0,20 M | COT-286 | COTAÇÃO |  | TUBO COM FLANGES PN -10 - Ø 100 MM - L =0,20 M | UN | 4 |  |  |  |  | 4 | 213 | 852
TUBO COM FLANGES PN -10 - Ø 100 MM - L =1,00 M | COT-285 | COTAÇÃO |  | TUBO COM FLANGES PN -10 - Ø 100 MM - L =1,00 M | UN | 3 |  |  |  |  | 3 | 426.8985 | 1280.6955
TUBO COM FLANGES PN -10 - Ø 100 MM - L =2,65 M | COT-284 | COTAÇÃO |  | TUBO COM FLANGES PN -10 - Ø 100 MM - L =2,65 M | UN | 2 |  |  |  |  | 2 | 890.2425 | 1780.485
TUBO OCRE PVC-JE NBR 7362-1:2007 P/ ESGOTO DN 100mm | 9817 | SINAPI NOV/2013 |  | TUBO OCRE PVC-JE NBR 7362-1:2007 P/ ESGOTO DN 100mm | m |  | 3168 |  |  |  | 3168 | 13.08 | 41437.44
TUBO PVC DEFOFO EB-1208 P/ REDE AGUA JE 1 MPA DN 150MM | 9828 | SINAPI NOV/2013 |  | TUBO PVC DEFOFO EB-1208 P/ REDE AGUA JE 1 MPA DN 150MM | m |  |  | 1068 |  |  | 1068 | 89.54 | 95628.72
TUBO PVC EB 644 P/ REDE COLET ESG JE DN 200MM | 9819 | SINAPI NOV/2013 |  | TUBO PVC EB 644 P/ REDE COLET ESG JE DN 200MM | m |  |  |  |  | 18 | 18 | 42.39 | 763.02
TUBO PVC EB-644 P/ REDE COLET ESG JE DN 100MM | 9817 | SINAPI NOV/2013 |  | TUBO PVC EB-644 P/ REDE COLET ESG JE DN 100MM | m |  |  |  | 3838 | 216 | 4054 | 13.08 | 53026.32
TUBO PVC EB-644 P/ REDE COLET ESG JE DN 100MM | 9817 | SINAPI NOV/2013 |  | TUBO PVC EB-644 P/ REDE COLET ESG JE DN 100MM | m | [5 empty] | 0 | 13.08 | 0
TUBO PVC EB-644 P/ REDE COLET ESG JE DN 150MM | 9818 | SINAPI NOV/2013 |  | TUBO PVC EB-644 P/ REDE COLET ESG JE DN 150MM | m |  |  |  |  | 1872 | 1872 | 27.42 | 51330.24
VÁLVULA DE GAVETA CORPO CURTO COM FLANGES E VOLANTE PN -10 - Ø 100 MM | COT-293 | COTAÇÃO |  | VÁLVULA DE GAVETA CORPO CURTO COM FLANGES E VOLANTE PN -10 - Ø 100 MM | UN | 2 |  |  |  |  | 2 | 637.35 | 1274.7
VÁLVULA DE RETENÇÃO ANTI GOLPE PARA ESGOTO, CLASSE DE PRESSÃO 150 LB, NORMA DO FLANGE ANSI B 16.5 CORPO EM FERRO FUNDIDO - Ø 100 MM | COT-292 | COTAÇÃO |  | VÁLVULA DE RETENÇÃO ANTI GOLPE PARA ESGOTO, CLASSE DE PRESSÃO 150 LB, NORMA DO FLANGE ANSI B 16.5 CORPO EM FERRO FUNDIDO - Ø 100 MM | UN | 2 |  |  |  |  | 2 | 1117.6 | 2235.2
364061.9555

## EEE Ikaraí
COT-601 | COTAÇÃO | 1.1.1.1 | INS | TUBO COM FLANGES PN -10 - Ø 500 MM - L =0,30 M | UN | 4 | 2685.043 | 10740.172
COT-602 | COTAÇÃO | 1.1.1.2 | INS | TUBO COM FLANGES PN -10 - Ø 500 MM - L =0,57 M | UN | 1 | 2685.043 | 2685.043
COT-603 | COTAÇÃO | 1.1.1.3 | INS | TUBO COM FLANGES PN -10 - Ø 500 MM - L =0,60 M | UN | 1 | 2685.043 | 2685.043
COT-604 | COTAÇÃO | 1.1.1.4 | INS | TUBO COM FLANGES PN -10 - Ø 500 MM - L =0,70 M | UN | 1 | 2685.043 | 2685.043
COT-605 | COTAÇÃO | 1.1.1.5 | INS | TUBO COM FLANGES PN -10 - Ø 500 MM - L =3,58 M | UN | 2 | 5013.563 | 10027.126
COT-606 | COTAÇÃO | 1.1.1.6 | INS | TUBO COM FLANGE E PONTA PN -10 - Ø 500 MM - L = 1,70 M | UN | 1 | 2360 | 2360
COT-607 | COTAÇÃO | 1.1.1.7 | INS | CURVA 90º COM FLANGES PN -10 - Ø 500 MM | UN | 3 | 4849.69 | 14549.07
COT-608 | COTAÇÃO | 1.1.1.8 | INS | JUNTA GIBAULT PN-10 - Ø 500 MM | UN | 2 | 1715.87 | 3431.74
COT-609 | COTAÇÃO | 1.1.1.9 | INS | TÊ COM FLANGES PN -10 - Ø 500 MM | UN | 1 | 5534.37 | 5534.37
COT-610 | COTAÇÃO | 1.1.1.10 | INS | REDUÇÃO CONCÊNTRICA COM BOLSAS PN -10 - Ø 600 X 500 MM | UN | 1 | 3109.5075 | 3109.5075
COT-611 | COTAÇÃO | 1.1.1.11 | INS | REDUÇÃO CONCÊNTRICA COM FLANGES PN -10 - Ø 500 X 300 MM | UN | 2 | 1549.5 | 3099
COT-612 | COTAÇÃO | 1.1.1.12 | INS | VÁLVULA DE RETENÇÃO ANTI GOLPE PARA ESGOTO, CLASSE DE PRESSÃO 150 LB, NORMA DO FLANGE ANSI B 16.5 CORPO EM FERRO FUNDIDO - Ø 500 MM | UN | 2 | 19152 | 38304
COT-613 | COTAÇÃO | 1.1.1.13 | INS | VÁLVULA DE GAVETA CORPO CURTO COM FLANGES E VOLANTE PN -10 - Ø 500 MM | UN | 2 | 21996.35 | 43992.7
COT-614 | COTAÇÃO | 1.1.1.14 | INS | ARRUELA DE BORRACHA PN-10 - Ø 500MM | UN | 17 | 33.58 | 570.86
COT-615 | COTAÇÃO | 1.1.1.15 | INS | PARAFUSOS PARA FLANGES PN -10 - Ø 300 MM D X L = 20 X 90 MM | UN | 12 | 7.2 | 86.4
COT-616 | COTAÇÃO | 1.1.1.16 | INS | PARAFUSOS PARA FLANGES PN -10 - Ø 500 MM D X L = 24 X 100 MM | UN | 340 | 15.83 | 5382.2
COT-617 | COTAÇÃO | 1.1.1.17 | INS | PEDESTAL DE SUSPENSÃO COM ENGRENAGEM, REDUÇÃO SIMPLES E INDICADOR PESI | UN | 1 | 3967.04 | 3967.04
COT-618 | COTAÇÃO | 1.1.1.18 | INS | HASTE DE PROLONGAMENTO EM AÇO CARBONO Ø 1 3/4" L=2,00M | UN | 1 | 965.8275 | 965.8275
COT-619 | COTAÇÃO | 1.1.1.19 | INS | COMPORTA COM DUPLO SENTIDO DE FLUXO CQUAW Ø 800MM | UN | 1 | 51555.05 | 51555.05
COT-620 | COTAÇÃO | 1.1.1.20 | INS | MANCAL INTERMEDIÁRIO PARA HASTE DE PROLONGAMENTO MIH2 1 3/4" | UN | 1 | 589.0645 | 589.0645
COT-621 | COTAÇÃO | 1.1.1.21 | INS | LUVA PARA HASTE DE PROLONGAMENTO - MOD. LUH2 1 3/4" | UN | 2 | 209.6795 | 419.359
COT-622 | COTAÇÃO | 1.1.1.22 | INS | GRADE PLANA 0,90 X 1,50M EM BARRAS DE AÇO INOX Ø 1/2" | UN | 1 | 3430 | 3430
COT-623 | COTAÇÃO | 1.1.1.23 | INS | GRADE TIPO CESTO RETENTOR DE SÓLIDOS, EM BARRAS DE AÇO INOX Ø 1/2", COM ESPASSAMENTO ENTRE BARRAS DE 40MM, INCLUSIVE FIXAÇÕES, APOIOS, TRILHOS, GUIAS E CORRENTES DE 0,90X0,90X1,50 | UN | 1 | 6920 | 6920
COT-624 | COTAÇÃO | 1.1.1.24 | INS | TALHA MANUAL PARA RETIRADA DO CESTO (5M) - CAPACIDADE 2 TON. | UN | 1 | 967.5 | 967.5
COT-625 | COTAÇÃO | 1.1.1.25 | INS | AQ. DE CONJUNTO MOTO-BOMBA SUBMERSÍVEL, TIPO AUTO LIMPANTE PARA INSTALAÇÃO SEMI PERMANENTE EM POÇO ÚMIDO ONDE AS BOMBAS SÃO GUIADAS ATRAVÉS BARRAS GUIAS. COM Q = 658 M³/H, HM = 34 MCA, Η = 75 % E P = 110 CV | UN | 2 | 167698.98 | 335397.96
13911 | SINAPI | 1.1.9.1 | INS | GRUPO GERADOR, 125/145 KVA, MOTOR A DIESEL 165 CV, 1800 RPM,ESTACIONÁRIO | UN | 1 | 60869.42 | 60869.42
COT-626 | COTAÇÃO | 2.1.1.1 | INS | TUBO COM FLANGES PN -10 - Ø 150 MM - L =0,20 M | UN | 4 | 617.0235 | 2468.094
COT-627 | COTAÇÃO | 2.1.1.2 | INS | TUBO COM FLANGES PN -10 - Ø 150 MM - L =1,00 M | UN | 3 | 520 | 1560
COT-628 | COTAÇÃO | 2.1.1.3 | INS | TUBO COM FLANGES PN -10 - Ø 150 MM - L =2,57 M | UN | 2 | 1303.778 | 2607.556
COT-629 | COTAÇÃO | 2.1.1.4 | INS | TUBO COM FLANGE E PONTA PN -10 - Ø 150 MM - L = 1,00 M | UN | 1 | 514.148 | 514.148
COT-630 | COTAÇÃO | 2.1.1.5 | INS | CURVA 90º COM FLANGES PN -10 - Ø 150 MM | UN | 3 | 320 | 960
COT-631 | COTAÇÃO | 2.1.1.6 | INS | JUNTA GIBAULT PN-10 Ø 150 MM | UN | 2 | 237.19 | 474.38
COT-632 | COTAÇÃO | 2.1.1.7 | INS | TÊ COM FLANGES PN -10 - Ø 150 MM | UN | 1 | 513.114 | 513.114
COT-633 | COTAÇÃO | 2.1.1.8 | INS | REDUÇÃO CONCÊNTRICA COM FLANGES PN -10 - Ø 150 X 100 MM | UN | 2 | 263.3 | 526.6
COT-634 | COTAÇÃO | 2.1.1.9 | INS | REDUÇÃO CONCÊNTRICA COM PONTA E BOLSA PN -10 - Ø 300 X 150 MM | UN | 1 | 525.964 | 525.964
COT-635 | COTAÇÃO | 2.1.1.10 | INS | VÁLVULA DE RETENÇÃO ANTI GOLPE PARA ESGOTO, CLASSE DE PRESSÃO 150 LB, NORMA DO FLANGE ANSI B 16.5 CORPO EM FERRO FUNDIDO - Ø 150 MM | UN | 2 | 1445 | 2890
COT-636 | COTAÇÃO | 2.1.1.11 | INS | VÁLVULA DE GAVETA CORPO CURTO COM FLANGES E VOLANTE PN -10 - Ø 150 MM | UN | 2 | 1049.352 | 2098.704
COT-637 | COTAÇÃO | 2.1.1.12 | INS | ARRUELA DE BORRACHA PN-10 - Ø 150MM | UN | 17 | 4.5 | 76.5
COT-638 | COTAÇÃO | 2.1.1.13 | INS | PARAFUSOS PARA FLANGES PN -10 - Ø 150 MM D X L = 20 X 90 MM | UN | 136 | 6.657 | 905.352
COT-639 | COTAÇÃO | 2.1.1.14 | INS | PEDESTAL DE SUSPENSÃO SIMPLES PSS | UN | 1 | 1973.1815 | 1973.1815
COT-640 | COTAÇÃO | 2.1.1.15 | INS | HASTE DE PROLONGAMENTO EM AÇO CARBONO Ø 1 1/8" L=2,00M | UN | 1 | 587.6968 | 587.6968
COT-641 | COTAÇÃO | 2.1.1.16 | INS | COMPORTA COM DUPLO SENTIDO DE FLUXO CQUAW Ø 300MM | UN | 1 | 14404.89 | 14404.89
COT-642 | COTAÇÃO | 2.1.1.17 | INS | MANCAL INTERMEDIÁRIO PARA HASTE DE PROLONGAMENTO MIH1 1 1/8" | UN | 1 | 260 | 260
COT-643 | COTAÇÃO | 2.1.1.18 | INS | LUVA PARA HASTE DE PROLONGAMENTO - MOD. LUH1 1 1/8" | UN | 2 | 95 | 190
COT-644 | COTAÇÃO | 2.1.1.19 | INS | GRADE PLANA 0,90 X 1,00M EM BARRAS DE AÇO INOX Ø 1/2" | UN | 1 | 2470 | 2470
COT-645 | COTAÇÃO | 2.1.1.20 | INS | GRADE TIPO CESTO RETENTOR DE SÓLIDOS, EM BARRAS DE AÇO INOX Ø 1/2", COM ESPASSAMENTO ENTRE BARRAS DE 40MM, INCLUSIVE FIXAÇÕES, APOIOS, TRILHOS, GUIAS E CORRENTES DE 0,90X0,90X1,00 | UN | 1 | 4270 | 4270
COT-646 | COTAÇÃO | 2.1.1.21 | INS | TALHA MANUAL PARA RETIRADA DO CESTO (5M) - CAPACIDADE 2 TON. | UN | 1 | 967.5 | 967.5
COT-647 | COTAÇÃO | 2.1.1.22 | INS | AQ. DE CONJUNTO MOTO-BOMBA SUBMERSÍVEL, TIPO AUTO LIMPANTE PARA INSTALAÇÃO SEMI PERMANENTE EM POÇO ÚMIDO ONDE AS BOMBAS SÃO GUIADAS ATRAVÉS BARRAS GUIAS. COM Q = 151 M³/H, HM = 24 MCA, Η = 75 % E P = 20 CV | UN | 2 | 52573.1355 | 105146.271
ELE_COT_001 | COTAÇÃO | 2.1.9.1 | INS | AQUISIÇÃO E INSTALAÇÃO DE GRUPO MOTO-GERADOR AUTOMÁTICO COM PAINEL DE REGUAÇÃO E CONTROLE 220/380 - POTÊNCIA 33/40KVA | UN | 1 | 44832.75 | 44832.75
805546.1967

## Itens
PREFEITURA MUNICIPAL DE VÁRZEA GRANDE - MT
PROJETO: PPI - ESGOTAMENTO SANITÁRIO SISTEMA DOS BAIRROS SÃO JOÃO E JD. IPANEMA - IKARAÍ E FRUTAL DE MINAS
PLANILHA COM OS QUANTITATIVOS E PREÇOS DOS MATERIAIS PERTENCENTES AO REFERIDO PROJETO PARA AQUISIÇÃO
CÓDIGO | TABELA | ITEM | DISCRIMINAÇÃO | UNID | QUANTIDADE | [7 empty] | QUANTIDADE TOTAL | PREÇOS R$
[5 empty] | JD. IPANEMA - SÃO JOÃO |  |  |  |  | IKARAÍ - FRUTAL DE MINAS
[5 empty] | EEE 10.1 | LIGAÇÕES DOMICILIARES | RECALQUE | RAMAIS CONDOMINIAIS | REDES | EEE 4 e EEE7 | RAMAIS CONDOMINIAIS | REDES |  | UNITÁRIO | TOTAL
QUANTIFICAÇÃO DE MATERIAIS PARA ESGOTAMENTO SANITÁRIO
COT-647 | COTAÇÃO | 1 | AQ. DE CONJUNTO MOTO-BOMBA SUBMERSÍVEL, TIPO AUTO LIMPANTE PARA INSTALAÇÃO SEMI PERMANENTE EM POÇO ÚMIDO ONDE AS BOMBAS SÃO GUIADAS ATRAVÉS BARRAS GUIAS. COM Q = 151 M³/H, HM = 24 MCA, Η = 75 % E P = 20 CV | UN | [5 empty] | 2 |  |  | 2 | 52573.1355 | 105146.271
COT-307 | COTAÇÃO | 2 | AQ. DE CONJUNTO MOTO-BOMBA SUBMERSÍVEL, TIPO AUTO LIMPANTE PARA INSTALAÇÃO SEMI PERMANENTE EM POÇO ÚMIDO ONDE AS BOMBAS SÃO GUIADAS ATRAVÉS BARRAS GUIAS. COM Q = 50 M³/H, HM = 23 MCA, Η = 75 % E P = 6 CV | UN | 2 | [7 empty] | 2 | 24574.3872 | 49148.7745
COT-625 | COTAÇÃO | 3 | AQ. DE CONJUNTO MOTO-BOMBA SUBMERSÍVEL, TIPO AUTO LIMPANTE PARA INSTALAÇÃO SEMI PERMANENTE EM POÇO ÚMIDO ONDE AS BOMBAS SÃO GUIADAS ATRAVÉS BARRAS GUIAS. COM Q = 658 M³/H, HM = 34 MCA, Η = 75 % E P = 110 CV | UN | [5 empty] | 2 |  |  | 2 | 167698.98 | 335397.96
COT-438 | COTAÇÃO | 4 | AQUISIÇÃO DE CONJUNTO GRUPOR GERADOR DE ENERGIA ELÉTRICA , COM QUADRO COM QUADRO DE REGULAÇÃO E TRANFERENCIA AUTOMATICA, POTENCIA DE 10KVA | UN | 1 | [7 empty] | 1 | 14390.2395 | 14390.2395
ELE_COT_001 | COTAÇÃO | 5 | AQUISIÇÃO E INSTALAÇÃO DE GRUPO MOTO-GERADOR AUTOMÁTICO COM PAINEL DE REGUAÇÃO E CONTROLE 220/380 - POTÊNCIA 33/40KVA | UN | [5 empty] | 1 |  |  | 1 | 44832.75 | 44832.75
COT-301 | COTAÇÃO | 6 | COMPORTA COM DUPLO SENTIDO DE FLUXO CQUAW - Ø 200 MM | UN | 1 | [7 empty] | 1 | 2900 | 2900
COT-641 | COTAÇÃO | 7 | COMPORTA COM DUPLO SENTIDO DE FLUXO CQUAW Ø 300MM | UN | [5 empty] | 1 |  |  | 1 | 14404.89 | 14404.89
COT-619 | COTAÇÃO | 8 | COMPORTA COM DUPLO SENTIDO DE FLUXO CQUAW Ø 800MM | UN | [5 empty] | 1 |  |  | 1 | 51555.05 | 51555.05
1780 | SINAPI NOV/2013 | 9 | CURVA FERRO GALVANIZADO 45G ROSCA FEMEA REF. 6" | UN |  |  | 2 | [5 empty] | 2 | 204.79 | 409.58
1802 | SINAPI NOV/2013 | 10 | CURVA FERRO GALVANIZADO 90G ROSCA MACHO REF. 6" | UN |  |  | 3 | [5 empty] | 3 | 543.64 | 1630.92
7774 | SINAPI-NOV/13 | 11 | Fornecimento de tubos de concreto para esgoto DN 600mm (considerando-se perdas de 5,23% fonte fabricante) | M | [7 empty] | 1390.3935 | 1390.3935 | 223.4 | 310613.9005
7773 | SINAPI-NOV/13 | 12 | Fornecimento de tubos de concreto para esgoto DN 800mm (considerando-se perdas de 5,23% fonte fabricante) | M | [7 empty] | 1391.9824 | 1391.9824 | 361.96 | 503841.964
COT-304 | COTAÇÃO | 13 | GRADE PLANA 0,90 X 1,00M EM BARRAS DE AÇO INOX Ø 1/2" | UN | 1 |  |  |  |  | 1 |  |  | 2 | 2350 | 4700
COT-622 | COTAÇÃO | 14 | GRADE PLANA 0,90 X 1,50M EM BARRAS DE AÇO INOX Ø 1/2" | UN | [5 empty] | 1 |  |  | 1 | 3430 | 3430
COT-305 | COTAÇÃO | 15 | GRADE TIPO CESTO RETENTOR DE SÓLIDOS, EM BARRAS DE AÇO INOX Ø 1/2", COM ESPASSAMENTO ENTRE BARRAS DE 40MM, INCLUSIVE FIXAÇÕES, APOIOS, TRILHOS, GUIAS E CORRENTES DE 0,90X0,90X1,00 | UN | 1 |  |  |  |  | 1 |  |  | 2 | 4270 | 8540
COT-623 | COTAÇÃO | 16 | GRADE TIPO CESTO RETENTOR DE SÓLIDOS, EM BARRAS DE AÇO INOX Ø 1/2", COM ESPASSAMENTO ENTRE BARRAS DE 40MM, INCLUSIVE FIXAÇÕES, APOIOS, TRILHOS, GUIAS E CORRENTES DE 0,90X0,90X1,50 | UN | [5 empty] | 1 |  |  | 1 | 6920 | 6920
13911 | SINAPI | 17 | GRUPO GERADOR, 125/145 KVA, MOTOR A DIESEL 165 CV, 1800 RPM,ESTACIONÁRIO | UN | [5 empty] | 1 |  |  | 1 | 60869.42 | 60869.42
COT-300 | COTAÇÃO | 18 | HASTE DE PROLONGAMENTO EM AÇO CARBONO Ø 1 1/8" L=2,00M | UN | 1 |  |  |  |  | 1 |  |  | 2 | 340 | 680
COT-618 | COTAÇÃO | 19 | HASTE DE PROLONGAMENTO EM AÇO CARBONO Ø 1 3/4" L=2,00M | UN | [5 empty] | 1 |  |  | 1 | 965.8275 | 965.8275
COT-303 | COTAÇÃO | 20 | LUVA PARA HASTE DE PROLONGAMENTO - MOD. LUH | UN | 2 | [7 empty] | 2 | 76.5 | 153
COT-643 | COTAÇÃO | 21 | LUVA PARA HASTE DE PROLONGAMENTO - MOD. LUH1 1 1/8" | UN | [5 empty] | 2 |  |  | 2 | 95 | 190
COT-621 | COTAÇÃO | 22 | LUVA PARA HASTE DE PROLONGAMENTO - MOD. LUH2 1 3/4" | UN | [5 empty] | 2 |  |  | 2 | 209.6795 | 419.359
COT-302 | COTAÇÃO | 23 | MANCAL INTERMEDIÁRIO PARA HASTE DE PROLONGAMENTO MIH 02 | UN | 1 | [7 empty] | 1 | 240.723 | 240.723
COT-642 | COTAÇÃO | 24 | MANCAL INTERMEDIÁRIO PARA HASTE DE PROLONGAMENTO MIH1 1 1/8" | UN | [5 empty] | 1 |  |  | 1 | 260 | 260
COT-620 | COTAÇÃO | 25 | MANCAL INTERMEDIÁRIO PARA HASTE DE PROLONGAMENTO MIH2 1 3/4" | UN | [5 empty] | 1 |  |  | 1 | 589.0645 | 589.0645
COT-617 | COTAÇÃO | 26 | PEDESTAL DE SUSPENSÃO COM ENGRENAGEM, REDUÇÃO SIMPLES E INDICADOR PESI | UN | [5 empty] | 1 |  |  | 1 | 3967.04 | 3967.04
COT-639 | COTAÇÃO | 27 | PEDESTAL DE SUSPENSÃO SIMPLES PSS | UN | [5 empty] | 1 |  |  | 1 | 1973.1815 | 1973.1815
COT-299 | COTAÇÃO | 28 | PEDESTAL DE SUSPENSÃO SIMPLES PSS PARA COMPORTA COM DUPLO SENTIDO DE FLUXO | UN | 1 | [7 empty] | 1 | 1789 | 1789
COT-306 | COTAÇÃO | 29 | TALHA MANUAL PARA RETIRADA DO CESTO (5M) - CAPACIDADE 2 TON. | UN | 1 |  |  |  |  | 2 |  |  | 3 | 967.5 | 2902.5
21088 | SINAPI NOV/2013 | 30 | TAMPAO FOFO ARTICULADO 57KG DIAM ABERT 600MM P/ POCO VISITA DE REDE AGUA PLUVIAL, ESGOTO ETC | un |  |  |  |  | 20 |  |  |  | 20 | 412.43 | 8248.6
COTAÇÃO | COTAÇÃO | 31 | TAMPAO FOFO DÚCTIL, ARTICULADO, CARGA MAX 40000KG, DIAM ABERT 600MM, ALTURA DA BASE 80 MM, DIÂMETRO DA BASE 800 MM, PERSONALIZADO COM A LOGOMARCA SOLICITADA, P/ POCO VISITA DE REDE DE ESGOTO, EM CONFORMIDADE COM A NBR-10.160 | UN | [7 empty] | 41 | 41 | 496.97 | 20375.77
COTAÇÃO | PETROFISA | 32 | TUBO PRFV PN16 DN 600mm EM CONFORMIDADE COM AS NORMAS ABNT NBR 15536 E M47. | M | [7 empty] | 2890 | 2890 | 417.61 | 1206892.9
9827 | SINAPI-NOV/13 | 33 | TUBO PVC DEFOFO EB-1208 JEI 1 MPA DN 300MM (considerando-se perdas de 4,20% fonte fabricante) | M | [7 empty] | 448.06 | 448.06 | 333.08 | 149239.8248
9828 | SINAPI NOV/2013 | 34 | TUBO PVC DEFOFO EB-1208 P/ REDE AGUA JEI 1 MPA DN 150MM | m |  |  | 1068 | [5 empty] | 1068 | 90.54 | 96696.72
COT-293 | COTAÇÃO | 35 | VÁLVULA DE GAVETA CORPO CURTO COM FLANGES E VOLANTE PN -10 - Ø 100 MM | UN | 2 | [7 empty] | 2 | 637.35 | 1274.7
COT-636 | COTAÇÃO | 36 | VÁLVULA DE GAVETA CORPO CURTO COM FLANGES E VOLANTE PN -10 - Ø 150 MM | UN | [5 empty] | 2 |  |  | 2 | 1049.352 | 2098.704
COT-613 | COTAÇÃO | 37 | VÁLVULA DE GAVETA CORPO CURTO COM FLANGES E VOLANTE PN -10 - Ø 500 MM | UN | [5 empty] | 2 |  |  | 2 | 21996.35 | 43992.7
COT-292 | COTAÇÃO | 38 | VÁLVULA DE RETENÇÃO ANTI GOLPE PARA ESGOTO, CLASSE DE PRESSÃO 150 LB, NORMA DO FLANGE ANSI B 16.5 CORPO EM FERRO FUNDIDO - Ø 100 MM | UN | 2 | [7 empty] | 2 | 1117.6 | 2235.2
COT-635 | COTAÇÃO | 39 | VÁLVULA DE RETENÇÃO ANTI GOLPE PARA ESGOTO, CLASSE DE PRESSÃO 150 LB, NORMA DO FLANGE ANSI B 16.5 CORPO EM FERRO FUNDIDO - Ø 150 MM | UN | [5 empty] | 2 |  |  | 2 | 1445 | 2890
COT-612 | COTAÇÃO | 40 | VÁLVULA DE RETENÇÃO ANTI GOLPE PARA ESGOTO, CLASSE DE PRESSÃO 150 LB, NORMA DO FLANGE ANSI B 16.5 CORPO EM FERRO FUNDIDO - Ø 500 MM | UN | [5 empty] | 2 |  |  | 2 | 19152 | 38304
TOTAL GERAL | [14 empty] | 3105110.5338