## RESUMO
RESUMO DOS PREÇOS
ANEXO
SERVIÇOS | BATA BASE: | 06/2021 SINAPI
01/2021 SICRO 3
NÃO DESONERADO
CÓDIGO | DISCRIMINAÇÃO | VALOR (R$)
I | SERVIÇOS PRELIMINARES | 36124.2
II | ADMINISTRAÇÃO LOCAL | 65662.32
III | ENSAIOS TECNOLÓGICOS DE SOLO E ASFALTO | 21967.04
IV | TERRAPLENAGEM | 372891.79
V | PAVIMENTAÇÃO | 944509.77
VI | SINALIZAÇÃO HORIZONTAL/VERTICAL | 15793.71
VII | OBRAS COMPLEMENTARES | 103891.2
VIII | DRENAGEM | 110955.13
IX | FORNECIMENTO DE TUBOS TIPO PA-1 | 116179.69
X | ASSENTAMENTO DE TUBO DE CONCRETO | 34340.02
XI | ÓRGÃOS ACESSÓRIOS | 115333.31
TOTAL GERAL |  | 1937648.18
km |  | 1994.249
TOTAL/km (R$) |  | 971.618 | 0.97162 | 1994248.9538
BAIRRO: JARDIM PAULA II
RUAS: AC, L1, M1, N1, Q E S/D
OBRA: PAVIMENTAÇÃO DE VIAS URBANAS

## QUANT
PREFEITURA MUNICIPAL DE VÁRZEA GRANDE |  |  |  |  | ÁREA (m²)
BAIRRO: JARDIM PAULA II
RUAS: AC, L1, M1, N1, Q E S/D |  |  |  |  | 6218.35
OBRA: PAVIMENTAÇÃO DE VIAS URBANAS
ITEM | CODIGO | BANCO | DISCRIMINAÇÃO | UNIDADE | QUANTIDADE
1.0 | I |  | SERVIÇOS PRELIMINARES
1.1 | I | 0 | SERVIÇOS PRELIMINARES | m² | 12 | 74209/001 | SINAPI
1.2 | 93584 | SINAPI | Execução de depósito em canteiro de obra | m² | 30
1.3 | COMP 1.3 | Composição | Aluguel container/sanit c/2 vasos/1 lavat/1 mic/4 chuv larg2,20m compr=6,20m alt=2,50m chapa aco c/nerv trapez forro c/isolam termo/acustico chassis reforc piso compens naval inclinst eletr/hidr excl transp/carga/descarga | mês | 6
1.4 | 5213417 | SICRO 3 | Confecção de placa em aço nº 16 galvanizado, com película retrorrefletiva tipo I + III | m² | 12
2.0 | II |  | ADMINISTRAÇÃO LOCAL
2.1 | COMP. 2.1 | Composição | Administração | mês | 1
3.0 | III |  | ENSAIOS TECNOLÓGICOS DE SOLO E ASFALTO
3.1 | COMP 3.1 | Composição | Ensaio de regularição de sub-leito | m² | 8417.23 | 74021/003 | SINAPI
3.2 | COMP 3.2 | Composição | Ensaio de reforço do subleito estabilizada granulometricamente) | m³ | 5050.35 | 74021/006 | SINAPI
3.3 | COMP 3.3 | Composição | Ensaio de Sub-base estabilizada granulometricamente) | m³ | 1262.59 | 74021/006 | SINAPI
3.4 | COMP 3.4 | Composição | Ensaio de base estabilizada granulometricamente | m³ | 1262.59 | 74021/006 | SINAPI
3.5 | COMP 3.5 | Composição | Ensaio de resistência a compressão simples do concreto - meio-fio, sarjetas e calçadas (considerado 1,0 amostra a cada 200 m) | un | 9.366 | 74022/030 | SINAPI
4.0 | IV |  | TERRAPLENAGEM
4.1 | COMP. 4.1 | Composição | Limpeza mecanizada de área com remoção de camada vegetal, utilizando motoniveladora | m² | 6470.164 | 73822/002 | SINAPI
4.2 | COMP. 4.2 | Composição | Escavação, carga e transporte de material de 1ª categoria - DMT de 200 a 400 m - caminho de serviço em revestimento primário - com escavadeira e caminhão basculante de 14 m³ | m³ | 475.2076 | 5502136 | SICRO 3
4.3 | COMP. 4.3 | Composição | Compactação de aterros a 100% do Proctor intermediário | m³ | 413.224 | 5503041 | SICRO 3
4.4 | COMP. 4.4 | Composição | Escavacao mecanica de material 1a. categoria, proveniente de corte de subleito (c/trator esteiras 160hp) | m³ | 8031.7054 | 74205/001 | SINAPI
4.5 | COMP. 4.5 | Composição | Carga, manobras e descarga de areia, brita, pedra de mao e solos com caminhao basculante 6 m3 (descarga livre) | m³ | 8031.7054 | 72888 | SINAPI
4.6 | 93595 | SINAPI | Transporte com caminhão basculante de 10 m3, em via urbana em revestimento primário (unidade: txkm). af_04/2016 | txkm | 14778.3379
4.7 | 95878 | SINAPI | Transporte com caminhão basculante de 10 m3, em via urbana pavimentada, dmt até 30 km (unidade: txkm). af_12/2016 | txkm | 212808.0663
4.8 | COMP. 4.8 | Composição | Espalhamento de material em bota fora, com utilização de trator de esteiras de 165 hp | m³ | 8031.7054
5.0 | V |  | PAVIMENTAÇÃO
5.1 | COMP. 5.1 | Composição | Regularização e compactação de subleito até 20 cm de espessura | m² | 8417.23
5.2 | COT 1 | Cotação | Indenização de jazida não condiz com o preço praticado na região (Preço praticado na jazida) | m³ | 8711.8595
5.3 | COMP. 5.3 | Composição | Execução e compactação de reforço do subleito com solo estabilizado granulometricamente - exclusive escavação, carga e transporte e solo. af_09/2017 | m³ | 5050.35 | 96387 | SINAPI
5.4 | COMP. 5.4 | Composição | Execução e compactação de sub-base com solo estabilizado granulometricamente - exclusive escavação, carga e transporte e solo. af_09/2017 | m³ | 1262.59 | 96387 | SINAPI
5.5 | COMP. 5.5 | Composição | Execução e compactação de base com solo estabilizado granulometricamente - exclusive escavação, carga e transporte e solo. af_09/2017 | m³ | 1262.59 | 96387 | SINAPI
5.6 | COMP. 5.6 | Composição | Execução de imprimação com asfalto diluído CM-30. af_09/2017 | m² | 6218.35 | 96401 | SINAPI
5.7 | COMP. 5.7 | Composição | Pintura de ligação com emulsão RR-2C | m² | 6218.35 | 72943 | SINAPI
5.8 | COMP. 5.8 | Composição | Construção de pavimento com aplicação de concreto betuminoso usinado a quente (cbuq), camada de rolamento, com espessura de 4,0 cm  exclusive transporte. af_03/2017 | m³ | 248.734 | 95993 | SINAPI
5.9 | 93595 | SINAPI | Transporte com caminhão basculante de 10 m3, em via urbana em revestimento primário (unidade: tonxkm). af_04/2016 | txkm | 13938.9752
5.10 | 95878 | SINAPI | Transporte com caminhão basculante de 10 m3, em via urbana pavimentada, dmt até 30 km (unidade: tonxkm). af_12/2016 | txkm | 200721.2429
5.11 | COMP. 5.11 | Composição | Transporte com caminhão basculante 10 m3 de massa asfáltica para pavimentação urbana | m³xkm | 7088.91 | 95303 | SINAPI
6.0 | VI |  | SINALIZAÇÃO HORIZONTAL/VERTICAL
6.1 | COMP. 6.1 | Composição | Sinalizacao horizontal com tinta retrorrefletiva a base de resina acrilica c/ micro esfera de vidro | m² | 341.888 | 72947 | SINAPI
6.2 | 5213405 | SICRO 3 | Pintura de setas e zebrados - tinta base acrílica - espessura de 0,6 mm | m² | 71.26
6.3 | 5213417 | SICRO 3 | Confecção de placa em aço nº 16 galvanizado, com película retrorrefletiva tipo I + III | m² | 4.245
6.4 | 5213855 | SICRO 3 | Fornecimento e implantação de suporte metálico galvanizado para placa de regulamentação - R1 - lado de 0,248 m | unid | 18
7.0 | VII |  | OBRAS COMPLEMENTARES
7.1 | 94267 | SINAPI | Guia (meio-fio) e sarjeta conjugados de concreto, moldada i n loco em trecho reto com extrusora, guia 13 cm base x 22 cm altura. af_06/2016 | m | 1521.147
7.2 | 94268 | SINAPI | Guia (meio-fio) e sarjeta conjugados de concreto, moldada i n loco em trecho curvo com extrusora, guia 13 cm base x 22 cm altura. af_06/2016 | m | 352.089
7.3 | COMP. 6.1 | Composição | Placa esmaltada para identificação NR de Rua, dimensões 45X25cm | unid | 30 | 73916/002 | SINAPI
8.0 | VIII |  | DRENAGEM
8.1 | 5213417 | SICRO 03 | Confecção de placa em aço nº 16 galvanizado, com película retrorrefletiva tipo I + III | m² | 20
8.2 | COMP. 8.2 | Composição | Isolamento de obra com tela plástica com malha de 5mm e estrutura de madeira pontaleteada | m² | 10
8.3 | COMP. 8.3 | Composição | Passadicos de madeira para pedestres | m² | 10
8.4 | 90091 | SINAPI | Escavação mecanizada de vala com prof. até 1,5 m (média entre montante e jusante/uma composição por trecho), com retroescavadeira (0,26 m3/88 hp), larg. de 1,5 m a 2,5 m, em solo de 1a categoria, em locais com baixo nível de interferência. af_01/2015 | m³ | 840.9018
8.5 | COMP. 8.5 | Composição | Escavação mecânica de vala em material de 2A. cat de 2,01 até 4,00 M de profundidade com utilização de escavadeira hidráulica | m³ | 280.3006
8.6 | COMP. 8.6 | Composição | Regularizacao e compactacao manual de terreno (fundo de valas) | m² | 500
8.7 | COMP. 8.7 | Composição | Fornecimento e aplicação de Lastro de Brita (com preparo de fundo de valas) | m³ | 109.1959
8.8 | 93381 | SINAPI | Reaterro mecanizado de vala com retroescavadeira (capacidade da caçamb a da retro: 0,26 m³ / potência: 88 hp), largura de 0,8 a 1,5 m, profun didade de 1,5 a 3,0 m, com solo (sem substituição) de 1ª categoria em locais com baixo nível de interferência. af_04/2016 | m³ | 882.3994
8.9 | COMP. 8.9 | Composição | Carga e descarga mecânica de solo utilizando caminhão basculante 5m³ /11t e pa carregadeira sobre pneus * 105 hp * cap. 1,72m3 | m³ | 317.203 | 74010/001 | SINAPI
8.10 | 93595 | SINAPI | Transporte com caminhão basculante de 10 m3, em via urbana em revestimento primário (unidade: tonxkm). af_04/2016 | txkm | 583.653
8.11 | 95878 | SINAPI | Transporte com caminhão basculante de 10 m3, em via urbana pavimentada, dmt até 30 km (unidade: tonxkm). af_12/2016 | txkm | 33453.5846
8.12 | COMP. 8.12 | Composição | Espalhamento de material em bota fora, com utilizacao de trator de esteiras de 165 HP | m³ | 317.203 | 83344 | SINAPI
8.13 | COMP. 8.13 | Composição | Escoramento de vala, tipo pontaleteamento, com profundidade de 0 a 1,5 m, largura maior ou igual a 1,5 m e menor que 2,5 m, em local com nível alto de interferência. af_06/2016 | m² | 72.6 | 94038 | SINAPI
8.14 | 91785 | SINAPI | (Composição representativa) do serviço de instalação de tubos de PVC, soldável, água fria, DN 25 mm (instalado em ramal, sub-ramal, ramal de distribuição ou prumada), inclusive conexões, cortes e fixações, para prédios. af_10/2015 | m | 80
9.0 | IX |  | FORNECIMENTO DE TUBOS TIPO PA-1
9.1 | 7725 | SINAPI | Tubo concreto armado, classe PA-1, pb, dn 600 mm, para aguas pluviais (nbr 8890) | m | 143
9.2 | 7750 | SINAPI | Tubo concreto armado, classe PA-1, pb, dn 800 mm, para aguas pluviais (nbr 8890) | m | 220
10.0 | X |  | ASSENTAMENTO DE TUBO DE CONCRETO
10.1 | 92824 | SINAPI | Assentamento de tubo de concreto para redes coletoras de águas pluviais, diâmetro de 600 mm, junta rígida, instalado em local com alto nível | m | 143
10.2 | 92826 | SINAPI | Assentamento de tubo de concreto para redes coletoras de águas pluviais, diâmetro de 800 mm, junta rígida, instalado em local com alto nível | m | 220
11.0 | XI |  | ÓRGÃOS ACESSÓRIOS
11.1 | 2003684 | SICRO 03 | Poço de visita - PVI 04 - areia e brita comerciais | unid | 5
11.2 | 2003714 | SICRO 03 | Chaminé dos poços de visita - CPV 01 - areia e brita comerciais | unid | 5
11.3 | 6817843 | SICRO 03 | Corpo BSCC - seção 2,0 x 2,0 m fechada - pré-moldado - tipo I - areia e brita comerciais | m | 14
11.4 | 705233 | SICRO 03 | Boca BSCC 2,00 x 2,00 m - esconsidade 0° - areia e brita comerciais | unid | 2
11.5 | 2003868 | SICRO 03 | Lastro de pedra de mão ou rachão lançamento manual | m³ | 15.78
11.6 | COMP. 11.6 | Composição | BLS - Boca de lobo simples, c/abertura pela guia 1,00m - conforme protjeto tipo | unid | 4
11.7 | COMP. 11.7 | Composição | BLD - Boca de lobo dupla, c/abertura pela guia 1,00m - conforme protjeto tipo | unid | 8
11.8 | 2003336 | SICRO 03 | Entrada para descida d'água - EDA 04 - areia e brita comerciais | unid | 2
11.9 | 2003391 | SICRO 03 | Descida d'água de aterros tipo rápido - DAR 02 - areia e brita comerciais | m | 5
574844.8739

## ORÇA
PREFEITURA MUNICIPAL DE VÁRZEA GRANDE |  |  | PLANILHA ORÇAMENTÁRIA (NÃO DESONERADO) | [5 empty] | DATA BASE: |  | x
|  |  | BAIRRO: JARDIM PAULA II | [5 empty] | 06/2021 SINAPI
|  |  | RUAS: AC, L1, M1, N1, Q E S/D | [5 empty] | 01/2021 SICRO 3
B.D.I. |  |  | 20.7% | ÁREA (m²): |  | 6218.35 | EXTENSÃO: | 971.618 | JUL/18 ORSE-SE
B.D.I. DIFERENCIADO |  |  | 15.27% | [5 empty] | NÃO DESONERADO
ITEM | CODIGO | BANCO | DISCRIMINAÇÃO | UNID. | QUANT. | P. UNIT. | P. UNIT. C/BDI | SUBTOTAL | TOTAL
1.0 | I |  | SERVIÇOS PRELIMINARES
1.1 | I | 0 | SERVIÇOS PRELIMINARES | m² | 12 | 318.3 | 384.18 | 4610.16
1.2 | 93584 | SINAPI | Execução de depósito em canteiro de obra | m² | 30 | 650.95 | 785.69 | 23570.7
1.3 | COMP 1.3 | Composição | Aluguel container/sanit c/2 vasos/1 lavat/1 mic/4 chuv larg2,20m compr=6,20m alt=2,50m chapa aco c/nerv trapez forro c/isolam termo/acustico chassis reforc piso compens naval inclinst eletr/hidr excl transp/carga/descarga | mês | 6 | 457.03 | 551.63 | 3309.78
1.4 | 5213417 | SICRO 3 | Confecção de placa em aço nº 16 galvanizado, com película retrorrefletiva tipo I + III | m² | 12 | 319.91 | 386.13 | 4633.56 | 36124.2
2.0 | II |  | ADMINISTRAÇÃO LOCAL
2.1 | COMP. 2.1 | Composição | Administração | mês | 1 | 54401.26 | 65662.32 | 65662.32 | 65662.32 | 3.389%
3.0 | III |  | ENSAIOS TECNOLÓGICOS DE SOLO E ASFALTO
3.1 | COMP 3.1 | Composição | Ensaio de regularição de sub-leito | m² | 8417.23 | 0.76 | 0.91 | 7659.67
3.2 | COMP 3.2 | Composição | Ensaio de reforço do subleito estabilizada granulometricamente) | m³ | 5050.35 | 1.38 | 1.66 | 8383.58
3.3 | COMP 3.3 | Composição | Ensaio de Sub-base estabilizada granulometricamente) | m³ | 1262.59 | 1.48 | 1.78 | 2247.41
3.4 | COMP 3.4 | Composição | Ensaio de base estabilizada granulometricamente | m³ | 1262.59 | 1.48 | 1.78 | 2247.41
3.5 | COMP 3.5 | Composição | Ensaio de resistência a compressão simples do concreto - meio-fio, sarjetas e calçadas (considerado 1,0 amostra a cada 200 m) | un | 9.366 | 126.41 | 152.57 | 1428.97 | 21967.04
4.0 | IV |  | TERRAPLENAGEM
4.1 | COMP. 4.1 | Composição | Limpeza mecanizada de área com remoção de camada vegetal, utilizando motoniveladora | m² | 6470.164 | 0.56 | 0.67 | 4335
4.2 | COMP. 4.2 | Composição | Escavação, carga e transporte de material de 1ª categoria - DMT de 200 a 400 m - caminho de serviço em revestimento primário - com escavadeira e caminhão basculante de 14 m³ | m³ | 475.2076 | 3.48 | 4.2 | 1995.87
4.3 | COMP. 4.3 | Composição | Compactação de aterros a 100% do Proctor intermediário | m³ | 413.224 | 5.47 | 6.6 | 2727.27
4.4 | COMP. 4.4 | Composição | Escavacao mecanica de material 1a. categoria, proveniente de corte de subleito (c/trator esteiras 160hp) | m³ | 8031.7054 | 1.7 | 2.05 | 16464.99
4.5 | COMP. 4.5 | Composição | Carga, manobras e descarga de areia, brita, pedra de mao e solos com caminhao basculante 6 m3 (descarga livre) | m³ | 8031.7054 | 1.08 | 1.3 | 10441.21
4.6 | 93595 | SINAPI | Transporte com caminhão basculante de 10 m3, em via urbana em revestimento primário (unidade: txkm). af_04/2016 | txkm | 14778.3379 | 1.3 | 1.56 | 23054.2
4.7 | 95878 | SINAPI | Transporte com caminhão basculante de 10 m3, em via urbana pavimentada, dmt até 30 km (unidade: txkm). af_12/2016 | txkm | 212808.0663 | 1.19 | 1.43 | 304315.53
4.8 | COMP. 4.8 | Composição | Espalhamento de material em bota fora, com utilização de trator de esteiras de 165 hp | m³ | 8031.7054 | 0.99 | 1.19 | 9557.72 | 372891.79
5.0 | V |  | PAVIMENTAÇÃO
5.1 | COMP. 5.1 | Composição | Regularização e compactação de subleito até 20 cm de espessura | m² | 8417.23 | 1.58 | 1.9 | 15992.73
5.2 | COT 1 | Cotação | Indenização de jazida não condiz com o preço praticado na região (Preço praticado na jazida) | m³ | 8711.8595 | 12.5 | 14.4 | 125450.77
5.3 | COMP. 5.3 | Composição | Execução e compactação de reforço do subleito com solo estabilizado granulometricamente - exclusive escavação, carga e transporte e solo. af_09/2017 | m³ | 5050.35 | 7.62 | 9.19 | 46412.71
5.4 | COMP. 5.4 | Composição | Execução e compactação de sub-base com solo estabilizado granulometricamente - exclusive escavação, carga e transporte e solo. af_09/2017 | m³ | 1262.59 | 7.62 | 9.19 | 11603.2
5.5 | COMP. 5.5 | Composição | Execução e compactação de base com solo estabilizado granulometricamente - exclusive escavação, carga e transporte e solo. af_09/2017 | m³ | 1262.59 | 7.62 | 9.19 | 11603.2
5.6 | COMP. 5.6 | Composição | Execução de imprimação com asfalto diluído CM-30. af_09/2017 | m² | 6218.35 | 7.44 | 8.98 | 55840.78
5.7 | COMP. 5.7 | Composição | Pintura de ligação com emulsão RR-2C | m² | 6218.35 | 2.24 | 2.7 | 16789.54
5.8 | COMP. 5.8 | Composição | Construção de pavimento com aplicação de concreto betuminoso usinado a quente (cbuq), camada de rolamento, com espessura de 4,0 cm  exclusive transporte. af_03/2017 | m³ | 248.734 | 1139.55 | 1375.43 | 342116.2
5.9 | 93595 | SINAPI | Transporte com caminhão basculante de 10 m3, em via urbana em revestimento primário (unidade: tonxkm). af_04/2016 | txkm | 13938.9752 | 1.3 | 1.56 | 21744.8
5.10 | 95878 | SINAPI | Transporte com caminhão basculante de 10 m3, em via urbana pavimentada, dmt até 30 km (unidade: tonxkm). af_12/2016 | txkm | 200721.2429 | 1.19 | 1.43 | 287031.37
5.11 | COMP. 5.11 | Composição | Transporte com caminhão basculante 10 m3 de massa asfáltica para pavimentação urbana | m³xkm | 7088.91 | 1.16 | 1.4 | 9924.47 | 944509.77
6.0 | VI |  | SINALIZAÇÃO HORIZONTAL/VERTICAL
6.1 | COMP. 6.1 | Composição | Sinalizacao horizontal com tinta retrorrefletiva a base de resina acrilica c/ micro esfera de vidro | m² | 341.888 | 13.34 | 16.1 | 5504.39
6.2 | 5213405 | SICRO 3 | Pintura de setas e zebrados - tinta base acrílica - espessura de 0,6 mm | m² | 71.26 | 39.96 | 48.23 | 3436.86
6.3 | 5213417 | SICRO 3 | Confecção de placa em aço nº 16 galvanizado, com película retrorrefletiva tipo I + III | m² | 4.245 | 319.91 | 386.13 | 1639.12
6.4 | 5213855 | SICRO 3 | Fornecimento e implantação de suporte metálico galvanizado para placa de regulamentação - R1 - lado de 0,248 m | unid | 18 | 239.96 | 289.63 | 5213.34 | 15793.71
7.0 | VII |  | OBRAS COMPLEMENTARES
7.1 | 94267 | SINAPI | Guia (meio-fio) e sarjeta conjugados de concreto, moldada i n loco em trecho reto com extrusora, guia 13 cm base x 22 cm altura. af_06/2016 | m | 1521.147 | 43.98 | 53.08 | 80742.48
7.2 | 94268 | SINAPI | Guia (meio-fio) e sarjeta conjugados de concreto, moldada i n loco em trecho curvo com extrusora, guia 13 cm base x 22 cm altura. af_06/2016 | m | 352.089 | 47.53 | 57.36 | 20195.82
7.3 | COMP. 6.1 | Composição | Placa esmaltada para identificação NR de Rua, dimensões 45X25cm | unid | 30 | 81.55 | 98.43 | 2952.9 | 103891.2
8.0 | VIII |  | DRENAGEM
8.1 | 5213417 | SICRO 03 | Confecção de placa em aço nº 16 galvanizado, com película retrorrefletiva tipo I + III | m² | 20 | 319.91 | 386.13 | 7722.6
8.2 | COMP. 8.2 | Composição | Isolamento de obra com tela plástica com malha de 5mm e estrutura de madeira pontaleteada | m² | 10 | 20.96 | 25.29 | 252.9
8.3 | COMP. 8.3 | Composição | Passadicos de madeira para pedestres | m² | 10 | 56.13 | 67.74 | 677.4
8.4 | 90091 | SINAPI | Escavação mecanizada de vala com prof. até 1,5 m (média entre montante e jusante/uma composição por trecho), com retroescavadeira (0,26 m3/88 hp), larg. de 1,5 m a 2,5 m, em solo de 1a categoria, em locais com baixo nível de interferência. af_01/2015 | m³ | 840.9018 | 4.25 | 5.12 | 4305.41
8.5 | COMP. 8.5 | Composição | Escavação mecânica de vala em material de 2A. cat de 2,01 até 4,00 M de profundidade com utilização de escavadeira hidráulica | m³ | 280.3006 | 12.77 | 15.41 | 4319.43
8.6 | COMP. 8.6 | Composição | Regularizacao e compactacao manual de terreno (fundo de valas) | m² | 500 | 4.6 | 5.55 | 2775
8.7 | COMP. 8.7 | Composição | Fornecimento e aplicação de Lastro de Brita (com preparo de fundo de valas) | m³ | 109.1959 | 213.77 | 258.02 | 28174.72
8.8 | 93381 | SINAPI | Reaterro mecanizado de vala com retroescavadeira (capacidade da caçamb a da retro: 0,26 m³ / potência: 88 hp), largura de 0,8 a 1,5 m, profun didade de 1,5 a 3,0 m, com solo (sem substituição) de 1ª categoria em locais com baixo nível de interferência. af_04/2016 | m³ | 882.3994 | 7.14 | 8.61 | 7597.45
8.9 | COMP. 8.9 | Composição | Carga e descarga mecânica de solo utilizando caminhão basculante 5m³ /11t e pa carregadeira sobre pneus * 105 hp * cap. 1,72m3 | m³ | 317.203 | 1.75 | 2.11 | 669.29
8.10 | 93595 | SINAPI | Transporte com caminhão basculante de 10 m3, em via urbana em revestimento primário (unidade: tonxkm). af_04/2016 | txkm | 583.653 | 1.3 | 1.56 | 910.49
8.11 | 95878 | SINAPI | Transporte com caminhão basculante de 10 m3, em via urbana pavimentada, dmt até 30 km (unidade: tonxkm). af_12/2016 | txkm | 33453.5846 | 1.19 | 1.43 | 47838.62
8.12 | COMP. 8.12 | Composição | Espalhamento de material em bota fora, com utilizacao de trator de esteiras de 165 HP | m³ | 317.203 | 0.99 | 1.19 | 377.47
8.13 | COMP. 8.13 | Composição | Escoramento de vala, tipo pontaleteamento, com profundidade de 0 a 1,5 m, largura maior ou igual a 1,5 m e menor que 2,5 m, em local com nível alto de interferência. af_06/2016 | m² | 72.6 | 22.58 | 27.25 | 1978.35
8.14 | 91785 | SINAPI | (Composição representativa) do serviço de instalação de tubos de PVC, soldável, água fria, DN 25 mm (instalado em ramal, sub-ramal, ramal de distribuição ou prumada), inclusive conexões, cortes e fixações, para prédios. af_10/2015 | m | 80 | 34.76 | 41.95 | 3356 | 110955.13
9.0 | IX |  | FORNECIMENTO DE TUBOS TIPO PA-1
9.1 | 7725 | SINAPI | Tubo concreto armado, classe PA-1, pb, dn 600 mm, para aguas pluviais (nbr 8890) | m | 143 | 198 | 228.23 | 32636.89
9.2 | 7750 | SINAPI | Tubo concreto armado, classe PA-1, pb, dn 800 mm, para aguas pluviais (nbr 8890) | m | 220 | 329.44 | 379.74 | 83542.8 | 116179.69
10.0 | X |  | ASSENTAMENTO DE TUBO DE CONCRETO
10.1 | 92826 | SINAPI | Assentamento de tubo de concreto para redes coletorasde águas pluviais, diâmetro de 800 mm, junta rígida, instalado em local com alto nível | m | 220 | 87.14 | 105.17 | 23137.4
10.2 | 92824 | SINAPI | Assentamento de tubo de concreto para redes coletoras de águas pluviais, diâmetro de 600 mm, junta rígida, instalado em local com alto nível | m | 143 | 64.91 | 78.34 | 11202.62 | 34340.02
11.0 | XI |  | ÓRGÃOS ACESSÓRIOS
11.1 | 2003684 | SICRO 03 | Poço de visita - PVI 04 - areia e brita comerciais | unid | 5 | 2250.46 | 2716.3 | 13581.5
11.2 | 2003714 | SICRO 03 | Chaminé dos poços de visita - CPV 01 - areia e brita comerciais | unid | 5 | 1165.28 | 1406.49 | 7032.45
11.3 | 6817843 | SICRO 03 | Corpo BSCC - seção 2,0 x 2,0 m fechada - pré-moldado - tipo I - areia e brita comerciais | m | 14 | 1922.21 | 2320.1 | 32481.4
11.4 | 705233 | SICRO 03 | Boca BSCC 2,00 x 2,00 m - esconsidade 0° - areia e brita comerciais | unid | 2 | 14223.25 | 17167.46 | 34334.92
11.5 | 2003868 | SICRO 03 | Lastro de pedra de mão ou rachão lançamento manual | m³ | 15.78 | 112.41 | 135.67 | 2140.87
11.6 | COMP. 11.6 | Composição | BLS - Boca de lobo simples, c/abertura pela guia 1,00m - conforme protjeto tipo | unid | 4 | 914.87 | 1104.24 | 4416.96
11.7 | COMP. 11.7 | Composição | BLD - Boca de lobo dupla, c/abertura pela guia 1,00m - conforme protjeto tipo | unid | 8 | 1826.08 | 2204.07 | 17632.56
11.8 | 2003336 | SICRO 03 | Entrada para descida d'água - EDA 04 - areia e brita comerciais | unid | 2 | 1224.2 | 1477.6 | 2955.2
11.9 | 2003391 | SICRO 03 | Descida d'água de aterros tipo rápido - DAR 02 - areia e brita comerciais | m | 5 | 125.51 | 151.49 | 757.45 | 115333.31
TOTAL |  |  | TOTAL | [5 empty] | 1937648.18
[5 empty] | 574844.8739 |  |  | 1937648.18

## TRANSP
BAIRRO: JARDIM PAULA II
RUAS: AC, L1, M1, N1, Q E S/D
4.0 | TERRAPLENAGEM
Tipo de transporte 93595 - Transporte com caminhão basculante de 10 m3, em via urbana em revestimento primário (unidade: txkm). af_04/2016
CÓDIGO | SERVIÇO | MATERIAL | QUANT. | UNID | F.UTILIZAÇÃO |  | PESO(T) A TRANSPORTAR | DMT(KM) | MOMENTO DE TRANSPORTE(t.km)
[5 empty] | FATOR | UNID.
COMP. 4.4 | Escavacao mecanica de material 1a. categoria, proveniente de corte de subleito (c/trator esteiras 160hp) | solo | 8031.7054 | m³ | 1.84 | t/km | 14778.3379 | 1 | 14778.3379
14778.3379
Tipo de transporte 95878 - Transporte local em rodovia não pavimentada (const)
CÓDIGO | SERVIÇO | MATERIAL | QUANT. | UNID | F.UTILIZAÇÃO |  | PESO(T) A TRANSPORTAR | DMT(KM) | MOMENTO DE TRANSPORTE(t.km)
[5 empty] | FATOR | UNID.
COMP. 4.4 | Escavacao mecanica de material 1a. categoria, proveniente de corte de subleito (c/trator esteiras 160hp) | Solo | 8031.7054 | m³ | 1.84 | m³/m³ | 14778.3379 | 14.4 | 212808.0663
TOTAL | [8 empty] | 212808.0663
5.0 | PAVIMENTAÇÃO
Tipo de transporte 93595 - Transporte com caminhão basculante de 10 m3, em via urbana em revestimento primário (unidade: txkm). af_04/2016
CÓDIGO | SERVIÇO | MATERIAL | QUANT. | UNID | F.UTILIZAÇÃO |  | PESO(T) A TRANSPORTAR | DMT(KM) | MOMENTO DE TRANSPORTE(t.km)
[5 empty] | FATOR | UNID.
COMP. 5.3 | Execução e compactação de reforço do subleito com solo estabilizado granulometricamente - exclusive escavação, carga e transporte e solo. af_09/2017 | Solo | 5050.35 | m³ | 1.84 | t/m³ | 9292.644 | 1 | 9292.644
COMP. 5.4 | Execução e compactação de sub-base com solo estabilizado granulometricamente - exclusive escavação, carga e transporte e solo. af_09/2017 | Solo | 1262.59 | m³ | 1.84 | t/m³ | 2323.1656 | 1 | 2323.1656
COMP. 5.5 | Execução e compactação de base com solo estabilizado granulometricamente - exclusive escavação, carga e transporte e solo. af_09/2017 | Solo | 1262.59 | m³ | 1.84 | t/m³ | 2323.1656 | 1 | 2323.1656
TOTAL | [8 empty] | 13938.9752
Transporte com caminhão basculante de 10 m3, em via urbana pavimentada, dmt até 30 km (unidade: tonxkm). af_12/2016
CÓDIGO | SERVIÇO | MATERIAL | QUANT. | UNID | F.UTILIZAÇÃO |  | PESO(T) A TRANSPORTAR | DMT(KM) | MOMENTO DE TRANSPORTE(t.km)
[5 empty] | FATOR | UNID.
COMP. 5.3 | Execução e compactação de reforço do subleito com solo estabilizado granulometricamente - exclusive escavação, carga e transporte e solo. af_09/2017 | Solo | 5050.35 | m³ | 1.84 | t/m³ | 9292.644 | 14.4 | 133814.0736
COMP. 5.4 | Execução e compactação de sub-base com solo estabilizado granulometricamente - exclusive escavação, carga e transporte e solo. af_09/2017 | Solo | 1262.59 | m³ | 1.84 | t/m³ | 2323.1656 | 14.4 | 33453.5846
COMP. 5.5 | Execução e compactação de base com solo estabilizado granulometricamente - exclusive escavação, carga e transporte e solo. af_09/2017 | Solo | 1262.59 | m³ | 1.84 | t/m³ | 2323.1656 | 14.4 | 33453.5846
TOTAL | [8 empty] | 200721.2429
Tipo de transporte 95303 - Transporte comercial c/basculante de massa asfáltica
CÓDIGO | SERVIÇO | MATERIAL | QUANT. | UNID | F.UTILIZAÇÃO |  | PESO(T) A TRANSPORTAR | DMT(KM) | MOMENTO DE TRANSPORTE(t.km)
[5 empty] | FATOR | UNID.
COMP. 5.8 | Construção de pavimento com aplicação de concreto betuminoso usinado a quente (cbuq), camada de rolamento, com espessura de 4,0 cm  exclusive transporte. af_03/2017 | massa | 248.734 | m³ | 1 | m³/km | 248.734 | 28.5 | 7088.91
TOTAL | [8 empty] | 7088.91
8.0 | DRENAGEM
Tipo de transporte 93595 - Transporte com caminhão basculante de 10 m3, em via urbana em revestimento primário (unidade: txkm). af_04/2016
CÓDIGO | SERVIÇO | MATERIAL | QUANT. | UNID | F.UTILIZAÇÃO |  | PESO(T) A TRANSPORTAR | DMT(KM) | MOMENTO DE TRANSPORTE(t.km)
[5 empty] | FATOR | UNID.
COMP. 8.9 | Carga e descarga mecânica de solo utilizando caminhão basculante 5m³ /11t e pa carregadeira sobre pneus * 105 hp * cap. 1,72m3 | Solo | 317.203 | m³ | 1.84 | t/m³ | 583.6535 | 1 | 583.6535
583.6535
Transporte com caminhão basculante de 10 m3, em via urbana pavimentada, dmt até 30 km (unidade: tonxkm). af_12/2016
CÓDIGO | SERVIÇO | MATERIAL | QUANT. | UNID | F.UTILIZAÇÃO |  | PESO(T) A TRANSPORTAR | DMT(KM) | MOMENTO DE TRANSPORTE(t.km)
[5 empty] | FATOR | UNID.
COMP. 8.9 | Carga e descarga mecânica de solo utilizando caminhão basculante 5m³ /11t e pa carregadeira sobre pneus * 105 hp * cap. 1,72m3 | Solo | 317.203 | m³ | 1.84 | t/m³ | 583.6535 | 14.4 | 8404.6111
TOTAL | [8 empty] | 33453.5846

## CFF
PREFEITURA MUNICIPAL DE VÁZEA GRANDE |  |  |  | PAVIMENTAÇÃO DE VIAS URBANAS
BAIRRO: JARDIM PAULA II
Prazo ( dias consecutivos )
Ítem | Etapas de Serviço | % | Valor (R$) | 30 | 60 | 90 | 120 | 150 | 180
I | SERVIÇOS PRELIMINARES | 1.8643 | 36124.2 | 10837.26 | 7224.84 | 7224.84 | 7224.84 | 1806.21 | 1806.21 | 36124.2 | 0
|  |  |  | 30% | 20% | 20% | 20% | 5% | 5% | 100%
II | ADMINISTRAÇÃO LOCAL | 3.3888 | 65662.32 | 9849.348 | 9849.348 | 13132.464 | 6566.232 | 6566.232 | 19698.696 | 65662.32 | 0
|  |  |  | 15% | 15% | 20% | 10% | 10% | 30% | 100%
III | ENSAIOS TECNOLÓGICOS DE SOLO E ASFALTO | 1.1337 | 21967.04 | 2196.704 | 2196.704 | 3295.056 | 3295.056 | 4393.408 | 6590.112 | 21967.04 | 0
|  |  |  | 10% | 10% | 15% | 15% | 20% | 30% | 100%
IV | TERRAPLENAGEM | 19.2446 | 372891.79 | 74578.358 | 74578.358 | 74578.358 | 74578.358 | 37289.179 | 37289.179 | 37289179%
|  |  |  | 20% | 20% | 20% | 20% | 10% | 10% | 100%
V | PAVIMENTAÇÃO | 48.7452 | 944509.77 | 94450.977 | 94450.977 | 188901.954 | 188901.954 | 188901.954 | 188901.954 | 944509.77 | 0
|  |  |  | 10% | 10% | 20% | 20% | 20% | 20% | 100%
VI | SINALIZAÇÃO HORIZONTAL/VERTICAL |  | 15793.71 |  |  | 3158.742 | 3158.742 | 4738.113 | 4738.113 | 15793.71 | 0
0.8151
[6 empty] | 20% | 20% | 30% | 30% | 100%
VII | OBRAS COMPLEMENTARES | 5.3617 | 103891.2 | 10389.12 | 10389.12 | 20778.24 | 20778.24 | 20778.24 | 20778.24 | 103891.2 | 0
|  |  |  | 10% | 10% | 20% | 20% | 20% | 20% | 100%
VIII | DRENAGEM | 5.7263 | 110955.13 | 16643.2695 | 11095.513 | 11095.513 | 22191.026 | 22191.026 | 27738.7825 | 110955.13 | 0
|  |  |  | 15% | 10% | 10% | 20% | 20% | 25% | 100%
IX | FORNECIMENTO/ASSENTAMENTO DE TUBOS TIPO PA-1 e PA-2 | 5.9959 | 116179.69 | 23235.938 | 23235.938 | 23235.938 | 23235.938 | 11617.969 | 11617.969 | 116179.69 | 0
|  |  |  | 20% | 20% | 20% | 20% | 10% | 10% | 100%
X | ASSENTAMENTO E REJUNTAMENTO DE TUBO DE CONCRETO | 1.7723 | 34340.02 | 6868.004 | 6868.004 | 6868.004 | 6868.004 | 3434.002 | 3434.002 | 34340.02 | 0
|  |  |  | 20% | 20% | 20% | 20% | 10% | 10% | 100%
XI | ÓRGÃOS ACESSÓRIOS | 5.9522 | 115333.31 | 23066.662 | 23066.662 | 23066.662 | 23066.662 | 11533.331 | 11533.331
|  |  |  | 20% | 20% | 20% | 20% | 10% | 10%
0%
TOTAL ( % e R$ ) |  | 100 | 1937648.18 | 14.04% | 13.57% | 19.37% | 19.6% | 16.17% | 17.24% | 100% | #REF!
DESEMBOLSO |  | SIMPLES |  | 272115.6405 | 262955.464 | 375335.771 | 379865.052 | 313249.664 | 334126.5885 | 1937648.18
|  | ACUMULADO |  | 272115.6405 | 535071.1045 | 910406.8755 | 1290271.9275 | 1603521.5915 | 1937648.18 |  | 0
|  |  | 1937648.18 |  |  | A
0

## TERRAP E PAVIM
PREFEITURA MUNICIPAL DE VÁRZEA GRANDE
BAIRRO: JARDIM PAULA II
RUAS: AC, L1, M1, N1, Q E S/D
TERRAPLENAGEM E PAVIMENTAÇÃO
LOGRADOURO | ESTACAS | [5 empty] | EXTENSÃO (m) | LARGURA (m) |  |  |  | LIMPEZA DE CAMADA VEGETAL (m²) | TERRAPLENAGEM |  | SUBLEITO (m²) | REFORÇO DO SUBLEITO (m³) | SUB-BASE (m³) | BASE (m³) | IMPRIM. (m²) | PINTURA DE LIGAÇÃO. (m²) | CBUQ (M³) | MEIO-FIO C/ SARJETA (m)
| INICIAL |  |  | FINAL |  |  |  | ACOST. LE + (FOLGA) | PISTA LE | PISTA LD | ACOST. LD + (FOLGA) |  | CORTE (m³) | ATERRO (m³)
[22 empty] | Reto | Curvo
RUA L1 | 0 | + | 4.2 | 4 | + | 14.091 | 89.891 | 0.5 | 3.5 | 3.5 | 0.5 | 620.2479 | 732.228 | 0 | 719.13 | 431.48 | 107.87 | 107.87 | 575.3 | 575.3 | 23.012 | 148.4852 | 31.2968
RUA M1 | 0 | + | 2 | 5 | + | 8.348 | 106.348 | 0.5 | 3.5 | 3.5 | 0.5 | 733.8012 | 830.028 | 0 | 850.78 | 510.47 | 127.62 | 127.62 | 680.63 | 680.63 | 27.2252 | 181.3992 | 31.2968
RUA N1 | 0 | + | 5.2 | 10 | + | 0 | 194.8 | 0.5 | 3.5 | 3.5 | 0.5 | 1344.12 | 1997.895 | 206.612 | 1558.4 | 935.04 | 233.76 | 233.76 | 1246.72 | 1246.72 | 49.8688 | 274.7096 | 93.8904
RUA N1 | 10 | + | 0 | 18 | + | 1.071 | 161.071 | 2.5 | 3.5 | 3.5 | 2.5 | 1111.3899 | 1997.895 | 206.612 | 1932.85 | 1159.71 | 289.93 | 289.93 | 1030.85 | 1030.85 | 41.234 | 207.2516 | 93.8904
RUA Q | 0 | + | 0 | 10 | + | 15.195 | 215.195 | 0.5 | 3.5 | 3.5 | 0.5 | 1484.8455 | 1634.524 | 0 | 1721.56 | 1032.94 | 258.23 | 258.23 | 1377.25 | 1377.25 | 55.09 | 371.0932 | 31.2968
RUA S/D | 0 | + | 0 | 3 | + | 12.497 | 72.497 | 0.5 | 3.5 | 3.5 | 0.5 | 500.2293 | 471.767 | 0 | 579.98 | 347.99 | 87 | 87 | 463.98 | 463.98 | 18.5592 | 129.3456 | 15.6484
RUA A/C | 0 | + | 0 | 3 | + | 11.816 | 71.816 | 0.5 | 3.5 | 3.5 | 0.5 | 495.5304 | 554.576 | 0 | 574.53 | 344.72 | 86.18 | 86.18 | 459.62 | 459.62 | 18.3848 | 127.9836 | 15.6484
31 Limpa rodas |  | + |  |  | + |  | 60 | 0.5 | 3.5 | 3.5 | 0.5 | 180 | 288 | 0 | 480 | 288 | 72 | 72 | 384 | 384 | 15.36 | 80.879 | 39.121
TOTAL |  | + |  |  | + |  | 971.618 |  |  |  |  | 6470.1642 | 8506.913 | 413.224 | 8417.23 | 5050.35 | 1262.59 | 1262.59 | 6218.35 | 6218.35 | 248.734 | 1521.147 | 352.089
8711.8595

## MEMORIAL DE CALCULO
PREFEITURA MUNICIPAL DE VÁRZEA GRANDE
BAIRRO: JARDIM PAULA II
RUAS: AC, L1, M1, N1, Q E S/D
MEMÓRIA DE CÁLCULO DE VOLUMES DA DRENAGEM
BAIRRO: JARDIM PAULA II |  | COMP. DO LANCE | DIAMETRO (m) | LARGURA | CORTE | CORTE | ALTURA MEDIA | VOLUME | AREA FUNDO DE VALA
|  |  |  | MEDIA DE ESC | MONTANTE | JUZANTE | DOS CORTES | DE CORTE
BAIRRO: JARDIM PAULA II
RUA Q | TUBULAÇÃO | 71 | 0.6 | 1.6 | 1.6 | 2.159 | 1.8795 | 213.5112 | 113.6
| TUBULAÇÃO | 71 | 0.8 | 1.6 | 2.36 | 1.794 | 2.077 | 235.9472 | 113.6
| TUBULAÇÃO | 68 | 0.8 | 1.6 | 1.8 | 1.8 | 1.8 | 195.84 | 108.8
| TUBULAÇÃO | 65 | 0.8 | 1.6 | 1.8 | 1.8 | 1.8 | 187.2 | 104
| TUBULAÇÃO | 16 | 0.8 | 1.6 | 1.81 | 0 | 0.905 | 23.168 | 25.6
TUBO | TUBO LIGAÇÃO E PASSAGEM | 72 | 60 | 1.2
| BOCAS DE LOBOS SIMPLES | 4 | 1.6 | 2.2 |  |  | 1.7 | 23.936 | 8.8
| BOCAS DE LOBOS DUPLAS | 8 | 1.6 | 3.2 | 0 | 0 | 1.7 | 69.632 | 25.6
| BOCAS DE LOBOS TRIPLAS |  | 1.6 | 4.2 | 0 | 0 | 1.7 | 0 | 0
| ESCAVAÇÃO | [6 empty] | 949.2344
| ÁREA | [7 empty] | 500
| Caixa de ligação de passagem | 0 | 0 | unid
| Caixa coletora de talvegue CCT01 | 0 | 8.34 | unid
| Poço de Visita | 5 | 58.995
| TUBO 600MM (23 RAMAL) | 72 | 32.6626 | m³
| TUBO 600MM | 71 | 32.2089 | m³ | [5 empty] | VOLUME DE BERÇO DE CASCALHO REATERRO
| TUBO 800MM | 220 | 172.788 | m³ | [5 empty] | DIÂMETRO | L | e | a | b | Volume | DIÂMETRO EXT.
| TUBO 1000MM |  | 0 | m³
| TUBO 1200MM | 0 | 0 | m³ | [5 empty] | 0.6 | 1.4 | 0.08 | 0.1 | 0.15 | 0.26131 | 0.76
| TUBO 1500MM | 0 | 0 | m³ | [5 empty] | 0.8 | 1.6 | 0.1 | 0.1 | 0.2 | 0.32645 | 1
| BOCAS DE LOBOS SIMPLES | 4 | 23.936 | m³ | [5 empty] | 1 | 1.8 | 0.12 | 0.15 | 0.25 | 0.48391 | 1.24
| BOCA DE LOBO DUPLA (UNIDADES) | 8 | 69.632 | m³ | [5 empty] | 1.2 | 2 | 0.13 | 0.15 | 0.3 | 0.5727 | 1.46
| BOCA DE LOBO TRIPLA (UNIDADES) | 0 | 0 | m³ | [5 empty] | 1.5 | 2.3 | 0.13 | 0.15 | 0.375 | 0.73187 | 1.76
| FORRO DE PEDRA DE MÃO |  | 15.78 | m³
| BOTA-FORA ESCAVAÇÃO DE DRENO PROFUNDO |  | 0 | m³ | [5 empty] | 0.6 | 1.4 | 0.08 | 0.1 | 0.15 | 0.26131 | 0.76
| ESCAVAÇÃO DE VALAS |  | 1121.2024 | m³ | [5 empty] | 0.8 | 1.6 | 0.1 | 0.1 | 0.2 | 0.32645 | 1
| TOTAL DE BOTA FORA | 0 | 317.203 | m³ | [5 empty] | 1 | 1.8 | 0.12 | 0.15 | 0.25 | 0.48391 | 1.24
| REATERRO E COMPACTAÇÃO DE VALAS |  | 882.3994 | m³ | [5 empty] | 1.2 | 2 | 0.13 | 0.15 | 0.3 | 0.5727 | 1.46
| REGULARIZAÇÃO DE FUNDO DE VALA |  | 500 | m² | [5 empty] | 1.5 | 2.3 | 0.13 | 0.15 | 0.375 | 0.73187 | 1.76
| LASTRO DE BRITA |  | 109.1959 | m³

## BLS
PLANILHA DE COMPOSIÇÃO DE PREÇO UNITÁRIO | [11 empty] | 2019-10-01
Código: |  | Serviço: PREÇO COM BASE NA SICRO 3 DNIT | [9 empty] | Unidade:
COMP |  | BLS - Boca de lobo simples, c/abertura na guia 1,00m conforme projeto tipo | [9 empty] | unid
(A) EQUIPAMENTO | [5 empty] | QUANT. | UTILIZAÇÃO |  | CUSTO OPERACÃO |  |  | CUSTO HORÁRIO
[7 empty] | PROD. | IMPROD. | PROD. |  | IMPROD.
[10 empty] | Total (A) |  | 0
(B) MÃO DE OBRA SUPLEMENTAR | [7 empty] | QUANTIDADE |  | SÁLARIO / HORA |  | CUSTO HORÁRIO
P9824 SERVENTE | [7 empty] | 2.96 |  | 16.6564 |  | 49.3029
[10 empty] | Total (B) |  | 49.3029
PRODUÇÃO HORÁRIA/EQUIPE (C) = |  |  |  |  | 1 |  | CUSTO TOTAL DE EXECUÇÃO: (A)+(B) |  |  |  |  | 49.3029
| C U S T O U N I T Á R I O D E E X E C U Ç Ã O : (D) = [ (A) + (B) ] / (C) | [10 empty] | 49.3029
(E) MATERIAIS E ATIVIDADES AUXILIARES | [6 empty] | UNIDADE | CONSUMO UNITÁRIO |  | PREÇO UNITÁRIO |  | CUSTO UNITÁRIO
3909619 Alvenaria de blocos AC | [6 empty] | m² | 5.68 |  | 82.61 |  | 469.2248
3103302 Formas de tábuas de pinho para dispositivos de drenagem - utilização de 3 vezes - confecção, instalação e retirada | [6 empty] | m² | 3.1 |  | 54.71 |  | 169.601
1107896 Concreto fck = 25 MPa - confecção em betoneira e lançamento manual - areia e brita comerciais | [6 empty] | m³ | 0.31 |  | 388.1 |  | 120.311
0407819 Armação em aço CA-50 - fornecimento, preparo e colocação | [6 empty] | Kg | 8.4 |  | 9.16 |  | 76.944
1109669 Argamassa de cimento e areia 1:3 - areia comercial | [6 empty] | m³ | 0.142 |  | 360 |  | 51.12
[10 empty] | Total (E) |  | 887.2008
(F) TRANSPORTES |  |  |  | D M T (km) |  |  |  | CONS. UNIT. ( t / un ) |  | PREÇO UNITÁRIO |  | CUSTO UNITÁRIO
|  |  |  | T/RP |  | PAV | TOTAL
0
0
[7 empty] | 0 |  |  |  |  | 0
[7 empty] | 0 |  |  |  |  | 0
[10 empty] | Total (F) |  | 0
C U S T O U N I T Á R I O T O T A L D E E X E C U Ç Ã O: (D) + (E) + (F) | [11 empty] | 936.5037
B O N I F I C A Ç Ã O: |  |  | ( | 0% |  | ) | [5 empty] | 0
P R E Ç O U N I T Á R I O T O T A L | [11 empty] | 936.5037

## BLD
PLANILHA DE COMPOSIÇÃO DE PREÇO UNITÁRIO | [11 empty] | 2019-10-01
Código: |  | Serviço: PREÇO COM BASE NA SICRO 3 DNIT | [9 empty] | Unidade:
COMP |  | BLD - Boca de lobo dupla, c/abertura pela guia 2,00m - conforme protjeto tipo | [9 empty] | unid
(A) EQUIPAMENTO | [5 empty] | QUANT. | UTILIZAÇÃO |  | CUSTO OPERACÃO |  |  | CUSTO HORÁRIO
[7 empty] | PROD. | IMPROD. | PROD. |  | IMPROD.
[10 empty] | Total (A) |  | 0
(B) MÃO DE OBRA SUPLEMENTAR | [7 empty] | QUANTIDADE |  | SÁLARIO / HORA |  | CUSTO HORÁRIO
P9824 SERVENTE | [7 empty] | 5.92 |  | 16.6564 |  | 98.6059
[10 empty] | Total (B) |  | 98.6059
PRODUÇÃO HORÁRIA/EQUIPE (C) = |  |  |  |  | 1 |  | CUSTO TOTAL DE EXECUÇÃO: (A)+(B) |  |  |  |  | 98.6059
| C U S T O U N I T Á R I O D E E X E C U Ç Ã O : (D) = [ (A) + (B) ] / (C) | [10 empty] | 98.6059
(E) MATERIAIS E ATIVIDADES AUXILIARES | [6 empty] | UNIDADE | CONSUMO UNITÁRIO |  | PREÇO UNITÁRIO |  | CUSTO UNITÁRIO
3909619 Alvenaria de blocos AC | [6 empty] | m² | 9.54 |  | 82.61 |  | 788.0994
3103302 Formas de tábuas de pinho para dispositivos de drenagem - utilização de 3 vezes - confecção, instalação e retirada | [6 empty] | m² | 4.13 |  | 54.71 |  | 225.9523
1107896 Concreto fck = 25 MPa - confecção em betoneira e lançamento manual - areia e brita comerciais | [6 empty] | m³ | 0.83 |  | 388.1 |  | 322.123
0407819 Armação em aço CA-50 - fornecimento, preparo e colocação | [6 empty] | Kg | 21.06 |  | 9.16 |  | 192.9096
1109669 Argamassa de cimento e areia 1:3 - areia comercial | [6 empty] | m³ | 0.24 |  | 360 |  | 86.4
[10 empty] | Total (E) |  | 1615.4843
(F) TRANSPORTES |  |  |  | D M T (km) |  |  |  | CONS. UNIT. ( t / un ) |  | PREÇO UNITÁRIO |  | CUSTO UNITÁRIO
|  |  |  | T/RP |  | PAV | TOTAL
0
0
[7 empty] | 0 |  |  |  |  | 0
[7 empty] | 0 |  |  |  |  | 0
[10 empty] | Total (F) |  | 0
C U S T O U N I T Á R I O T O T A L D E E X E C U Ç Ã O: (D) + (E) + (F) | [11 empty] | 1714.0902
B O N I F I C A Ç Ã O: |  |  | ( | 0% |  | ) | [5 empty] | 0
P R E Ç O U N I T Á R I O T O T A L | [11 empty] | 1714.0902

## BDI
PREFEITURA MUNICIPAL DE VÁRZEA GRANDE
BAIRRO: JARDIM PAULA II
RUAS: AC, L1, M1, N1, Q E S/D
OBRA: Implantação de revestimento primário
De acordo com o ACÓRDÃO Nº 2622/2013 – TCU – Plenário
BDI - BENEFICIOS E DESPESAS INDIRETAS - NÃO DESONERADO
ITEM | DISCRIMINAÇÃO | PERCENTUAL | BDI | CUSTO OBRA | Outras Fontes | VALOR DA OBRA
|  | ( % ) | R$ | R$ | R$ | R$
1.0 | ADMINISTRAÇÃO DA OBRA | 6.08
1.1 | Administração Central | 4.01
1.2 | Seguro e Garantia | 0.4
1.3 | Riscos | 0.56
1.4 | Despesas Financeiras | 1.11
2.0 | LUCRO | 7.3
2.1 | Lucro Operacional | 7.3
3.0 | TRIBUTOS | 5.65
3.1 | PIS | 0.65
3.2 | COFINS | 3
3.3 | ISSqn | 2
3.4 | CPRB | 0
Não incidem IRPJ e CSLL na composição de Tributos.
TAXA DE BDI A SER APLICADA SOBRE O CUSTO DIRETO |  | 20.7% |  |  |  | 0
Formula para o calculo do BDI:

## BDI DIFERENCIADO
PREFEITURA MUNICIPAL DE VÁRZEA GRANDE
BAIRRO: JARDIM PAULA II
RUAS: AC, L1, M1, N1, Q E S/D
OBRA: Implantação de revestimento primário
De acordo com o ACÓRDÃO Nº 2622/2013 – TCU – Plenário
BDI - BENEFICIOS E DESPESAS INDIRETAS - NÃO DESONERADO
ITEM | DISCRIMINAÇÃO | PERCENTUAL | BDI | CUSTO OBRA | Outras Fontes | VALOR DA OBRA
|  | ( % ) | R$ | R$ | R$ | R$
1.0 | ADMINISTRAÇÃO DA OBRA | 5.63
1.1 | Administração Central | 3.45
1.2 | Seguro e Garantia | 0.48
1.3 | Riscos | 0.85
1.4 | Despesas Financeiras | 0.85
2.0 | LUCRO | 5.11
2.1 | Lucro Operacional | 5.11
3.0 | TRIBUTOS | 3.65
3.1 | PIS | 0.65
3.2 | COFINS | 3
3.3 | ISSqn | 0
3.4 | CPRB | 0
Não incidem IRPJ e CSLL na composição de Tributos.
TAXA DE BDI A SER APLICADA SOBRE O CUSTO DIRETO |  | 15.27% |  |  |  | 0
Formula para o calculo do BDI:

## SN HOR
NOTA DE SERVIÇO DE SINALIZAÇÃO HORIZONTAL - FAIXA AMARELA - JARDIM PAULA II
SENTIDO |  | COMPRIMENTO | ESPESSURA | Área | TIPO DE PINTURA
|  | (m) | (m) | (m²)
RUA AC
Ambos (ida e volta) |  | 32.297 | 0.1 | 0.80742 | 2X4
Ambos (ida e volta) |  | 45 | 0.1 | 4.5 | Contínua
RUA L1
Ambos (ida e volta) |  | 73.33 | 0.1 | 1.8333 | 2X4
Ambos (ida e volta) |  | 15 | 0.1 | 1.5 | Contínua
RUA M1
Ambos (ida e volta) |  | 87.22 | 0.1 | 2.1805 | 2X4
Ambos (ida e volta) |  | 15 | 0.1 | 1.5 | Contínua
RUA N1
Ambos (ida e volta) |  | 366.18 | 0.1 | 9.1545 | 2X4
Ambos (ida e volta) |  | 15 | 0.1 | 1.5 | Contínua
RUA Q
Ambos (ida e volta) |  | 120 | 0.1 | 3 | 2X4
Ambos (ida e volta) |  | 150 | 0.1 | 15 | Contínua
RUA SD
Ambos (ida e volta) |  | 33.11 | 0.1 | 0.82775 | 2X4
Ambos (ida e volta) |  | 30 | 0.1 | 3 | Contínua
FAIXA AMARELA
Descontínua | TOTAL | 712.137 | m | Área | 17.8034 | m²
Contínua | TOTAL | 270 | m | Área | 27 | m²
EXTENSÃO TOTAL |  | 982.137 | m |  | 44.8034 | m²
RESUMO DA SINALIZAÇÃO
FAIXA BRANCA CONTÍNUA |  | 291.4854 | m²
FAIXA BRANCA SECCIONADA 2X4m |  | 0 | m²
FAIXA DE PEDESTRE |  | 5.6 | m²
FAIXA BRANCA RETENÇÃO 0,40m |  | 16.8 | m²
FAIXA AMARELA 2X4 |  | 17.8034 | m²
FAIXA AMARELA CONTÍNUA |  | 27 | m²
TOTAL DE PINTURA DE FAIXAS |  | 341.8888 | m²
TACHAS E TACHÕES |  | 0 | m²
SETAS E ZEBRADOS |  | 71.26 | m²

## SN VERT
NOTA DE SERVIÇO DE SINALIZAÇÃO VERTICAL DO BAIRRO JARDIM PAULA II
LOCAL - Dist. | SINAL DE PLACA |  |  |  | OBSERVAÇÕES
do bordo (Metros) | TIPO | CÓDIGO | DIMENSÕES | ÁREAS(m²)
RUA AC
Esquina Rua N1 0+0,00 (posicionar a 10 metros do bordo da pista transversal) | Regulamentação | R-01 | 0.6 | 0.566
Esquina Rua N1 0+0,00 (posicionar a 10 metros do bordo da pista transversal) | Indicativa | I-01 | 45X25 CM | 0.1125 | 4
Esquina Rua Marcílio Dias 3+11,816 (posicionar a 10 metros do bordo da pista transversal) | Regulamentação | R-01 | 0.6 | 0.283
Esquina Rua Marcílio Dias 3+11,816 (posicionar a 10 metros do bordo da pista transversal) | Indicativa | I-01 | 45X25 CM | 0.1125 | 2
RUA L1
Esquina Rua Fillinto Muller 0+0,00 (posicionar a 10 metros do bordo da pista transversal) | Regulamentação | R-01 | 0.6 | 0.283
Esquina Rua Fillinto Muller 0+0,00 (posicionar a 10 metros do bordo da pista transversal) | Indicativa | I-01 | 45X25 CM | 0.1125 | 2
RUA M1
Esquina Rua Fillinto Muller 0+0,00 (posicionar a 10 metros do bordo da pista transversal) | Regulamentação | R-01 | 0.6 | 0.283
Esquina Rua Fillinto Muller 0+0,00 (posicionar a 10 metros do bordo da pista transversal) | Indicativa | I-01 | 45X25 CM | 0.1125 | 2
RUA N1
Esquina Rua Fillinto Muller 0+0,00 (posicionar a 10 metros do bordo da pista transversal) | Regulamentação | R-01 | 0.6 | 0.566
Esquina Rua Fillinto Muller 0+0,00 (posicionar a 10 metros do bordo da pista transversal) | Indicativa | I-01 | 45X25 CM | 0.1125 | 4
RUA Q
Esquina Rua L1 0+0,00 (posicionar a 10 metros do bordo da pista transversal) | Regulamentação | R-01 | 0.6 | 0.283
Esquina Rua L1 0+0,00 (posicionar a 10 metros do bordo da pista transversal) | Indicativa | I-01 | 45X25 CM | 0.1125 | 2
Esquina Rua M1 3+10,952 (posicionar a 10 metros do bordo da pista transversal) | Regulamentação | R-01 | 0.6 | 0.566
Esquina Rua M1 3+10,952 (posicionar a 10 metros do bordo da pista transversal) | Indicativa | I-01 | 45X25 CM | 0.1125 | 4
Esquina Rua N1 7+1,903 (posicionar a 10 metros do bordo da pista transversal) | Regulamentação | R-01 | 0.6 | 0.566
Esquina Rua N1 7+1,903 (posicionar a 10 metros do bordo da pista transversal) | Indicativa | I-01 | 45X25 CM | 0.1125 | 4
Esquina Rua Marcílio Dias 10+15,195 (posicionar a 10 metros do bordo da pista transversal) | Regulamentação | R-01 | 0.6 | 0.283
Esquina Rua Marcílio Dias 10+15,195 (posicionar a 10 metros do bordo da pista transversal) | Indicativa | I-01 | 45X25 CM | 0.1125 | 2
RUA SD
Esquina Rua N1 0+0,00 (posicionar a 10 metros do bordo da pista transversal) | Regulamentação | R-01 | 0.6 | 0.283
Esquina Rua N1 0+0,00 (posicionar a 10 metros do bordo da pista transversal) | Indicativa | I-01 | 45X25 CM | 0.1125 | 2
Esquina Rua Marcílio Dias 3+12,497 (posicionar a 10 metros do bordo da pista transversal) | Regulamentação | R-01 | 0.6 | 0.283
Esquina Rua Marcílio Dias 3+12,497 (posicionar a 10 metros do bordo da pista transversal) | Indicativa | I-01 | 45X25 CM | 0.1125 | 2
Regulamentação |  |  | TOTAL (m²) | 4.245
Indicativa |  |  | TOTAL (un) | 30

## LASTRO
PLANILHA DE COMPOSIÇÃO DE PREÇO UNITÁRIO | [11 empty] | 2019-10-01
Código: |  | Serviço: PREÇO COM BASE NA SICRO 3 SINFRA | [9 empty] | Unidade:
COMP |  | Lastro de pedra de mão | [9 empty] | m³
(A) EQUIPAMENTO | [5 empty] | QUANT. | UTILIZAÇÃO |  | CUSTO OPERACÃO |  |  | CUSTO HORÁRIO
[7 empty] | PROD. | IMPROD. | PROD. |  | IMPROD.
E9042 Trator de esteiras com lâmina - 74,5 Kw | [5 empty] | 1 | 1 | 0 | 172.0619 |  | 77.3628 | 172.06 | 1 57,4193 7 1,1343
E9685 Rolo compactador pé de carneiro vibratório autopropelido de 11,6 t -82 Kw | [5 empty] | 1 | 0.44 | 0.56 | 131.5654 |  | 58.3416 | 90.56 | 1 21,9352 5 4,1194
E9604 Caminhão basculante para rocha com capacidade de 8 m³ - 210 kW | [5 empty] | 1 | 1 | 0 | 181.113 |  | 51.0047 | 181.11 | 1 93,8111 4 9,5332
[10 empty] | Total (A) |  | 443.73
(B) MÃO DE OBRA SUPLEMENTAR | [7 empty] | QUANTIDADE |  | SÁLARIO / HORA |  | CUSTO HORÁRIO
P9824 Servente | [7 empty] | 1.5 |  | 16.6564 |  | 24.98
[10 empty] | Total (B) |  | 24.98
PRODUÇÃO HORÁRIA/EQUIPE (C) = |  |  |  |  | 1.5 |  | CUSTO TOTAL DE EXECUÇÃO: (A)+(B) |  |  |  |  | 468.71
| C U S T O U N I T Á R I O D E E X E C U Ç Ã O : (D) = [ (A) + (B) ] / (C) | [10 empty] | 312.4733
(E) MATERIAIS E ATIVIDADES AUXILIARES | [6 empty] | UNIDADE | CONSUMO UNITÁRIO |  | PREÇO UNITÁRIO |  | CUSTO UNITÁRIO
M1097 Pedra de mão | [6 empty] | m³ | 1.15 |  | 106.3277 |  | 122.27
[10 empty] | Total (E) |  | 122.27
(F) TRANSPORTES |  |  |  | D M T (km) |  |  |  | CONS. UNIT. ( t / un ) |  | PREÇO UNITÁRIO |  | CUSTO UNITÁRIO
|  |  |  | T/RP |  | PAV | TOTAL
0
0
[7 empty] | 0 |  |  |  |  | 0
[7 empty] | 0 |  |  |  |  | 0
[10 empty] | Total (F) |  | 0
C U S T O U N I T Á R I O T O T A L D E E X E C U Ç Ã O: (D) + (E) + (F) | [11 empty] | 434.7433
B O N I F I C A Ç Ã O: |  |  | ( | 0% |  | ) | [5 empty] | 0
P R E Ç O U N I T Á R I O T O T A L | [11 empty] | 434.74

## ALUGUEL
Composição SINAPI - 73847/001
Código |  | 73847/001
Descrição |  | ALUGUEL CONTAINER/ESCRIT INCL INST ELET LARG=2,20 COMP=6,20M ALT=2,50M CHAPA ACO C/NERV TRAPEZ FORRO C/ISOL TERMO/ACUSTICO CHASSIS REFORC PISO COMPENS NAVAL EXC TRANSP/CARGA/DESCARGA
Data |  | 2020-04-01
Estado |  | Mato Grosso
Tipo |  | CANT - CANTEIRO DE OBRAS
Unidade |  | MES
| codigo | Descrição | Tipo | Unidade | Valor sem Desoneração | Coeficiente | Valor com Desoneração
I | 00010776 | LOCACAO DE CONTAINER 2,30 X 6,00 M, ALT. 2,50 M, PARA ESCRITORIO, SEM DIVISORIAS INTERNAS E SEM SANITARIO | Equipamento | MES | 407.81 | 1,0 | 407.81

## ENSAIO CBUQ
C | 74022/001 | ENSAIO DE PENETRACAO - MATERIAL BETUMINOSO | SERT - SERVIÇOS TÉCNICOS | UN | 133.17 | 118.58 | 0.05 | 6.65 | 5.92
C | 74022/002 | ENSAIO DE VISCOSIDADE SAYBOLT - FUROL - MATERIAL BETUMINOSO | SERT - SERVIÇOS TÉCNICOS | UN | 172.34 | 153.46 | 0.06 | 10.34 | 9.2
C | 74022/025 | ENSAIO DE PONTO DE FULGOR - MATERIAL BETUMINOSO | SERT - SERVIÇOS TÉCNICOS | UN | 125.34 | 111.61 | 0.05 | 6.26 | 5.58
C | 74022/028 | ENSAIO DE SUSCEPTIBILIDADE TERMICA - INDICE PFEIFFER - MATERIAL ASFALTICO | SERT - SERVIÇOS TÉCNICOS | UN | 195.85 | 174.4 | 0.01 | 1.95 | 1.74
C | 74022/029 | ENSAIO DE ESPUMA - MATERIAL ASFALTICO | SERT - SERVIÇOS TÉCNICOS | UN | 141.01 | 125.56 | 0.05 | 7.05 | 6.27
C | 74022/040 | ENSAIO MARSHALL - MISTURA BETUMINOSA A QUENTE | SERT - SERVIÇOS TÉCNICOS | UN | 274.19 | 244.16 | 0.03333 | 9.13 | 8.13
C | 74022/052 | ENSAIO DE GRANULOMETRIA DO AGREGADO | SERT - SERVIÇOS TÉCNICOS | UN | 78.34 | 69.76 | 0.00152 | 0.11 | 0.1
C | 74022/055 | ENSAIO DE TRACAO POR COMPRESSAO DIAMETRAL - MISTURAS BETUMINOSAS | SERT - SERVIÇOS TÉCNICOS | UN | 195.85 | 174.4 | 0.03333 | 6.52 | 5.81
C | 74022/056 | ENSAIO DE DENSIDADE DO MATERIAL BETUMINOSO | SERT - SERVIÇOS TÉCNICOS | UN | 52.57 | 46.8 | 0.02052 | 1.07 | 0.96

## COMP 1
Composição SINAPI - COMP. 01
Código |  | COMP. 01
Descrição |  | ALUGUEL CONTAINER/ESCRIT INCL INST ELET LARG=2,20 COMP=6,20M ALT=2,50M CHAPA ACO C/NERV TRAPEZ FORRO C/ISOL TERMO/ACUSTICO CHASSIS REFORC PISO COMPENS NAVAL EXC TRANSP/CARGA/DESCARGA
Data |  | 2020-04-01
Estado |  | Mato Grosso
Tipo |  | CANT - CANTEIRO DE OBRAS
Unidade |  | MES
| codigo | Descrição | Tipo | Unidade | Coeficiente | Valor sem Desoneração
I | 10776 | LOCACAO DE CONTAINER 2,30 X 6,00 M, ALT. 2,50 M, PARA ESCRITORIO, SEM DIVISORIAS INTERNAS E SEM SANITARIO | Equipamento | MES | 1,0 | 407.81

## COMP 2
COMPOSIÇÃO 02 DE PREÇO DE HORAISTA PARA MENSALISTA DATA: 04/2020
CODIGO | BANCO | DISCRIMINAÇÃO | sinapi (84,98%) | SECO | Encargo mensalista (48,94%) | custo unit (220h/mês)
88253 | SINAPI | Auxiliar de topógrafo com encargos complementares | 9.79 | 5.2925 | 7.8826 | 1734.1711
88321 | SINAPI | Técnico de Laboratório com encargos complementares | 22.5 | 12.1635 | 18.1163 | 3985.5822
88249 | SINAPI | Auxiliar de Laboratório com encargos complementares | 24.4 | 13.1906 | 19.6461 | 4322.1425