## RESUMO
RESUMO DOS PREÇOS
ANEXO
SERVIÇOS | BATA BASE: | JAN/2018 SINAPI
JAN/2018 SICRO 3
NÃO DESONERADO
CÓDIGO | DISCRIMINAÇÃO | VALOR (R$)
1.0 | SERVIÇOS PRELIMINARES | 30328.92
2.0 | ADMINISTRAÇÃO LOCAL | 69324.63
3.0 | ENSAIOS TECNOLÓGICOS DE SOLO E ASFALTO | 28919
4.0 | TERRAPLENAGEM
133353.28
5.0 | PAVIMENTAÇÃO
718655.03
6.0 | SINALIZAÇÃO HORIZONTAL/VERTICAL
19592.43
7.0
| OBRAS COMPLEMENTARES | 117481.24
8.0 | DRENAGEM
136841.86
9.0 | FORNECIMENTO/ASSENTAMENTO DE TUBOS TIPO PA-1
97814.77
10.0 | ASSENTAMENTO E REJUNTAMENTO DE TUBO DE CONCRETO
67913.31
11.0 | ÓRGÃOS ACESSÓRIOS
248560.45
RECOMPOSIÇÃO ASFALTICA DO PAVIMENTO EXISTENTE (TUBULAÇÃO DA DRENAGEM)
12.0 |  | 35974.35
TOTAL GERAL
1704759.27
ÁREA (m²) |  | 9570.9
TOTAL/M² (R$) |  | 178.119
BAIRROS | Asa Branca/Santa Isabel
LOGRADOUROS | Avenida A, Rua A, Travessa A, Rua Livramento, Rua E, Rua Jacaranda, Rua Europa, Rua das Hortências, Rua Independência.
OBRA | Pavimentação de Vias Urbanas

## QUANT
PREFEITURA MUNICIPAL DE VÁRZEA GRANDE |  |  |  |  | ÁREA (m²)
BAIRROS: ASA BRANCA/SANTA ISABEL
LOGRADOUROS: Avenida A, Rua A, Travessa A, Rua Livramento, Rua E, Rua Jacaranda, Rua Europa, Rua das Hortências, Rua Independência. |  |  |  |  | 9570.9
OBRA: Pavimentação de Vias Urbanas
ITEM | CODIGO | BANCO | DISCRIMINAÇÃO | UNIDADE | QUANTIDADE
1.0 | I |  | SERVIÇOS PRELIMINARES
1.1 | 74209/001 | SINAPI | Placa de obra em chapa de aço galvanizado | m² | 12
1.2 | 93584 | SINAPI | Execução de depósito em canteiro de obra | m² | 30
1.3 | 73847/001 | SINAPI | Aluguel container/sanit c/2 vasos/1 lavat/1 mic/4 chuv larg2,20m compr=6,20m alt=2,50m chapa aco c/nerv trapez forro c/isolam termo/acustico chassis reforc piso compens naval inclinst eletr/hidr excl transp/carga/descarga | mês | 6
1.4 | 5213417 | SICRO 3 | Confecção de placa em aço nº 16 galvanizado, com película retrorrefletiva tipo I + III | m² | 20
2.0 | II |  | ADMINISTRAÇÃO LOCAL
2.1 | 93565 | SINAPI | Engenheiro civil de obra júnior com encargos complementares | mês | 1
2.2 | 94296 | SINAPI | Topografo com encargos complementares | mês | 1
2.3 | 88253 | SINAPI | Auxiliar de topógrafo com encargos complementares | mês | 1
2.4 | 94295 | SINAPI | Mestre de obras com encargos complementares | mês | 2
2.5 | 93566 | SINAPI | Chefe de escritório com encargos complementares | mês | 4
2.6 | 93564 | SINAPI | Apontador ou apropriador com encargos complementares | mês | 3
3.0 | III |  | ENSAIOS TECNOLÓGICOS DE SOLO E ASFALTO
3.1 | 74021/003 | SINAPI | Ensaio de regularição de sub-leito | m² | 11963.62
3.2 | 74021/006 | SINAPI | Ensaio de reforço do subleito estabilizada granulometricamente) | m³ | 4177.1
3.3 | 74021/006 | SINAPI | Ensaio de Sub-base estabilizada granulometricamente) | m³ | 2392.72 | 2392.72
3.4 | 74021/006 | SINAPI | Ensaio de base estabilizada granulometricamente | m³ | 2392.72
3.5 | 73900/012 | SINAPI | Ensaio de concreto asfáltico para cada 10 ton | ton | 91.8806
3.6 | 74022/030 | SINAPI | Ensaio de resistência a compressão simples do concreto - meio-fio, sarjetas e calçadas (considerado 1,0 amostra a cada 200 m) | un | 14.0995
4.0 | IV |  | TERRAPLENAGEM
4.1 | 73822/002 | SINAPI | Limpeza mecanizada de área com remoção de camada vegetal, utilizando motoniveladora | m² | 4366.356
4.2 | 74205/001 | SINAPI | Escavacao mecanica de material 1a. categoria, proveniente de corte de subleito (c/trator esteiras 160hp) | m³ | 5495.8776
4.3 | 74155/002 | SINAPI | Escavação e transporte de material de 2a cat dmt 50m com trator sobre esteiras 347 hp com lamina e escarificador | m³ | 3663.9184
4.4 | 72888 | SINAPI | Carga, manobras e descarga de areia, brita, pedra de mao e solos com caminhao basculante 6 m3 (descarga livre) | m³ | 9159.796
4.5 | 93589 | SINAPI | Transporte com caminhão basculante de 10 m3, em via urbana em revestimento primário (unidade: txkm). af_04/2016 | m³xkm | 18319.592
4.6 | 95875 | SINAPI | Transporte com caminhão basculante de 10 m3, em via urbana pavimentada, dmt até 30 km (unidade: txkm). af_12/2016 | m³xkm | 48546.9188
4.7 | 83344 | SINAPI | Espalhamento de material em bota fora, com utilização de trator de esteiras de 165 hp | m³ | 9159.796
5.0 | V |  | PAVIMENTAÇÃO
5.1 | 72961 | SINAPI | Regularização e compactação de subleito até 20 cm de espessura | m² | 11963.62
5.2 | (M980) (S/C) | COTAÇÃO | Indenização de jazida não condiz com o preço praticado na região (Preço praticado na jazida) | m³ | 10306.921
5.3 | 96387 | SINAPI | Execução e compactação de reforço do subleito com solo estabilizado granulometricamente - exclusive escavação, carga e transporte e solo. af_09/2017 | m³ | 4177.1
5.4 | 96387 | SINAPI | Execução e compactação de sub base com solo estabilizado granulometricamente - exclusive escavação, carga e transporte e solo. af_09/2017 | m³ | 2392.72
5.5 | 96387 | SINAPI | Execução e compactação de base com solo estabilizado granulometricamente - exclusive escavação, carga e transporte e solo. af_09/2017 | m³ | 2392.72
5.6 | 96401 | SINAPI | Execução de imprimação com asfalto diluído CM-30. af_09/2017 | m² | 9570.9
5.7 | 72943 | SINAPI | Pintura de ligação com emulsão RR-2C | m² | 9570.9
5.8 | 95993 | SINAPI | Construção de pavimento com aplicação de concreto betuminoso usinado a quente (cbuq), camada de rolamento, com espessura de 4,0 cm  exclusive transporte. af_03/2017 | m³ | 382.836
5.9 | 93595 | SINAPI | Transporte com caminhão basculante de 10 m3, em via urbana em revestimento primário (unidade: tonxkm). af_04/2016 | txkm | 32982.1472
5.10 | 95878 | SINAPI | Transporte com caminhão basculante de 10 m3, em via urbana pavimentada, dmt até 30 km (unidade: tonxkm). af_12/2016 | txkm | 87402.6901
5.11 | 95303 | SINAPI | Transporte com caminhão basculante 10 m3 de massa asfáltica para pavimentação urbana | m³xkm | 11676.49
6.0 | VI |  | SINALIZAÇÃO HORIZONTAL/VERTICAL
6.1 | 72947 | SINAPI | Sinalizacao horizontal com tinta retrorrefletiva a base de resina acrilica c/ micro esfera de vidro | m² | 360.625
6.2 | 5213405 | SICRO 3 | Pintura de setas e zebrados - tinta base acrílica - espessura de 0,6 mm | m² | 62.24
6.3 | 5213417 | SICRO 3 | Confecção de placa em aço nº 16 galvanizado, com película retrorrefletiva tipo I + III | m² | 4.528
6.4 | 5213855 | SICRO 3 | Fornecimento e implantação de suporte metálico galvanizado para placa de regulamentação - R1 - lado de 0,248 m | unid | 16
7.0 | VII |  | OBRAS COMPLEMENTARES
7.1 | 94267 | SINAPI | Guia (meio-fio) e sarjeta conjugados de concreto, moldada in loco em trecho reto com extrusora, guia 13 cm base x 22 cm altura, sarjeta 30 cm base x 8,5 cm altura. af_06/2016 | m | 2819.904
7.2 | 73916/002 | SINAPI | Placa esmaltada para identificação NR de Rua, dimensões 45X25cm | unid | 32
7.3 | 3053 | ORSE - SE | Deslocamento de poste de concreto armado duplo T (DT) ou circular de 9 a 12m | unid | 1
8.0 | VIII |  | DRENAGEM
8.1 | 5213417 | SICRO 03 | Confecção de placa em aço nº 16 galvanizado, com película retrorrefletiva tipo I + III | m² | 20
8.2 | 85424 | SINAPI | Isolamento de obra com tela plástica com malha de 5mm e estrutura de madeira pontaleteada | m² | 10
8.3 | 74219/001 | SINAPI | Passadicos de madeira para pedestres | m² | 10
8.4 | 90091 | SINAPI | Escavação mecanizada de vala com prof. até 1,5 m (média entre montante e jusante/uma composição por trecho), com retroescavadeira (0,26 m3/88 hp), larg. de 1,5 m a 2,5 m, em solo de 1a categoria, em locais com baixo nível de interferência. af_01/2015 | m³ | 1274.352 | 2123.92
8.5 | 72917 | SINAPI | Escavação mecânica de vala em material de 2A. cat de 2,01 até 4,00 M de profundidade com utilização de escavadeira hidráulica | m³ | 849.568
8.6 | 94097 | SINAPI | Regularizacao e compactacao manual de terreno (fundo de valas) | m² | 1036
8.7 | 94103 | SINAPI | Fornecimento e aplicação de Lastro de Brita (com preparo de fundo de valas) | m³ | 221.3178
8.8 | 93381 | SINAPI | Reaterro mecanizado de vala com retroescavadeira (capacidade da caçamb a da retro: 0,26 m³ / potência: 88 hp), largura de 0,8 a 1,5 m, profun didade de 1,5 a 3,0 m, com solo (sem substituição) de 1ª categoria em locais com baixo nível de interferência. af_04/2016 | m³ | 1690.288
8.9 | 93595 | SINAPI | Transporte com caminhão basculante de 10 m3, em via urbana em revestimento primário (unidade: tonxkm). af_04/2016 | txkm | 6220.2598
8.10 | 95878 | SINAPI | Transporte com caminhão basculante de 10 m3, em via urbana pavimentada, dmt até 30 km (unidade: tonxkm). af_12/2016 | txkm | 16483.6886
8.11 | 74010/001 | SINAPI | Carga e descarga mecânica de solo utilizando caminhão basculante 5m³ /11t e pa carregadeira sobre pneus * 105 hp * cap. 1,72m3 | m³ | 1153.3732
8.12 | 83344 | SINAPI | Espalhamento de material em bota fora, com utilizacao de trator de esteiras de 165 HP | m³ | 1153.3732
8.13 | 94038 | SINAPI | Escoramento de vala, tipo pontaleteamento, com profundidade de 0 a 1,5 m, largura maior ou igual a 1,5 m e menor que 2,5 m, em local com nível alto de interferência. af_06/2016 | m² | 142
8.14 | 93589 | SINAPI | Transporte com caminhão basculante de 10 m3, em via urbana em em revestimento primário (unidade: m³xkm). AF_04/2016 | m³xkm | 11533.7319
9.0 | IX |  | FORNECIMENTO/ASSENTAMENTO DE TUBOS TIPO PA-1
9.1 | 7725 | SINAPI | Tubo concreto armado, classe PA-1, pb, dn 600 mm, para aguas pluviais (nbr 8890) | m | 161
9.2 | 7750 | SINAPI | Tubo concreto armado, classe PA-1, pb, dn 800 mm, para aguas pluviais (nbr 8890) | m | 549
10.0 | X |  | ASSENTAMENTO E REJUNTAMENTO DE TUBO DE CONCRETO
10.1 | 92824 | SINAPI | Assentamento de tubo de concreto para redes coletoras de águas pluviais, diâmetro de 600 mm, junta rígida, instalado em local com alto nível | m | 161
10.2 | 92826 | SINAPI | Assentamento de tubo de concreto para redes coletoras de águas pluviai s, diâmetro de 800 mm, junta rígida, instalado em local com alto níve | m | 549
11.0 | XI |  | ÓRGÃOS ACESSÓRIOS
11.1 | COMP. | SICRO 03 | BLS - Boca de lobo simples, c/abertura pela guia 1,00m - conforme protjeto tipo | unid | 3
11.2 | COMP. | SICRO 03 | BLD - Boca de lobo dupla, c/abertura pela guia 1,00m - conforme protjeto tipo | unid | 15
11.3 | 2003644 | SICRO 03 | Caixa de ligação e passagem - CLP 02 - areia e brita comerciais | unid | 2
11.4 | 83712 | SINAPI | Poco de visita em alvenaria, para rede d=1,20 m, parte fixa c/ 1,00 m de altura | unid | 11
11.5 | 2003718 | SICRO 03 | Chaminé dos poços de visita - CPV 03 - areia e brita comerciais | unid | 11
11.6 | 2003578 | SICRO 03 | Dreno longitudinal profundo para corte em solo - DPS 13 - tubo PEAD e brita comercial | m | 992
11.7 | 804385 | SICRO 03 | Boca BSTC D = 0,80 m - esconsidade 0° - areia e brita comerciais - alas esconsas | unid | 1
12.0 | XII |  | RECOMPOSIÇÃO ASFALTICA DO PAVIMENTO EXISTENTE (TUBULAÇÃO DA DRENAGEM)
12.1 | 4915668 | SICRO 03 | Remoção manual de revestimento betuminoso | m³ | 19.008
12.2 | (M980) (S/C) | COTAÇÃO | Indenização de jazida não condiz com o preço praticado na região (Preço praticado na jazida) | m³ | 327.888
12.3 | 96387 | SINAPI | Execução e compactação de reforço do subleito com solo estabilizado granulometricamente - exclusive escavação, carga e transporte e solo. af_09/2017 | m³ | 95.04
12.4 | 96387 | SINAPI | Execução e compactação de sub base com solo estabilizado granulometricamente - exclusive escavação, carga e transporte e solo. af_09/2017 | m³ | 95.04
12.5 | 96387 | SINAPI | Execução e compactação de base com solo estabilizado granulometricamente - exclusive escavação, carga e transporte e solo. af_09/2017 | m³ | 95.04
12.6 | 96401 | SINAPI | Execução de imprimação com asfalto diluído CM-30. af_09/2017 | m² | 475.2
12.7 | 72943 | SINAPI | Pintura de ligação com emulsão RR-2C | m² | 475.2
12.8 | 95993 | SINAPI | Construção de pavimento com aplicação de concreto betuminoso usinado a quente (cbuq), camada de rolamento, com espessura de 4,0 cm  exclusive transporte. af_03/2017 | m³ | 19.008
12.9 | 93595 | SINAPI | Transporte com caminhão basculante de 10 m3, em via urbana em revestimento primário (unidade: tonxkm). af_04/2016 | txkm | 1049.2416
12.10 | 95878 | SINAPI | Transporte com caminhão basculante de 10 m3, em via urbana pavimentada, dmt até 30 km (unidade: tonxkm). af_12/2016 | txkm | 2780.4902
12.11 | 95303 | SINAPI | Transporte com caminhão basculante 10 m3 de massa asfáltica para pavimentação urbana | m³xkm | 579.74

## ORÇA
PREFEITURA MUNICIPAL DE VÁRZEA GRANDE |  |  | PLANILHA ORÇAMENTÁRIA (NÃO DESONERADO) | [5 empty] | DATA BASE: | [7 empty] | x
|  |  | LOGRADOUROS: Avenida A, Rua A, Travessa A, Rua Livramento, Rua E, Rua Jacaranda, Rua Europa, Rua das Hortências, Rua Independência. | [5 empty] | JAN/2018 SINAPI
|  |  | OBRA: Pavimentação de Vias Urbanas | [5 empty] | JAN/2018 SICRO 3
B.D.I. |  |  | 20.7% | ÁREA (m²): |  | 9570.9 | EXTENSÃO: | 1495.452 | JAN/18 ORSE-SE
B.D.I. DIFERENCIADO |  |  | 15.27% | [5 empty] | NÃO DESONERADO
ITEM | CODIGO | BANCO | DISCRIMINAÇÃO | UNID. | QUANT. | P. UNIT. | P. UNIT. C/BDI | SUBTOTAL | TOTAL
1.0 | I |  | SERVIÇOS PRELIMINARES
1.1 | 74209/001 | SINAPI | Placa de obra em chapa de aço galvanizado | m² | 12 | 475.68 | 574.14 | 6889.68
1.2 | 93584 | SINAPI | Execução de depósito em canteiro de obra | m² | 30 | 394.59 | 476.27 | 14288.1
1.3 | 73847/001 | SINAPI | Aluguel container/sanit c/2 vasos/1 lavat/1 mic/4 chuv larg2,20m compr=6,20m alt=2,50m chapa aco c/nerv trapez forro c/isolam termo/acustico chassis reforc piso compens naval inclinst eletr/hidr excl transp/carga/descarga | mês | 6 | 394.53 | 476.19 | 2857.14 |  | NÃO DESONERADO
1.4 | 5213417 | SICRO 3 | Confecção de placa em aço nº 16 galvanizado, com película retrorrefletiva tipo I + III | m² | 20 | 260.73 | 314.7 | 6294 | 30328.92
2.0 | II |  | ADMINISTRAÇÃO LOCAL | [6 empty] | sinapi | SECO | Encargo mensalista | custo unit | BDI | qtd | valor
2.1 | 93565 | SINAPI | Engenheiro civil de obra júnior com encargos complementares | mês | 1 | 16441.82 | 19845.27 | 19845.27
2.2 | 94296 | SINAPI | Topografo com encargos complementares | mês | 1 | 3205.41 | 3868.92 | 3868.92
2.3 | 88253 | SINAPI | Auxiliar de topógrafo com encargos complementares | mês | 1 | 2742.9668 | 3310.76 | 3310.76 |  | 15.55 | 7.1144 | 12.468 | 2742.9668 | 1 | 1 | 2742.9668
2.4 | 94295 | SINAPI | Mestre de obras com encargos complementares | mês | 2 | 5940.33 | 7169.97 | 14339.94
2.5 | 93566 | SINAPI | Chefe de escritório com encargos complementares | mês | 4 | 3480.51 | 4200.97 | 16803.88
2.6 | 93564 | SINAPI | Apontador ou apropriador com encargos complementares | mês | 3 | 3080.88 | 3718.62 | 11155.86 | 69324.63 | 4.067%
3.0 | III |  | ENSAIOS TECNOLÓGICOS DE SOLO E ASFALTO
3.1 | 74021/003 | SINAPI | Ensaio de regularição de sub-leito | m² | 11963.62 | 0.63 | 0.76 | 9092.35
3.2 | 74021/006 | SINAPI | Ensaio de reforço do subleito estabilizada granulometricamente) | m³ | 4177.1 | 1.28 | 1.54 | 6432.73
3.3 | 74021/006 | SINAPI | Ensaio de Sub-base estabilizada granulometricamente) | m³ | 2392.72 | 1.28 | 1.54 | 3684.78
3.4 | 74021/006 | SINAPI | Ensaio de base estabilizada granulometricamente | m³ | 2392.72 | 1.28 | 1.54 | 3684.78
3.5 | 73900/012 | SINAPI | Ensaio de concreto asfáltico para cada 10 ton | ton | 91.8806 | 37.73 | 45.54 | 4184.24
3.6 | 74022/030 | SINAPI | Ensaio de resistência a compressão simples do concreto - meio-fio, sarjetas e calçadas (considerado 1,0 amostra a cada 200 m) | un | 14.0995 | 108.13 | 130.51 | 1840.12 | 28919
4.0 | IV |  | TERRAPLENAGEM
4.1 | 73822/002 | SINAPI | Limpeza mecanizada de área com remoção de camada vegetal, utilizando motoniveladora | m² | 4366.356 | 0.52 | 0.62 | 2707.14
4.2 | 74205/001 | SINAPI | Escavacao mecanica de material 1a. categoria, proveniente de corte de subleito (c/trator esteiras 160hp) | m³ | 5495.8776 | 1.43 | 1.72 | 9452.9
4.3 | 74155/002 | SINAPI | Escavação e transporte de material de 2a cat dmt 50m com trator sobre esteiras 347 hp com lamina e escarificador | m³ | 3663.9184 | 2.82 | 3.4 | 12457.32
4.4 | 72888 | SINAPI | Carga, manobras e descarga de areia, brita, pedra de mao e solos com caminhao basculante 6 m3 (descarga livre) | m³ | 9159.796 | 1.11 | 1.33 | 12182.52
4.5 | 93589 | SINAPI | Transporte com caminhão basculante de 10 m3, em via urbana em revestimento primário (unidade: txkm). af_04/2016 | m³xkm | 18319.592 | 1.14 | 1.37 | 25097.84
4.6 | 95875 | SINAPI | Transporte com caminhão basculante de 10 m3, em via urbana pavimentada, dmt até 30 km (unidade: txkm). af_12/2016 | m³xkm | 48546.9188 | 1.06 | 1.27 | 61654.58
4.7 | 83344 | SINAPI | Espalhamento de material em bota fora, com utilização de trator de esteiras de 165 hp | m³ | 9159.796 | 0.89 | 1.07 | 9800.98 | 133353.28
5.0 | V |  | PAVIMENTAÇÃO
5.1 | 72961 | SINAPI | Regularização e compactação de subleito até 20 cm de espessura | m² | 11963.62 | 1.22 | 1.47 | 17586.52
5.2 | (M980) (S/C) | COTAÇÃO | Indenização de jazida não condiz com o preço praticado na região (Preço praticado na jazida) | m³ | 10306.921 | 10 | 11.52 | 118735.72
5.3 | 96387 | SINAPI | Execução e compactação de reforço do subleito com solo estabilizado granulometricamente - exclusive escavação, carga e transporte e solo. af_09/2017 | m³ | 4177.1 | 6.3 | 7.6 | 31745.96
5.4 | 96387 | SINAPI | Execução e compactação de sub base com solo estabilizado granulometricamente - exclusive escavação, carga e transporte e solo. af_09/2017 | m³ | 2392.72 | 6.3 | 7.6 | 18184.67
5.5 | 96387 | SINAPI | Execução e compactação de base com solo estabilizado granulometricamente - exclusive escavação, carga e transporte e solo. af_09/2017 | m³ | 2392.72 | 6.3 | 7.6 | 18184.67
5.6 | 96401 | SINAPI | Execução de imprimação com asfalto diluído CM-30. af_09/2017 | m² | 9570.9 | 4.76 | 5.74 | 54936.96
5.7 | 72943 | SINAPI | Pintura de ligação com emulsão RR-2C | m² | 9570.9 | 1.43 | 1.72 | 16461.94
5.8 | 95993 | SINAPI | Construção de pavimento com aplicação de concreto betuminoso usinado a quente (cbuq), camada de rolamento, com espessura de 4,0 cm  exclusive transporte. af_03/2017 | m³ | 382.836 | 704.24 | 850.01 | 325414.42
5.9 | 93595 | SINAPI | Transporte com caminhão basculante de 10 m3, em via urbana em revestimento primário (unidade: tonxkm). af_04/2016 | txkm | 32982.1472 | 0.75 | 0.9 | 29683.93
5.10 | 95878 | SINAPI | Transporte com caminhão basculante de 10 m3, em via urbana pavimentada, dmt até 30 km (unidade: tonxkm). af_12/2016 | txkm | 87402.6901 | 0.71 | 0.85 | 74292.28
5.11 | 95303 | SINAPI | Transporte com caminhão basculante 10 m3 de massa asfáltica para pavimentação urbana | m³xkm | 11676.49 | 0.96 | 1.15 | 13427.96 | 718655.03
6.0 | VI |  | SINALIZAÇÃO HORIZONTAL/VERTICAL
6.1 | 72947 | SINAPI | Sinalizacao horizontal com tinta retrorrefletiva a base de resina acrilica c/ micro esfera de vidro | m² | 360.625 | 27.25 | 32.89 | 11860.95
6.2 | 5213405 | SICRO 3 | Pintura de setas e zebrados - tinta base acrílica - espessura de 0,6 mm | m² | 62.24 | 32.11 | 38.75 | 2411.8
6.3 | 5213417 | SICRO 3 | Confecção de placa em aço nº 16 galvanizado, com película retrorrefletiva tipo I + III | m² | 4.528 | 260.73 | 314.7 | 1424.96
6.4 | 5213855 | SICRO 3 | Fornecimento e implantação de suporte metálico galvanizado para placa de regulamentação - R1 - lado de 0,248 m | unid | 16 | 201.68 | 243.42 | 3894.72 | 19592.43
7.0 | VII |  | OBRAS COMPLEMENTARES
7.1 | 94267 | SINAPI | Guia (meio-fio) e sarjeta conjugados de concreto, moldada in loco em trecho reto com extrusora, guia 13 cm base x 22 cm altura, sarjeta 30 cm base x 8,5 cm altura. af_06/2016 | m | 2819.904 | 32.77 | 39.55 | 111527.2
7.2 | 73916/002 | SINAPI | Placa esmaltada para identificação NR de Rua, dimensões 45X25cm | unid | 32 | 139.02 | 167.79 | 5369.28
7.3 | 3053 | ORSE - SE | Deslocamento de poste de concreto armado duplo T (DT) ou circular de 9 a 12m | unid | 1 | 484.48 | 584.76 | 584.76 | 117481.24
0
8.0 | VIII |  | DRENAGEM |  |  |  |  | 0
8.1 | 5213417 | SICRO 03 | Confecção de placa em aço nº 16 galvanizado, com película retrorrefletiva tipo I + III | m² | 20 | 260.73 | 314.7 | 6294
8.2 | 85424 | SINAPI | Isolamento de obra com tela plástica com malha de 5mm e estrutura de madeira pontaleteada | m² | 10 | 19.8 | 23.89 | 238.9
8.3 | 74219/001 | SINAPI | Passadicos de madeira para pedestres | m² | 10 | 47.83 | 57.73 | 577.3
8.4 | 90091 | SINAPI | Escavação mecanizada de vala com prof. até 1,5 m (média entre montante e jusante/uma composição por trecho), com retroescavadeira (0,26 m3/88 hp), larg. de 1,5 m a 2,5 m, em solo de 1a categoria, em locais com baixo nível de interferência. af_01/2015 | m³ | 1274.352 | 5.02 | 6.05 | 7709.82
8.5 | 72917 | SINAPI | Escavação mecânica de vala em material de 2A. cat de 2,01 até 4,00 M de profundidade com utilização de escavadeira hidráulica | m³ | 849.568 | 11.17 | 13.48 | 11452.17
8.6 | 94097 | SINAPI | Regularizacao e compactacao manual de terreno (fundo de valas) | m² | 1036 | 4.69 | 5.66 | 5863.76
8.7 | 94103 | SINAPI | Fornecimento e aplicação de Lastro de Brita (com preparo de fundo de valas) | m³ | 221.3178 | 185.14 | 223.46 | 49455.67
8.8 | 93381 | SINAPI | Reaterro mecanizado de vala com retroescavadeira (capacidade da caçamb a da retro: 0,26 m³ / potência: 88 hp), largura de 0,8 a 1,5 m, profun didade de 1,5 a 3,0 m, com solo (sem substituição) de 1ª categoria em locais com baixo nível de interferência. af_04/2016 | m³ | 1690.288 | 6.34 | 7.65 | 12930.7
8.9 | 93595 | SINAPI | Transporte com caminhão basculante de 10 m3, em via urbana em revestimento primário (unidade: tonxkm). af_04/2016 | txkm | 6220.2598 | 0.75 | 0.9 | 5598.23
8.10 | 95878 | SINAPI | Transporte com caminhão basculante de 10 m3, em via urbana pavimentada, dmt até 30 km (unidade: tonxkm). af_12/2016 | txkm | 16483.6886 | 0.71 | 0.85 | 14011.13
8.11 | 74010/001 | SINAPI | Carga e descarga mecânica de solo utilizando caminhão basculante 5m³ /11t e pa carregadeira sobre pneus * 105 hp * cap. 1,72m3 | m³ | 1153.3732 | 1.52 | 1.83 | 2110.67
8.12 | 83344 | SINAPI | Espalhamento de material em bota fora, com utilizacao de trator de esteiras de 165 HP | m³ | 1153.3732 | 0.89 | 1.07 | 1234.1
8.13 | 94038 | SINAPI | Escoramento de vala, tipo pontaleteamento, com profundidade de 0 a 1,5 m, largura maior ou igual a 1,5 m e menor que 2,5 m, em local com nível alto de interferência. af_06/2016 | m² | 142 | 20.8 | 25.1 | 3564.2
8.14 | 93589 | SINAPI | Transporte com caminhão basculante de 10 m3, em via urbana em em revestimento primário (unidade: m³xkm). AF_04/2016 | m³xkm | 11533.7319 | 1.14 | 1.37 | 15801.21 | 136841.86
9.0 | IX |  | FORNECIMENTO/ASSENTAMENTO DE TUBOS TIPO PA-1
9.1 | 7725 | SINAPI | Tubo concreto armado, classe PA-1, pb, dn 600 mm, para aguas pluviais (nbr 8890) | m | 161 | 82 | 94.52 | 15217.72
9.2 | 7750 | SINAPI | Tubo concreto armado, classe PA-1, pb, dn 800 mm, para aguas pluviais (nbr 8890) | m | 549 | 130.52 | 150.45 | 82597.05 | 97814.77
10.0 | X |  | ASSENTAMENTO E REJUNTAMENTO DE TUBO DE CONCRETO
10.1 | 92824 | SINAPI | Assentamento de tubo de concreto para redes coletoras de águas pluviais, diâmetro de 600 mm, junta rígida, instalado em local com alto nível | m | 161 | 62.99 | 76.02 | 12239.22
10.2 | 92826 | SINAPI | Assentamento de tubo de concreto para redes coletoras de águas pluviai s, diâmetro de 800 mm, junta rígida, instalado em local com alto níve | m | 549 | 84.02 | 101.41 | 55674.09 | 67913.31
11.0 | XI |  | ÓRGÃOS ACESSÓRIOS
11.1 | COMP. | SICRO 03 | BLS - Boca de lobo simples, c/abertura pela guia 1,00m - conforme protjeto tipo | unid | 3 | 873.7568 | 1054.62 | 3163.86
11.2 | COMP. | SICRO 03 | BLD - Boca de lobo dupla, c/abertura pela guia 1,00m - conforme protjeto tipo | unid | 15 | 1589.3402 | 1918.33 | 28774.95
11.3 | 2003644 | SICRO 03 | Caixa de ligação e passagem - CLP 02 - areia e brita comerciais | unid | 2 | 1128.43 | 1362.01 | 2724.02
11.4 | 83712 | SINAPI | Poco de visita em alvenaria, para rede d=1,20 m, parte fixa c/ 1,00 m de altura | unid | 11 | 4600.58 | 5552.9 | 61081.9
11.5 | 2003718 | SICRO 03 | Chaminé dos poços de visita - CPV 03 - areia e brita comerciais | unid | 11 | 1466.51 | 1770.07 | 19470.77
11.6 | 2003578 | SICRO 03 | Dreno longitudinal profundo para corte em solo - DPS 13 - tubo PEAD e brita comercial | m | 992 | 109.86 | 132.6 | 131539.2
11.7 | 804385 | SICRO 03 | Boca BSTC D = 0,80 m - esconsidade 0° - areia e brita comerciais - alas esconsas | unid | 1 | 1496.07 | 1805.75 | 1805.75 | 248560.45
12.0 | XII |  | RECOMPOSIÇÃO ASFALTICA DO PAVIMENTO EXISTENTE (TUBULAÇÃO DA DRENAGEM)
12.1 | 4915668 | SICRO 03 | Remoção manual de revestimento betuminoso | m³ | 19.008 | 276.95 | 334.27 | 6353.8
12.2 | (M980) (S/C) | COTAÇÃO | Indenização de jazida não condiz com o preço praticado na região (Preço praticado na jazida) | m³ | 327.888 | 10 | 11.52 | 3777.26
12.3 | 96387 | SINAPI | Execução e compactação de reforço do subleito com solo estabilizado granulometricamente - exclusive escavação, carga e transporte e solo. af_09/2017 | m³ | 95.04 | 6.3 | 7.6 | 722.3
12.4 | 96387 | SINAPI | Execução e compactação de sub base com solo estabilizado granulometricamente - exclusive escavação, carga e transporte e solo. af_09/2017 | m³ | 95.04 | 6.3 | 7.6 | 722.3
12.5 | 96387 | SINAPI | Execução e compactação de base com solo estabilizado granulometricamente - exclusive escavação, carga e transporte e solo. af_09/2017 | m³ | 95.04 | 6.3 | 7.6 | 722.3
12.6 | 96401 | SINAPI | Execução de imprimação com asfalto diluído CM-30. af_09/2017 | m² | 475.2 | 4.76 | 5.74 | 2727.64
12.7 | 72943 | SINAPI | Pintura de ligação com emulsão RR-2C | m² | 475.2 | 1.43 | 1.72 | 817.34
12.8 | 95993 | SINAPI | Construção de pavimento com aplicação de concreto betuminoso usinado a quente (cbuq), camada de rolamento, com espessura de 4,0 cm  exclusive transporte. af_03/2017 | m³ | 19.008 | 704.24 | 850.01 | 16156.99
12.9 | 93595 | SINAPI | Transporte com caminhão basculante de 10 m3, em via urbana em revestimento primário (unidade: tonxkm). af_04/2016 | txkm | 1049.2416 | 0.75 | 0.9 | 944.31
12.10 | 95878 | SINAPI | Transporte com caminhão basculante de 10 m3, em via urbana pavimentada, dmt até 30 km (unidade: tonxkm). af_12/2016 | txkm | 2780.4902 | 0.71 | 0.85 | 2363.41
12.11 | 95303 | SINAPI | Transporte com caminhão basculante 10 m3 de massa asfáltica para pavimentação urbana | m³xkm | 579.74 | 0.96 | 1.15 | 666.7 | 35974.35
[8 empty] | TOTAL | 1704759.27
1708890.03
0.2417%

## TRANSP
LOGRADOUROS: Avenida A, Rua A, Travessa A, Rua Livramento, Rua E, Rua Jacaranda, Rua Europa, Rua das Hortências, Rua Independência.
4.0 | TERRAPLENAGEM
Tipo de transporte 93589 - Transporte local em rodovia não pavimentada (const)
CÓDIGO | SERVIÇO | MATERIAL | QUANT. | UNID | F.UTILIZAÇÃO |  | PESO(T) A TRANSPORTAR | DMT(KM) | MOMENTO DE TRANSPORTE(t.km)
[5 empty] | FATOR | UNID.
74205/001 | Escavacao mecanica de material 1a. categoria, proveniente de corte de subleito (c/trator esteiras 160hp) | Solo | 5495.8776 | m³ | 1 | m³/m³ | 5495.8776 | 2 | 10991.7552
74155/002 | Escavação e transporte de material de 2a cat dmt 50m com trator sobre esteiras 347 hp com lamina e escarificador | Solo | 3663.9184 | m³ | 1 | m³/m³ | 3663.9184 | 2 | 7327.8368
TOTAL | [8 empty] | 18319.592
Tipo de transporte 95875 Transporte local em rodov. pavim. (const.)
CÓDIGO | SERVIÇO | MATERIAL | QUANT. | UNID | F.UTILIZAÇÃO |  | PESO(T) A TRANSPORTAR | DMT(KM) | MOMENTO DE TRANSPORTE(m³.km)
[5 empty] | FATOR | UNID.
74205/001 | Escavacao mecanica de material 1a. categoria, proveniente de corte de subleito (c/trator esteiras 160hp) | Solo | 5495.8776 | m³ | 1 | m³ | 5495.8776 | 5.3 | 29128.1513
74155/002 | Escavação e transporte de material de 2a cat dmt 50m com trator sobre esteiras 347 hp com lamina e escarificador | Solo | 3663.9184 | m³ | 1 | m³ | 3663.9184 | 5.3 | 19418.7675
TOTAL | [8 empty] | 48546.9188
5.0 | PAVIMENTAÇÃO
Tipo de transporte 93595 - Transporte local em rodovia não pavimentada (const)
CÓDIGO | SERVIÇO | MATERIAL | QUANT. | UNID | F.UTILIZAÇÃO |  | PESO(T) A TRANSPORTAR | DMT(KM) | MOMENTO DE TRANSPORTE(t.km)
[5 empty] | FATOR | UNID.
96387 | Execução e compactação de reforço do subleito com solo estabilizado granulometricamente - exclusive escavação, carga e transporte e solo. af_09/2017 | Solo | 4177.1 | m³ | 1.84 | t/m³ | 7685.864 | 2 | 15371.728
96387 | Execução e compactação de sub base com solo estabilizado granulometricamente - exclusive escavação, carga e transporte e solo. af_09/2017 | Solo | 2392.72 | m³ | 1.84 | t/m³ | 4402.6048 | 2 | 8805.2096
96387 | Execução e compactação de base com solo estabilizado granulometricamente - exclusive escavação, carga e transporte e solo. af_09/2017 | Solo | 2392.72 | m³ | 1.84 | t/m³ | 4402.6048 | 2 | 8805.2096
TOTAL | [8 empty] | 32982.1472
Tipo de transporte 95878 Transporte local em rodov. pavim. (const.)
CÓDIGO | SERVIÇO | MATERIAL | QUANT. | UNID | F.UTILIZAÇÃO |  | PESO(T) A TRANSPORTAR | DMT(KM) | MOMENTO DE TRANSPORTE(t.km)
[5 empty] | FATOR | UNID.
96387 | Execução e compactação de reforço do subleito com solo estabilizado granulometricamente - exclusive escavação, carga e transporte e solo. af_09/2017 | Solo | 4177.1 | m³ | 1.84 | t/m³ | 7685.864 | 5.3 | 40735.0792
96387 | Execução e compactação de sub base com solo estabilizado granulometricamente - exclusive escavação, carga e transporte e solo. af_09/2017 | Solo | 2392.72 | m³ | 1.84 | t/m³ | 4402.6048 | 5.3 | 23333.8054
96387 | Execução e compactação de base com solo estabilizado granulometricamente - exclusive escavação, carga e transporte e solo. af_09/2017 | Solo | 2392.72 | m³ | 1.84 | t/m³ | 4402.6048 | 5.3 | 23333.8054
TOTAL | [8 empty] | 87402.6901
Tipo de transporte 95303 - Transporte comercial c/basculante de massa asfáltica
CÓDIGO | SERVIÇO | MATERIAL | QUANT. | UNID | F.UTILIZAÇÃO |  | PESO(T) A TRANSPORTAR | DMT(KM) | MOMENTO DE TRANSPORTE(t.km)
[5 empty] | FATOR | UNID.
95993 | Construção de pavimento com aplicação de concreto betuminoso usinado a quente (cbuq), camada de rolamento, com espessura de 4,0 cm  exclusive transporte. af_03/2017 | massa | 382.836 | m³ | 1 | m³/km | 382.836 | 30.5 | 11676.49
TOTAL | [8 empty] | 11676.49
8.0 | DRENAGEM
Tipo de transporte 93595 - Transporte local em rodovia não pavimentada (const)
CÓDIGO | SERVIÇO | MATERIAL | QUANT. | UNID | F.UTILIZAÇÃO |  | PESO(T) A TRANSPORTAR | DMT(KM) | MOMENTO DE TRANSPORTE(t.km)
[5 empty] | FATOR | UNID.
93381 | Reaterro mecanizado de vala com retroescavadeira (capacidade da caçamb a da retro: 0,26 m³ / potência: 88 hp), largura de 0,8 a 1,5 m, profun didade de 1,5 a 3,0 m, com solo (sem substituição) de 1ª categoria em locais com baixo nível de interferência. af_04/2016 | solo | 1690.288 | m³ | 1.84 | t/m³ | 3110.1299 | 2 | 6220.2598
TOTAL | [8 empty] | 6220.2598
Tipo de transporte 95878 Transporte local em rodov. pavim. (const.)
CÓDIGO | SERVIÇO | MATERIAL | QUANT. | UNID | F.UTILIZAÇÃO |  | PESO(T) A TRANSPORTAR | DMT(KM) | MOMENTO DE TRANSPORTE(t.km)
[5 empty] | FATOR | UNID.
93381 | Reaterro mecanizado de vala com retroescavadeira (capacidade da caçamb a da retro: 0,26 m³ / potência: 88 hp), largura de 0,8 a 1,5 m, profun didade de 1,5 a 3,0 m, com solo (sem substituição) de 1ª categoria em locais com baixo nível de interferência. af_04/2016 | Solo | 1690.288 | m³ | 1.84 | t/m³ | 3110.1299 | 5.3 | 16483.6886
TOTAL | [8 empty] | 16483.6886
Tipo de transporte 93589 Transporte local em rodov. não pavim. (const.)
CÓDIGO | SERVIÇO | MATERIAL | QUANT. | UNID | F.UTILIZAÇÃO |  | PESO(T) A TRANSPORTAR | DMT(KM) | MOMENTO DE TRANSPORTE(t.km)
[5 empty] | FATOR | UNID.
74010/001 | Transporte com caminhão basculante de 10 m3, em via urbana em em revestimento primário (unidade: m³xkm). AF_04/2016 | Solo | 1153.3732 | m³ | 1 | t/m³ | 1153.3732 | 10 | 11533.7319
TOTAL | [8 empty] | 11533.7319
12.0 | RECOMPOSIÇÃO ASFALTICA DO PAVIMENTO EXISTENTE (TUBULAÇÃO DA DRENAGEM)
Tipo de transporte 93595 - Transporte local em rodovia não pavimentada (const)
CÓDIGO | SERVIÇO | MATERIAL | QUANT. | UNID | F.UTILIZAÇÃO |  | PESO(T) A TRANSPORTAR | DMT(KM) | MOMENTO DE TRANSPORTE(t.km)
[5 empty] | FATOR | UNID.
96387 | Execução e compactação de reforço do subleito com solo estabilizado granulometricamente - exclusive escavação, carga e transporte e solo. af_09/2017 | Solo | 95.04 | m³ | 1.84 | t/m³ | 174.8736 | 2 | 349.7472
96387 | Execução e compactação de sub base com solo estabilizado granulometricamente - exclusive escavação, carga e transporte e solo. af_09/2017 | Solo | 95.04 | m³ | 1.84 | t/m³ | 174.8736 | 2 | 349.7472
96387 | Execução e compactação de base com solo estabilizado granulometricamente - exclusive escavação, carga e transporte e solo. af_09/2017 | Solo | 95.04 | m³ | 1.84 | t/m³ | 174.8736 | 2 | 349.7472
TOTAL | [8 empty] | 1049.2416
Tipo de transporte 95878 Transporte local em rodov. pavim. (const.)
CÓDIGO | SERVIÇO | MATERIAL | QUANT. | UNID | F.UTILIZAÇÃO |  | PESO(T) A TRANSPORTAR | DMT(KM) | MOMENTO DE TRANSPORTE(t.km)
[5 empty] | FATOR | UNID.
96387 | Execução e compactação de reforço do subleito com solo estabilizado granulometricamente - exclusive escavação, carga e transporte e solo. af_09/2017 | Solo | 95.04 | m³ | 1.84 | t/m³ | 174.8736 | 5.3 | 926.8301
96387 | Execução e compactação de sub base com solo estabilizado granulometricamente - exclusive escavação, carga e transporte e solo. af_09/2017 | Solo | 95.04 | m³ | 1.84 | t/m³ | 174.8736 | 5.3 | 926.8301
96387 | Execução e compactação de base com solo estabilizado granulometricamente - exclusive escavação, carga e transporte e solo. af_09/2017 | Solo | 95.04 | m³ | 1.84 | t/m³ | 174.8736 | 5.3 | 926.8301
TOTAL | [8 empty] | 2780.4902
Tipo de transporte 95303 - Transporte comercial c/basculante de massa asfáltica
CÓDIGO | SERVIÇO | MATERIAL | QUANT. | UNID | F.UTILIZAÇÃO |  | PESO(T) A TRANSPORTAR | DMT(KM) | MOMENTO DE TRANSPORTE(t.km)
[5 empty] | FATOR | UNID.
95993 | Construção de pavimento com aplicação de concreto betuminoso usinado a quente (cbuq), camada de rolamento, com espessura de 4,0 cm  exclusive transporte. af_03/2017 | massa | 19.008 | m³ | 1 | m³/km | 19.008 | 30.5 | 579.74
TOTAL | [8 empty] | 579.74

## CFF
PREFEITURA MUNICIPAL DE VÁZEA GRANDE |  |  |  | PAVIMENTAÇÃO DE VIAS URBANAS
BAIRRO: ASA BRANCA/SANTA ISABEL
Prazo ( dias consecutivos )
Ítem | Etapas de Serviço | % | Valor (R$) | 30 | 60 | 90 | 120 | 150 | 180
1.0 | SERVIÇOS PRELIMINARES | 1.7791 | 30328.92 | 13648.014 | 9098.676 | 3032.892 | 1516.446 | 1516.446 | 1516.446 | 30328.92 | 0
|  |  |  | 45% | 30% | 10% | 5% | 5% | 5% | 100%
2.0 | ADMINISTRAÇÃO LOCAL | 4.0665 | 69324.63 | 12131.8103 | 11438.5639 | 11438.5639 | 11438.5639 | 11438.5639 | 11438.5639 | 69324.63 | 0
|  |  |  | 17.5% | 16.5% | 16.5% | 16.5% | 16.5% | 16.5% | 100%
3.0 | ENSAIOS TECNOLÓGICOS DE SOLO E ASFALTO | 1.6964 | 28919 | 2891.9 | 5205.42 | 5205.42 | 5205.42 | 5205.42 | 5205.42 | 28919 | 0
|  |  |  | 10% | 18% | 18% | 18% | 18% | 18% | 100%
4.0 | TERRAPLENAGEM | 7.8224 | 133353.28 | 13335.328 | 40005.984 | 40005.984 | 40005.984
|  |  |  | 10% | 30% | 30% | 30% |  |  | 100%
5.0 | PAVIMENTAÇÃO | 42.1558 | 718655.03 | 35932.7515 | 179663.7575 | 251529.2605 | 251529.2605 |  |  | 718655.03 | 0
|  |  |  | 5% | 25% | 35% | 35% |  |  | 100%
6.0 | SINALIZAÇÃO HORIZONTAL/VERTICAL |  | 19592.43 |  |  |  |  | 3918.486 | 15673.944 | 19592.43 | 0
1.1493
[8 empty] | 20% | 80% | 100%
7.0 | OBRAS COMPLEMENTARES | 6.8914 | 117481.24 |  |  |  | 23496.248 | 46992.496 | 46992.496 | 117481.24 | 0
[7 empty] | 20% | 40% | 40% | 100%
8.0 | DRENAGEM | 8.027 | 136841.86 |  | 41052.558 | 20526.279 | 27368.372 | 27368.372 | 20526.279 | 136841.86 | 0
[5 empty] | 30% | 15% | 20% | 20% | 15% | 100%
9.0 | FORNECIMENTO/ASSENTAMENTO DE TUBOS TIPO PA-1 e PA-2 | 5.7377 | 97814.77 |  | 58688.862 | 39125.908 |  |  |  | 97814.77 | 0
[5 empty] | 60% | 40% |  |  |  | 100%
10.0 | ASSENTAMENTO E REJUNTAMENTO DE TUBO DE CONCRETO | 3.9837 | 67913.31 |  | 20373.993 | 27165.324 | 20373.993 |  |  | 67913.31 | 0
[5 empty] | 30% | 40% | 30% |  |  | 100%
11.0 | ÓRGÃOS ACESSÓRIOS | 14.5804 | 248560.45 |  | 74568.135 | 99424.18 | 74568.135 |  |  | 248560.45 | 0
[5 empty] | 30% | 40% | 30% |  |  | 100%
12.0 | RECOMPOSIÇÃO ASFALTICA DO PAVIMENTO EXISTENTE (TUBULAÇÃO DA DRENAGEM) | 2.1102 | 35974.35 | 7194.87 | 17987.175 | 10792.305 |  |  |  | 35974.35 | 0
|  |  |  | 20% | 50% | 30% |  |  |  | 100%
TOTAL ( % e R$ ) |  | 97.8898 | 1704759.27 | 4.994% | 26.87% | 29.81% | 26.72% | 5.657% | 5.945% | 1 | 1535431.64
DESEMBOLSO |  | SIMPLES |  | 85134.6738 | 458083.1245 | 508246.1164 | 455502.4225 | 96439.7839 | 101353.149 | 1704759.27
|  | ACUMULADO |  | 85134.6738 | 543217.7982 | 1051463.9146 | 1506966.3371 | 1603406.121 | 1704759.27 |  | 0
|  |  | 1668784.92 |  |  | A

## MEMORIAL DE CALCULO
PREFEITURA MUNICIPAL DE VÁRZEA GRANDE
LOGRADOUROS: Avenida A, Rua A, Travessa A, Rua Livramento, Rua E, Rua Jacaranda, Rua Europa, Rua das Hortências, Rua Independência.
OBRA: Pavimentação de Vias Urbanas
MEMÓRIA DE CÁLCULO DE VOLUMES DA DRENAGEM
BAIRRO: CONSTRUMAT |  | COMP. DO LANCE | DIAMETRO (m) | LARGURA | CORTE | CORTE | ALTURA MEDIA | VOLUME | AREA FUNDO DE VALA
|  |  |  | MEDIA DE ESC | MONTANTE | JUZANTE | DOS CORTES | DE CORTE
AV. ARI LEITE DE CAMPOS | TUBULAÇÃO | 53 | 0.6 | 1.4 | 1.4 | 1.4 | 1.4 | 103.88 | 74.2
| TUBULAÇÃO | 529 | 0.8 | 1.6 | 2.15 | 2.14 | 2.145 | 1815.528 | 846.4
LANÇAMENTO | TUBULAÇÃO | 20 | 0.8 | 1.6 | 2 | 1.5 | 1.75 | 56 | 32
| BOCAS DE LOBOS SIMPLES | 3 | 1.6 | 2.2 |  |  | 1.7 | 17.952 | 6.6
| BOCAS DE LOBOS DUPLAS | 15 | 1.6 | 3.2 | 0 | 0 | 1.7 | 130.56 | 76.8
| ESCAVAÇÃO | [6 empty] | 1975.408
| ÁREA | [7 empty] | 0
|  | m/unid |  | unid |  |  |  |  | 1036
| Caixa de Ligação e Passagem - CLP | 2 |  | unid
| Poço de Visita | 11
| TUBO 600MM (4 RAMAL) | 108 | 48.9939 | m³
| TUBO 600MM | 53 | 24.0433 | m³
| TUBO 800MM | 549 | 187.824 | m³
| TUBO 1000MM | 0 | 0 | m³
| TUBO 1200MM | 0 | 0 | m³
| BOCAS DE LOBOS SIMPLES | 3 | 17.952 | m³
| BOCA DE LOBO DUPLA (UNIDADES) | 15 | 130.56 | m³
| BOCA DE LOBO TRIPLA (UNIDADES) | 0 | 0 | m³
| FORRO DE PEDRA DE MÃO |  | - | m³
| BOTA-FORA ESCAVAÇÃO DE DRENO PROFUNDO |  | 744 | m³
| ESCAVAÇÃO DE VALAS |  | 2123.92 | m³
| TOTAL DE BOTA FORA TOTAL | 0 | 1153.3732 | m³
| REATERRO E COMPACTAÇÃO DE VALAS TOTAL |  | 1975.408 | m³
| REGULARIZAÇÃO DE FUNDO DE VALA |  | 1036 | m²
| LASTRO DE BRITA |  | 221.3178 | m³

## BLS
PLANILHA DE COMPOSIÇÃO DE PREÇO UNITÁRIO | [11 empty] | 2018-01-01
Código: |  | Serviço: PREÇO COM BASE NA SICRO 2 DNIT | [9 empty] | Unidade:
COMP |  | BLS - Boca de lobo simples, c/abertura na guia 1,00m conforme projeto tipo | [9 empty] | unid
(A) EQUIPAMENTO | [5 empty] | QUANT. | UTILIZAÇÃO |  | CUSTO OPERACÃO |  |  | CUSTO HORÁRIO
[7 empty] | PROD. | IMPROD. | PROD. |  | IMPROD.
[10 empty] | Total (A) |  | 0
(B) MÃO DE OBRA SUPLEMENTAR | [7 empty] | QUANTIDADE |  | SÁLARIO / HORA |  | CUSTO HORÁRIO
P9824 SERVENTE | [7 empty] | 2.96 |  | 15.8683 |  | 46.9702
[10 empty] | Total (B) |  | 46.9702
PRODUÇÃO HORÁRIA/EQUIPE (C) = |  |  |  |  | 1 |  | CUSTO TOTAL DE EXECUÇÃO: (A)+(B) |  |  |  |  | 46.9702
| C U S T O U N I T Á R I O D E E X E C U Ç Ã O : (D) = [ (A) + (B) ] / (C) | [10 empty] | 46.9702
(E) MATERIAIS E ATIVIDADES AUXILIARES | [6 empty] | UNIDADE | CONSUMO UNITÁRIO |  | PREÇO UNITÁRIO |  | CUSTO UNITÁRIO
3909619 Alvenaria de blocos AC | [6 empty] | m² | 5.68 |  | 76.36 |  | 433.7248 | 3909619 Alvenaria de blocos AC | m² | 9.54 | 76.36 | 728.47
3103302 Formas de tábuas de pinho para dispositivos de drenagem - utilização de 3 vezes - confecção, instalação e retirada | [6 empty] | m² | 3.1 |  | 54.65 |  | 169.415 | 3103302 Formas de tábuas de pinho para dispositivos de drenagem - utilização de 3 vezes - confecção, instalação e retirada | m² | 4.13 | 54.65 | 225.7
1107896 Concreto fck = 25 MPa - confecção em betoneira e lançamento manual - areia e brita comerciais | [6 empty] | m³ | 0.31 |  | 347.88 |  | 107.8428 | 1107896 Concreto fck = 25 MPa - confecção em betoneira e lançamento manual - areia e brita comerciais | m³ | 0.83 | 347.88 | 288.74
0407819 Armação em aço CA-50 - fornecimento, preparo e colocação | [6 empty] | Kg | 8.4 |  | 8.27 |  | 69.468 | 0407819 Armação em aço CA-50 - fornecimento, preparo e colocação | Kg | 21.06 | 8.27 | 174.16
1109669 Argamassa de cimento e areia 1:3 - areia comercial | [6 empty] | m³ | 0.142 |  | 326.31 |  | 46.336 | 1109669 Argamassa de cimento e areia 1:3 - areia comercial | m³ | 0.24 | 326.31 | 78.31
[10 empty] | Total (E) |  | 826.7866
(F) TRANSPORTES |  |  |  | D M T (km) |  |  |  | CONS. UNIT. ( t / un ) |  | PREÇO UNITÁRIO |  | CUSTO UNITÁRIO
|  |  |  | T/RP |  | PAV | TOTAL
0
0
[7 empty] | 0 |  |  |  |  | 0
[7 empty] | 0 |  |  |  |  | 0
[10 empty] | Total (F) |  | 0
C U S T O U N I T Á R I O T O T A L D E E X E C U Ç Ã O: (D) + (E) + (F) | [11 empty] | 873.7568
B O N I F I C A Ç Ã O: |  |  | ( | 0% |  | ) | [5 empty] | 0
P R E Ç O U N I T Á R I O T O T A L | [11 empty] | 873.7568

## BLD
PLANILHA DE COMPOSIÇÃO DE PREÇO UNITÁRIO | [11 empty] | 2018-01-01
Código: |  | Serviço: PREÇO COM BASE NA SICRO 3 DNIT | [9 empty] | Unidade:
COMP |  | BLD - Boca de lobo dupla, c/abertura pela guia 2,00m - conforme protjeto tipo | [9 empty] | unid
(A) EQUIPAMENTO | [5 empty] | QUANT. | UTILIZAÇÃO |  | CUSTO OPERACÃO |  |  | CUSTO HORÁRIO
[7 empty] | PROD. | IMPROD. | PROD. |  | IMPROD.
[10 empty] | Total (A) |  | 0
(B) MÃO DE OBRA SUPLEMENTAR | [7 empty] | QUANTIDADE |  | SÁLARIO / HORA |  | CUSTO HORÁRIO
P9824 SERVENTE | [7 empty] | 5.92 |  | 15.8683 |  | 93.9403
[10 empty] | Total (B) |  | 93.9403
PRODUÇÃO HORÁRIA/EQUIPE (C) = |  |  |  |  | 1 |  | CUSTO TOTAL DE EXECUÇÃO: (A)+(B) |  |  |  |  | 93.9403
| C U S T O U N I T Á R I O D E E X E C U Ç Ã O : (D) = [ (A) + (B) ] / (C) | [10 empty] | 93.9403
(E) MATERIAIS E ATIVIDADES AUXILIARES | [6 empty] | UNIDADE | CONSUMO UNITÁRIO |  | PREÇO UNITÁRIO |  | CUSTO UNITÁRIO
3909619 Alvenaria de blocos AC | [6 empty] | m² | 9.54 |  | 76.36 |  | 728.4744
3103302 Formas de tábuas de pinho para dispositivos de drenagem - utilização de 3 vezes - confecção, instalação e retirada | [6 empty] | m² | 4.13 |  | 54.65 |  | 225.7045
1107896 Concreto fck = 25 MPa - confecção em betoneira e lançamento manual - areia e brita comerciais | [6 empty] | m³ | 0.83 |  | 347.88 |  | 288.7404
0407819 Armação em aço CA-50 - fornecimento, preparo e colocação | [6 empty] | Kg | 21.06 |  | 8.27 |  | 174.1662
1109669 Argamassa de cimento e areia 1:3 - areia comercial | [6 empty] | m³ | 0.24 |  | 326.31 |  | 78.3144
[10 empty] | Total (E) |  | 1495.3999
(F) TRANSPORTES |  |  |  | D M T (km) |  |  |  | CONS. UNIT. ( t / un ) |  | PREÇO UNITÁRIO |  | CUSTO UNITÁRIO
|  |  |  | T/RP |  | PAV | TOTAL
0
0
[7 empty] | 0 |  |  |  |  | 0
[7 empty] | 0 |  |  |  |  | 0
[10 empty] | Total (F) |  | 0
C U S T O U N I T Á R I O T O T A L D E E X E C U Ç Ã O: (D) + (E) + (F) | [11 empty] | 1589.3402
B O N I F I C A Ç Ã O: |  |  | ( | 0% |  | ) | [5 empty] | 0
P R E Ç O U N I T Á R I O T O T A L | [11 empty] | 1589.3402

## TERRAP E PAVIM
BAIRRO: ASA BRANCA/SANTA ISABEL
TERRAPLENAGEM E PAVIMENTAÇÃO
LOGRADOURO | ESTACAS | [5 empty] | EXTENSÃO (m) | LARGURA TOTAL (m) |  |  |  | LIMPEZA CAMADA VEGETAL (m²) | TERRAPLENAGEM |  | SUBLEITO (m²) | REFORÇO (m³) | SUB-BASE (m³) | BASE (m³) | IMPRIM. (m²) | PINTURA DE LIGAÇÃO. (m²) | CBUQ (m³) | MEIO-FIO C/ SARJETA (m)
| INICIAL |  |  | FINAL |  |  |  | FOLGA | LARGURA DA PISTA |  | FOLGA |  | CORTE (m³) | ATERRO (m³)
[9 empty] | LE | LD
AVENIDA A | 0 | + | 0 | 14 | + | 5.431 | 285.431 | 0.5 | 3.5 | 3.5 | 0.5 | 856.293 | 1534.539 | 0 | 2283.45 | 456.69 | 456.69 | 456.69 | 1826.76 | 1826.76 | 73.0704 | 514.862
1 Limpa rodas de 20 metros | 0 | + | 0 | 1 | + | 0 | 20 | 0.5 | 3.5 | 3.5 | 0.5 | 60 | 102.4 |  | 160 | 32 | 32 | 32 | 128 | 128 | 5.12 | 40
RUA A1 | 0 | + | 0 | 6 | + | 1.862 | 121.862 | 0.5 | 3.5 | 3.5 | 0.5 | 365.586 | 795.415 | 0 | 974.9 | 487.45 | 194.98 | 194.98 | 779.92 | 779.92 | 31.1968 | 229.724
1 Limpa rodas de 20 metros | 0 | + | 0 | 1 | + | 0 | 20 | 0.5 | 3.5 | 3.5 | 0.5 | 60 | 102.4 |  | 160 | 80 | 32 | 32 | 128 | 128 | 5.12 | 40
TRAVESSA A | 0 | + | 0 | 4 | + | 3.189 | 83.189 | 0.5 | 3.5 | 3.5 | 0.5 | 249.567 | 600.296 | 0 | 665.51 | 332.76 | 133.1 | 133.1 | 532.41 | 532.41 | 21.2964 | 166.378
Limpa rodas | 0 | + | 0 | 0 | + | 0 | 0 | 0.5 | 3.5 | 3.5 | 0.5 | 0 | 0 |  | 0 | 0 | 0 | 0 | 0 | 0 | 0 | 0
RUA LIVRAMENTO | 0 | + | 0 | 5 | + | 18.666 | 118.666 | 0.5 | 3.5 | 3.5 | 0.5 | 355.998 | 876.022 | 0 | 949.33 | 474.66 | 189.87 | 189.87 | 759.46 | 759.46 | 30.3784 | 230.332
Limpa rodas | 0 | + | 0 | 0 | + | 0 | 0 | 0.5 | 3.5 | 3.5 | 0.5 | 0 | 0 |  | 0 | 0 | 0 | 0 | 0 | 0 | 0 | 0
RUA E | 0 | + | 0 | 7 | + | 2.352 | 142.352 | 0.5 | 3.5 | 3.5 | 0.5 | 427.056 | 1076.779 | 0 | 1138.82 | 569.41 | 227.76 | 227.76 | 911.05 | 911.05 | 36.442 | 284.704
Limpa rodas | 0 | + | 0 | 0 | + | 0 | 0 | 0.5 | 3.5 | 3.5 | 0.5 | 0 | 0 |  | 0 | 0 | 0 | 0 | 0 | 0 | 0 | 0
RUA JACARANDA | 0 | + | 0 | 7 | + | 2.183 | 142.183 | 0.5 | 3.5 | 3.5 | 0.5 | 426.549 | 1075.87 | 0 | 1137.46 | 568.73 | 227.49 | 227.49 | 909.97 | 909.97 | 36.3988 | 284.366
Limpa rodas | 0 | + | 0 | 0 | + | 0 | 0 | 0.5 | 3.5 | 3.5 | 0.5 | 0 | 0 |  | 0 | 0 | 0 | 0 | 0 | 0 | 0 | 0
RUA EUROPA | 0 | + | 0 | 7 | + | 1.906 | 141.906 | 0.5 | 3.5 | 3.5 | 0.5 | 425.718 | 1095.152 | 0 | 1135.25 | 567.62 | 227.05 | 227.05 | 908.2 | 908.2 | 36.328 | 283.812
Limpa rodas | 0 | + | 0 | 0 | + | 0 | 0 | 0.5 | 3.5 | 3.5 | 0.5 | 0 | 0 |  | 0 | 0 | 0 | 0 | 0 | 0 | 0 | 0
RUA DAS HORTÊNCIAS | 0 | + | 0 | 11 | + | 17.523 | 237.523 | 0.5 | 3.5 | 3.5 | 0.5 | 712.569 | 1169.884 | 0 | 1900.18 | 380.04 | 380.04 | 380.04 | 1520.15 | 1520.15 | 60.806 | 461.046
Limpa rodas | 0 | + | 0 | 0 | + | 0 | 40 | 0.5 | 3.5 | 3.5 | 0.5 | 0 | 0 |  | 320 | 0 | 64 | 64 | 256 | 256 | 10.24 | 0
RUA INDEPENDENCIA | 0 | + | 0 | 7 | + | 2.34 | 142.34 | 0.5 | 3.5 | 3.5 | 0.5 | 427.02 | 731.039 | 0 | 1138.72 | 227.74 | 227.74 | 227.74 | 910.98 | 910.98 | 36.4392 | 284.68
Limpa rodas | 0 | + | 0 | 0 | + | 0 | 0 | 0.5 | 3.5 | 3.5 | 0.5 | 0 | 0 |  | 0 | 0 | 0 | 0 | 0 | 0 | 0 | 0
TOTAL | [6 empty] | 1495.452 |  |  |  |  | 4366.356 | 9159.796 | 0 | 11963.62 | 4177.1 | 2392.72 | 2392.72 | 9570.9 | 9570.9 | 382.836 | 2819.904

## BDI
PREFEITURA MUNICIPAL DE VÁRZEA GRANDE
BAIRROS: ASA BRANCA/SANTA ISABEL
LOGRADOUROS: Avenida A, Rua A, Travessa A, Rua Livramento, Rua E, Rua Jacaranda, Rua Europa, Rua das Hortências, Rua Independência.
OBRA: Pavimentação de Vias Urbanas
De acordo com o ACÓRDÃO Nº 2622/2013 – TCU – Plenário
BDI - BENEFICIOS E DESPESAS INDIRETAS - NÃO DESONERADO
ITEM | DISCRIMINAÇÃO | PERCENTUAL | BDI | CUSTO OBRA | Outras Fontes | VALOR DA OBRA
|  | ( % ) | R$ | R$ | R$ | R$
1.0 | ADMINISTRAÇÃO DA OBRA | 6.08
1.1 | Administração Central | 4.01
1.2 | Seguro e Garantia | 0.4
1.3 | Riscos | 0.56
1.4 | Despesas Financeiras | 1.11
2.0 | LUCRO | 7.3
2.1 | Lucro Operacional | 7.3
3.0 | TRIBUTOS | 5.65
3.1 | PIS | 0.65
3.2 | COFINS | 3
3.3 | ISSqn | 2
3.4 | CPRB | 0
Não incidem IRPJ e CSLL na composição de Tributos.
TAXA DE BDI A SER APLICADA SOBRE O CUSTO DIRETO |  | 20.7% |  |  |  | 0
Formula para o calculo do BDI:

## BDI DIFERENCIADO
PREFEITURA MUNICIPAL DE VÁRZEA GRANDE
BAIRROS: ASA BRANCA/SANTA ISABEL
LOGRADOUROS: Avenida A, Rua A, Travessa A, Rua Livramento, Rua E, Rua Jacaranda, Rua Europa, Rua das Hortências, Rua Independência.
OBRA: Pavimentação de Vias Urbanas
De acordo com o ACÓRDÃO Nº 2622/2013 – TCU – Plenário
BDI - BENEFICIOS E DESPESAS INDIRETAS - NÃO DESONERADO
ITEM | DISCRIMINAÇÃO | PERCENTUAL | BDI | CUSTO OBRA | Outras Fontes | VALOR DA OBRA
|  | ( % ) | R$ | R$ | R$ | R$
1.0 | ADMINISTRAÇÃO DA OBRA | 5.63
1.1 | Administração Central | 3.45
1.2 | Seguro e Garantia | 0.48
1.3 | Riscos | 0.85
1.4 | Despesas Financeiras | 0.85
2.0 | LUCRO | 5.11
2.1 | Lucro Operacional | 5.11
3.0 | TRIBUTOS | 3.65
3.1 | PIS | 0.65
3.2 | COFINS | 3
3.3 | ISSqn | 0
3.4 | CPRB | 0
Não incidem IRPJ e CSLL na composição de Tributos.
TAXA DE BDI A SER APLICADA SOBRE O CUSTO DIRETO |  | 15.27% |  |  |  | 0
Formula para o calculo do BDI:

## DRENO
PREFEITURA MUNICIPAL DE VARZEA GRANDE
BAIRRO: ASA BRANCA SANTA ISABEL
DRENAGEM PROFUNDA | [9 empty] | OBS.
LOGRADOURO | ESTACAS | [5 empty] | EXTENSÃO (m) |  | Ø TUBO PEAD(mm)
| INICIAL |  |  | FINAL |  |  | LE | LD
1 - BAIRRO NOVA ERA
1.1 - Rua Europa | 0 | + | 10 | 7 | + | 0 | 130 | 130 | 100 | Boca de Lobo
1.1 - Rua Jacaranda | 0 | + | 10 | 7 | + | 0 | 130 | 130 | 100 | Boca de Lobo
1.1 - Rua E | 0 | + | 10 | 6 | + | 5 | 115 | 115 | 100 | Boca de Lobo
1.1 - Rua Livramento | 0 | + | 9 | 6 | + | 10 | 121 | 121 | 100 | Boca de Lobo
[7 empty] | 496 | 496
TOTAL TUBO DE DRENO PROFUNDO | [6 empty] | 992

## SN HOR
NOTA DE SERVIÇO DE SINALIZAÇÃO HORIZONTAL - FAIXA AMARELA - ASA BRANCA /SANTA ISABEL
SENTIDO |  | COMPRIMENTO | ESPESSURA | Área | TIPO DE PINTURA
|  | (m) | (m) | (m²)
Rua A1
Ambos (ida e volta) |  | 108 | 0.1 | 2.7 | 2X4
Ambos (ida e volta) |  | 15 | 0.1 | 1.5 | Contínua
Travessa A
Ambos (ida e volta) |  | 50 | 0.1 | 1.25 | 2X4
Ambos (ida e volta) |  | 30 | 0.1 | 3 | Contínua
Rua Livramento
Ambos (ida e volta) |  | 84 | 0.1 | 2.1 | 2X4
Ambos (ida e volta) |  | 30 | 0.1 | 3 | Contínua
Rua E
Ambos (ida e volta) |  | 106 | 0.1 | 2.65 | 2X4
Ambos (ida e volta) |  | 30 | 0.1 | 3 | Contínua
Rua Jacarandar
Ambos (ida e volta) |  | 110 | 0.1 | 2.75 | 2X4
Ambos (ida e volta) |  | 30 | 0.1 | 3 | Contínua
Rua Europa
Ambos (ida e volta) |  | 110 | 0.1 | 2.75 | 2X4
Ambos (ida e volta) |  | 30 | 0.1 | 3 | Contínua
Rua das Hortencias
Ambos (ida e volta) |  | 224 | 0.1 | 5.6 | 2X4
Ambos (ida e volta) |  | 15 | 0.1 | 1.5 | Contínua
Rua Idenpendência
Ambos (ida e volta) |  | 110 | 0.1 | 2.75 | 2X4
Ambos (ida e volta) |  | 30 | 0.1 | 3 | Contínua
Avenida A
Ambos (ida e volta) |  | 267 | 0.1 | 6.675 | 2X4
Ambos (ida e volta) |  | 30 | 0.1 | 3 | Contínua
FAIXA AMARELA
Descontínua | TOTAL | 1169 | m | Área | 29.225 | m²
Contínua | TOTAL | 240 | m | Área | 24 | m²
EXTENSÃO TOTAL |  | 1409 | m |  | 53.225 | m²
RESUMO DA SINALIZAÇÃO
FAIXA BRANCA CONTÍNUA |  | 281.8 | m²
FAIXA BRANCA RETENÇÃO 0,40m |  | 25.6 | m²
FAIXA AMARELA 2X4 |  | 29.225 | m²
FAIXA AMARELA CONTÍNUA |  | 24 | m²
TOTAL DE PINTURA DE FAIXAS |  | 360.625 | m²
SETAS E ZEBRADOS |  | 62.24 | m²

## SN VERT
NOTA DE SERVIÇO DE SINALIZAÇÃO VERTICAL DO BAIRRO: ASA BRANCA/SANTA ISABEL
LOCAL - Dist. | SINAL DE PLACA |  |  |  | OBSERVAÇÕES
do bordo (Metros) | TIPO | CÓDIGO | DIMENSÕES | ÁREAS(m²)
Rua A1 - sentido Av. José Luis da Silva
Esquina com a Av. José Luis da Silva (posicionar a 10 metros do bordo da pista transversal) | Regulamentação | R-01 | 0.6 | 0.283
Esquina com a Av. José Luis da Silva (posicionar a 10 metros do bordo da pista transversal) | Indicativa | I-01 | 45X25 CM | 0.225 | 2
Av. A - sentido Rua Das Hortencias
Esquina com a rua Das Hortencias (posicionar a 10 metros do bordo da pista transversal) | Regulamentação | R-01 | 0.6 | 0.283
Esquina com a rua Das Hortencias (posicionar a 10 metros do bordo da pista transversal) | Indicativa | I-01 | 45X25 CM | 0.225 | 2
Av. A - sentido Rua A1
Esquina com a rua Das Hortencias (posicionar a 10 metros do bordo da pista transversal) | Regulamentação | R-01 | 0.6 | 0.283
Esquina com a rua Das Hortencias (posicionar a 10 metros do bordo da pista transversal) | Indicativa | I-01 | 45X25 CM | 0.225 | 2
Travessa A - sentido Rua A1
Esquina com a rua A1 (posicionar a 10 metros do bordo da pista transversal) | Regulamentação | R-01 | 0.6 | 0.283
Esquina com a rua A1 (posicionar a 10 metros do bordo da pista transversal) | Indicativa | I-01 | 45X25 CM | 0.225 | 2
Travessa A - sentido Rua Livramento
Esquina com a rua Livramento (posicionar a 10 metros do bordo da pista transversal) | Regulamentação | R-01 | 0.6 | 0.283
Esquina com a rua Livramento (posicionar a 10 metros do bordo da pista transversal) | Indicativa | I-01 | 45X25 CM | 0.225 | 2
Rua Livramento- sentido Av. Ari leite de Campos
Esquina com a Av. Ari leite de Campos (posicionar a 10 metros do bordo da pista transversal) | Regulamentação | R-01 | 0.6 | 0.283
Esquina com a Av. Ari leite de Campos (posicionar a 10 metros do bordo da pista transversal) | Indicativa | I-01 | 45X25 CM | 0.225 | 2
Rua Livramento- sentido Av. A
Esquina com a Av. A (posicionar a 10 metros do bordo da pista transversal) | Regulamentação | R-01 | 0.6 | 0.283
Esquina com a Av. A (posicionar a 10 metros do bordo da pista transversal) | Indicativa | I-01 | 45X25 CM | 0.225 | 2
Rua E - sentido Av. Ari leite de Campos
Esquina com a Av. Ari leite de Campos (posicionar a 10 metros do bordo da pista transversal) | Regulamentação | R-01 | 0.6 | 0.283
Esquina com a Av. Ari leite de Campos (posicionar a 10 metros do bordo da pista transversal) | Indicativa | I-01 | 45X25 CM | 0.225 | 2
Rua E - sentido Av. A
Esquina com a Av. A (posicionar a 10 metros do bordo da pista transversal) | Regulamentação | R-01 | 0.6 | 0.283
Esquina com a Av. A (posicionar a 10 metros do bordo da pista transversal) | Indicativa | I-01 | 45X25 CM | 0.225 | 2
Rua Jacarandar - sentido Av. Ari leite de Campos
Esquina com a Av. Ari leite de Campos (posicionar a 10 metros do bordo da pista transversal) | Regulamentação | R-01 | 0.6 | 0.283
Esquina com a Av. Ari leite de Campos (posicionar a 10 metros do bordo da pista transversal) | Indicativa | I-01 | 45X25 CM | 0.225 | 2
Rua Jacarandar- sentido Av. A
Esquina com a Av. A (posicionar a 10 metros do bordo da pista transversal) | Regulamentação | R-01 | 0.6 | 0.283
Esquina com a Av. A (posicionar a 10 metros do bordo da pista transversal) | Indicativa | I-01 | 45X25 CM | 0.225 | 2
Rua Europa - sentido Av. Ari leite de Campos
Esquina com a Av. Ari leite de Campos (posicionar a 10 metros do bordo da pista transversal) | Regulamentação | R-01 | 0.6 | 0.283
Esquina com a Av. Ari leite de Campos (posicionar a 10 metros do bordo da pista transversal) | Indicativa | I-01 | 45X25 CM | 0.225 | 2
Rua Europa - sentido Av. A
Esquina com a Av. A (posicionar a 10 metros do bordo da pista transversal) | Regulamentação | R-01 | 0.6 | 0.283
Esquina com a Av. A (posicionar a 10 metros do bordo da pista transversal) | Indicativa | I-01 | 45X25 CM | 0.225 | 2
Rua Das Hortencias - sentido Av. Ari leite de Campos
Esquina com a Av. Ari leite de Campos (posicionar a 10 metros do bordo da pista transversal) | Regulamentação | R-01 | 0.6 | 0.283
Esquina com a Av. Ari leite de Campos (posicionar a 10 metros do bordo da pista transversal) | Indicativa | I-01 | 45X25 CM | 0.225 | 2
Rua Idependência - sentido Av. Ari leite de Campos
Esquina com a Av. Ari leite de Campos (posicionar a 10 metros do bordo da pista transversal) | Regulamentação | R-01 | 0.6 | 0.283
Esquina com a Av. Ari leite de Campos (posicionar a 10 metros do bordo da pista transversal) | Indicativa | I-01 | 45X25 CM | 0.225 | 2
Rua Idependência - sentido Av. A
Esquina com a Av. A (posicionar a 10 metros do bordo da pista transversal) | Regulamentação | R-01 | 0.6 | 0.283
Esquina com a Av. A (posicionar a 10 metros do bordo da pista transversal) | Indicativa | I-01 | 45X25 CM | 0.225 | 2
Regulamentação |  |  | TOTAL (m²) | 4.528
Indicativa |  |  | TOTAL (un) | 32

## LASTRO
PLANILHA DE COMPOSIÇÃO DE PREÇO UNITÁRIO | [11 empty] | 2018-01-01
Código: |  | Serviço: PREÇO COM BASE NA SICRO 3 SINFRA | [9 empty] | Unidade:
COMP |  | Lastro de pedra de mão | [9 empty] | m³
(A) EQUIPAMENTO | [5 empty] | QUANT. | UTILIZAÇÃO |  | CUSTO OPERACÃO |  |  | CUSTO HORÁRIO
[7 empty] | PROD. | IMPROD. | PROD. |  | IMPROD.
E9042 Trator de esteiras com lâmina - 74,5 Kw | [5 empty] | 1 | 1 | 0 | 141.14 |  | 54.855 | 141.14 | 1 57,4193 7 1,1343
E9685 Rolo compactador pé de carneiro vibratório autopropelido de 11,6 t -82 Kw | [5 empty] | 1 | 0.44 | 0.56 | 105.6559 |  | 37.8401 | 67.67 | 1 21,9352 5 4,1194
E9604 Caminhão basculante para rocha com capacidade de 8 m³ - 210 kW | [5 empty] | 1 | 1 | 0 | 180.0794 |  | 35.0802 | 180.07 | 1 93,8111 4 9,5332
[10 empty] | Total (A) |  | 388.88
(B) MÃO DE OBRA SUPLEMENTAR | [7 empty] | QUANTIDADE |  | SÁLARIO / HORA |  | CUSTO HORÁRIO
P9824 Servente | [7 empty] | 1.5 |  | 5.5986 |  | 8.4
[10 empty] | Total (B) |  | 8.4
PRODUÇÃO HORÁRIA/EQUIPE (C) = |  |  |  |  | 1.5 |  | CUSTO TOTAL DE EXECUÇÃO: (A)+(B) |  |  |  |  | 397.28
| C U S T O U N I T Á R I O D E E X E C U Ç Ã O : (D) = [ (A) + (B) ] / (C) | [10 empty] | 264.8533
(E) MATERIAIS E ATIVIDADES AUXILIARES | [6 empty] | UNIDADE | CONSUMO UNITÁRIO |  | PREÇO UNITÁRIO |  | CUSTO UNITÁRIO
M1097 Pedra de mão | [6 empty] | m³ | 1.15 |  | 74.45 |  | 85.61
[10 empty] | Total (E) |  | 85.61
(F) TRANSPORTES |  |  |  | D M T (km) |  |  |  | CONS. UNIT. ( t / un ) |  | PREÇO UNITÁRIO |  | CUSTO UNITÁRIO
|  |  |  | T/RP |  | PAV | TOTAL
0
0
[7 empty] | 0 |  |  |  |  | 0
[7 empty] | 0 |  |  |  |  | 0
[10 empty] | Total (F) |  | 0
C U S T O U N I T Á R I O T O T A L D E E X E C U Ç Ã O: (D) + (E) + (F) | [11 empty] | 350.4633
B O N I F I C A Ç Ã O: |  |  | ( | 0% |  | ) | [5 empty] | 0
P R E Ç O U N I T Á R I O T O T A L | [11 empty] | 350.46

## NS DRENAGEM
PREFEITURA MUNICIPAL DE VÁRZEA GRANDE
BAIRRO: NOVA ERA
QUADRO DE DRENAGEM PLUVIAL
BACIA | ESTACAS |  | POÇO |  | COTA GREIDE RUA |  | DIF. | EXT. | DECL. | C | ÁREA | S(ÁREA) | TEMPO ESCOA |  |  | VAZÃO | DIAM. | DECL. | VSP | QSP | DH | COTA DA |  | PROF. DA |  | CONDUTO
[5 empty] | MONT. | JUS. | M-J |  | RUA |  |  |  | m | t | I |  |  | GAL. |  |  |  | SOLEIRA(*) |  | SOLEIRA |  | VEL. | H/D
| INICIAL | FINAL | MONT. | JUS | (m) | (m) | (m) | (m) | % |  | (ha) | (ha) | (min) | (min) | (mm/h) | m³/s | (cm) | % | (m/s) | (m³/s) | (m) | MONT. | JUS. | MONT. | JUS. | (m/s) | %
AVENIDA A1
1 | 0 | 14+5,431 |  |  | 222.727 | 215.632 | 7.095 | 285.431 | 2.4857 | 0,5 | 1.78 | 1.78 | 10 | 10 | 165.6 | 0,375
RUA INDEPENDENCIA
2 | 0 | 7+7,283 |  |  | 222.837 | 217.459 | 5.378 | 147.283 | 3.6515 | 0,5 | 0.65 | 0.65 | 10 | 10 | 165.6 | 0,159
RUA DAS HORTENCIAS
3 | 0 | 12+2,568 |  |  | 223.515 | 217.625 | 5.89 | 242.568 | 2.4282 | 0,5 | 0.72 | 0.72 | 10 | 10 | 165.6 | 0,174
RUA EUROPA | [9 empty] | 0
4 | 0 | 7+6,969 |  |  | 221.834 | 217.592 | 4.242 | 146.969 | 2.8863 | 0,5 | 0.72 | 0.72 | 10 | 10 | 165.6 | 0,174
RUA JACARANDAR
5 | 0 | 7+7,176 |  |  | 221.218 | 216.741 | 4.477 | 147.176 | 3.0419 | 0,5 | 0.7 | 0.7 | 10 | 10 | 165.6 | 0,169
RUA E
6 | 0 | 7+7,527 |  |  | 219.685 | 215.4 | 4.285 | 147.527 | 2.9046 | 0,5 | 0.69 | 0.69 | 10 | 10 | 165.6 | 0,167
RUA LIVRAMENTO
7 | 0 | 6+1,417 |  |  | 218.089 | 214.756 | 3.333 | 121.417 | 2.7451 | 0,5 | 0.53 | 0.53 | 10 | 10 | 165.6 | 0,134
TRAVESSA A
| 0 | 4+6,798 |  |  | 217.018 | 212.853 | 4.165 | 86.798 | 4.7985 | 0,5 | 0.35 | 0.35 | 10 | 10 | 165.6 | 0,094
AV. ARI LEITE DE CAMPOS
9 |  | 0 |  |  | 217.592 | 216.786 | 0.806 | 53 | 1.5208 | 0,5 | 0.21 | 0.21 | 10 | 10 | 165.6 | 0,061
10 | 0 | 2+13,00 |  |  | 217.592 | 216.786 | 0.806 | 53 | 1.5208 | 0,5 | 0.1 | 0.1 | 10 | 10 | 165.6 | 0,032
11 | 2+13,00 | 5+5,00 |  |  | 216.786 | 215.417 | 1.369 | 52 | 2.6327 | 0,5 | 0.099 | 0.099 | 10 | 10 | 165.6 | 0,032
12 | 5+5,00 | 8+5,00 |  |  | 215.417 | 214.701 | 0.716 | 60 | 1.1933 | 0,5 | 0.17 | 0.17 | 10 | 10 | 165.6 | 0,051
13 | 8+5,00 | 11+17,00 |  |  | 214.701 | 211.274 | 3.427 | 72 | 4.7597 | 0,5 | 0.38 | 0.38 | 10 | 10 | 165.6 | 0,101
14 | 11+17,00 | 16+11,00 |  |  | 211.274 | 212.157 | -0.883 | 72 | -1.2264 | 0,5 | 0.37 | 0.37 | 10 | 10 | 165.6 | 0,098
15 | 16+11,00 | 21+5,00 |  |  | 212.157 | 210.225 | 1.932 | 72 | 2.6833 | 0,5 | 0.51 | 0.51 | 10 | 10 | 165.6 | 0,129
16 | 21+5,00 | 25+19,00 |  |  | 210.225 | 204.709 | 5.516 | 72 | 7.6611 | 0,5 | 0.51 | 0.51 | 10 | 10 | 165.6 | 0,129
AV. ARI LEITE DE CAMPOS
2, 3, 4 e 9 | 0 | 2+13,00 | PV1 | PV2 | 217.592 | 216.786 | 0.806 | 53 | 1.5208 | 0,5 | 2.3 | 2.3 | 10 | 10 | 165.6 | 0,467 | 60 | 1.52 | 2.67 | 0.75 | 0 | 216.192 | 215.386 | 1.4 | 1.399 | 2.89 | 0.62
2, 3, 4, 5, 9 e 10 | 2+13,00 | 5+5,00 | PV2 | PV3 | 216.786 | 215.417 | 1.369 | 52 | 2.6327 | 0,51 | 0.1 | 2.4 | 0.3 | 10.3 | 163.9 | 0,489 | 80 | 2.63 | 4.26 | 2.14 | 0.2 | 215.186 | 213.818 | 1.599 | 1.598 | 3.58 | 0.35
2, 3, 4, 5, 6, 9, 10 e 11 | 5+5,00 | 8+5,00 | PV3 | PV4 | 215.417 | 214.701 | 0.716 | 60 | 1.1933 | 0,51 | 0.099 | 2.499 | 0.24 | 10.54 | 162.19 | 0,5 | 80 | 1.19 | 2.86 | 1.44 | 0 | 213.818 | 213.104 | 1.598 | 1.596 | 2.69 | 0.44
2, 3, 4, 5, 6, 7, 9, 10, 11 e 12 | 8+5,00 | 11+17,00 | PV4 | PV5 | 214.701 | 211.274 | 3.427 | 72 | 4.7597 | 0,51 | 0.17 | 2.669 | 0.37 | 10.91 | 160.49 | 0,524 | 80 | 4.76 | 5.73 | 2.88 | 0 | 213.104 | 209.677 | 1.596 | 1.596 | 4.52 | 0.31
2, 3, 4, 5, 6, 7, 9, 10, 11, 12 e 13 | 11+17,00 | 16+11,00 | PV5 | PV6 | 211.274 | 212.157 | -0.883 | 94 | -0.93936 | 0,52 | 0.38 | 3.049 | 0.26 | 11.17 | 158.79 | 0,592 | 80 | 1 | 2.62 | 1.32 | 0 | 209.677 | 208.737 | 1.596 | 3.419 | 2.64 | 0.51
2, 3, 4, 5, 6, 7, 9, 10, 11, 12, 13 e 14 | 16+11,00 | 21+5,00 | PV6 | PV7 | 212.157 | 210.225 | 1.932 | 94 | 2.0553 | 0,52 | 0.37 | 3.419 | 0.59 | 11.76 | 155.38 | 0,638 | 80 | 1 | 2.62 | 1.32 | 0 | 208.737 | 207.797 | 3.419 | 2.427 | 2.69 | 0.53
2, 3, 4, 5, 6, 7, 9, 10, 11, 12, 13, 14 e 15 | 21+5,00 | 25+19,00 | PV7 | PV8 | 210.225 | 204.709 | 5.516 | 94 | 5.8681 | 0,53 | 0.51 | 3.929 | 0.58 | 12.34 | 152.55 | 0,719 | 80 | 6.25 | 6.57 | 3.3 | 0 | 207.797 | 201.922 | 2.427 | 2.786 | 5.44 | 0.34
2, 3, 4, 5, 6, 7, 9, 10, 11, 12, 13, 14, 15 e 16 | 25+19,00 | 29+2,00 | PV8 | PV9 | 204.709 | 199.515 | 5.194 | 63 | 8.2444 | 0,53 | 0.51 | 4.439 | 0.28 | 12.62 | 150.84 | 0,797 | 80 | 6.25 | 6.57 | 3.3 | 0 | 201.922 | 197.985 | 2.786 | 1.529 | 5.6 | 0.36
2, 3, 4, 5, 6, 7, 9, 10, 11, 12, 13, 14, 15 e 17 | 29+2,00 | lanç | PV9 | LANÇ | 199.515 | 197.858 | 1.657 | 20 | 8.285 | 0,53 | 0 | 4.439 | 0.18 | 12.8 | 149.7 | 0,782 | 80 | 0.8 | 2.35 | 1.18 | 0.47 | 197.515 | 197.355 | 2 | 0.503 | 2.58 | 0.65