## RESUMO
RESUMO DOS PREÇOS
ANEXO
SERVIÇOS | BATA BASE: | 05/2019 SINAPI
10/2018 SICRO 3
JULHO ORSE - SE
NÃO DESONERADO
CÓDIGO | DISCRIMINAÇÃO | VALOR (R$)
I | SERVIÇOS PRELIMINARES | 54078.79
II | ADMINISTRAÇÃO LOCAL | 159224.88
2.546%
III | ENSAIOS TECNOLÓGICOS DE SOLO E ASFALTO | 79593.7
1V | TERRAPLENAGEM | 296922.67
V | PAVIMENTAÇÃO | 2841340.11
VI | SINALIZAÇÃO HORIZONTAL/VERTICAL | 55019.57
VII | OBRAS COMPLEMENTARES | 516796.72
VIII | DRENAGEM | 540402.88
IX | FORNECIMENTO DE TUBOS TIPO PA-1 | 473802.13
X | ASSENTAMENTO DE TUBO DE CONCRETO | 219993.55
XI | ÓRGÃOS ACESSÓRIOS | 1015787.92
TOTAL GERAL |  | 6252962.92
EXTENSÃO km |  | 5.5146
TOTAL/km² (R$) |  | 1133895.6701 |  | 5.5146 | 1133895.6701
BAIRRO: JARDIM DE ALÁ
RUAS: Das Papoulas, Hortência, Tarumã, Da Glória, Guiratinga, Da Harmonia, R.E., Luziama, Luzitana, Marfim, Rosário Oeste, Jacarandá, Poxoréo, Barra do Garças, Piraporã, Primavera, Dourados, Corumbá, Ladário e Rondonópolis
OBRA: PAVIMENTAÇÃO DE VIAS URBANS

## QUANT
PREFEITURA MUNICIPAL DE VÁRZEA GRANDE |  |  |  |  | ÁREA (m²)
BAIRRO: JARDIM DE ALÁ
RUAS: Das Papoulas, Hortência, Tarumã, Da Glória, Guiratinga, Da Harmonia, R.E., Luziama, Luzitana, Marfim, Rosário Oeste, Jacarandá, Poxoréo, Barra do Garças, Piraporã, Primavera, Dourados, Corumbá, Ladário e Rondonópolis |  |  |  |  | 35293.34
OBRA: PAVIMENTAÇÃO DE VIAS URBANS
ITEM | CODIGO | BANCO | DISCRIMINAÇÃO | UNIDADE | QUANTIDADE
1.0 | I |  | SERVIÇOS PRELIMINARES
1.1 | 74209/001 | SINAPI | Placa de obra em chapa de aço galvanizado | m² | 12 | 74209/001
1.2 | 93584 | SINAPI | Execução de depósito em canteiro de obra | m² | 30 | 93584
1.3 | 73847/001 | SINAPI | Aluguel container/sanit c/2 vasos/1 lavat/1 mic/4 chuv larg2,20m compr=6,20m alt=2,50m chapa aco c/nerv trapez forro c/isolam termo/acustico chassis reforc piso compens naval inclinst eletr/hidr excl transp/carga/descarga | mês | 12 | 73847/001
1.4 | 5213417 | SICRO 3 | Confecção de placa em aço nº 16 galvanizado, com película retrorrefletiva tipo I + III | m² | 20 | 5213417
1.5 | COMP. | SINAPI | Deslocamento de poste de concreto armado duplo T (DT) ou circular de alta tensão | unid | 9
2.0 | II |  | ADMINISTRAÇÃO LOCAL
2.1 | 93565 | SINAPI | Engenheiro civil de obra júnior com encargos complementares | mês | 3
2.2 | 94296 | SINAPI | Topografo com encargos complementares | mês | 6
2.3 | 88253 | SINAPI | Auxiliar de topógrafo com encargos complementares | mês | 6
2.4 | 94295 | SINAPI | Mestre de obras com encargos complementares | mês | 6
2.5 | 93564 | SINAPI | Apontador ou apropriador com encargos complementares | mês | 6
3.0 | III |  | ENSAIOS TECNOLÓGICOS DE SOLO E ASFALTO
3.1 | 74021/003 | SINAPI | Ensaio de regularição de sub-leito | m² | 44116.66
3.3 | 74021/006 | SINAPI | Ensaio de Sub-base estabilizada granulometricamente) | m³ | 8823.34
3.4 | 74021/006 | SINAPI | Ensaio de base estabilizada granulometricamente | m³ | 8823.34
3.5 | 74022/030 | SINAPI | Ensaio de resistência a compressão simples do concreto - meio-fio, sarjetas e calçadas (considerado 1,0 amostra a cada 200 m) | un | 54.2568
4.0 | 1V |  | TERRAPLENAGEM
4.1 | 73822/002 | SINAPI | Limpeza mecanizada de área com remoção de camada vegetal, utilizando motoniveladora | m² | 16543.752
4.2 | 74205/001 | SINAPI | Escavacao mecanica de material 1a. categoria, proveniente de corte de subleito (c/trator esteiras 160hp) | m³ | 25252.2133
4.3 | 72888 | SINAPI | Carga, manobras e descarga de areia, brita, pedra de mao e solos com caminhao basculante 6 m3 (descarga livre) | m³ | 25252.2133
4.4 | 93595 | SINAPI | Transporte com caminhão basculante de 10 m3, em via urbana em revestimento primário (unidade: txkm). af_04/2016 | txkm | 92928.1448
4.5 | 95878 | SINAPI | Transporte com caminhão basculante de 10 m3, em via urbana pavimentada, dmt até 30 km (unidade: txkm). af_12/2016 | txkm | 92928.1448
4.6 | 83344 | SINAPI | Espalhamento de material em bota fora, com utilização de trator de esteiras de 165 hp | m³ | 25252.2133
5.0 | V |  | PAVIMENTAÇÃO
5.1 | 72961 | SINAPI | Regularização e compactação de subleito até 20 cm de espessura | m² | 44116.66
5.2 | (M980) (S/C) | COTAÇÃO | Indenização de jazida não condiz com o preço praticado na região (Preço praticado na jazida) | m³ | 20293.682
5.4 | 96387 | SINAPI | Execução e compactação de sub-base com solo estabilizado granulometricamente - exclusive escavação, carga e transporte e solo. af_09/2017 | m³ | 8823.34
5.5 | 96387 | SINAPI | Execução e compactação de base com solo estabilizado granulometricamente - exclusive escavação, carga e transporte e solo. af_09/2017 | m³ | 8823.34
5.6 | 96401 | SINAPI | Execução de imprimação com asfalto diluído CM-30. af_09/2017 | m² | 35293.34
5.7 | 72943 | SINAPI | Pintura de ligação com emulsão RR-2C | m² | 35293.34
5.8 | 95993 | SINAPI | Construção de pavimento com aplicação de concreto betuminoso usinado a quente (cbuq), camada de rolamento, com espessura de 4,0 cm  exclusive transporte. af_03/2017 | m³ | 1411.7336
5.9 | 93595 | SINAPI | Transporte com caminhão basculante de 10 m3, em via urbana em revestimento primário (unidade: tonxkm). af_04/2016 | txkm | 64939.7824
5.10 | 95878 | SINAPI | Transporte com caminhão basculante de 10 m3, em via urbana pavimentada, dmt até 30 km (unidade: tonxkm). af_12/2016 | txkm | 337686.8685
5.11 | 95303 | SINAPI | Transporte com caminhão basculante 10 m3 de massa asfáltica para pavimentação urbana | m³xkm | 41081.44
6.0 | VI |  | SINALIZAÇÃO HORIZONTAL/VERTICAL
6.1 | 72947 | SINAPI | Sinalizacao horizontal com tinta retrorrefletiva a base de resina acrilica c/ micro esfera de vidro | m² | 1853.0048
6.2 | 5213405 | SICRO 3 | Pintura de setas e zebrados - tinta base acrílica - espessura de 0,6 mm | m² | 269.77
6.3 | 5213417 | SICRO 3 | Confecção de placa em aço nº 16 galvanizado, com película retrorrefletiva tipo I + III | m² | 14.999
6.4 | 5213855 | SICRO 3 | Fornecimento e implantação de suporte metálico galvanizado para placa de regulamentação - R1 - lado de 0,248 m | unid | 60
7.0 | VII |  | OBRAS COMPLEMENTARES
7.1 | 94267 | SINAPI | Guia (meio-fio) e sarjeta conjugados de concreto, moldada i n loco em trecho reto com extrusora, guia 13 cm base x 22 cm altura. af_06/2016 | m | 9951.5722
7.2 | 94268 | SINAPI | Guia (meio-fio) e sarjeta conjugados de concreto, moldada i n loco em trecho curvo com extrusora, guia 13 cm base x 22 cm altura. af_06/2016 | m | 899.783
7.3 | 73916/002 | SINAPI | Placa esmaltada para identificação NR de Rua, dimensões 45X25cm | unid | 106
7.4 | 3053 | ORSE - SE | Deslocamento de poste de concreto armado duplo T (DT) ou circular de alta tensão | unid | 4
8.0 | VIII |  | DRENAGEM
8.1 | 5213417 | SICRO 03 | Confecção de placa em aço nº 16 galvanizado, com película retrorrefletiva tipo I + III | m² | 20
8.2 | 85424 | SINAPI | Isolamento de obra com tela plástica com malha de 5mm e estrutura de madeira pontaleteada | m² | 10
8.3 | 74219/001 | SINAPI | Passadicos de madeira para pedestres | m² | 10
8.4 | 90091 | SINAPI | Escavação mecanizada de vala com prof. até 1,5 m (média entre montante e jusante/uma composição por trecho), com retroescavadeira (0,26 m3/88 hp), larg. de 1,5 m a 2,5 m, em solo de 1a categoria, em locais com baixo nível de interferência. af_01/2015 | m³ | 4744.2555
8.5 | 72917 | SINAPI | Escavação mecânica de vala em material de 2A. cat de 2,01 até 4,00 M de profundidade com utilização de escavadeira hidráulica | m³ | 1581.4185
8.6 | 94097 | SINAPI | Regularizacao e compactacao manual de terreno (fundo de valas) | m² | 3164.6
8.7 | 94103 | SINAPI | Fornecimento e aplicação de Lastro de Brita (com preparo de fundo de valas) | m³ | 732.6245
8.8 | 93381 | SINAPI | Reaterro mecanizado de vala com retroescavadeira (capacidade da caçamb a da retro: 0,26 m³ / potência: 88 hp), largura de 0,8 a 1,5 m, profun didade de 1,5 a 3,0 m, com solo (sem substituição) de 1ª categoria em locais com baixo nível de interferência. af_04/2016 | m³ | 4596.5885
8.9 | 74010/001 | SINAPI | Carga e descarga mecânica de solo utilizando caminhão basculante 5m³ /11t e pa carregadeira sobre pneus * 105 hp * cap. 1,72m3 | m³ | 6439.2525
8.10 | 93595 | SINAPI | Transporte com caminhão basculante de 10 m3, em via urbana em revestimento primário (unidade: tonxkm). af_04/2016 | txkm | 23696.4493
8.11 | 95878 | SINAPI | Transporte com caminhão basculante de 10 m3, em via urbana pavimentada, dmt até 30 km (unidade: tonxkm). af_12/2016 | txkm | 168843.4342
8.12 | 83344 | SINAPI | Espalhamento de material em bota fora, com utilizacao de trator de esteiras de 165 HP | m³ | 6439.2525
8.13 | 94038 | SINAPI | Escoramento de vala, tipo pontaleteamento, com profundidade de 0 a 1,5 m, largura maior ou igual a 1,5 m e menor que 2,5 m, em local com nível alto de interferência. af_06/2016 | m² | 469
8.14 | 91785 | SINAPI | (Composição representativa) do serviço de instalação de tubos de PVC, soldável, água fria, DN 25 mm (instalado em ramal, sub-ramal, ramal de distribuição ou prumada), inclusive conexões, cortes e fixações, para prédios. af_10/2015 | m | 24
9.0 | IX |  | FORNECIMENTO DE TUBOS TIPO PA-1
9.1 | 7725 | SINAPI | Tubo concreto armado, classe PA-1, pb, dn 600 mm, para aguas pluviais (nbr 8890) | m | 528
9.2 | 7750 | SINAPI | Tubo concreto armado, classe PA-1, pb, dn 800 mm, para aguas pluviais (nbr 8890) | m | 1808
9.3 | 7753 | SINAPI | Tubo concreto armado, classe PA-1, pb, dn 100 mm, para aguas pluviais (nbr 8890) | m | 9
10.0 | X |  | ASSENTAMENTO DE TUBO DE CONCRETO
10.1 | 92824 | SINAPI | Assentamento de tubo de concreto para redes coletoras de águas pluviais, diâmetro de 600 mm, junta rígida, instalado em local com alto nível | m | 528
10.2 | 92826 | SINAPI | Assentamento de tubo de concreto para redes coletoras de águas pluviais, diâmetro de 800 mm, junta rígida, instalado em local com alto nível | m | 1808
10.3 | 92828 | SINAPI | Assentamento de tubo de concreto para redes coletoras de águas pluviai s, diâmetro de 1000 mm, junta rígida, instalado em local com alto níve | m | 9
11.0 | XI |  | ÓRGÃOS ACESSÓRIOS
11.1 | 2003455 | SICRO 03 | Dissipador de energia - DEB 04 - areia e pedra de mão comerciais | unid | 5
11.2 | 2003457 | SICRO 03 | Dissipador de energia - DEB 05 - areia e pedra de mão comerciais | unid | 1
11.3 | 2003578 | SICRO 03 | Dreno longitudinal profundo para corte em solo - DPS 13 - tubo PEAD e brita comercial | m | 4879
11.4 | 2003644 | SICRO 03 | Caixa de ligação e passagem - CLP 02 - areia e brita comerciais | unid | 3
11.6 | 2003728 | SICRO 03 | Caixa coletora de talvegue - CCT 01 - areia e brita comerciais | unid | 2
11.7 | 2003684 | SICRO 03 | Poço de visita - PVI 04 - areia e brita comerciais | unid | 35
11.8 | 2003714 | SICRO 03 | Chaminé dos poços de visita - CPV 01 - areia e brita comerciais | unid | 35
11.9 | COMP. | SICRO 03 | BLS - Boca de lobo simples, c/abertura pela guia 1,00m - conforme protjeto tipo | unid | 30
11.10 | COMP. | SICRO 03 | BLD - Boca de lobo dupla, c/abertura pela guia 1,00m - conforme protjeto tipo | unid | 54
11.15 | COMP. | SICRO 03 | BLT - Boca de lobo tripla, c/abertura pela guia 1,00m - conforme protjeto tipo | unid | 4
11.17 | 804385 | SICRO 03 | Boca BSTC D = 0,80 m - esconsidade 0° - areia e brita comerciais - alas esconsas | unid | 6
11.18 | 804393 | SICRO 03 | Boca BSTC D = 1,00 m - esconsidade 0° - areia e brita comerciais - alas esconsas | unid | 1
11.12 | COMP. | SICRO 03 | Boca BSCC 3,50x2,0 m - esconsidade 0° - areia e brita comerciais | unid | 2
11.13 | COMP. | SICRO 03 | Corpo BSCC - seção 3,5 x 2,0 m canal - pré-moldado - tipo I - areia e brita comerciais | m | 1
12.10 | comp. | SICRO 3 | Lastro com pedra de mão | m³ | 21.2328

## ORÇA
PREFEITURA MUNICIPAL DE VÁRZEA GRANDE |  |  | PLANILHA ORÇAMENTÁRIA (NÃO DESONERADO) | [5 empty] | DATA BASE: | [8 empty] | x
|  |  | BAIRRO: JARDIM DE ALÁ | [5 empty] | 05/2019 SINAPI
|  |  | RUAS: Das Papoulas, Hortência, Tarumã, Da Glória, Guiratinga, Da Harmonia, R.E., Luziama, Luzitana, Marfim, Rosário Oeste, Jacarandá, Poxoréo, Barra do Garças, Piraporã, Primavera, Dourados, Corumbá, Ladário e Rondonópolis | [5 empty] | 10/2018 SICRO 3
B.D.I. |  |  | 20.7% | ÁREA (m²): |  | 35293.34 | EXTENSÃO: | 5514.584 | JUL/18 ORSE-SE
B.D.I. DIFERENCIADO |  |  | 15.27% | [5 empty] | NÃO DESONERADO
ITEM | CODIGO | BANCO | DISCRIMINAÇÃO | UNID. | QUANT. | P. UNIT. | P. UNIT. C/BDI | SUBTOTAL | TOTAL
1.0 | I |  | SERVIÇOS PRELIMINARES
1.1 | 74209/001 | SINAPI | Placa de obra em chapa de aço galvanizado | m² | 12 | 529.52 | 639.13 | 7669.56
1.2 | 93584 | SINAPI | Execução de depósito em canteiro de obra | m² | 30 | 483.07 | 583.06 | 17491.8
1.3 | 73847/001 | SINAPI | Aluguel container/sanit c/2 vasos/1 lavat/1 mic/4 chuv larg2,20m compr=6,20m alt=2,50m chapa aco c/nerv trapez forro c/isolam termo/acustico chassis reforc piso compens naval inclinst eletr/hidr excl transp/carga/descarga | mês | 12 | 408.59 | 493.16 | 5917.92 |  |  | NÃO DESONERADO
1.4 | 5213417 | SICRO 3 | Confecção de placa em aço nº 16 galvanizado, com película retrorrefletiva tipo I + III | m² | 20 | 245.74 | 296.6 | 5932
| COMP. | SINAPI | Deslocamento de poste de concreto armado duplo T (DT) ou circular de alta tensão | unid | 9 | 1571.166 | 1896.39 | 17067.51 | 54078.79
2.0 | II |  | ADMINISTRAÇÃO LOCAL | [7 empty] | sinapi | SECO | Encargo mensalista | custo unit | BDI | qtd | valor
2.1 | 93565 | SINAPI | Engenheiro civil de obra júnior com encargos complementares | mês | 3 | 16276.97 | 19646.3 | 58938.9
2.2 | 94296 | SINAPI | Topografo com encargos complementares | mês | 6 | 3385.2 | 4085.93 | 24515.58
2.3 | 88253 | SINAPI | Auxiliar de topógrafo com encargos complementares | mês | 6 | 1649.1727 | 1990.55 | 11943.3 |  |  | 10.89 | 6.3222 | 7.4962 | 1649.1727 | 1 | 1 | 1649.1727
2.4 | 94295 | SINAPI | Mestre de obras com encargos complementares | mês | 6 | 5545.28 | 6693.15 | 40158.9
2.5 | 93564 | SINAPI | Apontador ou apropriador com encargos complementares | mês | 6 | 3268.19 | 3944.7 | 23668.2 | 159224.88
3.0 | III |  | ENSAIOS TECNOLÓGICOS DE SOLO E ASFALTO | [7 empty] | 2.546%
3.1 | 74021/003 | SINAPI | Ensaio de regularição de sub-leito | m² | 44116.66 | 0.85 | 0.8 | 35293.32
3.3 | 74021/006 | SINAPI | Ensaio de Sub-base estabilizada granulometricamente) | m³ | 8823.34 | 1.65 | 1.99 | 17558.44
3.4 | 74021/006 | SINAPI | Ensaio de base estabilizada granulometricamente | m³ | 8823.34 | 1.65 | 1.99 | 17558.44
3.5 | 74022/030 | SINAPI | Ensaio de resistência a compressão simples do concreto - meio-fio, sarjetas e calçadas (considerado 1,0 amostra a cada 200 m) | un | 54.2568 | 140.24 | 169.26 | 9183.5 | 79593.7
4.0 | 1V |  | TERRAPLENAGEM
4.1 | 73822/002 | SINAPI | Limpeza mecanizada de área com remoção de camada vegetal, utilizando motoniveladora | m² | 16543.752 | 0.5 | 0.6 | 9926.25
4.2 | 74205/001 | SINAPI | Escavacao mecanica de material 1a. categoria, proveniente de corte de subleito (c/trator esteiras 160hp) | m³ | 25252.2133 | 1.51 | 1.82 | 45959.02
4.3 | 72888 | SINAPI | Carga, manobras e descarga de areia, brita, pedra de mao e solos com caminhao basculante 6 m3 (descarga livre) | m³ | 25252.2133 | 1.22 | 1.47 | 37120.75
4.4 | 93595 | SINAPI | Transporte com caminhão basculante de 10 m3, em via urbana em revestimento primário (unidade: txkm). af_04/2016 | txkm | 92928.1448 | 0.83 | 1 | 92928.14
4.5 | 95878 | SINAPI | Transporte com caminhão basculante de 10 m3, em via urbana pavimentada, dmt até 30 km (unidade: txkm). af_12/2016 | txkm | 92928.1448 | 0.78 | 0.89 | 82706.04
4.6 | 83344 | SINAPI | Espalhamento de material em bota fora, com utilização de trator de esteiras de 165 hp | m³ | 25252.2133 | 0.93 | 1.12 | 28282.47 | 296922.67
5.0 | V |  | PAVIMENTAÇÃO
5.1 | 72961 | SINAPI | Regularização e compactação de subleito até 20 cm de espessura | m² | 44116.66 | 1.3 | 1.56 | 68821.98
5.2 | (M980) (S/C) | COTAÇÃO | Indenização de jazida não condiz com o preço praticado na região (Preço praticado na jazida) | m³ | 20293.682 | 12.5 | 14.4 | 292229.02
5.4 | 96387 | SINAPI | Execução e compactação de sub-base com solo estabilizado granulometricamente - exclusive escavação, carga e transporte e solo. af_09/2017 | m³ | 8823.34 | 6.56 | 7.91 | 69792.61
5.5 | 96387 | SINAPI | Execução e compactação de base com solo estabilizado granulometricamente - exclusive escavação, carga e transporte e solo. af_09/2017 | m³ | 8823.34 | 6.56 | 7.91 | 69792.61
5.6 | 96401 | SINAPI | Execução de imprimação com asfalto diluído CM-30. af_09/2017 | m² | 35293.34 | 7.16 | 8.64 | 304934.45
5.7 | 72943 | SINAPI | Pintura de ligação com emulsão RR-2C | m² | 35293.34 | 2.25 | 2.71 | 95644.95
5.8 | 95993 | SINAPI | Construção de pavimento com aplicação de concreto betuminoso usinado a quente (cbuq), camada de rolamento, com espessura de 4,0 cm  exclusive transporte. af_03/2017 | m³ | 1411.7336 | 883.58 | 1066.48 | 1505585.64
5.9 | 93595 | SINAPI | Transporte com caminhão basculante de 10 m3, em via urbana em revestimento primário (unidade: tonxkm). af_04/2016 | txkm | 64939.7824 | 0.83 | 1 | 64939.78
5.10 | 95878 | SINAPI | Transporte com caminhão basculante de 10 m3, em via urbana pavimentada, dmt até 30 km (unidade: tonxkm). af_12/2016 | txkm | 337686.8685 | 0.78 | 0.94 | 317425.65
5.11 | 95303 | SINAPI | Transporte com caminhão basculante 10 m3 de massa asfáltica para pavimentação urbana | m³xkm | 41081.44 | 1.06 | 1.27 | 52173.42 | 2841340.11
6.0 | VI |  | SINALIZAÇÃO HORIZONTAL/VERTICAL
6.1 | 72947 | SINAPI | Sinalizacao horizontal com tinta retrorrefletiva a base de resina acrilica c/ micro esfera de vidro | m² | 1853.0048 | 11.15 | 13.45 | 24922.91
6.2 | 5213405 | SICRO 3 | Pintura de setas e zebrados - tinta base acrílica - espessura de 0,6 mm | m² | 269.77 | 30.02 | 36.23 | 9773.76
6.3 | 5213417 | SICRO 3 | Confecção de placa em aço nº 16 galvanizado, com película retrorrefletiva tipo I + III | m² | 14.999 | 245.74 | 296.6 | 4448.7
6.4 | 5213855 | SICRO 3 | Fornecimento e implantação de suporte metálico galvanizado para placa de regulamentação - R1 - lado de 0,248 m | unid | 60 | 219.2 | 264.57 | 15874.2 | 55019.57
7.0 | VII |  | OBRAS COMPLEMENTARES
7.1 | 94267 | SINAPI | Guia (meio-fio) e sarjeta conjugados de concreto, moldada i n loco em trecho reto com extrusora, guia 13 cm base x 22 cm altura. af_06/2016 | m | 9951.5722 | 37.45 | 45.2 | 449811.06
7.2 | 94268 | SINAPI | Guia (meio-fio) e sarjeta conjugados de concreto, moldada i n loco em trecho curvo com extrusora, guia 13 cm base x 22 cm altura. af_06/2016 | m | 899.783 | 41.22 | 49.75 | 44764.2
7.3 | 73916/002 | SINAPI | Placa esmaltada para identificação NR de Rua, dimensões 45X25cm | unid | 106 | 155.41 | 187.57 | 19882.42
7.4 | 3053 | ORSE - SE | Deslocamento de poste de concreto armado duplo T (DT) ou circular de alta tensão | unid | 4 | 484.48 | 584.76 | 2339.04 | 516796.72
8.0 | VIII |  | DRENAGEM
8.1 | 5213417 | SICRO 03 | Confecção de placa em aço nº 16 galvanizado, com película retrorrefletiva tipo I + III | m² | 20 | 241.97 | 292.05 | 5841
8.2 | 85424 | SINAPI | Isolamento de obra com tela plástica com malha de 5mm e estrutura de madeira pontaleteada | m² | 10 | 21.04 | 25.39 | 253.9
8.3 | 74219/001 | SINAPI | Passadicos de madeira para pedestres | m² | 10 | 50.46 | 60.9 | 609
8.4 | 90091 | SINAPI | Escavação mecanizada de vala com prof. até 1,5 m (média entre montante e jusante/uma composição por trecho), com retroescavadeira (0,26 m3/88 hp), larg. de 1,5 m a 2,5 m, em solo de 1a categoria, em locais com baixo nível de interferência. af_01/2015 | m³ | 4744.2555 | 4.71 | 5.68 | 26947.37
8.5 | 72917 | SINAPI | Escavação mecânica de vala em material de 2A. cat de 2,01 até 4,00 M de profundidade com utilização de escavadeira hidráulica | m³ | 1581.4185 | 11.68 | 14.09 | 22282.18
8.6 | 94097 | SINAPI | Regularizacao e compactacao manual de terreno (fundo de valas) | m² | 3164.6 | 11.78 | 14.21 | 44968.96
8.7 | 94103 | SINAPI | Fornecimento e aplicação de Lastro de Brita (com preparo de fundo de valas) | m³ | 732.6245 | 212.64 | 256.65 | 188028.07
8.8 | 93381 | SINAPI | Reaterro mecanizado de vala com retroescavadeira (capacidade da caçamb a da retro: 0,26 m³ / potência: 88 hp), largura de 0,8 a 1,5 m, profun didade de 1,5 a 3,0 m, com solo (sem substituição) de 1ª categoria em locais com baixo nível de interferência. af_04/2016 | m³ | 4596.5885 | 6.48 | 7.82 | 35945.32
8.9 | 74010/001 | SINAPI | Carga e descarga mecânica de solo utilizando caminhão basculante 5m³ /11t e pa carregadeira sobre pneus * 105 hp * cap. 1,72m3 | m³ | 6439.2525 | 1.78 | 2.14 | 13780
8.10 | 93595 | SINAPI | Transporte com caminhão basculante de 10 m3, em via urbana em revestimento primário (unidade: tonxkm). af_04/2016 | txkm | 23696.4493 | 0.83 | 1 | 23696.44
8.11 | 95878 | SINAPI | Transporte com caminhão basculante de 10 m3, em via urbana pavimentada, dmt até 30 km (unidade: tonxkm). af_12/2016 | txkm | 168843.4342 | 0.78 | 0.94 | 158712.82
8.12 | 83344 | SINAPI | Espalhamento de material em bota fora, com utilizacao de trator de esteiras de 165 HP | m³ | 6439.2525 | 0.93 | 0.93 | 5988.5
8.13 | 94038 | SINAPI | Escoramento de vala, tipo pontaleteamento, com profundidade de 0 a 1,5 m, largura maior ou igual a 1,5 m e menor que 2,5 m, em local com nível alto de interferência. af_06/2016 | m² | 469 | 21.91 | 26.44 | 12400.36
8.14 | 91785 | SINAPI | (Composição representativa) do serviço de instalação de tubos de PVC, soldável, água fria, DN 25 mm (instalado em ramal, sub-ramal, ramal de distribuição ou prumada), inclusive conexões, cortes e fixações, para prédios. af_10/2015 | m | 24 | 32.76 | 39.54 | 948.96 | 540402.88
9.0 | IX |  | FORNECIMENTO DE TUBOS TIPO PA-1
9.1 | 7725 | SINAPI | Tubo concreto armado, classe PA-1, pb, dn 600 mm, para aguas pluviais (nbr 8890) | m | 528 | 120 | 138.32 | 73032.96
9.2 | 7750 | SINAPI | Tubo concreto armado, classe PA-1, pb, dn 800 mm, para aguas pluviais (nbr 8890) | m | 1808 | 191 | 220.16 | 398049.28
9.3 | 7753 | SINAPI | Tubo concreto armado, classe PA-1, pb, dn 100 mm, para aguas pluviais (nbr 8890) | m | 9 | 262.18 | 302.21 | 2719.89 | 473802.13
10.0 | X |  | ASSENTAMENTO DE TUBO DE CONCRETO
10.1 | 92824 | SINAPI | Assentamento de tubo de concreto para redes coletoras de águas pluviais, diâmetro de 600 mm, junta rígida, instalado em local com alto nível | m | 528 | 61.61 | 74.36 | 39262.08
10.2 | 92826 | SINAPI | Assentamento de tubo de concreto para redes coletoras de águas pluviais, diâmetro de 800 mm, junta rígida, instalado em local com alto nível | m | 1808 | 82.29 | 99.32 | 179570.56
10.3 | 92828 | SINAPI | Assentamento de tubo de concreto para redes coletoras de águas pluviai s, diâmetro de 1000 mm, junta rígida, instalado em local com alto níve | m | 9 | 106.87 | 128.99 | 1160.91 | 219993.55
11.0 | XI |  | ÓRGÃOS ACESSÓRIOS
11.1 | 2003455 | SICRO 03 | Dissipador de energia - DEB 04 - areia e pedra de mão comerciais | unid | 5 | 2542.04 | 1545.71 | 7728.55
11.2 | 2003457 | SICRO 03 | Dissipador de energia - DEB 05 - areia e pedra de mão comerciais | unid | 1 | 2089.04 | 2521.47 | 2521.47
11.3 | 2003578 | SICRO 03 | Dreno longitudinal profundo para corte em solo - DPS 13 - tubo PEAD e brita comercial | m | 4879 | 100.32 | 121.08 | 590749.32
11.4 | 2003644 | SICRO 03 | Caixa de ligação e passagem - CLP 02 - areia e brita comerciais | unid | 3 | 1140.34 | 1376.39 | 4129.17
11.6 | 2003728 | SICRO 03 | Caixa coletora de talvegue - CCT 01 - areia e brita comerciais | unid | 2 | 2597.41 | 3135.07 | 6270.14
11.7 | 2003684 | SICRO 03 | Poço de visita - PVI 04 - areia e brita comerciais | unid | 35 | 2103.65 | 2539.1 | 88868.5
11.8 | 2003714 | SICRO 03 | Chaminé dos poços de visita - CPV 01 - areia e brita comerciais | unid | 35 | 1032.49 | 1246.21 | 43617.35
11.9 | COMP. | SICRO 03 | BLS - Boca de lobo simples, c/abertura pela guia 1,00m - conforme protjeto tipo | unid | 30 | 881.2949 | 1063.72 | 31911.6
11.10 | COMP. | SICRO 03 | BLD - Boca de lobo dupla, c/abertura pela guia 1,00m - conforme protjeto tipo | unid | 54 | 1613.1759 | 1947.1 | 105143.4
11.15 | COMP. | SICRO 03 | BLT - Boca de lobo tripla, c/abertura pela guia 1,00m - conforme protjeto tipo | unid | 4 | 2548.2357 | 3075.72 | 12302.88
11.17 | 804385 | SICRO 03 | Boca BSTC D = 0,80 m - esconsidade 0° - areia e brita comerciais - alas esconsas | unid | 6 | 1501.42 | 1812.21 | 10873.26
11.18 | 804393 | SICRO 03 | Boca BSTC D = 1,00 m - esconsidade 0° - areia e brita comerciais - alas esconsas | unid | 1 | 2299.94 | 2776.02 | 2776.02
11.12 | COMP. | SICRO 03 | Boca BSCC 3,50x2,0 m - esconsidade 0° - areia e brita comerciais | unid | 2 | 18331.7241 | 22126.39 | 44252.78
11.13 | COMP. | SICRO 03 | Corpo BSCC - seção 3,5 x 2,0 m canal - pré-moldado - tipo I - areia e brita comerciais | m | 14 | 3199.7114 | 3862.05 | 54068.7
12.10 | comp. | SICRO 3 | Lastro com pedra de mão | m | 21.2328 | 412.63 | 498.04 | 10574.78 | 1015787.92
TOTAL | [8 empty] | 6252962.92 | 5514.584 | 1133.8957
[5 empty] | 1181560.0418 |  |  | 6252962.92
8545
731.7686

## TRANSP
BAIRRO: JARDIM DE ALÁ
RUAS: Das Papoulas, Hortência, Tarumã, Da Glória, Guiratinga, Da Harmonia, R.E., Luziama, Luzitana, Marfim, Rosário Oeste, Jacarandá, Poxoréo, Barra do Garças, Piraporã, Primavera, Dourados, Corumbá, Ladário e Rondonópolis
4.0 | TERRAPLENAGEM
Tipo de transporte 93595 - Transporte com caminhão basculante de 10 m3, em via urbana em revestimento primário (unidade: txkm). af_04/2016
CÓDIGO | SERVIÇO | MATERIAL | QUANT. | UNID | F.UTILIZAÇÃO |  | PESO(T) A TRANSPORTAR | DMT(KM) | MOMENTO DE TRANSPORTE(t.km)
[5 empty] | FATOR | UNID.
74205/001 | Escavacao mecanica de material 1a. categoria, proveniente de corte de subleito (c/trator esteiras 160hp) | solo | 25252.2133 | m³ | 1.84 | t/km | 46464.0724 | 2 | 92928.1448
92928.1448
Tipo de transporte 95878 - Transporte local em rodovia não pavimentada (const)
CÓDIGO | SERVIÇO | MATERIAL | QUANT. | UNID | F.UTILIZAÇÃO |  | PESO(T) A TRANSPORTAR | DMT(KM) | MOMENTO DE TRANSPORTE(t.km)
[5 empty] | FATOR | UNID.
74205/001 | Escavacao mecanica de material 1a. categoria, proveniente de corte de subleito (c/trator esteiras 160hp) | Solo | 25252.2133 | m³ | 1.84 | m³/m³ | 46464.0724 | 2 | 92928.1448
TOTAL | [8 empty] | 92928.1448
5.0 | PAVIMENTAÇÃO
Tipo de transporte 93595 - Transporte com caminhão basculante de 10 m3, em via urbana em revestimento primário (unidade: txkm). af_04/2016
CÓDIGO | SERVIÇO | MATERIAL | QUANT. | UNID | F.UTILIZAÇÃO |  | PESO(T) A TRANSPORTAR | DMT(KM) | MOMENTO DE TRANSPORTE(t.km)
[5 empty] | FATOR | UNID.
96387 | Execução e compactação de sub-base com solo estabilizado granulometricamente - exclusive escavação, carga e transporte e solo. af_09/2017 | Solo | 8823.34 | m³ | 1.84 | t/m³ | 16234.9456 | 2 | 32469.8912
96387 | Execução e compactação de base com solo estabilizado granulometricamente - exclusive escavação, carga e transporte e solo. af_09/2017 | Solo | 8823.34 | m³ | 1.84 | t/m³ | 16234.9456 | 2 | 32469.8912
TOTAL | [8 empty] | 64939.7824
Transporte com caminhão basculante de 10 m3, em via urbana pavimentada, dmt até 30 km (unidade: tonxkm). af_12/2016
CÓDIGO | SERVIÇO | MATERIAL | QUANT. | UNID | F.UTILIZAÇÃO |  | PESO(T) A TRANSPORTAR | DMT(KM) | MOMENTO DE TRANSPORTE(t.km)
[5 empty] | FATOR | UNID.
96387 | Execução e compactação de sub-base com solo estabilizado granulometricamente - exclusive escavação, carga e transporte e solo. af_09/2017 | Solo | 8823.34 | m³ | 1.84 | t/m³ | 16234.9456 | 10.4 | 168843.4342
96387 | Execução e compactação de base com solo estabilizado granulometricamente - exclusive escavação, carga e transporte e solo. af_09/2017 | Solo | 8823.34 | m³ | 1.84 | t/m³ | 16234.9456 | 10.4 | 168843.4342
TOTAL | [8 empty] | 337686.8685
Tipo de transporte 95303 - Transporte comercial c/basculante de massa asfáltica
CÓDIGO | SERVIÇO | MATERIAL | QUANT. | UNID | F.UTILIZAÇÃO |  | PESO(T) A TRANSPORTAR | DMT(KM) | MOMENTO DE TRANSPORTE(t.km)
[5 empty] | FATOR | UNID.
95993 | Construção de pavimento com aplicação de concreto betuminoso usinado a quente (cbuq), camada de rolamento, com espessura de 4,0 cm  exclusive transporte. af_03/2017 | massa | 1411.7336 | m³ | 1 | m³/km | 1411.7336 | 29.1 | 41081.44
TOTAL | [8 empty] | 41081.44
8.0 | DRENAGEM
Tipo de transporte 93595 - Transporte com caminhão basculante de 10 m3, em via urbana em revestimento primário (unidade: txkm). af_04/2016
CÓDIGO | SERVIÇO | MATERIAL | QUANT. | UNID | F.UTILIZAÇÃO |  | PESO(T) A TRANSPORTAR | DMT(KM) | MOMENTO DE TRANSPORTE(t.km)
[5 empty] | FATOR | UNID.
74010/001 | Carga e descarga mecânica de solo utilizando caminhão basculante 5m³ /11t e pa carregadeira sobre pneus * 105 hp * cap. 1,72m3 | Solo | 6439.2525 | m³ | 1.84 | t/m³ | 11848.2246 | 2 | 23696.4493
23696.4493
Transporte com caminhão basculante de 10 m3, em via urbana pavimentada, dmt até 30 km (unidade: tonxkm). af_12/2016
CÓDIGO | SERVIÇO | MATERIAL | QUANT. | UNID | F.UTILIZAÇÃO |  | PESO(T) A TRANSPORTAR | DMT(KM) | MOMENTO DE TRANSPORTE(t.km)
[5 empty] | FATOR | UNID.
74010/001 | Carga e descarga mecânica de solo utilizando caminhão basculante 5m³ /11t e pa carregadeira sobre pneus * 105 hp * cap. 1,72m3 | Solo | 6439.2525 | m³ | 1.84 | t/m³ | 11848.2246 | 10.4 | 123221.5362
TOTAL | [8 empty] | 168843.4342

## CFF
PREFEITURA MUNICIPAL DE VÁZEA GRANDE |  |  |  | PAVIMENTAÇÃO DE VIAS URBANAS
BAIRRO: JARDIM DE ALÁ
Prazo ( dias consecutivos )
Ítem | Etapas de Serviço | % | Valor (R$) | 30 | 60 | 90 | 120 | 150 | 180 | 210 | 240 | 270 | 300 | 330 | 360
I | SERVIÇOS PRELIMINARES | 0.86485 | 54078.79 | 24335.4555 | 16223.637 | 5407.879 | 1081.5758 | 1081.5758 | 1081.5758 | 540.7879 | 540.7879 | 540.7879 | 540.7879 | 540.7879 | 2163.1516 | 54078.79 | 0
|  |  |  | 45% | 30% | 10% | 2% | 2% | 2% | 1% | 1% | 1% | 1% | 1% | 4% | 100%
II | ADMINISTRAÇÃO LOCAL | 2.5464 | 159224.88 | 19106.9856 | 19106.9856 | 19106.9856 | 15922.488 | 12737.9904 | 12737.9904 | 12737.9904 | 12737.9904 | 9553.4928 | 9553.4928 | 9553.4928 | 6368.9952 | 159224.88 | 0
|  |  |  | 12% | 12% | 12% | 10% | 8% | 8% | 8% | 8% | 6% | 6% | 6% | 4% | 100%
III | ENSAIOS TECNOLÓGICOS DE SOLO E ASFALTO | 1.2729 | 79593.7 | 7959.37 | 7959.37 | 6367.496 | 6367.496 | 6367.496 | 6367.496 | 6367.496 | 6367.496 | 6367.496 | 6367.496 | 6367.496 | 6367.496 | 79593.7 | 0
|  |  |  | 10% | 10% | 8% | 8% | 8% | 8% | 8% | 8% | 8% | 8% | 8% | 8% | 100%
1V | TERRAPLENAGEM | 4.7485 | 296922.67 | 29692.267 | 59384.534 | 59384.534 | 59384.534 | 29692.267 | 23753.8136 | 11876.9068 | 11876.9068 | 11876.9068 |  |  |  | 29692267%
|  |  |  | 10% | 20% | 20% | 20% | 10% | 8% | 4% | 4% | 4% |  |  |  | 100%
V | PAVIMENTAÇÃO | 45.4399 | 2841340.11 | 142067.0055 | 142067.0055 | 568268.022 | 568268.022 | 568268.022 | 227307.2088 | 227307.2088 | 227307.2088 | 170480.4066 |  |  |  | 2841340.11 | 0
|  |  |  | 5% | 5% | 20% | 20% | 20% | 8% | 8% | 8% | 6% |  |  |  | 100%
VI | SINALIZAÇÃO HORIZONTAL/VERTICAL |  | 55019.57 | [8 empty] | 5501.957 | 11003.914 | 11003.914 | 27509.785 | 55019.57 | 0
0.8799
[12 empty] | 10% | 20% | 20% | 50% | 100%
VII | OBRAS COMPLEMENTARES | 8.2648 | 516796.72 | 25839.836 | 51679.672 | 51679.672 | 51679.672 | 51679.672 | 51679.672 | 51679.672 | 25839.836 | 25839.836 | 25839.836 | 51679.672 | 51679.672 | 516796.72 | 0
|  |  |  | 5% | 10% | 10% | 10% | 10% | 10% | 10% | 5% | 5% | 5% | 10% | 10% | 100%
VIII | DRENAGEM | 8.6423 | 540402.88 | 27020.144 | 54040.288 | 54040.288 | 54040.288 | 54040.288 | 54040.288 | 54040.288 | 27020.144 | 27020.144 | 27020.144 | 54040.288 | 54040.288 | 540402.88 | 0
|  |  |  | 5% | 10% | 10% | 10% | 10% | 10% | 10% | 5% | 5% | 5% | 10% | 10% | 100%
IX | FORNECIMENTO/ASSENTAMENTO DE TUBOS TIPO PA-1 e PA-2 | 7.5772 | 473802.13 | 23690.1065 | 47380.213 | 47380.213 | 47380.213 | 47380.213 | 47380.213 | 47380.213 | 23690.1065 | 23690.1065 | 23690.1065 | 47380.213 | 47380.213 | 473802.13 | 0
|  |  |  | 5% | 10% | 10% | 10% | 10% | 10% | 10% | 5% | 5% | 5% | 10% | 10% | 100%
X | ASSENTAMENTO E REJUNTAMENTO DE TUBO DE CONCRETO | 3.5182 | 219993.55 | 10999.6775 | 21999.355 | 21999.355 | 21999.355 | 21999.355 | 21999.355 | 21999.355 | 10999.6775 | 10999.6775 | 10999.6775 | 21999.355 | 21999.355 | 219993.55 | 0
|  |  |  | 5% | 10% | 10% | 10% | 10% | 10% | 10% | 5% | 5% | 5% | 10% | 10% | 100%
XI | ÓRGÃOS ACESSÓRIOS | 16.2449 | 1015787.92 | 50789.396 | 101578.792 | 101578.792 | 101578.792 | 101578.792 | 101578.792 | 101578.792 | 50789.396 | 50789.396 | 50789.396 | 101578.792 | 101578.792
|  |  |  | 5% | 10% | 10% | 10% | 10% | 10% | 10% | 5% | 5% | 5% | 10% | 10%
|  |  |  | 5% | 10% | 10% | 10% | 10% | 10% | 10% | 5% | 5% | 5% | 10% | 10% | 100%
TOTAL ( % e R$ ) |  | 100 | 6252962.92 | 5.781% | 8.339% | 14.96% | 14.84% | 14.31% | 8.763% | 8.564% | 6.352% | 5.48% | 2.652% | 4.864% | 5.103% | 100% | #REF!
DESEMBOLSO |  | SIMPLES |  | 361500.2436 | 521419.8521 | 935213.2366 | 927702.4358 | 894825.6712 | 547926.4046 | 535508.7099 | 397169.5499 | 342660.2071 | 165804.8507 | 304144.0107 | 319087.7478 | 6252962.92
|  | ACUMULADO |  | 361500.2436 | 882920.0957 | 1818133.3323 | 2745835.7681 | 3640661.4393 | 4188587.8439 | 4724096.5538 | 5121266.1037 | 5463926.3108 | 5629731.1615 | 5933875.1722 | 6252962.92 |  | 0
|  |  | 6252962.92 |  |  | A
0

## TERRAP E PAVIM
PREFEITURA MUNICIPAL DE VÁRZEA GRANDE
BAIRRO: JARDIM DE ALÁ
RUAS: Das Papoulas, Hortência, Tarumã, Da Glória, Guiratinga, Da Harmonia, R.E., Luziama, Luzitana, Marfim, Rosário Oeste, Jacarandá, Poxoréo, Barra do Garças, Piraporã, Primavera, Dourados, Corumbá, Ladário e Rondonópolis
TERRAPLENAGEM E PAVIMENTAÇÃO
LOGRADOURO | ESTACAS | [5 empty] | EXTENSÃO (m) | LARGURA (m) |  |  |  | LIMPEZA DE CAMADA VEGETAL (m²) | TERRAPLENAGEM |  | SUBLEITO (m²) | SUB-BASE (m³) | BASE (m³) | IMPRIM. (m²) | PINTURA DE LIGAÇÃO. (m²) | CBUQ (M³) | MEIO-FIO C/ SARJETA (m)
| INICIAL |  |  | FINAL |  |  |  | ACOST. LE + (FOLGA) | PISTA LE | PISTA LD | ACOST. LD + (FOLGA) |  | CORTE (m³) | ATERRO (m³)
[21 empty] | Reto | Curvo
BAIRROA: Jardim de Alá
RUA BARRA DO GARÇAS | 0 | + | 0 | 9 | + | 2.62 | 182.62 | 0.5 | 3.5 | 3.5 | 0.5 | 547.86 | 1132.676 | 0 | 1460.96 | 292.19 | 292.19 | 1168.77 | 1168.77 | 46.7508 | 333.9432 | 31.2968 | 20
RUA CORUMBÁ | 0 | + | 0 | 14 | + | 8.037 | 288.037 | 0.5 | 3.5 | 3.5 | 0.5 | 864.111 | 1754.564 | 0 | 2304.3 | 460.86 | 460.86 | 1843.44 | 1843.44 | 73.7376 | 513.4804 | 62.5936 | 60
RUA DA GLÓRIA | 0 | + | 0 | 28 | + | 6.246 | 566.246 | 0.5 | 3.5 | 3.5 | 0.5 | 1698.738 | 3303.242 | 242.29 | 4529.97 | 905.99 | 905.99 | 3623.97 | 3623.97 | 144.9588 | 1022.9532 | 109.5388 | 60
RUA DAS PAPOULAS | 0 | + | 0 | 19 | + | 16.99 | 396.99 | 0.5 | 3.5 | 3.5 | 0.5 | 1190.97 | 2811.948 | 0 | 3175.92 | 635.18 | 635.18 | 2540.74 | 2540.74 | 101.6296 | 762.6832 | 31.2968 | 20
RUA DOURADOS | 0 | + | 0 | 18 | + | 17.242 | 377.242 | 0.5 | 3.5 | 3.5 | 0.5 | 1131.726 | 1266.358 | 0 | 3017.94 | 603.59 | 603.59 | 2414.35 | 2414.35 | 96.574 | 670.8904 | 62.5936 | 20
RUA GUIRATINGA | 0 | + | 0 | 25 | + | 8.393 | 508.393 | 0.5 | 3.5 | 3.5 | 0.5 | 1525.179 | 1641.976 | 0 | 4067.14 | 813.43 | 813.43 | 3253.72 | 3253.72 | 130.1488 | 940.1924 | 62.5936 | 0
RUA HARMONIA | 0 | + | 0 | 24 | + | 17.424 | 497.424 | 0.5 | 3.5 | 3.5 | 0.5 | 1492.272 | 1610.738 | 0 | 3979.39 | 795.88 | 795.88 | 3183.51 | 3183.51 | 127.3404 | 933.9028 | 46.9452 | 0
RUA HORTÊNCIA | 0 | + | 0 | 2 | + | 14.161 | 54.161 | 0.5 | 3.5 | 3.5 | 0.5 | 162.483 | 182.843 | 0 | 433.29 | 86.66 | 86.66 | 346.63 | 346.63 | 13.8652 | 63.0252 | 31.2968 | 60
RUA JACARANDÁ | 0 | + | 0 | 12 | + | 8.538 | 248.538 | 0.5 | 3.5 | 3.5 | 0.5 | 745.614 | 1020.45 | 0 | 1988.3 | 397.66 | 397.66 | 1590.64 | 1590.64 | 63.6256 | 458.7792 | 31.2968 | 40
RUA LADÁRIO | 0 | + | 0 | 4 | + | 17.755 | 97.755 | 0.5 | 3.5 | 3.5 | 0.5 | 293.265 | 420.015 | 0 | 782.04 | 156.41 | 156.41 | 625.63 | 625.63 | 25.0252 | 181.51 | 62.5936 | 20
RUA LUZIAMA | 0 | + | 0 | 11 | + | 3.075 | 223.075 | 0.5 | 3.5 | 3.5 | 0.5 | 669.225 | 919.85 | 60.223 | 1784.6 | 356.92 | 356.92 | 1427.68 | 1427.68 | 57.1072 | 401.6774 | 23.4726 | 0
RUA LUZITANA | 0 | + | 0 | 2 | + | 13.719 | 53.719 | 0.5 | 3.5 | 3.5 | 0.5 | 161.157 | 194.284 | 0 | 429.75 | 85.95 | 85.95 | 343.8 | 343.8 | 13.752 | 39.4928 | 46.9452 | 40
RUA MARFIM | 0 | + | 0 | 11 | + | 18.543 | 238.543 | 0.5 | 3.5 | 3.5 | 0.5 | 715.629 | 636.308 | 112.976 | 1908.34 | 381.67 | 381.67 | 1526.68 | 1526.68 | 61.0672 | 409.1408 | 46.9452 | 0
RUA PIRAPORÃ | 0 | + | 0 | 8 | + | 12.298 | 172.298 | 0.5 | 3.5 | 3.5 | 0.5 | 516.894 | 766.051 | 0 | 1378.38 | 275.68 | 275.68 | 1102.71 | 1102.71 | 44.1084 | 300.9476 | 15.6484 | 0
RUA POXORÉO | 0 | + | 0 | 8 | + | 19.416 | 179.416 | 0.5 | 3.5 | 3.5 | 0.5 | 538.248 | 606.961 | 0 | 1435.33 | 287.07 | 287.07 | 1148.26 | 1148.26 | 45.9304 | 322.1836 | 15.6484 | 40
RUA PRIMAVERA | 0 | + | 0 | 8 | + | 11.731 | 171.731 | 0.5 | 3.5 | 3.5 | 0.5 | 515.193 | 612.62 | 10.669 | 1373.85 | 274.77 | 274.77 | 1099.08 | 1099.08 | 43.9632 | 327.462 | 62.5936 | 80
RUA RONDONÓPOLIS | 0 | + | 0 | 16 | + | 9.503 | 329.503 | 0.5 | 3.5 | 3.5 | 0.5 | 988.509 | 1128.236 | 0.11 | 2636.02 | 527.2 | 527.2 | 2108.82 | 2108.82 | 84.3528 | 575.4124 | 62.5936 | 20
RUA ROSÁRIO OESTE | 0 | + | 0 | 8 | + | 17.798 | 177.798 | 0.5 | 3.5 | 3.5 | 0.5 | 533.394 | 565.689 | 10.092 | 1422.38 | 284.48 | 284.48 | 1137.91 | 1137.91 | 45.5164 | 287.6508 | 46.9452 | 0
RUA TARUMÃ | 0 | + | 0 | 3 | + | 5.499 | 65.499 | 0.5 | 3.5 | 3.5 | 0.5 | 196.497 | 274.962 | 0 | 523.99 | 104.8 | 104.8 | 419.19 | 419.19 | 16.7676 | 94.3496 | 15.6484 | 0
RUA R. E. | 0 | + | 0 | 6 | + | 5.596 | 125.596 | 0.5 | 3.5 | 3.5 | 0.5 | 376.788 | 229.242 | 25.205 | 1004.77 | 200.95 | 200.95 | 803.81 | 803.81 | 32.1524 | 214.5436 | 15.6484 | 80
Limpa rodas |  | + |  |  | + |  | 560 | 0.5 | 3.5 | 3.5 | 0.5 | 1680 | 4704 | 0 | 4480 | 896 | 896 | 3584 | 3584 | 143.36 | 1097.3516 | 15.6484 | 560
TOTAL |  | + |  |  | + |  | 5514.584 |  |  |  |  | 16543.752 | 25783.013 | 461.565 | 44116.66 | 8823.34 | 8823.34 | 35293.34 | 35293.34 | 1411.7336 | 9951.5722 | 899.783
5.5146
17646.68

## MEMORIAL DE CALCULO
PREFEITURA MUNICIPAL DE VÁRZEA GRANDE
BAIRRO: JARDIM DE ALÁ
RUAS: Das Papoulas, Hortência, Tarumã, Da Glória, Guiratinga, Da Harmonia, R.E., Luziama, Luzitana, Marfim, Rosário Oeste, Jacarandá, Poxoréo, Barra do Garças, Piraporã, Primavera, Dourados, Corumbá, Ladário e Rondonópolis
MEMÓRIA DE CÁLCULO DE VOLUMES DA DRENAGEM
BAIRRO: JARDIM DE ALÁ |  | COMP. DO LANCE | DIAMETRO (m) | LARGURA | CORTE | CORTE | ALTURA MEDIA | VOLUME | AREA FUNDO DE VALA
|  |  |  | MEDIA DE ESC | MONTANTE | JUZANTE | DOS CORTES | DE CORTE
BAIRRO: JARDIM DE ALÁ
RUA HORTÊNCIA | TUBULAÇÃO | 20 | 0.8 | 1.6 | 1.8 | 1.8 | 1.8 | 57.6 | 32
| TUBULAÇÃO | 34 | 0.8 | 1.6 | 1.8 | 1.8 | 1.8 | 97.92 | 54.4
| TUBULAÇÃO | 9 | 1 | 1.8 | 1.9 | 0 | 0.95 | 15.39 | 16.2
| BOCAS DE LOBOS SIMPLES | 2 | 1.6 | 2.2 | 0 | 0 | 1.7 | 11.968 | 4.4
| BOCAS DE LOBOS DUPLAS | 4 | 1.6 | 3.2 | 0 | 0 | 1.7 | 34.816 | 12.8
| BOCAS DE LOBOS TRIPLAS | 0 | 1.6 | 4.2 | 0 | 0 | 1.7 | 0 | 0
RUA DA PAPOULAS | TUBULAÇÃO | 100 | 0.8 | 1.6 | 1.8 | 1.8 | 1.8 | 288 | 160
| TUBULAÇÃO | 20 | 0.8 | 1.6 | 1.8 | 1.9 | 1.85 | 59.2 | 32
| TUBULAÇÃO | 60 | 0.8 | 1.6 | 1.8 | 1.9 | 1.85 | 177.6 | 96
| BOCAS DE LOBOS SIMPLES | 0 | 1.6 | 2.2 |  |  | 1.7 | 0 | 0
| BOCAS DE LOBOS DUPLAS | 8 | 1.6 | 3.2 | 0 | 0 | 1.7 | 69.632 | 25.6
| BOCAS DE LOBOS TRIPLAS | 0 | 1.6 | 4.2 | 0 | 0 | 1.7 | 0 | 0
RUA DA GLÓRIA | TUBULAÇÃO | 57 | 0.8 | 1.6 | 1.8 | 1.8 | 1.8 | 164.16 | 91.2
| TUBULAÇÃO | 75 | 0.8 | 1.6 | 1.8 | 1.8 | 1.8 | 216 | 120
| TUBULAÇÃO | 85 | 0.8 | 1.6 | 1.8 | 1.792 | 1.796 | 244.256 | 136
| TUBULAÇÃO | 40 | 0.8 | 1.6 | 1.8 | 1.8 | 1.8 | 115.2 | 64
| TUBULAÇÃO | 60 | 0.8 | 1.6 | 1.8 | 1.8 | 1.8 | 172.8 | 96
| TUBULAÇÃO | 73 | 0.8 | 1.6 | 1.8 | 1.799 | 1.7995 | 210.1816 | 116.8
| TUBULAÇÃO | 25 | 0.8 | 1.6 | 2.064 | 0 | 1.032 | 41.28 | 40
| BOCAS DE LOBOS SIMPLES | 8 | 1.6 | 2.2 |  |  | 1.7 | 47.872 | 17.6
| BOCAS DE LOBOS DUPLAS | 8 | 1.6 | 3.2 | 0 | 0 | 1.7 | 69.632 | 25.6
| BOCAS DE LOBOS TRIPLAS | 2 | 1.6 | 4.2 | 0 | 0 | 1.7 | 22.848 | 8.4
RUA DA HARMONIA | TUBULAÇÃO | 60 | 0.8 | 1.6 | 2 | 2 | 2 | 192 | 96
| TUBULAÇÃO | 36 | 0.8 | 1.6 | 2 | 1.984 | 1.992 | 114.7392 | 57.6
| TUBULAÇÃO | 46 | 0.8 | 1.6 | 2 | 1.996 | 1.998 | 147.0528 | 73.6
| TUBULAÇÃO | 57 | 0.8 | 1.6 | 2 | 1.995 | 1.9975 | 182.172 | 91.2
| TUBULAÇÃO | 75 | 0.8 | 1.6 | 2 | 1.994 | 1.997 | 239.64 | 120
| TUBULAÇÃO | 83 | 0.8 | 1.6 | 2.4 | 2.396 | 2.398 | 318.4544 | 132.8
| TUBULAÇÃO | 25 | 0.8 | 1.6 | 1.7 | 0 | 0.85 | 34 | 40
| BOCAS DE LOBOS SIMPLES | 18 | 1.6 | 2.2 |  |  | 1.7 | 107.712 | 39.6
| BOCAS DE LOBOS DUPLAS | 0 | 1.6 | 3.2 | 0 | 0 | 1.7 | 0 | 0
| BOCAS DE LOBOS TRIPLAS | 0 | 1.6 | 4.2 | 0 | 0 | 1.7 | 0 | 0
RUA JARANDÁ | TUBULAÇÃO | 60 | 0.8 | 1.6 | 1.8 | 1.799 | 1.7995 | 172.752 | 96
| TUBULAÇÃO | 30 | 0.8 | 1.6 | 1.8 | 0.061 | 0.9305 | 44.664 | 48
| BOCAS DE LOBOS SIMPLES | 0 | 1.6 | 2.2 |  |  | 1.7 | 0 | 0
| BOCAS DE LOBOS DUPLAS | 10 | 1.6 | 3.2 | 0 | 0 | 1.7 | 87.04 | 32
| BOCAS DE LOBOS TRIPLAS | 0 | 1.6 | 4.2 | 0 | 0 | 1.7 | 0 | 0
RUA DOURADOS | TUBULAÇÃO | 61 | 0.8 | 1.6 | 1.899 | 1.794 | 1.8465 | 180.2184 | 97.6
| TUBULAÇÃO | 80 | 0.8 | 1.6 | 2.149 | 1.811 | 1.98 | 253.44 | 128
| TUBULAÇÃO | 46 | 0.8 | 1.6 | 2.2 | 1.775 | 1.9875 | 146.28 | 73.6
| TUBULAÇÃO | 91 | 0.8 | 1.6 | 2.1 | 1.737 | 1.9185 | 279.3336 | 145.6
| TUBULAÇÃO | 21 | 0.8 | 1.6 | 1.737 | 0.377 | 1.057 | 35.5152 | 33.6
| BOCAS DE LOBOS SIMPLES | 0 | 1.6 | 2.2 |  |  | 1.7 | 0 | 0
| BOCAS DE LOBOS DUPLAS | 10 | 1.6 | 3.2 | 0 | 0 | 1.7 | 87.04 | 32
| BOCAS DE LOBOS TRIPLAS | 0 | 1.6 | 4.2 | 0 | 0 | 1.7 | 0 | 0
RUA PIRAPORÃ | TUBULAÇÃO | 54 | 0.8 | 1.6 | 2 | 4.099 | 3.0495 | 263.4768 | 86.4
| TUBULAÇÃO | 56 | 0.8 | 1.6 | 4.1 | 0 | 2.05 | 183.68 | 89.6
| BOCAS DE LOBOS SIMPLES | 0 | 1.6 | 2.2 |  |  | 1.7 | 0 | 0
| BOCAS DE LOBOS DUPLAS | 8 | 1.6 | 3.2 | 0 | 0 | 1.7 | 69.632 | 25.6
| BOCAS DE LOBOS TRIPLAS | 0 | 1.6 | 4.2 | 0 | 0 | 1.7 | 0 | 0
RUA RONDONÓPOLIS | TUBULAÇÃO | 32 | 0.8 | 1.6 | 2.25 | 1.813 | 2.0315 | 104.0128 | 51.2
| TUBULAÇÃO | 30 | 0.8 | 1.6 | 1.812 | 2.63 | 2.221 | 106.608 | 48
| TUBULAÇÃO | 92 | 0.8 | 1.6 | 2.629 | 1.981 | 2.305 | 339.296 | 147.2
| TUBULAÇÃO | 56 | 0.8 | 1.6 | 1.981 | 1.877 | 1.929 | 172.8384 | 89.6
| TUBULAÇÃO | 57 | 0.8 | 1.6 | 1.877 | 1.731 | 1.804 | 164.5248 | 91.2
| TUBULAÇÃO | 11 | 0.8 | 1.6 | 0.745 | 0 | 0.3725 | 6.556 | 17.6
| BOCAS DE LOBOS SIMPLES | 2 | 1.6 | 2.2 |  |  | 1.7 | 11.968 | 4.4
| BOCAS DE LOBOS DUPLAS | 6 | 1.6 | 3.2 | 0 | 0 | 1.7 | 52.224 | 19.2
| BOCAS DE LOBOS TRIPLAS | 2 | 1.6 | 4.2 | 0 | 0 | 1.7 | 22.848 | 8.4
RESUMO DAS QUANTIDADES | ESCAVAÇÃO | [6 empty] | 6236.074
| ÁREA |  | VOLUME | [5 empty] | 3164.6
| Caixa de ligação de passagem | 12 | 44.16 | unid
| Caixa coletora de talvegue CCT01 | 0 | 0 | unid
| Poço de Visita | 35 | 412.965
| TUBO 600MM (88 RAMAL) | 528 | 239.5256 | m³
| TUBO 600MM | 0 | 0 | m³ | [5 empty] | VOLUME DE BERÇO DE CASCALHO REATERRO
| TUBO 800MM | 1808 | 1420.0032 | m³ | [5 empty] | DIÂMETRO | L | e | a | b | Volume | DIÂMETRO EXT.
| TUBO 1000MM | 9 | 10.8687 | m³
| TUBO 1200MM | 0 | 0 | m³ | [5 empty] | 0.6 | 1.4 | 0.08 | 0.1 | 0.15 | 0.26131 | 0.76
| TUBO 1500MM | 0 | 0 | m³ | [5 empty] | 0.8 | 1.6 | 0.1 | 0.1 | 0.2 | 0.32645 | 1
| BOCAS DE LOBOS SIMPLES | 30 | 179.52 | m³ | [5 empty] | 1 | 1.8 | 0.12 | 0.15 | 0.25 | 0.48391 | 1.24
| BOCA DE LOBO DUPLA (UNIDADES) | 54 | 400.384 | m³ | [5 empty] | 1.2 | 2 | 0.13 | 0.15 | 0.3 | 0.5727 | 1.46
| BOCA DE LOBO TRIPLA (UNIDADES) | 4 | 45.696 | m³ | [5 empty] | 1.5 | 2.3 | 0.13 | 0.15 | 0.375 | 0.73187 | 1.76
| FORRO DE PEDRA DE MÃO |  | 21.2328 | m³
| BOTA-FORA ESCAVAÇÃO DE DRENO PROFUNDO |  | 3659.25 | m³ | [5 empty] | 0.6 | 1.4 | 0.08 | 0.1 | 0.15 | 0.26131 | 0.76
| ESCAVAÇÃO DE VALAS |  | 6325.674 | m³ | [5 empty] | 0.8 | 1.6 | 0.1 | 0.1 | 0.2 | 0.32645 | 1
| TOTAL DE BOTA FORA | 0 | 6439.2525 | m³ | [5 empty] | 1 | 1.8 | 0.12 | 0.15 | 0.25 | 0.48391 | 1.24
| REATERRO E COMPACTAÇÃO DE VALAS |  | 4596.5885 | m³ | [5 empty] | 1.2 | 2 | 0.13 | 0.15 | 0.3 | 0.5727 | 1.46
| REGULARIZAÇÃO DE FUNDO DE VALA |  | 3164.6 | m² | [5 empty] | 1.5 | 2.3 | 0.13 | 0.15 | 0.375 | 0.73187 | 1.76
| LASTRO DE BRITA |  | 732.6245 | m³

## BLD
PLANILHA DE COMPOSIÇÃO DE PREÇO UNITÁRIO | [11 empty] | 2018-10-07
Código: |  | Serviço: PREÇO COM BASE NA SICRO 3 DNIT | [9 empty] | Unidade:
COMP |  | BLD - Boca de lobo dupla, c/abertura pela guia 2,00m - conforme protjeto tipo | [9 empty] | unid
(A) EQUIPAMENTO | [5 empty] | QUANT. | UTILIZAÇÃO |  | CUSTO OPERACÃO |  |  | CUSTO HORÁRIO
[7 empty] | PROD. | IMPROD. | PROD. |  | IMPROD.
[10 empty] | Total (A) |  | 0
(B) MÃO DE OBRA SUPLEMENTAR | [7 empty] | QUANTIDADE |  | SÁLARIO / HORA |  | CUSTO HORÁRIO
P9824 SERVENTE | [7 empty] | 5.92 |  | 15.8259 |  | 93.6893
[10 empty] | Total (B) |  | 93.6893
PRODUÇÃO HORÁRIA/EQUIPE (C) = |  |  |  |  | 1 |  | CUSTO TOTAL DE EXECUÇÃO: (A)+(B) |  |  |  |  | 93.6893
| C U S T O U N I T Á R I O D E E X E C U Ç Ã O : (D) = [ (A) + (B) ] / (C) | [10 empty] | 93.6893
(E) MATERIAIS E ATIVIDADES AUXILIARES | [6 empty] | UNIDADE | CONSUMO UNITÁRIO |  | PREÇO UNITÁRIO |  | CUSTO UNITÁRIO
3909619 Alvenaria de blocos AC | [6 empty] | m² | 9.54 |  | 75.65 |  | 721.701
3103302 Formas de tábuas de pinho para dispositivos de drenagem - utilização de 3 vezes - confecção, instalação e retirada | [6 empty] | m² | 4.13 |  | 53.82 |  | 222.2766
1107896 Concreto fck = 25 MPa - confecção em betoneira e lançamento manual - areia e brita comerciais | [6 empty] | m³ | 0.83 |  | 363.68 |  | 301.8544
0407819 Armação em aço CA-50 - fornecimento, preparo e colocação | [6 empty] | Kg | 21.06 |  | 9.05 |  | 190.593
1109669 Argamassa de cimento e areia 1:3 - areia comercial | [6 empty] | m³ | 0.24 |  | 346.09 |  | 83.0616
[10 empty] | Total (E) |  | 1519.4866
(F) TRANSPORTES |  |  |  | D M T (km) |  |  |  | CONS. UNIT. ( t / un ) |  | PREÇO UNITÁRIO |  | CUSTO UNITÁRIO
|  |  |  | T/RP |  | PAV | TOTAL
0
0
[7 empty] | 0 |  |  |  |  | 0
[7 empty] | 0 |  |  |  |  | 0
[10 empty] | Total (F) |  | 0
C U S T O U N I T Á R I O T O T A L D E E X E C U Ç Ã O: (D) + (E) + (F) | [11 empty] | 1613.1759
B O N I F I C A Ç Ã O: |  |  | ( | 0% |  | ) | [5 empty] | 0
P R E Ç O U N I T Á R I O T O T A L | [11 empty] | 1613.1759

## BLS
PLANILHA DE COMPOSIÇÃO DE PREÇO UNITÁRIO | [11 empty] | 2018-10-01
Código: |  | Serviço: PREÇO COM BASE NA SICRO 3 DNIT | [9 empty] | Unidade:
COMP |  | BLS - Boca de lobo simples, c/abertura na guia 1,00m conforme projeto tipo | [9 empty] | unid
(A) EQUIPAMENTO | [5 empty] | QUANT. | UTILIZAÇÃO |  | CUSTO OPERACÃO |  |  | CUSTO HORÁRIO
[7 empty] | PROD. | IMPROD. | PROD. |  | IMPROD.
[10 empty] | Total (A) |  | 0
(B) MÃO DE OBRA SUPLEMENTAR | [7 empty] | QUANTIDADE |  | SÁLARIO / HORA |  | CUSTO HORÁRIO
P9824 SERVENTE | [7 empty] | 2.96 |  | 15.8295 |  | 46.8553
[10 empty] | Total (B) |  | 46.8553
PRODUÇÃO HORÁRIA/EQUIPE (C) = |  |  |  |  | 1 |  | CUSTO TOTAL DE EXECUÇÃO: (A)+(B) |  |  |  |  | 46.8553
| C U S T O U N I T Á R I O D E E X E C U Ç Ã O : (D) = [ (A) + (B) ] / (C) | [10 empty] | 46.8553
(E) MATERIAIS E ATIVIDADES AUXILIARES | [6 empty] | UNIDADE | CONSUMO UNITÁRIO |  | PREÇO UNITÁRIO |  | CUSTO UNITÁRIO
3909619 Alvenaria de blocos AC | [6 empty] | m² | 5.68 |  | 75.65 |  | 429.692
3103302 Formas de tábuas de pinho para dispositivos de drenagem - utilização de 3 vezes - confecção, instalação e retirada | [6 empty] | m² | 3.1 |  | 53.82 |  | 166.842
1107896 Concreto fck = 25 MPa - confecção em betoneira e lançamento manual - areia e brita comerciais | [6 empty] | m³ | 0.31 |  | 363.68 |  | 112.7408
0407819 Armação em aço CA-50 - fornecimento, preparo e colocação | [6 empty] | Kg | 8.4 |  | 9.05 |  | 76.02
1109669 Argamassa de cimento e areia 1:3 - areia comercial | [6 empty] | m³ | 0.142 |  | 346.09 |  | 49.1448
[10 empty] | Total (E) |  | 834.4396
(F) TRANSPORTES |  |  |  | D M T (km) |  |  |  | CONS. UNIT. ( t / un ) |  | PREÇO UNITÁRIO |  | CUSTO UNITÁRIO
|  |  |  | T/RP |  | PAV | TOTAL
0
0
[7 empty] | 0 |  |  |  |  | 0
[7 empty] | 0 |  |  |  |  | 0
[10 empty] | Total (F) |  | 0
C U S T O U N I T Á R I O T O T A L D E E X E C U Ç Ã O: (D) + (E) + (F) | [11 empty] | 881.2949
B O N I F I C A Ç Ã O: |  |  | ( | 0% |  | ) | [5 empty] | 0
P R E Ç O U N I T Á R I O T O T A L | [11 empty] | 881.2949

## BLT
PLANILHA DE COMPOSIÇÃO DE PREÇO UNITÁRIO | [11 empty] | 2018-10-01
Código: |  | Serviço: PREÇO COM BASE NA SICRO 3 DNIT | [9 empty] | Unidade:
COMP |  | BLT - Boca de lobo tripla, c/abertura pela guia 3,00m - conforme protjeto tipo | [9 empty] | unid
(A) EQUIPAMENTO | [5 empty] | QUANT. | UTILIZAÇÃO |  | CUSTO OPERACÃO |  |  | CUSTO HORÁRIO
[7 empty] | PROD. | IMPROD. | PROD. |  | IMPROD.
[10 empty] | Total (A) |  | 0
(B) MÃO DE OBRA SUPLEMENTAR | [7 empty] | QUANTIDADE |  | SÁLARIO / HORA |  | CUSTO HORÁRIO
P9824 SERVENTE | [7 empty] | 5.92 |  | 15.8259 |  | 93.6893
[10 empty] | Total (B) |  | 93.6893
PRODUÇÃO HORÁRIA/EQUIPE (C) = |  |  |  |  | 1 |  | CUSTO TOTAL DE EXECUÇÃO: (A)+(B) |  |  |  |  | 93.6893
| C U S T O U N I T Á R I O D E E X E C U Ç Ã O : (D) = [ (A) + (B) ] / (C) | [10 empty] | 93.6893
(E) MATERIAIS E ATIVIDADES AUXILIARES | [6 empty] | UNIDADE | CONSUMO UNITÁRIO |  | PREÇO UNITÁRIO |  | CUSTO UNITÁRIO
3909619 Alvenaria de blocos AC | [6 empty] | m² | 13.44 |  | 75.65 |  | 1016.736
3103302 Formas de tábuas de pinho para dispositivos de drenagem - utilização de 3 vezes - confecção, instalação e retirada | [6 empty] | m² | 7.78 |  | 53.82 |  | 418.7196
1107896 Concreto fck = 25 MPa - confecção em betoneira e lançamento manual - areia e brita comerciais | [6 empty] | m³ | 1.64 |  | 363.68 |  | 596.4352
0407819 Armação em aço CA-50 - fornecimento, preparo e colocação | [6 empty] | Kg | 33.7 |  | 9.05 |  | 304.985
1109669 Argamassa de cimento e areia 1:3 - areia comercial | [6 empty] | m³ | 0.34 |  | 346.09 |  | 117.6706
[10 empty] | Total (E) |  | 2454.5464
(F) TRANSPORTES |  |  |  | D M T (km) |  |  |  | CONS. UNIT. ( t / un ) |  | PREÇO UNITÁRIO |  | CUSTO UNITÁRIO
|  |  |  | T/RP |  | PAV | TOTAL
0
0
[7 empty] | 0 |  |  |  |  | 0
[7 empty] | 0 |  |  |  |  | 0
[10 empty] | Total (F) |  | 0
C U S T O U N I T Á R I O T O T A L D E E X E C U Ç Ã O: (D) + (E) + (F) | [11 empty] | 2548.2357
B O N I F I C A Ç Ã O: |  |  | ( | 0% |  | ) | [5 empty] | 0
P R E Ç O U N I T Á R I O T O T A L | [11 empty] | 2548.2357

## BSCC 3,50x2,00
PLANILHA DE COMPOSIÇÃO DE PREÇO UNITÁRIO | [11 empty] | 2018-10-01
Código: |  | Serviço: PREÇO COM BASE NA SICRO 3 DNIT | [9 empty] | Unidade:
COMP |  | Corpo de BSCC = 3,50 X 2,00 h=0 a 1,00m | [9 empty] | unid
(A) EQUIPAMENTO | [5 empty] | QUANT. | UTILIZAÇÃO |  | CUSTO OPERACÃO |  |  | CUSTO HORÁRIO
[7 empty] | PROD. | IMPROD. | PROD. |  | IMPROD.
E9592 Caminhão carroceria com capacidade de 15 t - 188 kW | [5 empty] | 0.64 | 1 | 0 | 174.9018 |  | 43.254 | 111.9372
E9667 Caminhão basculante com capacidade de 14 m³ - 188 Kw | [5 empty] | 0.02 | 1 | 0 | 180.8069 |  | 47.9307 | 3.6161
[10 empty] | Total (A) |  | 115.5533
(B) MÃO DE OBRA SUPLEMENTAR | [7 empty] | QUANTIDADE |  | SÁLARIO / HORA |  | CUSTO HORÁRIO
[10 empty] | Total (B) |  | 0
PRODUÇÃO HORÁRIA/EQUIPE (C) = |  |  |  |  | 1 |  | CUSTO TOTAL DE EXECUÇÃO: (A)+(B) |  |  |  |  | 115.5533
| C U S T O U N I T Á R I O D E E X E C U Ç Ã O : (D) = [ (A) + (B) ] / (C) | [10 empty] | 115.5533
(E) MATERIAIS E ATIVIDADES AUXILIARES | [6 empty] | UNIDADE | CONSUMO UNITÁRIO |  | PREÇO UNITÁRIO |  | CUSTO UNITÁRIO
3107999 Formas de compensado resinado 12 mm - uso geral - utilização de 1 vez - confecção, instalação e retirada | [6 empty] | m² | 3.9833 |  | 88.82 |  | 353.7967
1105067 Concreto magro - confecção em betoneira e lançamento manual - areia e brita comerciais | [6 empty] | m³ | 0.43 |  | 371.98 |  | 159.9514
1107896 Concreto fck = 25 MPa - confecção em betoneira e lançamento manual - areia e brita comerciais | [6 empty] | m³ | 3.14 |  | 371.98 |  | 1168.0172
0407819 Armação em aço CA-50 - fornecimento, preparo e colocação | [6 empty] | Kg | 148 |  | 9.05 |  | 1339.4
1109669 Argamassa de cimento e areia 1:3 - areia comercial | [6 empty] | m³ | 0.18 |  | 349.96 |  | 62.9928
[10 empty] | Total (E) |  | 3084.1581
(F) TRANSPORTES |  |  |  | D M T (km) |  |  |  | CONS. UNIT. ( t / un ) |  | PREÇO UNITÁRIO |  | CUSTO UNITÁRIO
|  |  |  | T/RP |  | PAV | TOTAL
0
0
[7 empty] | 0 |  |  |  |  | 0
[7 empty] | 0 |  |  |  |  | 0
[10 empty] | Total (F) |  | 0
C U S T O U N I T Á R I O T O T A L D E E X E C U Ç Ã O: (D) + (E) + (F) | [11 empty] | 3199.7114
B O N I F I C A Ç Ã O: |  |  | ( | 0% |  | ) | [5 empty] | 0
P R E Ç O U N I T Á R I O T O T A L | [11 empty] | 3199.7114

## BOCA BSCC 3,50x2,00
PLANILHA DE COMPOSIÇÃO DE PREÇO UNITÁRIO | [11 empty] | 2018-10-01
Código: |  | Serviço: PREÇO COM BASE NA SICRO 3 DNIT | [9 empty] | Unidade:
COMP |  | Boca de BSCC = 3,50 X 2,00 h=0 a 1,00m | [9 empty] | unid
(A) EQUIPAMENTO | [5 empty] | QUANT. | UTILIZAÇÃO |  | CUSTO OPERACÃO |  |  | CUSTO HORÁRIO
[7 empty] | PROD. | IMPROD. | PROD. |  | IMPROD.
E9592 Caminhão carroceria com capacidade de 15 t - 188 kW | [5 empty] | 0.42 | 1 | 0 | 174.9018 |  | 43.254 | 73.4588
E9667 Caminhão basculante com capacidade de 14 m³ - 188 Kw | [5 empty] | 0.06 | 1 | 0 | 180.8069 |  | 47.9307 | 10.8484
[10 empty] | Total (A) |  | 84.3072
(B) MÃO DE OBRA SUPLEMENTAR | [7 empty] | QUANTIDADE |  | SÁLARIO / HORA |  | CUSTO HORÁRIO
[10 empty] | Total (B) |  | 0
PRODUÇÃO HORÁRIA/EQUIPE (C) = |  |  |  |  | 1 |  | CUSTO TOTAL DE EXECUÇÃO: (A)+(B) |  |  |  |  | 84.3072
| C U S T O U N I T Á R I O D E E X E C U Ç Ã O : (D) = [ (A) + (B) ] / (C) | [10 empty] | 84.3072
(E) MATERIAIS E ATIVIDADES AUXILIARES | [6 empty] | UNIDADE | CONSUMO UNITÁRIO |  | PREÇO UNITÁRIO |  | CUSTO UNITÁRIO
3107999 Formas de compensado resinado 12 mm - uso geral - utilização de 1 vez - confecção, instalação e retirada | [6 empty] | m² | 73.415 |  | 88.82 |  | 6520.7203
1105067 Concreto magro - confecção em betoneira e lançamento manual - areia e brita comerciais | [6 empty] | m³ | 2.49 |  | 371.98 |  | 926.2302
1107896 Concreto fck = 25 MPa - confecção em betoneira e lançamento manual - areia e brita comerciais | [6 empty] | m³ | 10.44 |  | 371.98 |  | 3883.4712
0407819 Armação em aço CA-50 - fornecimento, preparo e colocação | [6 empty] | Kg | 735.5 |  | 9.05 |  | 6656.275
1109669 Argamassa de cimento e areia 1:3 - areia comercial | [6 empty] | m³ | 0.745 |  | 349.96 |  | 260.7202
[10 empty] | Total (E) |  | 18247.4169
(F) TRANSPORTES |  |  |  | D M T (km) |  |  |  | CONS. UNIT. ( t / un ) |  | PREÇO UNITÁRIO |  | CUSTO UNITÁRIO
|  |  |  | T/RP |  | PAV | TOTAL
0
0
[7 empty] | 0 |  |  |  |  | 0
[7 empty] | 0 |  |  |  |  | 0
[10 empty] | Total (F) |  | 0
C U S T O U N I T Á R I O T O T A L D E E X E C U Ç Ã O: (D) + (E) + (F) | [11 empty] | 18331.7241
B O N I F I C A Ç Ã O: |  |  | ( | 0% |  | ) | [5 empty] | 0
P R E Ç O U N I T Á R I O T O T A L | [11 empty] | 18331.7241

## REMOÇPOSTE
PLANILHA DE COMPOSIÇÃO DE PREÇO UNITÁRIO | [11 empty] | 2018-10-01
Código: |  | Serviço: PREÇO COM BASE NA SICRO 3 DNIT | [9 empty] | Unidade:
COMP |  | Deslocamento de poste de concreto armado duplo T (DT) ou circular de alta tensão | [9 empty] | unid
(A) EQUIPAMENTO | [5 empty] | QUANT. | UTILIZAÇÃO |  | CUSTO OPERACÃO |  |  | CUSTO HORÁRIO
[7 empty] | PROD. | IMPROD. | PROD. |  | IMPROD.
[10 empty] | Total (A) |  | 0
(B) MÃO DE OBRA SUPLEMENTAR | [7 empty] | QUANTIDADE |  | SÁLARIO / HORA |  | CUSTO HORÁRIO
883161 - Servente | [7 empty] | 8 |  | 15.8295 |  | 126.636
[10 empty] | Total (B) |  | 126.636
PRODUÇÃO HORÁRIA/EQUIPE (C) = |  |  |  |  | 1 |  | CUSTO TOTAL DE EXECUÇÃO: (A)+(B) |  |  |  |  | 126.636
| C U S T O U N I T Á R I O D E E X E C U Ç Ã O : (D) = [ (A) + (B) ] / (C) | [10 empty] | 126.636
(E) MATERIAIS E ATIVIDADES AUXILIARES | [6 empty] | UNIDADE | CONSUMO UNITÁRIO |  | PREÇO UNITÁRIO |  | CUSTO UNITÁRIO
5035 poste concreto seção circular comprimento=11m carga nominal no topo 400kg inclusive escavacao exclusive transporte - fornecimento e colocação | [6 empty] | unid | 1 |  | 960.05 |  | 960.05
3053 Deslocamento de poste de concreto armado duplo T (DT) ou circular de 9 a 12m | [6 empty] | unid | 1 |  | 484.48 |  | 484.48
[10 empty] | Total (E) |  | 1444.53
(F) TRANSPORTES |  |  |  | D M T (km) |  |  |  | CONS. UNIT. ( t / un ) |  | PREÇO UNITÁRIO |  | CUSTO UNITÁRIO
|  |  |  | T/RP |  | PAV | TOTAL
0
0
[7 empty] | 0 |  |  |  |  | 0
[7 empty] | 0 |  |  |  |  | 0
[10 empty] | Total (F) |  | 0
C U S T O U N I T Á R I O T O T A L D E E X E C U Ç Ã O: (D) + (E) + (F) | [11 empty] | 1571.166
B O N I F I C A Ç Ã O: |  |  | ( | 0 |  | ) | [5 empty] | 0
P R E Ç O U N I T Á R I O T O T A L | [11 empty] | 1571.166

## DREN PROF
NOTA DE SERVIÇO DRENO PROFUNDO
PREFEITURA MUNICIPAL DE VARZEA GRANDE
RUAS: Das Papoulas, Hortência, Tarumã, Da Glória, Guiratinga, Da Harmonia, R.E., Luziama, Luzitana, Marfim, Rosário Oeste, Jacarandá, Poxoréo, Barra do Garças, Piraporã, Primavera, Dourados, Corumbá, Ladário e Rondonópolis
NOTA DE SERVIÇO DRENO PROFUNDO | [9 empty] | OBS.
LOGRADOURO | ESTACAS | [5 empty] | EXTENSÃO (m) |  | Ø TUBO PEAD(mm)
| INICIAL |  |  | FINAL |  |  | LE | LD
RUA HORTÊNCIA | 0 | + | 0 | 2 | + | 14.161 | 54.161 | 54.161 | 100 | Boca de Lobo
RUA DAS PAPOULAS | 1 | + | 0 | 9 | + | 10 | 170 | 170 | 100 | Boca de Lobo
| 9 | + | 10 | 14 | + | 0.392 | 90.392 | 90.392 | 100 | Boca de Lobo
| 19 |  | 16.99 | 14 | + | 0.392 | 116.598 | 116.598 | 100 | Boca de Lobo
RUA BARRA DO GARÇAS | 1 | + | 0 | 9 | + | 2.616 | 162.616 | 162.616 | 100 | Boca de Lobo
RUA CORUMBÁ | 0 | + | 0 | 12 | + | 8.037 | 248.037 | 248.037 | 100 | CCT
RUA DA GLÓRIA | 7 | + | 2.825 | 10 | + | 0 | 57.175 | 57.175 | 100 | Boca de Lobo
| 10 | + | 0 | 13 | + | 14.787 | 74.787 | 74.787 | 100 | Boca de Lobo
| 13 | + | 14.787 | 18 | + | 0 | 85.213 | 85.213 | 100 | Boca de Lobo
| 18 | + | 0 | 23 | + | 0 | 100 | 100 | 100 | Boca de Lobo
| 23 | + | 0 | 26 | + | 10 | 50 | 50 | 100 | Boca de Lobo
| 28 | + | 6.426 | 26 | + | 10 | 43.574 | 43.574 | 100 | Boca de Lobo
RUA DOURADOS | 0 | + | 0 | 4 | + | 19.304 | 99.304 | 99.304 | 100 | Boca de Lobo
| 4 | + | 19.304 | 8 | + | 0 | 60.696 | 60.696 | 100 | Boca de Lobo
| 8 | + | 0 | 14 | + | 6.119 | 126.119 | 126.119 | 100 | Boca de Lobo
RUA GRUIRATINGA | 5 | + | 13.24 | 12 | + | 4.885 | 131.645 | 131.645 | 100 | Boca de Lobo
| 12 | + | 4.885 | 16 | + | 0 | 75.115 | 75.115 | 100 | Boca de Lobo
| 16 | + | 0 | 21 | + | 0 | 100 | 100 | 100 | Boca de Lobo
| 21 | + | 0 | 25 | + | 8.393 | 88.393 | 88.393 | 100 | Boca de Lobo
RUA HARMONIA | 0 | + | 0 | 7 | + | 0 | 140 | 140 | 100 | Boca de Lobo
| 7 | + | 0 | 10 | + | 0 | 60 | 60 | 100 | Boca de Lobo
| 10 | + | 0 | 14 | + | 2.884 | 82.884 | 82.884 | 100 | Boca de Lobo
| 14 | + | 2.804 | 17 | + | 0 | 57.196 | 57.196 | 100 | Boca de Lobo
| 17 | + | 0 | 20 | + | 14.537 | 74.537 | 74.537 | 100 | Boca de Lobo
| 20 | + | 14.537 | 24 | + | 17.524 | 82.987 | 82.987 | 100 | Boca de Lobo
RUA JACARANDÁ | 0 | + | 0 | 3 | + | 2.47 | 62.47 | 62.47 | 100 | Boca de Lobo
| 3 | + | 2.47 | 6 | + | 2.224 | 59.754 | 59.754 | 100 | Boca de Lobo
| 9 | + | 8.925 | 6 | + | 2.224 | 66.701 | 66.701 | 100 | Boca de Lobo
RUA LADÁRIO | 0 | + | 0 | 4 | + | 17.755 | 97.755 | 97.755 | 100 | Boca de Lobo
RUA RODONÓPOLIS | 4 | + | 0 | 8 | + | 11.731 | 91.731 | 91.731 | 100 | Boca de Lobo
| 16 | + | 9.503 | 8 | + | 11.731 | 157.772 | 157.772 | 100 | Boca de Lobo
RUA TARUMÃ | 0 | + | 0 | 3 | + | 5.499 | 65.499 | 65.499 | 100 | Boca de Lobo
[7 empty] | 2439.344 | 2439.344
TOTAL DE DRENO PROFUNDO | [6 empty] | 4879

## BDI
PREFEITURA MUNICIPAL DE VÁRZEA GRANDE
BAIRRO: JARDIM DE ALÁ
RUAS: Das Papoulas, Hortência, Tarumã, Da Glória, Guiratinga, Da Harmonia, R.E., Luziama, Luzitana, Marfim, Rosário Oeste, Jacarandá, Poxoréo, Barra do Garças, Piraporã, Primavera, Dourados, Corumbá, Ladário e Rondonópolis
OBRA: Implantação de revestimento primário
De acordo com o ACÓRDÃO Nº 2622/2013 – TCU – Plenário
BDI - BENEFICIOS E DESPESAS INDIRETAS - NÃO DESONERADO
ITEM | DISCRIMINAÇÃO | PERCENTUAL | BDI | CUSTO OBRA | Outras Fontes | VALOR DA OBRA
|  | ( % ) | R$ | R$ | R$ | R$
1.0 | ADMINISTRAÇÃO DA OBRA | 6.08
1.1 | Administração Central | 4.01
1.2 | Seguro e Garantia | 0.4
1.3 | Riscos | 0.56
1.4 | Despesas Financeiras | 1.11
2.0 | LUCRO | 7.3
2.1 | Lucro Operacional | 7.3
3.0 | TRIBUTOS | 5.65
3.1 | PIS | 0.65
3.2 | COFINS | 3
3.3 | ISSqn | 2
3.4 | CPRB | 0
Não incidem IRPJ e CSLL na composição de Tributos.
TAXA DE BDI A SER APLICADA SOBRE O CUSTO DIRETO |  | 20.7% |  |  |  | 0
Formula para o calculo do BDI:

## BDI DIFERENCIADO
PREFEITURA MUNICIPAL DE VÁRZEA GRANDE
BAIRRO: JARDIM DE ALÁ
RUAS: Das Papoulas, Hortência, Tarumã, Da Glória, Guiratinga, Da Harmonia, R.E., Luziama, Luzitana, Marfim, Rosário Oeste, Jacarandá, Poxoréo, Barra do Garças, Piraporã, Primavera, Dourados, Corumbá, Ladário e Rondonópolis
OBRA: Implantação de revestimento primário
De acordo com o ACÓRDÃO Nº 2622/2013 – TCU – Plenário
BDI - BENEFICIOS E DESPESAS INDIRETAS - NÃO DESONERADO
ITEM | DISCRIMINAÇÃO | PERCENTUAL | BDI | CUSTO OBRA | Outras Fontes | VALOR DA OBRA
|  | ( % ) | R$ | R$ | R$ | R$
1.0 | ADMINISTRAÇÃO DA OBRA | 5.63
1.1 | Administração Central | 3.45
1.2 | Seguro e Garantia | 0.48
1.3 | Riscos | 0.85
1.4 | Despesas Financeiras | 0.85
2.0 | LUCRO | 5.11
2.1 | Lucro Operacional | 5.11
3.0 | TRIBUTOS | 3.65
3.1 | PIS | 0.65
3.2 | COFINS | 3
3.3 | ISSqn | 0
3.4 | CPRB | 0
Não incidem IRPJ e CSLL na composição de Tributos.
TAXA DE BDI A SER APLICADA SOBRE O CUSTO DIRETO |  | 15.27% |  |  |  | 0
Formula para o calculo do BDI:

## SN HOR
NOTA DE SERVIÇO DE SINALIZAÇÃO HORIZONTAL - FAIXA AMARELA - JARDIM DE ALÁ
SENTIDO |  | COMPRIMENTO | ESPESSURA | Área | TIPO DE PINTURA
|  | (m) | (m) | (m²)
RUA RONDONÓPOLIS
Ambos (ida e volta) |  | 269.5 | 0.1 | 13.475 | 2X4
Ambos (ida e volta) |  | 60 | 0.1 | 6 | Contínua
RUA LADARIO
Ambos (ida e volta) |  | 67.75 | 0.1 | 1.6938 | 2X4
Ambos (ida e volta) |  | 60 | 0.1 | 6 | Contínua
RUA CORUMBÁ
Ambos (ida e volta) |  | 228.03 | 0.1 | 5.7008 | 2X4
Ambos (ida e volta) |  | 60 | 0.1 | 6 | Contínua
RUA DOURADOS
Ambos (ida e volta) |  | 317.24 | 0.1 | 7.931 | 2X4
Ambos (ida e volta) |  | 60 | 0.1 | 6 | Contínua
RUA BARRA DO GARÇAS
Ambos (ida e volta) |  | 152.61 | 0.1 | 3.8152 | 2X4
Ambos (ida e volta) |  | 30 | 0.1 | 3 | Contínua
RUA POXORÉO
Ambos (ida e volta) |  | 134.41 | 0.1 | 3.3603 | 2X4
Ambos (ida e volta) |  | 45 | 0.1 | 4.5 | Contínua
EUA ROSÁRIO OESTE
Ambos (ida e volta) |  | 147.79 | 0.1 | 3.6947 | 2X4
Ambos (ida e volta) |  | 30 | 0.1 | 3 | Contínua
RUA MARFIM
Ambos (ida e volta) |  | 208.54 | 0.1 | 5.2135 | 2X4
Ambos (ida e volta) |  | 30 | 0.1 | 3 | Contínua
RUA LUZITANA
Ambos (ida e volta) |  | 23.71 | 0.1 | 0.59275 | 2X4
Ambos (ida e volta) |  | 30 | 0.1 | 3 | Contínua
RUA LUZIAMA
Ambos (ida e volta) |  | 103.075 | 0.1 | 2.5769 | 2X4
Ambos (ida e volta) |  | 120 | 0.1 | 12 | Contínua
RUA E
Ambos (ida e volta) |  | 65.59 | 0.1 | 1.6398 | 2X4
Ambos (ida e volta) |  | 60 | 0.1 | 6 | Contínua
RUA TARUMÃ
Ambos (ida e volta) |  | 65.499 | 0.1 | 1.6375 | 2X4
Ambos (ida e volta) |  | 0 | 0.1 | 0 | Contínua
RUA HORTÊCIA
Ambos (ida e volta) |  | 24.161 | 0.1 | 0.60403 | 2X4
Ambos (ida e volta) |  | 30 | 0.1 | 3 | Contínua
RUA DAS PAPOULAS
Ambos (ida e volta) |  | 366.99 | 0.1 | 9.1747 | 2X4
Ambos (ida e volta) |  | 30 | 0.1 | 3 | Contínua
RUA PRIMAVERA
Ambos (ida e volta) |  | 156.73 | 0.1 | 3.9183 | 2X4
Ambos (ida e volta) |  | 15 | 0.1 | 1.5 | Contínua
RUA PIRAPORÃ
Ambos (ida e volta) |  | 172.29 | 0.1 | 4.3072 | 2X4
Ambos (ida e volta) |  | 0 | 0.1 | 0 | Contínua
RUA JACARANDÁ
Ambos (ida e volta) |  | 248.538 | 0.1 | 6.2134 | 2X4
Ambos (ida e volta) |  | 0 | 0.1 | 0 | Contínua
RUA DA GLÓRIA
Ambos (ida e volta) |  | 551.42 | 0.1 | 13.7855 | 2X4
Ambos (ida e volta) |  | 15 | 0.1 | 1.5 | Contínua
RUA GUIRATINGA
Ambos (ida e volta) |  | 493.39 | 0.1 | 12.3347 | 2X4
Ambos (ida e volta) |  | 15 | 0.1 | 1.5 | Contínua
RUA HARMONIA
Ambos (ida e volta) |  | 482.42 | 0.1 | 12.0605 | 2X4
Ambos (ida e volta) |  | 15 | 0.1 | 1.5 | Contínua
FAIXA AMARELA
Descontínua | TOTAL | 4279.683 | m | Área | 113.7296 | m²
Contínua | TOTAL | 705 | m | Área | 70.5 | m²
EXTENSÃO TOTAL |  | 4984.683 | m |  | 184.2296 | m²
RESUMO DA SINALIZAÇÃO
FAIXA BRANCA CONTÍNUA |  | 1654.3752 | m²
FAIXA BRANCA SECCIONADA 2X4m |  | 0 | m²
FAIXA DE PEDESTRE |  | 14.4 | m²
FAIXA BRANCA RETENÇÃO 0,40m |  | 63.6 | m²
FAIXA AMARELA 2X4 |  | 113.7296 | m²
FAIXA AMARELA CONTÍNUA |  | 70.5 | m²
TOTAL DE PINTURA DE FAIXAS |  | 1853.0048 | m²
TACHAS E TACHÕES |  | 0 | m²
SETAS E ZEBRADOS |  | 269.77 | m²

## SN VERT
NOTA DE SERVIÇO DE SINALIZAÇÃO VERTICAL DO BAIRRO JARDIM DE ALÁ
LOCAL - Dist. | SINAL DE PLACA |  |  |  | OBS
do bordo (Metros) | TIPO | CÓDIGO | DIMENSÕES | ÁREAS(m²)
RUA RONDONÓPOLIS (ambos os sentidos)
Esquina Rua Piraporã 0+0,00 (posicionar a 10 metros do bordo da pista transversal) | Regulamentação | R-01 | 0.6 | 0.283
Esquina Rua Piraporã 0+0,00 (posicionar a 10 metros do bordo da pista transversal) | Indicativa | I-01 | 45X25 CM | 0.1125 | 2
Esquina Rua Primavera 4+17,046 (posicionar a 10 metros do bordo da pista transversal) | Regulamentação | R-01 | 0.6 | 0.566
Esquina Rua Primavera 4+17,046 (posicionar a 10 metros do bordo da pista transversal) | Indicativa | I-01 | 45X25 CM | 0.1125 | 4
Esquina AV. Dner 16+9,503 (posicionar a 10 metros do bordo da pista transversal) | Regulamentação | R-01 | 0.6 | 0.283
Esquina AV. Dner 16+9,503 (posicionar a 10 metros do bordo da pista transversal) | Indicativa | I-01 | 45X25 CM | 0.1125 | 2
RUA LADARIO (ambos os sentidos)
Esquina Rua Primavera 0+0,00 (posicionar a 10 metros do bordo da pista transversal) | Regulamentação | R-01 | 0.6 | 0.566
Esquina Rua Primavera 0+0,00 (posicionar a 10 metros do bordo da pista transversal) | Indicativa | I-01 | 45X25 CM | 0.1125 | 4
Esquina Rua Piraporã 4+17,755 (posicionar a 10 metros do bordo da pista transversal) | Regulamentação | R-01 | 0.6 | 0.566
Esquina Rua Piraporã 4+17,755 (posicionar a 10 metros do bordo da pista transversal) | Indicativa | I-01 | 45X25 CM | 0.1125 | 4
RUA CORUMBÁ (ambos os sentidos)
Esquina Rua Primavera 0+0,00 (posicionar a 10 metros do bordo da pista transversal) | Regulamentação | R-01 | 0.6 | 0.283
Esquina Rua Primavera 0+0,00 (posicionar a 10 metros do bordo da pista transversal) | Indicativa | I-01 | 45X25 CM | 0.1125 | 2
Esquina Rua Piraporã 4+18,394 (posicionar a 10 metros do bordo da pista transversal) | Regulamentação | R-01 | 0.6 | 0.566
Esquina Rua Piraporã 4+18,394 (posicionar a 10 metros do bordo da pista transversal) | Indicativa | I-01 | 45X25 CM | 0.1125 | 4
Esquina Rua Jacarandá 14+8,037 (posicionar a 10 metros do bordo da pista transversal) | Regulamentação | R-01 | 0.6 | 0.283
Esquina Rua Jacarandá 14+8,037 (posicionar a 10 metros do bordo da pista transversal) | Indicativa | I-01 | 45X25 CM | 0.1125 | 2
RUA DOURADOS (ambos os sentidos)
Esquina Rua Piraporã 4+19,304 (posicionar a 10 metros do bordo da pista transversal) | Regulamentação | R-01 | 0.6 | 0.566
Esquina Rua Piraporã 4+19,304 (posicionar a 10 metros do bordo da pista transversal) | Indicativa | I-01 | 45X25 CM | 0.1125 | 4
Esquina Rua Jacarandá 14+6,112 (posicionar a 10 metros do bordo da pista transversal) | Regulamentação | R-01 | 0.6 | 0.566
Esquina Rua Jacarandá 14+6,112 (posicionar a 10 metros do bordo da pista transversal) | Indicativa | I-01 | 45X25 CM | 0.1125 | 4
RUA BARRA DO GARÇAS (ambos os sentidos)
Esquina Rua Piraporã 0+0,00 (posicionar a 10 metros do bordo da pista transversal) | Regulamentação | R-01 | 0.6 | 0.283
Esquina Rua Piraporã 0+0,00 (posicionar a 10 metros do bordo da pista transversal) | Indicativa | I-01 | 45X25 CM | 0.1125 | 2
Esquina Rua Jacarandá 9+2,616 (posicionar a 10 metros do bordo da pista transversal) | Regulamentação | R-01 | 0.6 | 0.283
Esquina Rua Jacarandá 9+2,616 (posicionar a 10 metros do bordo da pista transversal) | Indicativa | I-01 | 45X25 CM | 0.1125 | 2
RUA POXORÉO (ambos os sentidos)
Esquina Rua Piraporã 0+0,00 (posicionar a 10 metros do bordo da pista transversal) | Regulamentação | R-01 | 0.6 | 0.283
Esquina Rua Piraporã 0+0,00 (posicionar a 10 metros do bordo da pista transversal) | Indicativa | I-01 | 45X25 CM | 0.1125 | 2
Esquina Rua Jacarandá 8+19,416 (posicionar a 10 metros do bordo da pista transversal) | Regulamentação | R-01 | 0.6 | 0.566
Esquina Rua Jacarandá 8+19,416 (posicionar a 10 metros do bordo da pista transversal) | Indicativa | I-01 | 45X25 CM | 0.1125 | 4
RUA ROSÁRIO OESTE (ambos os sentidos)
Esquina Rua Piraporã 0+0,00 (posicionar a 10 metros do bordo da pista transversal) | Regulamentação | R-01 | 0.6 | 0.283
Esquina Rua Piraporã 0+0,00 (posicionar a 10 metros do bordo da pista transversal) | Indicativa | I-01 | 45X25 CM | 0.1125 | 2
Esquina Rua Jacarandá 8+17,798 (posicionar a 10 metros do bordo da pista transversal) | Regulamentação | R-01 | 0.6 | 0.283
Esquina Rua Jacarandá 8+17,798 (posicionar a 10 metros do bordo da pista transversal) | Indicativa | I-01 | 45X25 CM | 0.1125 | 2
RUA MARFIM (ambos os sentidos)
Esquina Rua Piraporã 0+0,00 (posicionar a 10 metros do bordo da pista transversal) | Regulamentação | R-01 | 0.6 | 0.283
Esquina Rua Piraporã 0+0,00 (posicionar a 10 metros do bordo da pista transversal) | Indicativa | I-01 | 45X25 CM | 0.1125 | 2
Esquina Rua Da Glória 11+18,845 (posicionar a 10 metros do bordo da pista transversal) | Regulamentação | R-01 | 0.6 | 0.283
Esquina Rua Da Glória 11+18,845 (posicionar a 10 metros do bordo da pista transversal) | Indicativa | I-01 | 45X25 CM | 0.1125 | 2
RUA LUZITANA (ambos os sentidos)
Esquina Rua Da Harmônia 0+0,00 (posicionar a 10 metros do bordo da pista transversal) | Regulamentação | R-01 | 0.6 | 0.283
Esquina Rua Da Harmônia 0+0,00 (posicionar a 10 metros do bordo da pista transversal) | Indicativa | I-01 | 45X25 CM | 0.1125 | 2
Esquina Rua Iara 2+13,719 (posicionar a 10 metros do bordo da pista transversal) | Regulamentação | R-01 | 0.6 | 0.566
Esquina Rua Iara 2+13,719 (posicionar a 10 metros do bordo da pista transversal) | Indicativa | I-01 | 45X25 CM | 0.1125 | 4
RUA LUZIAMA (ambos os sentidos)
Esquina Rua Iara 0+0,00 (posicionar a 10 metros do bordo da pista transversal) | Regulamentação | R-01 | 0.6 | 0.566
Esquina Rua Iara 0+0,00 (posicionar a 10 metros do bordo da pista transversal) | Indicativa | I-01 | 45X25 CM | 0.1125 | 4
Esquina Rua Da Harmônia 2+2,866 (posicionar a 10 metros do bordo da pista transversal) | Regulamentação | R-01 | 0.6 | 0.566
Esquina Rua Da Harmônia 2+2,866 (posicionar a 10 metros do bordo da pista transversal) | Indicativa | I-01 | 45X25 CM | 0.1125 | 4
Esquina Rua Guiratinga 5+4,793 (posicionar a 10 metros do bordo da pista transversal) | Regulamentação | R-01 | 0.6 | 0.566
Esquina Rua Guiratinga 5+4,793 (posicionar a 10 metros do bordo da pista transversal) | Indicativa | I-01 | 45X25 CM | 0.1125 | 4
Esquina Rua Da Glória 8+5,795 (posicionar a 10 metros do bordo da pista transversal) | Regulamentação | R-01 | 0.6 | 0.566
Esquina Rua Da Glória 8+5,795 (posicionar a 10 metros do bordo da pista transversal) | Indicativa | I-01 | 45X25 CM | 0.1125 | 4
Esquina Rua Jacarandá 11+3,075 (posicionar a 10 metros do bordo da pista transversal) | Regulamentação | R-01 | 0.6 | 0.283
Esquina Rua Jacarandá 11+3,075 (posicionar a 10 metros do bordo da pista transversal) | Indicativa | I-01 | 45X25 CM | 0.1125 | 2
RUA E (ambos os sentidos)
Esquina Rua Guiratinga 0+0,00 (posicionar a 10 metros do bordo da pista transversal) | Regulamentação | R-01 | 0.6 | 0.283
Esquina Rua Guiratinga 0+0,00 (posicionar a 10 metros do bordo da pista transversal) | Indicativa | I-01 | 45X25 CM | 0.1125 | 2
Esquina Rua Da Glória 3+3,591 (posicionar a 10 metros do bordo da pista transversal) | Regulamentação | R-01 | 0.6 | 0.566
Esquina Rua Da Glória 3+3,591 (posicionar a 10 metros do bordo da pista transversal) | Indicativa | I-01 | 45X25 CM | 0.1125 | 4
Esquina Rua Jacarandá 6+5,598 (posicionar a 10 metros do bordo da pista transversal) | Regulamentação | R-01 | 0.6 | 0.283
Esquina Rua Jacarandá 6+5,598 (posicionar a 10 metros do bordo da pista transversal) | Indicativa | I-01 | 45X25 CM | 0.1125 | 2
RUA DIAMANTINO (ambos os sentidos)
Esquina Rua Harmonia 7+0,00 (posicionar a 10 metros do bordo da pista transversal) | Regulamentação | R-01 | 0.6 | 0.283
Esquina Rua Harmonia 7+0,00 (posicionar a 10 metros do bordo da pista transversal) | Indicativa | I-01 | 45X25 CM | 0.1125 | 2
RUA HORTÊNCIA (ambos os sentidos)
Esquina Rua Violeta 0+0,00 (posicionar a 10 metros do bordo da pista transversal) | Regulamentação | R-01 | 0.6 | 0.283
Esquina Rua Violeta 0+0,00 (posicionar a 10 metros do bordo da pista transversal) | Indicativa | I-01 | 45X25 CM | 0.1125 | 2
Esquina Rua Das Papoulas 2+14,161 (posicionar a 10 metros do bordo da pista transversal) | Regulamentação | R-01 | 0.6 | 0.283
Esquina Rua Das Papoulas 2+14,161 (posicionar a 10 metros do bordo da pista transversal) | Indicativa | I-01 | 45X25 CM | 0.1125 | 2
RUA DAS PAPOULAS (ambos os sentidos)
Esquina Rua Tarumã 0+0,00 (posicionar a 10 metros do bordo da pista transversal) | Regulamentação | R-01 | 0.6 | 0.283
Esquina Rua Tarumã 0+0,00 (posicionar a 10 metros do bordo da pista transversal) | Indicativa | I-01 | 45X25 CM | 0.1125 | 2
Esquina Rua Marfim 19+16,990 (posicionar a 10 metros do bordo da pista transversal) | Regulamentação | R-01 | 0.6 | 0.283
Esquina Rua Marfim 19+16,990 (posicionar a 10 metros do bordo da pista transversal) | Indicativa | I-01 | 45X25 CM | 0.1125 | 2
RUA MIRASSOL (ambos os sentidos)
Esquina Rua Rondonópolis 13+12,432 (posicionar a 10 metros do bordo da pista transversal) | Regulamentação | R-01 | 0.6 | 0.283
Esquina Rua Rondonópolis 13+12,432 (posicionar a 10 metros do bordo da pista transversal) | Indicativa | I-01 | 45X25 CM | 0.1125 | 2
TRAVESSA MIRASSOL DO OESTE (ambos os sentidos)
Esquina Rua Rondonópolis 10+10,276 (posicionar a 10 metros do bordo da pista transversal) | Regulamentação | R-01 | 0.6 | 0.283
Esquina Rua Rondonópolis 10+10,276 (posicionar a 10 metros do bordo da pista transversal) | Indicativa | I-01 | 45X25 CM | 0.1125 | 2
RUA PRIMAVERA (ambos os sentidos)
Esquina Rua Dourados 8+11,731 (posicionar a 10 metros do bordo da pista transversal) | Regulamentação | R-01 | 0.6 | 0.283
Esquina Rua Dourados 8+11,731 (posicionar a 10 metros do bordo da pista transversal) | Indicativa | I-01 | 45X25 CM | 0.1125 | 2
RUA JACARANDÁ (ambos os sentidos)
Esquina Rua Marfim 8+16,569 (posicionar a 10 metros do bordo da pista transversal) | Regulamentação | R-01 | 0.6 | 0.283
Esquina Rua Marfim 8+16,569 (posicionar a 10 metros do bordo da pista transversal) | Indicativa | I-01 | 45X25 CM | 0.1125 | 2
RUA DA GLÓRIA (ambos os sentidos)
Esquina Rua Nobres 0+0,00 (posicionar a 10 metros do bordo da pista transversal) | Regulamentação | R-01 | 0.6 | 0.283
Esquina Rua Nobres 0+0,00 (posicionar a 10 metros do bordo da pista transversal) | Indicativa | I-01 | 45X25 CM | 0.1125 | 2
RUA GUIRATINGA (ambos os sentidos)
Esquina Rua Da Glória 0+0,00 (posicionar a 10 metros do bordo da pista transversal) | Regulamentação | R-01 | 0.6 | 0.283
Esquina Rua Da Glória 0+0,00 (posicionar a 10 metros do bordo da pista transversal) | Indicativa | I-01 | 45X25 CM | 0.1125 | 2
RUA HARMONIA (ambos os sentidos)
Esquina Rua Nobres 0+0,00 (posicionar a 10 metros do bordo da pista transversal) | Regulamentação | R-01 | 0.6 | 0.283
Esquina Rua Nobres 0+0,00 (posicionar a 10 metros do bordo da pista transversal) | Indicativa | I-01 | 45X25 CM | 0.1125 | 2
Regulamentação/Indicativa |  |  | TOTAL (m²) | 14.999
Indicativa |  |  | TOTAL (un) | 106

## LASTRO
PLANILHA DE COMPOSIÇÃO DE PREÇO UNITÁRIO | [11 empty] | 2018-10-01
Código: |  | Serviço: PREÇO COM BASE NA SICRO 3 SINFRA | [9 empty] | Unidade:
COMP |  | Lastro de pedra de mão | [9 empty] | m³
(A) EQUIPAMENTO | [5 empty] | QUANT. | UTILIZAÇÃO |  | CUSTO OPERACÃO |  |  | CUSTO HORÁRIO
[7 empty] | PROD. | IMPROD. | PROD. |  | IMPROD.
E9042 Trator de esteiras com lâmina - 74,5 Kw | [5 empty] | 1 | 1 | 0 | 165.9267 |  | 74.2148 | 165.92 | 1 57,4193 7 1,1343
E9685 Rolo compactador pé de carneiro vibratório autopropelido de 11,6 t -82 Kw | [5 empty] | 1 | 0.44 | 0.56 | 124.3413 |  | 54.0388 | 84.97 | 1 21,9352 5 4,1194
E9604 Caminhão basculante para rocha com capacidade de 8 m³ - 210 kW | [5 empty] | 1 | 1 | 0 | 202.2255 |  | 50.6638 | 202.22 | 1 93,8111 4 9,5332
[10 empty] | Total (A) |  | 453.11
(B) MÃO DE OBRA SUPLEMENTAR | [7 empty] | QUANTIDADE |  | SÁLARIO / HORA |  | CUSTO HORÁRIO
P9824 Servente | [7 empty] | 1.5 |  | 15.8898 |  | 23.83
[10 empty] | Total (B) |  | 23.83
PRODUÇÃO HORÁRIA/EQUIPE (C) = |  |  |  |  | 1.5 |  | CUSTO TOTAL DE EXECUÇÃO: (A)+(B) |  |  |  |  | 476.94
| C U S T O U N I T Á R I O D E E X E C U Ç Ã O : (D) = [ (A) + (B) ] / (C) | [10 empty] | 317.96
(E) MATERIAIS E ATIVIDADES AUXILIARES | [6 empty] | UNIDADE | CONSUMO UNITÁRIO |  | PREÇO UNITÁRIO |  | CUSTO UNITÁRIO
M1097 Pedra de mão | [6 empty] | m³ | 1.15 |  | 82.3251 |  | 94.67
[10 empty] | Total (E) |  | 94.67
(F) TRANSPORTES |  |  |  | D M T (km) |  |  |  | CONS. UNIT. ( t / un ) |  | PREÇO UNITÁRIO |  | CUSTO UNITÁRIO
|  |  |  | T/RP |  | PAV | TOTAL
0
0
[7 empty] | 0 |  |  |  |  | 0
[7 empty] | 0 |  |  |  |  | 0
[10 empty] | Total (F) |  | 0
C U S T O U N I T Á R I O T O T A L D E E X E C U Ç Ã O: (D) + (E) + (F) | [11 empty] | 412.63
B O N I F I C A Ç Ã O: |  |  | ( | 0% |  | ) | [5 empty] | 0
P R E Ç O U N I T Á R I O T O T A L | [11 empty] | 412.63

## NS REMOÇÃO DE POSTE
REMOÇÃO DE POSTE MT-050 (AV. Leôncio)
LOCALIZAÇÃO |  |  |  |  | REMANEJAMENTO (und) | TIPO DE MATERIAL | OBS. :
ESTACA | + | FRAÇÃO | LADO | RUA
0 | + | 18.18 | D | Rua Arabia | 1 | Poste de concreto
1 | + | 7.1 | E | Rua Reinaldo Campos | 1 | Poste de concreto
0 | + | 8.82 | E | Rua Reinaldo Campos | 1 | Poste de concreto
2 | + | 3.56 | E | Rua Reinaldo Campos | 1 | Poste de concreto
2 | + | 5.56 | D | Rua Reinaldo Campos | 1 | Poste de concreto
4 | + | 1.57 | E | Rua Reinaldo Campos | 1 | Poste de concreto
2 | + | 9.24 | E | Rua Operária | 1 | Poste de concreto
1 | + | 3.31 | D | Rua Operária | 1 | Poste de concreto
2 | + | 10.93 | D | Rua Operária | 1 | Poste de concreto
TOTAL (und) |  |  |  |  | 9

## ALUGUEL
Composição SINAPI - 73847/001
Código |  | 73847/001
Descrição |  | ALUGUEL CONTAINER/ESCRIT INCL INST ELET LARG=2,20 COMP=6,20M ALT=2,50M CHAPA ACO C/NERV TRAPEZ FORRO C/ISOL TERMO/ACUSTICO CHASSIS REFORC PISO COMPENS NAVAL EXC TRANSP/CARGA/DESCARGA
Data |  | 11/2018
Estado |  | Mato Grosso
Tipo |  | CANT - CANTEIRO DE OBRAS
Unidade |  | MES
| codigo | Descrição | Tipo | Unidade | Valor sem Desoneração | Coeficiente | Valor com Desoneração
I | 00010776 | LOCACAO DE CONTAINER 2,30 X 6,00 M, ALT. 2,50 M, PARA ESCRITORIO, SEM DIVISORIAS INTERNAS E SEM SANITARIO | Equipamento | MES | 408.59 | 1,0 | 408.59