## RESUMO
OBRA | ADMINISTRATIVO
Município | Várzea Grande - MT
Endereço | Parque Berneck
BDI: | 26.73% | Área construida:
Referência: | SINAPI - 12/2017 | Custo por m²:
|  | Período: | 360 dias
PLANILHA RESUMO
ITEM | DESCRIÇÃO | % | VALOR
INSTALAÇÕES ELÉTRICAS
33.0 | INSTALAÇÕES ELÉTRICAS - BAIXA TENSÃO | 100% | 79075.33
| TOTAL | 100% | 79075.33
0

## PLANILHA ORÇAMENTARIA
OBRA | ADMINISTRATIVO
Município | Várzea Grande - MT |  | BDI: | 26.73% |  | Referência: | SINAPI - 12/2017
Endereço | Parque Berneck
PLANILHA ORÇAMENTÁRIA
ITEM | CÓDIGO | DESCRIÇÃO | UND | QNT | P. BASE | P. UNT | P. TOTAL
INSTALAÇÕES ELÉTRICAS
33.0 |  | INSTALAÇÕES ELÉTRICAS - BAIXA TENSÃO
33.1 | 91926 | CABO DE COBRE FLEXÍVEL ISOLADO, 2,5 MM², ANTI-CHAMA 450/750 V, PARA CIRCUITOS TERMINAIS - FORNECIMENTO E INSTALAÇÃO. AF_12/2015 | M | 4735.6 | 2.21 | 2.8 | 13259.68
33.2 | 91928 | CABO DE COBRE FLEXÍVEL ISOLADO, 4 MM², ANTI-CHAMA 450/750 V, PARA CIRCUITOS TERMINAIS - FORNECIMENTO E INSTALAÇÃO. AF_12/2015 | M | 1361.7 | 3.52 | 4.46 | 6073.18
33.3 | 91930 | CABO DE COBRE FLEXÍVEL ISOLADO, 6 MM², ANTI-CHAMA 450/750 V, PARA CIRCUITOS TERMINAIS - FORNECIMENTO E INSTALAÇÃO. AF_12/2015 | M | 158.7 | 4.79 | 6.07 | 963.3
33.4 | 92982 | CABO DE COBRE FLEXÍVEL ISOLADO, 16 MM², ANTI-CHAMA 0,6/1,0 KV, PARA DISTRIBUIÇÃO - FORNECIMENTO E INSTALAÇÃO. AF_12/2015 | M | 31.2 | 8.06 | 10.21 | 318.55
33.5 | 92984 | CABO DE COBRE FLEXÍVEL ISOLADO, 25 MM², ANTI-CHAMA 0,6/1,0 KV, PARA DISTRIBUIÇÃO - FORNECIMENTO E INSTALAÇÃO. AF_12/2015 | M | 37.9 | 13.57 | 17.19 | 651.5
33.6 | 92986 | CABO DE COBRE FLEXÍVEL ISOLADO, 35 MM², ANTI-CHAMA 0,6/1,0 KV, PARA DISTRIBUIÇÃO - FORNECIMENTO E INSTALAÇÃO. AF_12/2015 | M | 124.6 | 18.2 | 23.06 | 2873.27
33.7 | 92988 | CABO DE COBRE FLEXÍVEL ISOLADO, 50 MM², ANTI-CHAMA 0,6/1,0 KV, PARA DISTRIBUIÇÃO - FORNECIMENTO E INSTALAÇÃO. AF_12/2015 | M | 151.5 | 25.39 | 32.17 | 4873.75
33.8 | 93043 | LÂMPADA LED 10 W BIVOLT BRANCA, FORMATO TRADICIONAL (BASE E27) - FORNECIMENTO E INSTALAÇÃO | UN | 71 | 24.36 | 30.87 | 2191.77
33.9 | SDC03007 | LUMINARIA TIPO CALHA, DE SOBREPOR, COM LAMPADA TUBULAR LED 2X20W COM FLUXO LUMINOSO MÍNIMO DE 4400 LÚMENS, COMPLETA, FORNECIMENTO E INSTALACAO | UN | 124 | 121.66 | 154.17 | 19117.08
33.10 | 92869 | CAIXA RETANGULAR 4" X 2" BAIXA (0,30 M DO PISO), METÁLICA, INSTALADA EM PAREDE - FORNECIMENTO E INSTALAÇÃO. AF_12/2015 | UN | 85 | 6.1 | 7.73 | 657.05
33.11 | 91940 | CAIXA RETANGULAR 4" X 2" MÉDIA (1,30 M DO PISO), PVC, INSTALADA EM PAREDE - FORNECIMENTO E INSTALAÇÃO. AF_12/2015 | UN | 80 | 9.95 | 12.6 | 1008
33.12 | 91939 | CAIXA RETANGULAR 4" X 2" ALTA (2,00 M DO PISO), PVC, INSTALADA EM PAREDE - FORNECIMENTO E INSTALAÇÃO. AF_12/2015 | UN | 35 | 18.81 | 23.83 | 834.05
33.13 | 91937 | CAIXA OCTOGONAL 3" X 3", PVC, INSTALADA EM LAJE - FORNECIMENTO E INSTALAÇÃO. AF_12/2015 | UN | 128 | 7.44 | 9.42 | 1205.76
33.14 | 92001 | TOMADA BAIXA DE EMBUTIR (1 MÓDULO), 2P+T 20 A, INCLUINDO SUPORTE E PLACA - FORNECIMENTO E INSTALAÇÃO. AF_12/2015 | UN | 61 | 18.19 | 23.05 | 1406.05
33.15 | 91997 | TOMADA MÉDIA DE EMBUTIR (1 MÓDULO), 2P+T 20 A, INCLUINDO SUPORTE E PLACA - FORNECIMENTO E INSTALAÇÃO. AF_12/2015 | UN | 19 | 16.93 | 21.45 | 407.55
33.16 | 91993 | TOMADA ALTA DE EMBUTIR (1 MÓDULO), 2P+T 20 A, INCLUINDO SUPORTE E PLACA - FORNECIMENTO E INSTALAÇÃO. AF_12/2015 | UN | 27 | 26.69 | 33.82 | 913.14
33.17 | 92007 | TOMADA BAIXA DE EMBUTIR (2 MÓDULOS), 2P+T 20 A, SEM SUPORTE E SEM PLACA - FORNECIMENTO E INSTALAÇÃO. AF_12/2015 | UN | 33 | 24.85 | 31.49 | 1039.17
33.18 | 91953 | INTERRUPTOR SIMPLES (1 MÓDULO), 10A/250V, INCLUINDO SUPORTE E PLACA - FORNECIMENTO E INSTALAÇÃO. AF_12/2015 | UN | 40 | 16.05 | 20.34 | 813.6
33.19 | 91959 | INTERRUPTOR SIMPLES (2 MÓDULOS), 10A/250V, INCLUINDO SUPORTE E PLACA - FORNECIMENTO E INSTALAÇÃO. AF_12/2015 | UN | 6 | 25.38 | 32.16 | 192.96
33.20 | 91967 | INTERRUPTOR SIMPLES (3 MÓDULOS), 10A/250V, INCLUINDO SUPORTE E PLACA - FORNECIMENTO E INSTALAÇÃO. AF_12/2015 | UN | 1 | 34.72 | 44 | 44
33.21 | 91957 | INTERRUPTOR SIMPLES (1 MÓDULO) COM INTERRUPTOR PARALELO (1 MÓDULO), 10A/250V, INCLUINDO SUPORTE E PLACA - FORNECIMENTO E INSTALAÇÃO. AF_12/2015 | UN | 10 | 29.26 | 37.08 | 370.8
33.22 | 74131/007 | QUADRO DE DISTRIBUICAO DE ENERGIA DE EMBUTIR, EM CHAPA METALICA, PARA 40 DISJUNTORES TERMOMAGNETICOS MONOPOLARES, COM BARRAMENTO TRIFASICO E NEUTRO, FORNECIMENTO E INSTALACAO | UN | 2 | 625.23 | 792.35 | 1584.7
33.23 |  | QUADRO COM BARRAMENTO TRIFÁSICO PARA DISJUNTOR DE ENTRADA 300A, INCLUINDO FIXAÇÃO, PLACA DE ACRÍLICO SEM BARRAMENTOS SECUNDÁRIOS E SEM DISJUNTOR DE ENTRADA - FORNECIMENTO E INSTALAÇÃO | UN | 1 |  | 0 | 0
33.24 | SDC03120 | BARRAMENTO SECUNDÁRIO TRIFÁSICO PARA DISJUNTOR ATÉ 100A INCLUINDO FIXAÇÃO - FORNECIMENTO E INSTALAÇÃO | M | 4 | 44.37 | 56.23 | 224.92
33.25 | SDC03121 | BARRAMENTO SECUNDÁRIO TRIFÁSICO PARA DISJUNTOR DE 125A ATÉ 250A INCLUINDO FIXAÇÃO - FORNECIMENTO E INSTALAÇÃO | M | 2 | 76.55 | 97.01 | 194.02
33.26 | 93653 | DISJUNTOR MONOPOLAR TIPO DIN, CORRENTE NOMINAL DE 10A - FORNECIMENTO E INSTALAÇÃO. AF_04/2016 | UN | 11 | 9.73 | 12.33 | 135.63
33.27 | 93654 | DISJUNTOR MONOPOLAR TIPO DIN, CORRENTE NOMINAL DE 16A - FORNECIMENTO E INSTALAÇÃO. AF_04/2016 | UN | 14 | 10.16 | 12.87 | 180.18
33.28 | 93655 | DISJUNTOR MONOPOLAR TIPO DIN, CORRENTE NOMINAL DE 20A - FORNECIMENTO E INSTALAÇÃO. AF_04/2016 | UN | 12 | 10.89 | 13.8 | 165.6
33.29 | 93661 | DISJUNTOR BIPOLAR TIPO DIN, CORRENTE NOMINAL DE 16A - FORNECIMENTO E INSTALAÇÃO. AF_04/2016 | UN | 2 | 50.55 | 64.06 | 128.12
33.30 | 93662 | DISJUNTOR BIPOLAR TIPO DIN, CORRENTE NOMINAL DE 20A - FORNECIMENTO E INSTALAÇÃO. AF_04/2016 | UN | 11 | 52.1 | 66.02 | 726.22
33.31 | 93663 | DISJUNTOR BIPOLAR TIPO DIN, CORRENTE NOMINAL DE 25A - FORNECIMENTO E INSTALAÇÃO. AF_04/2016 | UN | 1 | 52.1 | 66.02 | 66.02
33.32 | 93665 | DISJUNTOR BIPOLAR TIPO DIN, CORRENTE NOMINAL DE 40A - FORNECIMENTO E INSTALAÇÃO. AF_04/2016 | UN | 3 | 68.12 | 86.32 | 258.96
33.33 | 74130/004 | DISJUNTOR TERMOMAGNETICO TRIPOLAR PADRAO NEMA (AMERICANO) 10 A 50A 240V, FORNECIMENTO E INSTALACAO | UN | 3 | 83.5 | 105.81 | 317.43
33.34 | 74130/005 | DISJUNTOR TERMOMAGNETICO TRIPOLAR PADRAO NEMA (AMERICANO) 60 A 100A 240V, FORNECIMENTO E INSTALACAO | UN | 2 | 112.32 | 142.34 | 284.68
33.35 | 74130/006 | DISJUNTOR TERMOMAGNETICO TRIPOLAR PADRAO NEMA (AMERICANO) 125 A 150A 240V, FORNECIMENTO E INSTALACAO | UN | 2 | 323.58 | 410.07 | 820.14
33.36 | 74130/008 | DISJUNTOR TERMOMAGNETICO TRIPOLAR EM CAIXA MOLDADA 300 A 400A 600V, FORNECIMENTO E INSTALACAO | UN | 1 | 1150.43 | 1457.93 | 1457.93
33.37 | SDC03008 | FORNECIMENTO E INSTALAÇÃO DE PROTETOR DE SURTO (DPS) 275V - 45KA EM QUADRO DE DISTRIBUIÇÃO. | UN | 4 | 73.97 | 93.74 | 374.96
33.38 | 91834 | ELETRODUTO FLEXÍVEL CORRUGADO, PVC, DN 25 MM (3/4"), PARA CIRCUITOS TERMINAIS, INSTALADO EM FORRO - FORNECIMENTO E INSTALAÇÃO. AF_12/2015 | M | 755 | 5.36 | 6.79 | 5126.45
33.39 | 91854 | ELETRODUTO FLEXÍVEL CORRUGADO, PVC, DN 25 MM (3/4"), PARA CIRCUITOS TERMINAIS, INSTALADO EM PAREDE - FORNECIMENTO E INSTALAÇÃO. AF_12/2015 | M | 300 | 5.77 | 7.31
33.40 | 91836 | ELETRODUTO FLEXÍVEL CORRUGADO, PVC, DN 32 MM (1"), PARA CIRCUITOS TERMINAIS, INSTALADO EM FORRO - FORNECIMENTO E INSTALAÇÃO. AF_12/2015 | M | 190 | 6.87 | 8.7 | 1653
33.41 | 73798/001 | DUTO ESPIRAL FLEXIVEL SINGELO PEAD D=50MM(2") REVESTIDO COM PVC COM FIO GUIA DE ACO GALVANIZADO, LANCADO DIRETO NO SOLO, INCL CONEXOES | M | 135 | 19.9 | 25.21 | 3403.35
33.42 | SDC03083 | FITA ISOLANTE AUTOFUSÃO - FORNECIMENTO E INSTALAÇÃO | M | 40 | 2.02 | 2.55 | 102
33.43 | SDC03001 | FORNECIMENTO E INSTALAÇÃO DE VENTILADOR DE TETO, 03 PALHETAS | UN | 4 | 187.99 | 238.23 | 952.92
33.44 | 83449 | CAIXA DE PASSAGEM 60X60X70 FUNDO BRITA COM TAMPA | UN | 3 | 320.77 | 406.51 | 1219.53
33.45 | 83450 | CAIXA DE PASSAGEM 80X80X62 FUNDO BRITA COM TAMPA | UN | 1 | 382.2 | 484.36 | 484.36
|  | TOTAL DO ITEM |  |  |  |  | 79075.33
|  | PREÇO GLOBAL |  |  |  |  | 79075.33

## BDI - Aliquota ISSQN - 5,0%
COMPOSIÇÃO DA PARCELA DE BDI (BONIFICAÇÕES E DESPESA INDIRETAS)
ITENS RELATIVOS À ADMINISTRAÇÃO CENTRAL |  | % SOBRE PV
AC - Administração Central | 4,00% de PV | 3%
DF - Custos Financeiros | CF do (PV-Lucro Operacional) | 1%
C - Riscos | 1,25% de PV | 0.97%
S - Seguros e Garantias Contratuais | 2,50% a.a. sobre 5,00% do PV | 0.8%
G - Garantias |  | 0.2%
| Sub-total | 5.97%
LUCRO |  | % SOBRE PV
E - Lucro Operacional | 7,50% de PV | 7.4%
| Sub-total | 7.4%
BDI SEM IMPOSTOS |  | 14.13%
TAXAS E IMPOSTOS |  | % SOBRE PV
F - PIS | 0,65% de PV | 0.65%
G - COFINS | 3,00% de PV | 3%
H - ISSQN | 0,80% de PV | 2%
Contribuição Previdenciária - Lei N° 13.161/15 |  | 4.5%
| Sub-total | 10.15%
BDI COM IMPOSTOS |  | 26.73%
Custo Direto - CD |  | 80.22%
BDI Final com impostos |  | 100%
Preço de Venda - PV |  | 26.73%
Legenda:
PV = Preço de Venda | IA = Inflação Acumulada (período de 12 meses - IPCA) = 4,84%
CD = Custo Direto | CF = ((1 + Selic)¹/¹² x ((1+IA)¹/¹² -1)
Selic Fev/2014 = 10,52% | Seguros e Garantias (2,5% a.a. sobre 5% do PV) - Prazo médio de 1 ano
Lucro Operacional conforme Portaria SINFRA n°. 343/05 de 07 de junho de 2005.
Localidade / alíquota ISSQN | Para Mão de Obra
Alíquota de Nome da Cidade = 5,0% | 40% sobre alíquota

## ENCARGOS SOCIAIS
COMPOSIÇÃO DOS ENCARGOS SOCIAIS
ESCALA SALARIAL DE MÃO-DE-OBRA
CÓDIGO | DESCRIÇÃO | COM DESONERAÇÃO
|  | HORISTA (%) | MENSALISTA (%)
GRUPO A
A1 | INSS | 0% | 0%
A2 | SESI | 1.5% | 1.5%
A3 | SENAI | 1% | 1%
A4 | INCRA | 0.2% | 0.2%
A5 | SEBRAE | 0.6% | 0.6%
A6 | Salario Educação | 2.5% | 2.5%
A7 | Seguro Contra Acidentes de Trabalho | 3% | 3%
A8 | FGTS | 8% | 8%
A9 | SECONCI | 0% | 0%
A | Total | 16.8% | 16.8%
GRUPO B
B1 | Repouso Semanal Remunerado | 17.77% | Não incide
B2 | Feriados | 3.67% | Não incide
B3 | Auxilio - Enfermidade | 0.92% | 0.7%
B4 | 13º Salario | 11.03% | 8.33%
B5 | Licença Paternidade | 0.07% | 0.05%
B6 | Faltas Justificadas | 0.74% | 0.56%
B7 | Dias de chuvas | 1.1% | Não incide
B8 | Auxílio Acidente de Trabalho | 0.11% | 0.08%
B9 | Férias Gozadas | 13.2% | 9.97%
B10 | Salário Maternidade | 0.03% | 0.02%
B | Total | 48.64% | 19.71%
GRUPO C
C1 | Aviso Prévio Indenizado | 7.94% | 6%
C2 | Aviso Prévio Trabalhado | 0.19% | 0.14%
C3 | Férias Indenizadas | 0.89% | 0.67%
C4 | Depósito Rescisão Sem Justa Causa | 4.83% | 3.65%
C5 | Indenização Adicional | 0.67% | 0.5%
C | Total | 14.52% | 10.96%
GRUPO D
D1 | Reincidência de Grupo A Sobre Grupo B | 8.17% | 3.31%
D2 | Reincidência de Grupo A Sobre Aviso Prévio Trabalhado e Reincidência do FGTS Sobre Aviso Prévio Indenizado | 0.67% | 0.5%
D | Total | 8.84% | 3.81%
TOTAL (A+B+C+D) |  | 88.8% | 51.28%

## CPU
COMPOSIÇÕES UNITÁRIAS PRINCIPAIS
Item | Código | Banco | Descrição | Und | Quant. | Valor Unit | Total
31.28 | SDC03062 | Próprio | CABO DE COBRE ISOLADO EM EPR FLEXÍVEL 10MM² - 0,6KV/1KV/90° | M | 1 | 9,11 | 9,11
| 88264 | SINAPI | ELETRICISTA COM ENCARGOS COMPLEMENTARES | H | 0,14 | 17,97 | 2.51
| 88316 | SINAPI | SERVENTE COM ENCARGOS COMPLEMENTARES | H | 0,14 | 14,06 | 1.96
| 00000083 | Próprio | CABO DE COBRE ISOLADO EM EPR FLEXÍVEL 10MM² - 0,6KV/1KV/90° | M | 1,02 | 4,55 | 4.64
Item | Código | Banco | Descrição | Und | Quant. | Valor Unit | Total
33.37 | SDC03008 | Próprio | FORNECIMENTO E INSTALAÇÃO DE PROTETOR DE SURTO (DPS) 275V - 45KA EM QUADRO DE DISTRIBUIÇÃO. | UN | 1 | 73,97 | 73,97
| 88264 | SINAPI | ELETRICISTA COM ENCARGOS COMPLEMENTARES | H | 0,3 | 17,97 | 5.39
| 88316 | SINAPI | SERVENTE COM ENCARGOS COMPLEMENTARES | H | 0,3 | 14,06 | 4.21
| 00000127 | Próprio | DPS - DISP PROT SURTOS 45KA | UN | 1,0 | 64,37 | 64.37

## MAPA DE COTAÇÃO
179 | PERFIL AÇO DOBRADO, LAMINADO E CHAPARIA ASTM A 36 | AÇOFER INDÚSTRIA E COMÉRCIO LTDA | 03.989.217/0002-45 | 36644374 | HELTON | 2017-03-01 | 1KG | 8.04 | 4.88
|  | FERMAT | 03.658.692/0004-09 | 36344700 | MARIELE | 2017-03-01 | 1KG | 4.42
|  | PERFILADOS MULTIAÇO | 02.019.067/0001-01 | 36461605 | DALVA | 2017-03-01 | 1KG | 4.88
232 | TINTA ACRILICO FOSCO PANTONE 308U | Todimo | 15.375.991/0003-26 | 3617-5000 | Sergio | 2017-05-01 | L | 45.1944 | 28.0625
|  | Bigolim | 00.364.896/0001-98 | 3615-9000 | Nelson | 2017-05-01 | L | 23.5487
|  | Centro de Pinturas | 24.287.723/0001-81 | 3057-2550 | Nedo | 2017-05-01 | L | 28.0625
157 | JANELA ALUMINIO TIPO GUILHOTINA 1,5X2,0M | Proloja Vidros |  | 3624-9925 | Diego | 2017-04-01 | Und | 2310 | 2310
|  | Alumat | 10.572.049/0001-72 | 3364-7998 | Jamil | 2017-04-01 | Und | 2650
|  | CNN Inox | 16.868.802/0001-58 | 3682-6920 |  | 2017-04-01 | Und | 2268
195 | PORTA DE AÇO CHAPA 18 0,90X2,10 SEM VISOR | Serralheria Pinheiro |  | 99227-5424 | Geniva | 2017-01-19 | Und | 1100 | 1100
|  | Serralheria Jesus |  | 99278-6775 | Fernando | 2017-01-01 | Und | 1050
|  | Centro Aço Metalúrgica | 26.250.326/0001-60 | 36532049 | Valdeci | 2017-01-01 | Und | 1100
193 | PORTA DE AÇO CHAPA 18 0,80X2,10 SEM VISOR | Serralheria Pinheiro |  | 99227-5424 | Geniva | 2017-01-19 | Und | 990 | 990
|  | Serralheria Jesus |  | 99278-6775 | Fernando | 2017-01-01 | Und | 990
|  | Centro Aço Metalúrgica | 26.250.326/0001-60 | 36532049 | Valdeci | 2017-01-01 | Und | 1400
194 | PORTA DE AÇO CHAPA 18 0,90X2,10 COM VISOR | Serralheria Pinheiro |  | 99227-5424 | Geniva | 2017-01-19 | Und | 1250 | 1350
|  | Serralheria Jesus |  | 99278-6775 | Fernando | 2017-01-01 | Und | 1350
|  | Centro Aço Metalúrgica | 26.250.326/0001-60 | 36532049 | Valdeci | 2017-01-01 | Und | 1400
216 | TINTA ESMALTE SINTÉTICO, COR REF. PANTONE 2758U, GL 3,2L | TODIMO CONSTRUÇÃO E ACABAMENTO | 15.375.991/0001-64 | 3617-5000 | WILLIAM | 2017-01-01 | L | 100.3406 | 39.5281
|  | CASA DAS TINTAS | 26.538.876/0001-80 | 36273030 | DEJAMIL | 2017-01-01 | L | 30.7594
|  | BIGOLIN ACABAMENTOS E ACESSORIOS | 00.364.896/0001-98 | 36159000 | NELSON | 2017-01-01 | L | 39.5281
180 | PERFIL CUMEEIRA TRAPEZOIDAL GALVANIZADO | AÇOFER INDÚSTRIA E COMERCIO LTDA | 03.989.217/0013-06 | 3646-4422 | RUBENS | 2017-08-01 | Und | 29.83 | 29.83
|  | Mover Cargas Representações | 12.775.361/0001-99 |  | ***** | 2017-08-01 | Und | 45.9
|  | Fermat Industria e Comercio de Perfis Ltda | 03.658.692/0003-10 | 3644-5555 | CRISSANDRO | 2017-08-01 | Und | 16.44
215 | TINTA ACRILICA FOSCO, COR REF. PANTONE 3125u | TODIMO CONSTRUÇÃO E ACABAMENTO | 15.375.991/0001-64 | 3617-5000 | WILLIAM | 2017-05-01 | L | 53.7631 | 24.6875
|  | CENTRO DE PINTURA | 24,287.723/0001-81 | 36273030 | GILBERTO | 2017-05-01 | L | 24.6875
|  | BIGOLIN ACABAMENTOS E ACESSORIOS | 00.364.896/0001-98 | 36159000 | NELSON | 2017-05-01 | L | 23.5487
281 | BRISE METÁLICO, COM PINTURA ESMALTE SINTÉTICO, DIMENSÃO DO METALON 40X30CM E CHAPA 18 | SERRALHERIA PINHEIRO |  | 9'9607-7626 | GENIVALDO | 2017-04-01 | M2 | 280 | 280
|  | CENTRO AÇO | 26.250.326/0001-60 | 99986-5352 |  | 2017-04-01 | M2 | 280
|  | CNN INOX | 16.868.802/0001-58 | 3682-6920 |  | 2017-04-01 | M2 | 390
231 | LAJE PRÉ-MOLDADA DE COBERTURA TRELIÇADA, C/ H=12CM, APOIO SIMPLES, INCLUSIVE EPS | LAJE TRELIÇADA |  | 3637-1329 |  | 2017-03-01 | M2 | 40.68 | 41.95
|  | SCM ENGENHARIA | 08.580.820/0001-01 | 3358-7742 |  | 2017-04-01 | M2 | 42
|  | PREMOLDAR |  | 3667-0990 | CLENEO | 2017-05-01 | M2 | 41.95
219 | TORNEIRA DE PRESSÃO, MESA, PARA LAVATORIO PCD, COM ALAVANCA | VERDÃO MATERIAIS PARA CONSTRUÇÃO | 37.432.150/0001-84 | 33141000 | ODAIR | 2017-03-08 | Und | 454.61 | 496.02
|  | TODIMO MATERIAIS PARA CONSTRUÇÃO | 03.507.415/0008-10 | 36175000 | MILCA | 2017-03-08 | Und | 496.02
|  | MOINHO | 07.790.953/0002-20 | 3317-5000 | IZABELA | 2017-03-08 | Und | 498.85
68 | BANCADA EM AÇO INOX 2,46X0,8M COM 01 CUBA | Altinox | 25.232.385/0001-43 | 3685-2027 |  | 2017-02-01 | Und | 3160 | 3160
|  | Metal Calhas | 04.812.606/0001-82 | 3621-1109 |  | 2017-02-01 | Und | 5704
|  | MAQ Inox | 05.273.304/0001-46 | 3682-4971 |  | 2017-02-01 | Und | 2835
229 | VÁLVULA DE DESCARGA, BASE, 1 1/2" | BEIRA RIO ACABAMENTOS | 20.939.127/0001-88 | 30283000 | REGINALDO | 2017-03-01 | Und | 69.9 | 83.1
|  | VERDÃO MATERIAIS PARA CONSTRUÇÃO | 37.432.150/0001-84 | 33141000 | ODAIR | 2017-03-01 | Und | 93.94
|  | TODIMO MATERIAIS PARA CONSTRUÇÃO | 03.507.415/0008-10 | 36175000 | ROBERTO | 2017-03-01 | Und | 83.1
55 | ACABAMENTO METAL CROMADO, PARA VALVULA DESCARGA, COM ALAVANCA PARA PCD | MOINHO MATERIAIS PARA CONSTRUÇÃO | 07.790.953/0002-20 | 33175000 | IZABELA | 2017-03-01 | Und | 395.17 | 455.89
|  | VERDÃO MATERIAIS PARA CONSTRUÇÃO | 37.432.150/0001-84 | 33141000 | ODAIR | 2017-03-01 | Und | 455.89
|  | TODIMO MATERIAIS PARA CONSTRUÇÃO | 03.507.415/0008-10 | 36175000 | ROBERTO | 2017-03-01 | Und | 488.74
242 | BOMBA TRIFÁSICA 5CV - 220/380v | AGROFERRAGENS LUIZÃO | 24.774.390/0001-15 | 34392016 | SAMIRO | 2017-01-01 | Und | 2195 | 2430.82
|  | CASA DAS BOMBAS | 30.089.924/0001-77 | 36824971 | JOSÉ | 2017-02-01 | Und | 2493.76
|  | SUPERTEC PEÇAS E SERVIÇOS | 01.184.625/0002-02 | 36342266 | RENAN | 2017-02-01 | Und | 2430.82
70 | BANCADA EM AÇO INOX 2,91X0,60M COM 02 CUBAS | Altinox | 25.232.385/0001-43 | 3685-2027 | Thaylon | 2017-02-01 | Und | 4100 | 4100
|  | Metal Calhas | 04.812.606/0001-82 | 3621-1109 |  | 2017-02-01 | Und | 5370
|  | MAQ-INOXMET | 05.273304/0001-46 | 3682-6920 |  | 2017-02-01 | Und | 3386
230 | VENTILADOR DE TETO | Pizzatto | 04.181.115/0001-80 | 3052-4200 | Leandro | 2017-04-04 | Und | 158.36 | 158.36
|  | Prhimel | 04.770.552/0001-30 | 3388-3800 | Jullian | 2017-04-04 | Und | 165.76
|  | Castelli Mat Construção Ltda | 11.000.062/0001-10 | 36143509 | Wesley | 2017-04-04 | Und | 125.84
138 | EXAUSTOR AXIAL DE PAREDE DIAMETRO 30CM | Pizzatto | 04.181.115/0001-80 | 3052-4200 | Leandro | 2017-04-04 | Und | 188.24 | 188.24
|  | Prhimel | 04.770.552/0001-30 | 3388-3800 | Jullian | 2017-04-04 | Und | 252.87
|  | Castelli Mat Construção Ltda | 11.000.062/0001-10 | 36143509 | Wesley | 2017-04-04 | Und | 178
127 | DPS - DISP PROT SURTOS 45KA | Eletro Fios | 37.470.911/0001-92 | 3618-2500 | Sergio Luiz | 2017-01-23 | Und | 85 | 64.37
|  | Rededistribuidora | 11.138.453/0001-03 | 3634-6949 | Alessandra | 2017-01-23 | Und | 64.37
|  | Hidro e Eletrica Moura | 08.954.892/0001-71 | 3321-0009 | Wemerson | 2017-01-23 | Und | 55.7
101 | CAIXA DE INSPEÇÃO SUSPENSA | Hidro eletrica Moura | 08.954.892/0001-71 | 3321-0009 | Fernando | 2017-01-23 | Und | 17.99 | 14.43
|  | Petel | 22.760.075/0001-30 | 3634-1717 | Paulo | 2017-01-23 | Und | 13.03
|  | Pizzatto | 04.181.115/0001-80 | 3052-4200 | Leandro | 2017-01-23 | Und | 14.43
112 | CARTUCHO PARA SOLDA 150MM | Hidro eletrica Moura | 08.954.892/0001-71 | 3321-0009 | Fernando | 2017-01-23 | Und | 11.01 | 8.15
|  | Petel | 22.760.075/0001-30 | 3634-1717 | Paulo | 2017-01-23 | Und | 6.68
|  | Pizzatto | 04.181.115/0001-80 | 3052-4200 | Leandro | 2017-01-23 | Und | 8.15
107 | CAIXA EQUALIZADOR 20X20 | Hidro eletrica Moura | 08.954.892/0001-71 | 3321-0009 | Fernando | 2017-01-23 | Und | 318.47 | 307.27
|  | Pizzatto | 04.181.115/0001-80 | 3052-4200 | Leandro | 2017-01-23 | Und | 296.07
199 | PROJETOR LED 150W BIVOLT | 3M COMERCIO DE MATERIAIS ELÉTRICOS | 37.470.911/0001-92 | 30291234 | PATRICIA | 2017-03-27 | Und | 796.5 | 1314.28
|  | ART E LUZ | 15.059.263/0001-43 | 30256848 | ADRIANA | 2017-03-27 | Und | 1390
|  | SÓ LED PAINÉIS E ILUMINAÇÃO | 18.453.093/0001-75 | 21276585 | CAMILA | 2017-03-27 | Und | 1314.28
73 | BARRA CHATA DE ALUMÍNIO 1/4" X 3/4" - BARRA 6M | HIDRO E ELÉTRICA MOURA LTDA EPP | 08.954.892/0001-71 | 33210009 | FERNANDO | 2017-01-01 | Und | 58.93 | 58.93
|  | A CENTRAL COMERCIAL ELÉTRICA LTDA | 13.314.982/0001-38 | 15 30315565 | EDUARDO | 2017-02-01 | Und | 37.19
|  | AÇOFER INDÚSTRIA E COMERCIO LTDA | 03.989.217/0002-45 | 21276585 | CAMILA | 2017-02-15 | Und | 66.85
266 | ELETRODUTO ZINCADO 3/4" | PRHIMEL ELÉTRICA E HIDRAULICA | 04.770.552/0001-30 | 3388-3800 | EDER | 2017-03-01 | Und | 13.58 | 13.58
|  | PETEL | 22.760.075/0001-03 | 3634-1717 | RICARDO | 2017-03-01 | Und | 10.48
|  | MOURA HIDRAULICA E ELÉTRICA | 08.954.892/0001-71 | 36342266 | FERNANDO | 2017-03-01 | Und | 13.69
245 | QUADRO DE COMANDO PARA BOMBA 7,5CV | BOMBA SHOPPING | 14.778.311/00001-90 | 3388-3800 | EDER | 2017-04-01 | Und | 930.26 | 1252.67
|  | SELCO COMERCIO DE MATERIAIS ELÉTRICOS LTDA | 07.624.206/0001-31 | 30279000 | GLADSTON | 2017-04-01 | Und | 1756.38
|  | SMA- SISTEMA DE MONTAGEM E AUTOMAÇÃO | 05.361.1219/0001-30 | 3661-6383 | AILTON | 2017-04-01 | Und | 1252.67
59 | Alça pré-formada para cabo 6,4mm² | Dambros Elétrica e Ferragens Ltda-ME | 11.113.763/0001-65 | 3661-7232 | Amaral | 2017-01-01 | Und | 4.7 | 6.56
|  | Pizzatto Materiais Elétricos | 04.181.115/0001-80 | 3052-4200 | Odenir | 2017-01-01 | Und | 6.56
|  | Selco Comercio de Materiais Elétricos Ltda | 07.624.206/0001-31 | 3027-9000 | Celso | 2017-01-01 | Und | 6.67
63 | Arruela espaçadora | Dambros Elétrica e Ferragens Ltda-ME | 11.113.763/0001-65 | 3661-7232 | Amaral | 2017-01-01 | Und | 18 | 18.49
|  | Pizzatto Materiais Elétricos | 04.181.115/0001-80 | 3052-4200 | Odenir | 01/2017 | Und | 18.87
|  | Selco Comercio de Materiais Elétricos Ltda | 07.624.206/0001-31 | 3027-9000 | Celso | 01/2017 | Und | 18.49
66 | Arruela quadrada, em aço galvanizado, d=38mm, esp.=3mm, abertura 8mm | Dambros Elétrica e Ferragens Ltda-ME | 11.113.763/0001-65 | 3661-7232 | Amaral | 01/2017 | Und | 0.45 | 0.65
|  | Pizzatto Materiais Elétricos | 04.181.115/0001-80 | 3052-4200 | Odenir | 01/2017 | Und | 0.65
|  | Selco Comercio de Materiais Elétricos Ltda | 07.624.206/0001-31 | 3027-9000 | Celso | 01/2017 | Und | 0.67
82 | Cabeçote de aço galvanizado de 4" (100mm) | Dambros Elétrica e Ferragens Ltda-ME | 11.113.763/0001-65 | 3661-7232 | Amaral | 01/2017 | Und | 18.5 | 22.06
|  | Pizzatto Materiais Elétricos | 04.181.115/0001-80 | 3052-4200 | Odenir | 01/2017 | Und | 23.14
|  | Selco Comercio de Materiais Elétricos Ltda | 07.624.206/0001-31 | 3027-9000 | Celso | 01/2017 | Und | 22.06
100 | Cabo XLPE 16mm, 15Kv rigido | Dambros Elétrica e Ferragens Ltda-ME | 11.113.763/0001-65 | 3661-7232 | Amaral | 01/2017 | Und | 10.9 | 10.9
|  | Pizzatto Materiais Elétricos | 04.181.115/0001-80 | 3052-4200 | Odenir | 01/2017 | Und | 10.32
|  | Selco Comercio de Materiais Elétricos Ltda | 07.624.206/0001-31 | 3027-9000 | Celso | 01/2017 | Und | 11.09
104 | Caixa de medição indireta +TC + disjuntor (padrão Energisa) | SMA Sistema de Montagem e Automação | 05.361.219/0001-30 | 3661-6383 | Ailton | 01/2017 | Und | 1793.97 | 1364.68
|  | Dambros Elétrica e Ferragens Ltda-ME | 11.113.763/0001-65 | 3661-7232 | Amaral | 01/2017 | Und | 1364.68
|  | Pizzatto Materiais Elétricos | 04.181.115/0001-80 | 3052-4200 | Odenir | 01/2017 | Und | 1332
110 | Capa protetora para conector cunha - aplicação em conectores para cabos CA de 35 a 185 mm² | Dambros Elétrica e Ferragens Ltda-ME | 11.113.763/0001-65 | 3661-7232 | Amaral | 01/2017 | Und | 26 | 37
|  | Pizzatto Materiais Elétricos | 04.181.115/0001-80 | 3052-4200 | Odenir | 01/2017 | Und | 37
|  | Selco Comercio de Materiais Elétricos Ltda | 07.624.206/0001-31 | 3027-9000 | Celso | 01/2017 | Und | 45.6
111 | Cartucho para conector cunha (vermelho) | Dambros Elétrica e Ferragens Ltda-ME | 11.113.763/0001-65 | 3661-7232 | Amaral | 01/2017 | Und | 1 | 5.56
|  | Pizzatto Materiais Elétricos | 04.181.115/0001-80 | 3052-4200 | Odenir | 01/2017 | Und | 10
|  | Selco Comercio de Materiais Elétricos Ltda | 07.624.206/0001-31 | 3027-9000 | Celso | 01/2017 | Und | 5.56
114 | Chave fusível tipo C 15KV, 10KA | Dambros Elétrica e Ferragens Ltda-ME | 11.113.763/0001-65 | 3661-7232 | Amaral | 01/2017 | Und | 219 | 249.05
|  | Pizzatto Materiais Elétricos | 04.181.115/0001-80 | 3052-4200 | Odenir | 01/2017 | Und | 271.95
|  | Selco Comercio de Materiais Elétricos Ltda | 07.624.206/0001-31 | 3027-9000 | Celso | 01/2017 | Und | 249.05
119 | Conector derivação cunha tipo estribo normal (626222-1 - AMP - vermelho) | Dambros Elétrica e Ferragens Ltda-ME | 11.113.763/0001-65 | 3661-7232 | Amaral | 01/2017 | Und | 7.5 | 12.23
|  | Pizzatto Materiais Elétricos | 04.181.115/0001-80 | 3052-4200 | Odenir | 01/2017 | Und | 24.9
|  | Selco Comercio de Materiais Elétricos Ltda | 07.624.206/0001-31 | 3027-9000 | Celso | 01/2017 | Und | 12.23
120 | Conector tipo II vd x (10/25mm) | Dambros Elétrica e Ferragens Ltda-ME | 11.113.763/0001-65 | 3661-7232 | Amaral | 01/2017 | Und | 3.2 | 3.2
|  | Pizzatto Materiais Elétricos | 04.181.115/0001-80 | 3052-4200 | Odenir | 01/2017 | Und | 2.31
|  | SMA Sistema de Montagem e Automação | 05.361.219/0001-30 | 3661-6383 | Ailton | 01/2017 | Und | 4
121 | Cruzeta de concreto 90x90x2000mm, 250 daN, retangular | Dambros Elétrica e Ferragens Ltda-ME | 11.113.763/0001-65 | 3661-7232 | Amaral | 01/2017 | Und | 69 | 96.49
|  | Pizzatto Materiais Elétricos | 04.181.115/0001-80 | 3052-4200 | Odenir | 01/2017 | Und | 115.62
|  | Selco Comercio de Materiais Elétricos Ltda | 07.624.206/0001-31 | 3027-9000 | Celso | 01/2017 | Und | 96.49
129 | Eletroduto de aço com costura galvanizado a fogo, diam. 4", barra de 3 metros | To Ligado Materiais Elétricos | 07.237.858/0001-13 | 3643-6443 | Sérgio | 01/2017 | Und | 294.63 | 184.37
|  | Petel | 22.760.075/0001-03 | 3634-5253 | Altemar | 01/2017 | Und | 178.27
|  | Pizzatto Materiais Elétricos | 04.181.115/0001-80 | 3052-4200 | Leandro | 01/2017 | Und | 184.37
134 | Elo fusivel 6K | Dambros Elétrica e Ferragens Ltda-ME | 11.113.763/0001-65 | 3661-7232 | Amaral | 01/2017 | Und | 1.9 | 1.9
|  | Pizzatto Materiais Elétricos | 04.181.115/0001-80 | 3052-4200 | Odenir | 01/2017 | Und | 2.59
|  | Selco Comercio de Materiais Elétricos Ltda | 07.624.206/0001-31 | 3027-9000 | Celso | 01/2017 | Und | 1.73
141 | Fixador de perfil U para rede compactada | Dambros Elétrica e Ferragens Ltda-ME | 11.113.763/0001-65 | 3661-7232 | Amaral | 01/2017 | Und | 15.6 | 19.81
|  | Pizzatto Materiais Elétricos | 04.181.115/0001-80 | 3052-4200 | Odenir | 01/2017 | Und | 34.31
|  | Selco Comercio de Materiais Elétricos Ltda | 07.624.206/0001-31 | 3027-9000 | Celso | 01/2017 | Und | 19.81
150 | Gancho suspensão olhal em aço galvanizado espessura 16mm, abertura 21mm | SMA Sistema de Montagem e Automação | 05.361.219/0001-30 | 3661-6383 | Ailton | 01/2017 | Und | 10.3 | 10.18
|  | Dambros Elétrica e Ferragens Ltda-ME | 11.113.763/0001-65 | 3661-7232 | Amaral | 01/2017 | Und | 7.4
|  | Pizzatto Materiais Elétricos | 04.181.115/0001-80 | 3052-4200 | Odenir | 01/2017 | Und | 10.18
152 | Grampo de ancoragem para cabo coberto de 15Kv 35mm | Dambros Elétrica e Ferragens Ltda-ME | 11.113.763/0001-65 | 3661-7232 | Amaral | 01/2017 | Und | 34.5 | 40.37
|  | Pizzatto Materiais Elétricos | 04.181.115/0001-80 | 3052-4200 | Odenir | 01/2017 | Und | 46.71
|  | Selco Comercio de Materiais Elétricos Ltda | 07.624.206/0001-31 | 3027-9000 | Celso | 01/2017 | Und | 40.37
153 | Grampo linha viva GLV-95 aluminio | Dambros Elétrica e Ferragens Ltda-ME | 11.113.763/0001-65 | 3661-7232 | Amaral | 01/2017 | Und | 12.2 | 12.2
|  | Pizzatto Materiais Elétricos | 04.181.115/0001-80 | 3052-4200 | Odenir | 01/2017 | Und | 11.56
|  | Selco Comercio de Materiais Elétricos Ltda | 07.624.206/0001-31 | 3027-9000 | Celso | 01/2017 | Und | 14.75
155 | Isolador ancoragem tipo polimérico isolação 15KV 18mm | Dambros Elétrica e Ferragens Ltda-ME | 11.113.763/0001-65 | 3661-7232 | Amaral | 01/2017 | Und | 44 | 44
|  | Pizzatto Materiais Elétricos | 04.181.115/0001-80 | 3052-4200 | Odenir | 01/2017 | Und | 32
|  | Selco Comercio de Materiais Elétricos Ltda | 07.624.206/0001-31 | 3027-9000 | Celso | 01/2017 | Und | 64.15
166 | Manilha sapatilha | Dambros Elétrica e Ferragens Ltda-ME | 11.113.763/0001-65 | 3661-7232 | Amaral | 01/2017 | Und | 7.9 | 10.3
|  | Pizzatto Materiais Elétricos | 04.181.115/0001-80 | 3052-4200 | Odenir | 01/2017 | Und | 11.11
|  | Selco Comercio de Materiais Elétricos Ltda | 07.624.206/0001-31 | 3027-9000 | Celso | 01/2017 | Und | 10.3
167 | Mão francesa plana de 619x32x5mm | Dambros Elétrica e Ferragens Ltda-ME | 11.113.763/0001-65 | 3661-7232 | Amaral | 01/2017 | Und | 4.9 | 5.66
|  | Pizzatto Materiais Elétricos | 04.181.115/0001-80 | 3052-4200 | Odenir | 01/2017 | Und | 8.37
|  | Selco Comercio de Materiais Elétricos Ltda | 07.624.206/0001-31 | 3027-9000 | Celso | 01/2017 | Und | 5.66
171 | Olhal para parafuso tipo M16 ( bitola 5/8") | Dambros Elétrica e Ferragens Ltda-ME | 11.113.763/0001-65 | 3661-7232 | Amaral | 01/2017 | Und | 7.4 | 8.88
|  | Pizzatto Materiais Elétricos | 04.181.115/0001-80 | 3052-4200 | Odenir | 01/2017 | Und | 8.88
|  | Selco Comercio de Materiais Elétricos Ltda | 07.624.206/0001-31 | 3027-9000 | Celso | 01/2017 | Und | 10.58
177 | Parafuso, cabeça quadrada 100x16mm | Dambros Elétrica e Ferragens Ltda-ME | 11.113.763/0001-65 | 3661-7232 | Amaral | 01/2017 | Und | 3.99 | 4.81
|  | Pizzatto Materiais Elétricos | 04.181.115/0001-80 | 3052-4200 | Odenir | 01/2017 | Und | 4.81
|  | Selco Comercio de Materiais Elétricos Ltda | 07.624.206/0001-31 | 3027-9000 | Celso | 01/2017 | Und | 4.86
178 | Para-raio de distribuição 12KV, polimérico, 10 KA | Dambros Elétrica e Ferragens Ltda-ME | 11.113.763/0001-65 | 3661-7232 | Amaral | 01/2017 | Und | 145 | 185.01
|  | Pizzatto Materiais Elétricos | 04.181.115/0001-80 | 3052-4200 | Odenir | 01/2017 | Und | 186.79
|  | Selco Comercio de Materiais Elétricos Ltda | 07.624.206/0001-31 | 3027-9000 | Celso | 01/2017 | Und | 185.01
183 | Perfil U para rede compactada | Dambros Elétrica e Ferragens Ltda-ME | 11.113.763/0001-65 | 3661-7232 | Amaral | 01/2017 | Und | 89 | 87.86
|  | Pizzatto Materiais Elétricos | 04.181.115/0001-80 | 3052-4200 | Odenir | 01/2017 | Und | 87.86
|  | Selco Comercio de Materiais Elétricos Ltda | 07.624.206/0001-31 | 3027-9000 | Celso | 01/2017 | Und | 83.96
196 | Poste de concreto armado, seção DT 10/1000 | SMA Sistema de Montagem e Automação | 05.361.219/0001-30 | 3661-6383 | Ailton | 01/2017 | Und | 1632.93 | 1632.93
|  | Dambros Elétrica e Ferragens Ltda-ME | 11.113.763/0001-65 | 3661-7232 | Amaral | 01/2017 | Und | 1185
|  | Pizzatto Materiais Elétricos | 04.181.115/0001-80 | 3052-4200 | Odenir | 01/2017 | Und | 2040.55
200 | Protetor de bucha de AT de transformador - 15KV | Dambros Elétrica e Ferragens Ltda-ME | 11.113.763/0001-65 | 3661-7232 | Amaral | 01/2017 | Und | 10.5 | 11.32
|  | Pizzatto Materiais Elétricos | 04.181.115/0001-80 | 3052-4200 | Odenir | 01/2017 | Und | 18.87
|  | Selco Comercio de Materiais Elétricos Ltda | 07.624.206/0001-31 | 3027-9000 | Celso | 01/2017 | Und | 11.32
207 | Solda exotermica 90 | SMA Sistema de Montagem e Automação | 05.361.219/0001-30 | 3661-6383 | Ailton | 01/2017 | Und | 9.92 | 9.22
|  | To Ligado Materiais Elétricos | 07.237.858/0001-13 | 3643-6443 | Sérgio | 01/2017 | Und | 9.22
|  | REDE DISTRIBUIDORA | 11.138.453/0001-03 | 3634-6949 | RODRIGO | 2017-03-01 | Und | 7.17
209 | Suporte de transformação chapa 360x76x10mm para poste duplo T | Dambros Elétrica e Ferragens Ltda-ME | 11.113.763/0001-65 | 3661-7232 | Amaral | 01/2017 | Und | 24.5 | 34.96
|  | Pizzatto Materiais Elétricos | 04.181.115/0001-80 | 3052-4200 | Odenir | 01/2017 | Und | 34.96
|  | Selco Comercio de Materiais Elétricos Ltda | 07.624.206/0001-31 | 3027-9000 | Celso | 01/2017 | Und | 67.03
83 | CABO DE COBRE ISOLADO EM EPR FLEXÍVEL 10MM² - 0,6KV/1KV/90° | Selco Comercio de Materiais Elétricos Ltda | 07.624.206/0001-31 | 3027-9000 | Celso | 2017-02-01 | Und | 4.55 | 4.55
|  | Dambros Elétrica e Ferragens Ltda-ME | 11.113.763/0001-65 | 3661-7232 | Amaral | 2017-02-01 | Und | 4.55
|  | PRHIMEL ELÉTRICA E HIDRAULICA | 04.770.552/0001-30 | 3388-3800 | EDER | 2017-02-01 | Und | 4.75
86 | CABO DE COBRE ISOLADO EM EPR FLEXÍVEL 16MM² - 0,6KV/1KV/90° | Selco Comercio de Materiais Elétricos Ltda | 07.624.206/0001-31 | 3027-9000 | Celso | 2017-02-01 | Und | 6.85 | 6.85
|  | Dambros Elétrica e Ferragens Ltda-ME | 11.113.763/0001-65 | 3661-7232 | Amaral | 2017-02-01 | Und | 6.65
|  | PRHIMEL ELÉTRICA E HIDRAULICA | 04.770.552/0001-30 | 3388-3800 | EDER | 2017-02-01 | Und | 7.25
87 | CABO DE COBRE ISOLADO EM EPR FLEXÍVEL 185MM² - 0,6KV/1KV/90° | Selco Comercio de Materiais Elétricos Ltda | 07.624.206/0001-31 | 3027-9000 | Celso | 2017-02-01 | Und | 74.88 | 74.88
|  | Dambros Elétrica e Ferragens Ltda-ME | 11.113.763/0001-65 | 3661-7232 | Amaral | 2017-02-01 | Und | 74.35
|  | PRHIMEL ELÉTRICA E HIDRAULICA | 04.770.552/0001-30 | 3388-3800 | EDER | 2017-02-01 | Und | 114.94
90 | CABO DE COBRE ISOLADO EM EPR FLEXÍVEL 35MM² - 0,6KV/1KV/90° | Selco Comercio de Materiais Elétricos Ltda | 07.624.206/0001-31 | 3027-9000 | Celso | 2017-02-01 | Und | 14.01 | 14.36
|  | Dambros Elétrica e Ferragens Ltda-ME | 11.113.763/0001-65 | 3661-7232 | Amaral | 2017-02-01 | Und | 14.36
|  | PRHIMEL ELÉTRICA E HIDRAULICA | 04.770.552/0001-30 | 3388-3800 | EDER | 2017-02-01 | Und | 15.74
93 | CABO DE COBRE ISOLADO EM EPR FLEXÍVEL 95MM² - 0,6KV/1KV/90° | Selco Comercio de Materiais Elétricos Ltda | 07.624.206/0001-31 | 3027-9000 | Celso | 2017-02-01 | Und | 39.38 | 39.4
|  | Dambros Elétrica e Ferragens Ltda-ME | 11.113.763/0001-65 | 3661-7232 | Amaral | 2017-02-01 | Und | 39.4
|  | PRHIMEL ELÉTRICA E HIDRAULICA | 04.770.552/0001-30 | 3388-3800 | EDER | 2017-02-01 | Und | 40.65
277 | ELETRODUTODE FERRO ZINCADO LEVE 1" X 3M | PRHIMEL ELÉTRICA E HIDRAULICA | 04.770.552/0001-30 | 3388-3800 | EDER | 2017-03-01 | Und | 17.37 | 17.37
|  | PETEL | 22.760.075/0001-03 | 3634-1717 | RICARDO | 2017-03-01 | Und | 14.48
|  | MOURA HIDRAULICA E ELÉTRICA | 08.954.892/0001-71 | 36342266 | FERNANDO | 2017-03-01 | Und | 17.43
278 | LUVA P/ELETRODUTO ZINCADO 1" | PRHIMEL ELÉTRICA E HIDRAULICA | 04.770.552/0001-30 | 3388-3800 | EDER | 2017-03-01 | Und | 2.2 | 1.65
|  | PETEL | 22.760.075/0001-03 | 3634-1717 | RICARDO | 2017-03-01 | Und | 1.53
|  | MOURA HIDRAULICA E ELÉTRICA | 08.954.892/0001-71 | 36342266 | FERNANDO | 2017-03-01 | Und | 1.65
279 | CURVA 90° DE FERRO ZINCADO P/ ELTRODUTO DE 1" | PRHIMEL ELÉTRICA E HIDRAULICA | 04.770.552/0001-30 | 3388-3800 | EDER | 2017-03-01 | Und | 5 | 4.47
|  | PETEL | 22.760.075/0001-03 | 3634-1717 | RICARDO | 2017-03-01 | Und | 3.65
|  | MOURA HIDRAULICA E ELÉTRICA | 08.954.892/0001-71 | 36342266 | FERNANDO | 2017-03-01 | Und | 4.47
280 | TAMPA CEGA PARA CONDULETE 1" | PRHIMEL ELÉTRICA E HIDRAULICA | 04.770.552/0001-30 | 3388-3800 | EDER | 2017-03-01 | Und | 3.33 | 3.26
|  | PETEL | 22.760.075/0001-03 | 3634-1717 | RICARDO | 2017-03-01 | Und | 1.92
|  | MOURA HIDRAULICA E ELÉTRICA | 08.954.892/0001-71 | 36342266 | FERNANDO | 2017-03-01 | Und | 3.26
137 | ESCOVODROMO EM AÇO INOX 2370X500X250 | REFRICOLL REFRIGERAÇÃO | 09.258.198/0001-82 |  | ALEXANDRE | 2017-05-01 | Und | 3200 | 3200
|  | METAL CALHAS | 04.812.606/0001-82 | 3621-1109 |  | 2017-05-01 | Und | 4005.3
|  | INOX SÃO JOSÉ | 14.165.383/0001-62 | 66-3421-1843 | ALECIO | 2017-07-01 | Und | 1194
185 | PISO TÁTIL EM CONCRETO, 25X25CM - DIRECIONAL E E ALERTA | GEOBLOCOS | 13.537.179/0001-62 | 3667-4802 | MARIA | 2017-03-01 | Und | 4.61 | 7.1
|  | CASTELLI |  | 36143500 | LAURIANO | 2017-03-01 | Und | 7.1
|  | TOTAL ACESSIBILIDADE | 12.127.024/0001-95 | 1130429886 | ALINE | 2017-03-01 | Und | 12.72
148 | FORNECIMENTO E INSTALAÇÃO DE QUADRO DE VIDRO TEMPERADO 6MM 4X1,1M | Loja das molduras | 04.586.826/0001-35 | 3023-8979 | Cristiana | 2017-04-01 | Und | 1450 | 1500
|  | Excelência Vidros | 18.238.971/0001-30 | 2127-5000 | amanda | 2017-03-01 | Und | 1820
|  | Empório do Vidro | 08.117.730/0001-89 | 3023-7878 | Adriana | 2017-04-01 | Und | 1500
144 | FORNECIMENTO DE TOTEM EM CONCRETO ARMADO DE ACORDO COM MODELO DA SEDUC | C.R SANTOS | 07.871.559/0001-36 | 36272588 | CENEDON | 2017-01-23 | Und | 3500 | 3800
|  | RAWAL PLACAS | 15.353.188/0001-29 | 33646642 |  | 2017-01-23 | Und | 3800
|  | ENGENHARIA E CONSTRUTORA EIRELI | 01.180.102/0001-07 | 36242644 |  | 2017-01-23 | Und | 4000
161 | LETRA CAIXA EM AÇO GALVANIZADO, ALTURA 70CM, INSTALAÇÃO | PUBLIARTE PAINEIS |  | 36533888 | ANTÔNIO | 2017-01-01 | Und | 245 | 290
|  | CENTRO OESTE COMUNICAÇÃO VISUAL |  | 981347498 | ARIDES | 2017-01-01 | Und | 290
|  | EMPLACA COMUNICAÇÃO VISUAL | 17.786.657/0001-29 | 36242644 | MARIA | 2017-01-01 | Und | 490
190 | PLACA EM INOX, 40X50, ESCRITA EM BAIXO RELEVO | RAWAL PLACAS | 15.353.188/0001-29 | 36251845 | RONALD | 2017-01-01 | Und | 240 | 280
|  | REALCE PAPEL | 10.307.321/0001-97 | 33643885 | EZEQUIEL | 2017-01-01 | Und | 310
|  | MG PRINT COMUNICAÇÃO VISUAL | 11.931.138/0001-20 | 36372827 | MARIA | 2017-01-01 | Und | 280
145 | FORNECIMENTO E INSTALAÇÃO BATERIA GÁS 2 P45 | CHAMA AZUL | 00.123.322/0002-09 | 3624-1044 | Paulo | 2017-03-01 | Und | 941 | 941
75 | BARRA DE APOIO INOX 40CM | ELETRO FIOS | 37.470.911/0001-92 | 3618-2500 | JAQUESON | 2017-08-01 | Und | 129.9 | 129.95
|  | MULTICASA | 15.036.858/0001-83 | 3618-1551 | CAROLINE | 2017-08-01 | Und | 129.95
|  | Todimo | 15.375.991/0003-26 | 3617-5000 | Erika | 2017-08-01 | Und | 142.39
162 | LETRA CAIXA EM CHAPA GALVANIZADA PINTADA COM TINTA AUTOMOTIVA, 30CM INSTALAÇÃO | PUBLIARTE PAINEIS | 03.199.999/0001-38 | 36533888 | ANTÔNIO | 2017-02-01 | Und | 105 | 180
|  | EMPLACA COMUNICAÇÃO VISUAL | 17.786.657/0001-29 | 3624-2644 | MARIA | 2017-02-01 | Und | 200
|  | IMAGINARIO MIDIA VISUAL | 17.856.736/0001-69 | 3056-3030 | CAROLINA | 2017-02-01 | Und | 180
189 | PLACA EM ACM, PARA LOGO DO GOVERNO, DIM. 2,50X2,50M COM BRASÃO DO ESTADO ADESIVADA | PENALUX | 44.441.806/0001-90 | 3051-0600 | ELIZANGELA | 2017-02-01 | Und | 3600 | 2250
|  | VELOZ IMPRESS | 09.087.635/0001-42 | 3056-3030 | CAROLINA | 2017-02-01 | Und | 2250
|  | M3 SINALIZAÇÃO | 03.859.651/0001-20 | 3026-2854 | CARLOS | 2017-02-01 | Und | 1800
60 | ANEL DE TEXTURA PARA CORRIMÃO, EM BORRACHA | EMPLACA COMUNICAÇÃO VISUAL | 17.786.657/0001-29 | 33226142 | MARIA | 2017-03-01 | Und | 32 | 19.9
|  | LIVRE ACESSO BRAILLE |  | 20837423 |  | 2017-03-01 | Und | 12.5
|  | TOTAL ACESSIBILIDADE | 12.127.024/0001-95 | 1130429886 |  | 2017-03-01 | Und | 19.9
191 | PLACA TÁTIL EM ALUMINIO, BRAILLE, 10X3CM, USO EM CORRIMÃO/ESCADA, INICIO/FIM | EMPLACA COMUNICAÇÃO VISUAL | 17.786.657/0001-29 | 33226142 | MARIA | 2017-03-01 | Und | 38 | 9.9
|  | LIVRE ACESSO BRAILLE |  | 20837423 |  | 2017-03-01 | Und | 7
|  | TOTAL ACESSIBILIDADE | 12.127.024/0001-95 | 1130429886 |  | 2017-03-01 | Und | 9.9
168 | MAPA TATIL 85X45 COM PÉ EM TUBO METÁLICO | Emplaca Comunicação Visual | 17.786.657/0001-29 | 33226142 | Maria José | 2017-03-01 | Und | 4800 | 3545
|  | TOTAL ACESSIBILIDADE | 12.127.024/0001-95 | 67 4042-1953 | ALINE | 2017-03-01 | Und | 2290
57 | ACIONADOR MANUAL PARA ALARME, TIPO QUEBRA VIDRO, COM MARTELO | PHIMEL ELÉTRICA E HIDRÁULICA EIRELI - ME | 04.770.552/0001-30 | 33883800 | JULLIAN | 2017-03-01 | Und | 70.58 | 63.63
|  | PETEL MATERIAIS ELÉTRICOS | 22.760.075/0001-03 | 36345253 | THIAGO | 2017-03-01 | Und | 63.63
|  | HIDRO E ELÉTRICA MOURA LTDA EPP | 08.954.892/0001-71 | 33210009 | CARLA | 2017-05-01 | Und | 33.21
58 | ADAPTADOR PVC VERMELHO 3/4" PARA INCENDIO | SELCO COMERCIO DE MATERIAIS ELÉTRICOS LTDA | 04.181.115/0001-80 | 30279000 | RICARDO | 2017-01-01 | Und | 1.22 | 1.11
|  | PETEL MATERIAIS ELÉTRICOS | 22.760.075/0001-03 | 36345253 | RICARDO | 2017-02-01 | Und | 0.75
|  | HIDRO E ELÉTRICA MOURA LTDA EPP | 08.954.892/0001-71 | 33210009 | FERNANDO | 2017-05-01 | Und | 1.11
79 | BATERIA SELADA PARA CENTRAL DE ALARME, 12V/5A | PETEL MATERIAIS ELÉTRICOS | 22.760.075/0001-03 | 36345253 | THIAGO | 2017-03-01 | Und | 77.99 | 121.71
|  | HIDRO E ELÉTRICA MOURA LTDA EPP | 08.954.892/0001-71 | 33210009 | CARLA | 2017-05-01 | Und | 140.79
|  | PHIMEL ELÉTRICA E HIDRÁULICA EIRELI - ME | 04.770.552/0001-30 | 33883800 | JULLIAN | 2017-03-01 | Und | 121.71
113 | CENTRAL DE ALARME IPA, 12 LAÇOS, SEM BATERIA | PETEL MATERIAIS ELÉTRICOS | 22.760.075/0001-03 | 36345253 | THIAGO | 2017-03-01 | Und | 414.33 | 578.96
|  | HIDRO E ELÉTRICA MOURA LTDA EPP | 08.954.892/0001-71 | 33210009 | CARLA | 2017-05-01 | Und | 578.96
|  | PHIMEL ELÉTRICA E HIDRÁULICA EIRELI - ME | 04.770.552/0001-30 | 33883800 | JULLIAN | 2017-03-01 | Und | 770.67
118 | CONDULETE DE PVC, VERMELHO, PARA INCENDIO 3/4" | SELCO COMERCIO DE MATERIAIS ELÉTRICOS LTDA | 04.181.115/0001-80 | 30279000 | RICARDO | 2017-01-01 | Und | 8.92 | 4.29
|  | PETEL MATERIAIS ELÉTRICOS | 22.760.075/0001-03 | 36345253 | RICARDO | 2017-02-01 | Und | 4.29
|  | HIDRO E ELÉTRICA MOURA LTDA EPP | 08.954.892/0001-71 | 33210009 | FERNANDO | 2017-02-01 | Und | 3.85
165 | LUVA PVC VERMELHO 3/4" PARA INCENDIO | SELCO COMERCIO DE MATERIAIS ELÉTRICOS LTDA | 04.181.115/0001-80 | 30279000 | RICARDO | 2017-01-01 | Und | 2.14 | 2.14
|  | PETEL MATERIAIS ELÉTRICOS | 22.760.075/0001-03 | 36345253 | RICARDO | 2017-02-01 | Und | 1
|  | HIDRO E ELÉTRICA MOURA LTDA EPP | 08.954.892/0001-71 | 33210009 | FERNANDO | 2017-02-01 | Und | 3.42
187 | PLACA DE SINALIZAÇÃO DE EXTINTOR 20X30CM | Hidro Elétrica Moura | 08.954.892/0001-71 | 3321-0009 | Carla | 2017-05-01 | Und | 11 | 11
|  | Prhimel | 04.770.552/0001-30 | 3388-3800 | Jullian | 2017-03-01 | Und | 16.44
|  | Petel | 22.760.075/0001-30 | 3634-1717 | Thiago | 2017-03-01 | Und | 6.75
188 | PLACA DE SINALIZAÇÃO INDICATIVA, SAÍDA DE EMERGÊNCIA, SAÍDA LATERAL ESQUERDA/DIREITA/SAÍDA EM FRENTE | PETEL MATERIAIS ELÉTRICOS | 22.760.075/0001-03 | 36345253 | THIAGO | 2017-03-01 | Und | 6.75 | 14.87
|  | HIDRO E ELÉTRICA MOURA LTDA EPP | 08.954.892/0001-71 | 33210009 | CARLA | 2017-05-01 | Und | 14.87
|  | PHIMEL ELÉTRICA E HIDRÁULICA EIRELI - ME | 04.770.552/0001-30 | 33883800 | JULLIAN | 2017-03-01 | Und | 16.44
206 | SIRENE ELETRÔNICA, 12V, ALARME DE EMERGÊNCIA | PHIMEL ELÉTRICA E HIDRÁULICA EIRELI - ME | 04.770.552/0001-30 | 33883800 | JULLIAN | 2017-03-01 | Und | 16.92 | 17.68
|  | PETEL MATERIAIS ELÉTRICOS | 22.760.075/0001-03 | 36345253 | THIAGO | 2017-03-01 | Und | 20.13
|  | HIDRO E ELÉTRICA MOURA LTDA EPP | 08.954.892/0001-71 | 33210009 | CARLA | 2017-05-01 | Und | 17.68
212 | TAMPA CEGA, VERMELHO, PARA INCENDIO 3/4" | SELCO COMERCIO DE MATERIAIS ELÉTRICOS LTDA | 04.181.115/0001-80 | 30279000 | RICARDO | 2017-01-01 | Und | 2.42 | 2.05
|  | PETEL MATERIAIS ELÉTRICOS | 22.760.075/0001-03 | 36345253 | RICARDO | 2017-02-01 | Und | 1.62
|  | HIDRO E ELÉTRICA MOURA LTDA EPP | 08.954.892/0001-71 | 33210009 | FERNANDO | 2017-05-01 | Und | 2.05
213 | TAMPA LATERAL CONDULETE PVC VERMELHO 3/4" PARA INCENDIO | SELCO COMERCIO DE MATERIAIS ELÉTRICOS LTDA | 04.181.115/0001-80 | 30279000 | RICARDO | 2017-01-01 | Und | 0.76 | 0.34
|  | PETEL MATERIAIS ELÉTRICOS | 22.760.075/0001-03 | 36345253 | RICARDO | 2017-02-01 | Und | 0.34
|  | HIDRO E ELÉTRICA MOURA LTDA EPP | 08.954.892/0001-71 | 33210009 | FERNANDO | 2017-05-01 | Und | 0.32
246 | INCENDIO BOTOEIRA LIGA DESLIGA PARA BOMBA | PETEL MATERIAIS ELÉTRICOS | 22.760.075/0001-03 | 36341717 | DIRCEU | 2017-03-01 | Und | 30.83 | 41.21
|  | HIDRO E ELÉTRICA MOURA LTDA EPP | 08.954.892/0001-71 | 33210009 | CARLA | 2017-05-01 | Und | 41.21
|  | SELCO COMERCIO DE MATERIAIS ELÉTRICOS LTDA | 04.181.115/0001-80 | 30279000 | CELSO | 2017-03-01 | Und | 50
254 | BARRAMENTO DE COBRE 100A | SELCO | 07.624.206/0001-31 |  | CELSO | 2017-06-09 | M | 18.63 | 19.1
|  | TOLIGADO | 07.237.858/0001-13 | 3025-4300 | CARLOS | 2017-06-09 | M | 23.62
|  | ELÉTRICA UNIÃO | 25.211.602/0001-19 | 3632-9300 | WENDER | 2017-06-09 | M | 19.1
256 | DUTO CORRUGADO FLEXÍVEL 1.1/2" | PETEL MATERIAIS ELÉTRICOS | 22.760.075/0001-03 | 36345253 | THIAGO | 2017-03-01 | m | 3.78 | 2.68
|  | HIDRO E ELÉTRICA MOURA LTDA EPP | 08.954.892/0001-71 | 33210009 | CARLA | 2017-05-01 | m | 2.45
|  | PHIMEL ELÉTRICA E HIDRÁULICA EIRELI - ME | 04.770.552/0001-30 | 33883800 | JULLIAN | 2017-03-01 | m | 2.68
257 | LUMINARIA DE EMERGENCIA 1200 LUMENS | PETEL MATERIAIS ELÉTRICOS | 22.760.075/0001-03 | 36345253 | THIAGO | 2017-03-01 | Und | 175.68 | 210.87
|  | HIDRO E ELÉTRICA MOURA LTDA EPP | 08.954.892/0001-71 | 33210009 | CARLA | 2017-03-01 | Und | 230.11
|  | ELÉTRICA PARANÁ | 08.139.615/0001-05 | 3388-0819 | RAFAEL | 2017-03-01 | Und | 210.87
270 | TAMPÃO DE FERRO 60X40 CM | PETEL MATERIAIS ELÉTRICOS | 22.760.075/0001-03 | 36345253 | THIAGO | 2017-03-01 | m | 121.05 | 271.32
|  | HIDRO E ELÉTRICA MOURA LTDA EPP | 08.954.892/0001-71 | 33210009 | CARLA | 2017-05-01 | m | 280.5
|  | PHIMEL ELÉTRICA E HIDRÁULICA EIRELI - ME | 04.770.552/0001-30 | 33883800 | JULLIAN | 2017-03-01 | m | 271.32
285 | COTOVELO 45° DE AÇO GALV. (2.1/2") | PRHIMEL ELÉTRICA E HIDRAULICA | 04.770.552/0001-30 | 3388-3800 | EDER | 2017-03-01 | Und | 35.82 | 35.82
|  | PETEL | 22.760.075/0001-03 | 3634-1717 | RICARDO | 2017-03-01 | Und | 30.86
|  | MOURA HIDRAULICA E ELÉTRICA | 08.954.892/0001-71 | 36342266 | FERNANDO | 2017-03-01 | Und | 41.65
286 | TUBO GALVANIZADO C/ROSCA 2 1/2", BARRA DE 6 METROS, ESPESSURA 3,5MM | Hidro eletrica Moura | 08.954.892/0001-71 | 3321-0009 | Carla | 2017-01-24 | Und | 340.05 | 323.19
|  | SELCO COMERCIO DE MATERIAIS ELÉTRICOS LTDA | 07.624.206/0001-31 | 3027-9000 | Celso | 2017-01-24 | Und | 318.96
|  | SUPERTEC PEÇAS E SERVIÇOS | 01.184.625/0001-13 | 3634-2266 | Elias | 2017-01-24 | Und | 323.19
321 | EXTINTOR TIPO ABC 6KG | ÁGUIA EXTINTORES | 032.660.930/0001-99 | 3023-3947 |  | 2017-06-01 | Und | 165 | 165
|  | MOURA HIDRAULICA E ELÉTRICA | 08.954.892/0001-71 | 3634-2266 | FERNANDO | 2017-06-01 | Und | 140
|  | SINALIZA EXTINTORES | 22.730.693/0001-00 | 3625-6063 | NELSON | 2017-06-01 | Und | 180
325 | CAIXA D'AGUA DE POLIETILENO 3000L C/ TAMPA | castelli | 11.000.062/0001-10 | 3614-3500 | Tiago | 2017-06-01 | Und | 1150 | 1150
|  | MERCADÃO DOS TUBOS |  | 3627-5030 | PAULO | 2017-06-01 | Und | 1207.99
|  | HIDRO MOURA | 08.954.892/0001-71 | 3321-0009 | CARLA | 2017-06-01 | Und | 1149.34
655 | LAJE PRÉ-MOLDADA DE COBERTURA TRELIÇADA, C/ H=20CM, APOIO SIMPLES, INCLUSIVE EPS | BETEL LAJES PRÉ-MOLDADAS | 05.744.595/0001-03 | 3664-4374 | JOSÉ | 2017-07-01 | M2 | 62.5 | 79.015
|  | SCM ENGENHARIA | 08.580.820/0001-01 | 3358-7742 | JOÃO | 2017-07-01 | M2 | 95.53
M2
665 | FITA ADESIVA FOTOLUMINESCENTE 2,5MM X 9 METROS | SETON - Soluções para Sinalização, Proteção e Identificação | 01.111.039/0004-91 | (11) 4166-1202 |  | 2017-08-01 | UN | 125.97 | 125.97
233 | CAIXA DE INSPEÇÃO TIPO SOLO EM PVC COM DIAMETRO 250MM | Hidro eletrica Moura | 08.954.892/0001-71 | 3321-0009 | Fernando | 2017-01-23 | Und | 13.29 | 13.29
|  | Petel | 22.760.075/0001-30 | 3634-1717 | Paulo | 2017-01-23 | Und | 11.36
|  | Pizzatto | 04.181.115/0001-80 | 3052-4200 | Leandro | 2017-01-23 | Und | 19.06
234 | TAMPA CAIXA DE INSPEÇÃO COM DIAMETRO 250MM | Hidro eletrica Moura | 08.954.892/0001-71 | 3321-0009 | Fernando | 2017-01-23 | Und | 27.33 | 27.33
|  | Petel | 22.760.075/0001-30 | 3634-1717 | Paulo | 2017-01-23 | Und | 21.03
|  | Pizzatto | 04.181.115/0001-80 | 3052-4200 | Leandro | 2017-01-23 | Und | 31.55
698 | TELHA TERMOACÚSTICA COM PELICULA E=30MM | FERMAT | 03.658.692/0005-81 | 3644-5555 | CRISSANDRO | 2017-09-01 | m2 | 48.6 | 48.6
|  | CENTRO AÇO | 12.027.138/0001-63 | 2128-3700 | CLEBERSON | 2017-09-01 | m2 | 42
|  | AÇOFER | 03.989.217/0019-93 | 3646-4422 | ORDILEI | 2017-09-01 | m2 | 84.27
366 | DIVISÓRIA EM GRANITO CINZA POLIDO, ESPESSURA 2CM | MARBRAS PRIME | 24.960.668/0001-49 | (65) 3027-6700 | CARMEM | 2017-04-01 | M | 300 | 300
|  | FOGAÇA MARMORARIA | 15.416.360/0001-46 | (65) '3644-2421 | MATILDES | 2017-04-01 | M | 289.43
|  | MARMORÁRIA AMÉRICA | 06.789.924/0001-03 | (65) 3321-9622 | CLÁUDIO | 2017-04-01 | M | 390
451 | UNIDUT CÔNICO Ø1" | Moura Hidráulica e Elétrica | 15.987.913/0001-10 | (65) 3321-0009 | Carla | 2017-05-01 | und | 0.57 | 1.635
|  | Elétrica Paraná | 08.139.615/0001-05 | (65) 3388-0800 | Adilson | 2017-06-01 | und | 2.7
544 | MODULO DE REFERENCIA | Estevão Torquato | *** | (65) 9 9303-8598 | Estevão | 2017-05-01 | Und | 400 | 400
777 | EXECUÇÃO DE SONDAGEM À PERCUSSÃO SPT - REGIÃO DE ALTA FLORESTA | FUNSOLOS CONSTRUTORA E ENGENHARIA LTDA | 15.404.932/0002-58 | 3637-5900 |  | 2016-11-01 | Und | 1500 | 1500
|  | GEOMAXI SONDAGEM GEOTECNICA | 11.192.795/0001-01 | 3627-1430 |  | 2017-03-01 | Und | 950
|  | NACON SONDAGENS | 20.269.958/0001-90 | 3617-5000 |  | 2016-11-01 | Und | 2200
722 | TUBO GALVANIZADO SEM CUSTURA C/ROSCA 3", BARRA DE 6 METROS, ESPESURRA DE 3,35MM | SELCO | 07.624.206/0001-31 | (65)3027-9000 | CELSO | 2018-01-01 | UN | 393.67 | 393.67
|  | PETEL | 22.760.075/0001-03 | (65)3634-5253 | EVANIA | 2018-01-01 | UN | 386
|  | HIDRAULICA E ELÉTICA MOURA | 08.954.892/0001-71 | (65)3321-0009 | CARLA | 2018-01-01 | UN | 425.57
774 | CABO QUADRIPLEX 35MM | HIDRAULICA E ELÉTICA MOURA | 08.954.892/0001-71 | (65)3321-0009 | CARLA | 2018-01-01 | M | 15.3 | 10.6
|  | Pizzatto | 04.181.115/0001-80 | 3052-4200 | Leandro | 2018-01-01 | Und | 9.79
|  | 3M Comércio de Mat. Elétricos | 04.347.124/0001-07 | (65) 3029-1234 | CARLA PIRES | 2018-01-01 | UN | 10.6
775 | CABO QUADRIPLEX 70MM | HIDRAULICA E ELÉTICA MOURA | 08.954.892/0001-71 | (65)3321-0009 | CARLA | 2018-01-01 | M | 29.1 | 19.43
|  | Pizzatto | 04.181.115/0001-80 | 3052-4200 | Leandro | 2018-01-01 | Und | 19.43
|  | 3M Comércio de Mat. Elétricos | 04.347.124/0001-07 | (65) 3029-1234 | CARLA PIRES | 2018-01-01 | UN | 19.3
776 | CABO QUADRIPLEX 120MM | [7 empty] | 30.095
|  | Pizzatto | 04.181.115/0001-80 | 3052-4200 | Leandro | 2018-01-01 | Und | 29.04
|  | 3M Comércio de Mat. Elétricos | 04.347.124/0001-07 | (65) 3029-1234 | CARLA PIRES | 2018-01-01 | UN | 31.15

## MAPA DE REFERÊNCIA
Código | SDC02002 | Referência
Descrição | BUCHA DE REDUCAO DE PVC, SOLDAVEL, LONGA, COM 50X25 MM | ORSE 1083
Tipo | INHI - INSTALAÇÕES HIDROS SANITÁRIAS
Unidade | UN
Código | SDC02004 | Referência
Descrição | CAIXA SIFONADA DE PVC COM GRELHA BRANCA, 150 X 150 X 50 MM | SEINFRA C3586
Tipo | INHI - INSTALAÇÕES HIDROS SANITÁRIAS
Unidade | UN
Código | SDC02005 | Referência
Descrição | JUNÇÃO 45° DE PVC BRANCO COM REDUÇÃO, PONTA BOLSA E VIROLA, Ø 75 X 50 MM | SAOP CO1004
Tipo | INHI - INSTALAÇÕES HIDROS SANITÁRIAS
Unidade | UN
Código | SDC02007 | Referência
Descrição | JUNÇÃO 45° DE PVC BRANCO COM REDUÇÃO, PONTA BOLSA E VIROLA, Ø 100 X 50 MM | SAOP CO1005
Tipo | INHI - INSTALAÇÕES HIDROS SANITÁRIAS
Unidade | UN
Código | SDC02008 | Referência
Descrição | FORNECIMENTO E INSTALAÇÃO DE TERMINAL DE VENTILAÇÃO, SÉRIE NORMAL, DN 50MM | ORSE 1666
Tipo | INHI - INSTALAÇÕES HIDROS SANITÁRIAS
Unidade | UN
Código | SDC02011 | Referência
Descrição | FOSSA SÉPTICA EM ALVENARIA - TIJOLO COMUM MACIÇO, DIMENSOES 350 X 180 X 150 CM (9,45M3) | PROJETO
Tipo | INHI - INSTALAÇÕES HIDROS SANITÁRIAS
Unidade | UN
Código | SDC02017 | Referência
Descrição | BUCHA DE REDUCAO DE PVC, SOLDAVEL, CURTA COM 60 X 50 MM | ORSE 1075
Tipo | INHI - INSTALAÇÕES HIDROS SANITÁRIAS
Unidade | UN
Código | SDC02019 | Referência
Descrição | BUCHA DE REDUCAO DE PVC, SOLDAVEL, CURTA COM 85 X 75 MM | ORSE 1077
Tipo | INHI - INSTALAÇÕES HIDROS SANITÁRIAS
Unidade | UN
Código | SDC02026 | Referência
Descrição | BUCHA DE REDUCAO DE PVC, SOLDAVEL, LONGA, COM 85 X 60 MM | ORSE 1090
Tipo | INHI - INSTALAÇÕES HIDROS SANITÁRIAS
Unidade | UN
Código | SDC01016 | Referência
Descrição | LAJE PRÉ-MOLDADA TRELIÇADA, PARA COBERTURA, INCLUSIVE EPS, CAPEAMENTO 4,0CM E ALTURA FINAL 12,0CM, FCK=25MPA. INCLUSO ESCORAMENTO | SINAPI 74141/002
Tipo | FUES - FUNDAÇÕES E ESTRUTURAS
Unidade | M2
Código | SDC01017 | Referência
Descrição | FORNECIMENTO DE ESTRUTURA METÁLICA PARA COBERTURA, COM UTILIZAÇÃO DE PERFIS EM AÇO ASTM A36 | SIURB-SP 15505
Tipo | FUES - FUNDAÇÕES E ESTRUTURAS
Unidade | KG
Código | SDC01018 | Referência
Descrição | MONTAGEM DE ESTRUTURA METÁLICA | SIURB-SP 15512
Tipo | FUES - FUNDAÇÕES E ESTRUTURAS
Unidade | KG
Código | SDC01019 | Referência
Descrição | APLICAÇÃO DE LIQUIBRILHO SOBRE PINTURAS, DUAS DEMÃOS | SEINFRA C3487
Tipo | PINT - PINTURAS
Unidade | M2
Código | SDC01020 | Referência
Descrição | APLICAÇÃO MANUAL DE PINTURA COM TINTA LÁTEX ACRÍLICA FOSCA EM PAREDES, DUAS DEMÃOS ( Linha Pantone 308U) | SINAPI 88489
Tipo | PINT - PINTURAS
Unidade | M2
Código | SDC01021 | Referência
Descrição | AQUISIÇÃO DE MATERIAL PARA ATERRO | COTAÇÃO DE MERCADO
Tipo | MOVT - MOVIMENTO DE TERRA
Unidade | M3
Código | SDC01022 | Referência
Descrição | FORNECIMENTO E INSTALAÇÃO DE JANELA DE ALUMÍNIO TIPO GUILHOTINA (1,50X2,00)M, C/ PASSA PRATO EM GRANITO COMP. 2,00MXLARG. 40CM, INCLUSIVE ACESSÓRIOS DE FIXAÇÃO CONFORME DETALHE SEDUC | SINAPI 94582
Tipo | ESQV - ESQUADRIAS/FERRAGENS/VIDROS
Unidade | UN
Código | SDC01003 | Referência
Descrição | FORNECIMENTO E INSTALAÇÃO DE PEITORIL EM GRANITO ANDORINHA, ASSENTADO COM ARGAMASSA TRACO 1:3 (CIMENTO E AREIA MEDIA), PREPARO MANUAL DA ARGAMASSA | SINAPI 84089
Tipo | ESQV - ESQUADRIAS/FERRAGENS/VIDROS
Unidade | M2
Código | SDC01034 | Referência
Descrição | TELHAMENTO COM TELHA DE AÇO/ALUMÍNIO, ONDULADA, E = 0,5 MM, COM ATÉ 2 ÁGUAS, INCLUSO IÇAMENTO | SINAPI 94213
Tipo | COBE- COBERTURA
Unidade | M2
Código | SDC03001 | Referência
Descrição | FORNECIMENTO E INSTALAÇÃO DE VENTILADOR DE TETO, 03 PALHETAS | ORSE 811
Tipo | SEDI - SERVIÇOS DIVERSOS
Unidade | UN
Código | SDC03003 | Referência
Descrição | FORNECIMENTO E INSTALAÇÃO DE EXAUSTOR AXIAL DE PAREDE DIAMETRO 30CM | ORSE 10176
Tipo | SEDI - SERVIÇOS DIVERSOS
Unidade | UN
Código | SDC03004 | Referência
Descrição | ABRAÇADEIRA TIPO "D" COM CUNHA, DIÂMETRO 1" | IOPES 160322
Tipo | INEL - INSTALAÇÃO ELÉTRICA/ELETRIFICAÇÃO E ILUMINAÇÃO EXTERNA
Unidade | UN
Código | SDC03007 | Referência
Descrição | LUMINARIA TIPO CALHA, DE SOBREPOR, COM LAMPADA TUBULAR LED 2X20W COM FLUXO LUMINOSO MÍNIMO DE 4400 LÚMENS, COMPLETA, FORNECIMENTO E INSTALACAO | SINAPI 73953/002
Tipo | INEL - INSTALAÇÃO ELÉTRICA/ELETRIFICAÇÃO E ILUMINAÇÃO EXTERNA
Unidade | UN
Código | SDC03008 | Referência
Descrição | FORNECIMENTO E INSTALAÇÃO DE PROTETOR DE SURTO (DPS) 275V - 45KA EM QUADRO DE DISTRIBUIÇÃO. | ORSE 9042
Tipo | INEL - INSTALAÇÃO ELÉTRICA/ELETRIFICAÇÃO E ILUMINAÇÃO EXTERNA
Unidade | UN
Código | SDC03009 | Referência
Descrição | CAIXA DE PASSAGEM EM CHAPA DE AÇO COM TAMPA PARAFUSADA, DIMENSÕES 15X15X10CM | CPOS 40.02.040
Tipo | INEL - INSTALAÇÃO ELÉTRICA/ELETRIFICAÇÃO E ILUMINAÇÃO EXTERNA
Unidade | UN
Código | SDC03011 | Referência
Descrição | LUMINARIA DE EMERGENCIA 30 LEDS, POTENCIA 2 W, BATERIA DE LITIO, AUTONOMIA DE 6 CR | ORSE 10765
Tipo | INEL - INSTALAÇÃO ELÉTRICA/ELETRIFICAÇÃO E ILUMINAÇÃO EXTERNA
Unidade | UN
Código | SDC03013 | Referência
Descrição | FORNECIMENTO E INSTALAÇÃO DE CAIXA DE INSPEÇÃO TIPO SOLO EM PVC COM DIAMETRO 250MM, INCLUSIVE TAMPA EM AÇO GALVANIZADO REDONDA DE 250MM. | ORSE 4718
Tipo | INEL - INSTALAÇÃO ELÉTRICA/ELETRIFICAÇÃO E ILUMINAÇÃO EXTERNA
Unidade | UN
Código | SDC03014 | Referência
Descrição | FORNECIMENTO E INSTALAÇÃO DE CAIXA DE INSPEÇÃO SUSPENSA. | SUDECAP 11.92.38
Tipo | INEL - INSTALAÇÃO ELÉTRICA/ELETRIFICAÇÃO E ILUMINAÇÃO EXTERNA
Unidade | UN
Código | SDC03015 | Referência
Descrição | FORNECIMENTO E INSTALAÇÃO DE PARAFUSO SEXTAVADO INOX 1/4" X 1" COM ARRUELA LISA ZINCADA | ORSE 9831
Tipo | INEL - INSTALAÇÃO ELÉTRICA/ELETRIFICAÇÃO E ILUMINAÇÃO EXTERNA
Unidade | UN
Código | SDC03016 | Referência
Descrição | FORNECIMENTO E INSTALAÇÃO DE CARTUCHO PARA SOLDA 115MM | ORSE 10426
Tipo | INEL - INSTALAÇÃO ELÉTRICA/ELETRIFICAÇÃO E ILUMINAÇÃO EXTERNA
Unidade | UN
Código | SDC03017 | Referência
Descrição | FORNECIMENTO E INSTALAÇÃO DE CAIXA DE EQUIPOTENCIALIZAÇÃO 20 X 20 X10 CM | ORSE 9051
Tipo | INEL - INSTALAÇÃO ELÉTRICA/ELETRIFICAÇÃO E ILUMINAÇÃO EXTERNA
Unidade | UN
Código | SDC03046 | Referência
Descrição | FORNECIMENTO E INSTALAÇÃO DE BARRA CHATA DE ALUMÍNIO 1/4" X 3/4", BARRA DE 6M | SIURB 91194
Tipo | INEL - INSTALAÇÃO ELÉTRICA/ELETRIFICAÇÃO E ILUMINAÇÃO EXTERNA
Unidade | M
Código | SDC01044 | Referência
Descrição | FORNECIMENTO E INSTALAÇÃO DE CUMEEIRA EM PERFIL METALICO TRAPEZOIDAL | SINAPI 75220
Tipo | COBE- COBERTURA
Unidade | M
Código | SDC02031 | Referência
Descrição | TORNEIRA PRESSÃO USO GERAL | ORSE 4273
Tipo | INHI - INSTALAÇÕES HIDROS SANITÁRIAS
Unidade | UN
Código | SDC02032 | Referência
Descrição | FORNECIMENTO E INSTALAÇÃO TANQUE DE LAVAR DUPLO EM MÁRMORE SINTÉTICOPRETO DE DIMENSÕES 1,10 X 0,60 M ASSENTADO SOBRE ALVENARIA | PROJETO
Tipo | INHI - INSTALAÇÕES HIDROS SANITÁRIAS
Unidade | UN
Código | SDC02033 | Referência
Descrição | FORNECIMENTO E INSTALAÇÃO DE DUCHA HIGIENICA PLÁSTICA COM REGISTRO METÁLICO 1/2" | ORSE 9503
Tipo | INHI - INSTALAÇÕES HIDROS SANITÁRIAS
Unidade | UN
Código | SDC02039 | Referência
Descrição | EXECUÇÃO DE SUMIDOURO EM ALVENARIA DE TIJOLO MACIÇO ASSENTADO EM 1 VEZ COM ESPASSAMENTO ENTRE OS TIJOLOS: DIAMETRO 3,00M PROFUNDIDADE 3,00M | PROJETO
Tipo | INHI - INSTALAÇÕES HIDROS SANITÁRIAS
Unidade | UN
Código | SDC02040 | Referência
Descrição | EXECUÇÃO DE FILTRO ANAERÓBICO D=2M E PROFUNDIDADE=2,50M | PROJETO
Tipo | INHI - INSTALAÇÕES HIDROS SANITÁRIAS
Unidade | UN
Código | SDC02043 | Referência
Descrição | JOELHO 90 GRAUS COM BUCHA DE LATÃO, PVC, SOLDÁVEL, DN 20MM, X 1/2 INSTALADO EM RAMAL OU SUB-RAMAL DE ÁGUA - FORNECIMENTO E INSTALAÇÃO. | ORSE 4964
Tipo | INHI - INSTALAÇÕES HIDROS SANITÁRIAS
Unidade | UN
Código | SDC02045 | Referência
Descrição | BUCHA DE REDUÇÃO, PVC, SOLDÁVEL, DN 75MM X 50MM, INSTALADO EM RAMAL DE DISTRIBUIÇÃO DE ÁGUA - FORNECIMENTO E INSTALAÇÃO. | ORSE 1089
Tipo | INHI - INSTALAÇÕES HIDROS SANITÁRIAS
Unidade | UN
Código | SDC02048 | Referência
Descrição | FORNECIMENTO E INSTALAÇÃO DE ASSENTO PLASTICO BRANCO PARA VASO SANITARIO, PADRÃO POPULAR | ORSE 2056
Tipo | INHI - INSTALAÇÕES HIDROS SANITÁRIAS
Unidade | UN
Código | SDC02054 | Referência
Descrição | BANCADA PARA COZINHA EM AÇO INOX NAS DIMENSÕES 2,46X0,80M COM 01 CUBA EM AÇO INOX DE DIMENSÕES 0,80 X 0,60 X 0,50, INCLUSIVE TORNEIRA DE PRESSÃO PARA PIA LONGA DE PAREDE, SIFÃO PARA PIA E VÁLVULA DE ESCOAMENTO METÁLICA PARA PIA DE COZINHA, FIXADA SOBRE PAREDE DE ALVENARIA DE TIJOLO DE 1/2 VEZ ACABAMENTO EM AZULEJO CERAMICO ESMALTADO DE DIMENSÕES 150MM X 150MM COM REJUNTE DE COR BRANCO. | PROJETO
Tipo | INHI - INSTALAÇÕES HIDROS SANITÁRIAS
Unidade | UN
Código | SDC02057 | Referência
Descrição | VALVULA DESCARGA 1.1/2" COM REGISTRO, ACABAMENTO EM METAL CROMADO COM ALAVANCA PARA PCD- FORNECIMENTO E INSTALACAO | SINAPI 40729
Tipo | INHI - INSTALAÇÕES HIDROS SANITÁRIAS
Unidade | UN
Código | SDC01075 | Referência
Descrição | APLICAÇÃO MANUAL DE PINTURA COM TINTA ACRILICA FOSCA, EM PAREDES, DUAS DEMÃOS (Linha Pantone 3125U) | SINAPI 88489
Tipo | PINT - PINTURAS
Unidade | M2
Código | SDC01080 | Referência
Descrição | GRELHA DE CONCRETO DE PRE-MOLDADA *15 X 75 X 52* CM (A X C X L) | ORSE 9919
Tipo | DROP - DRENAGEM/OBRAS DE CONTENÇÃO / POÇOS DE VISITA E CAIXAS
Unidade | UN
Código | SDC02088 | Referência
Descrição | CAP PVC, SOLDAVEL, 25 MM, PARA AGUA FRIA PREDIAL | SEINFRA C0691
Tipo | INHI - INSTALAÇÕES HIDROS SANITÁRIAS
Unidade | UN
Código | SDC02092 | Referência
Descrição | GRELHA DE FERRO FUNDIDO PARA CANALETA LARG = 40CM, FORNECIMENTO E ASSENTAMENTO | SINAPI 83624
Tipo | INHI - INSTALAÇÕES HIDROS SANITÁRIAS
Unidade | M
Código | SDC02094 | Referência
Descrição | FORNECIMENTO E INSTALAÇÃO DE BOMBA TRIFÁSICA 5CV - 220/380 | SINAPI 83645
Tipo | INHI - INSTALAÇÕES HIDROS SANITÁRIAS
Unidade | UN
Código | SDC02096 | Referência
Descrição | BANCADA PARA COZINHA EM AÇO INOX NAS DIMENSÕES 2,91M X 0,60M COM 02 CUBAS EM AÇO INOX DE DIMENSÕES 0,50 X 0,45 X 0,35, INCLUSIVE TORNEIRA DE PRESSÃO PARA PIA LONGA DE PAREDE, SIFÃO METÁLICO PARA PIA E VÁLVULA DE ESCOAMENTO METÁLICA PARA PIA DE COZINHA, FIXADA SOBRE PAREDE DE ALVENARIA DE TIJOLO DE 1/2 VEZ ACABAMENTO EM AZULEJO CERAMICO ESMALTADO DE DIMENSÕES 150MM X 150MM COM REJUNTE DE COR BRANCO | PROJETO
Tipo | INHI - INSTALAÇÕES HIDROS SANITÁRIAS
Unidade | UN
Código | SDC02074 | Referência
Descrição | CURVA LONGA 45 GRAUS, PVC, SERIE NORMAL, ESGOTO PREDIAL, DN 100 MM, JUNTA ELÁSTICA, FORNECIDO E INSTALADO EM RAMAL DE DESCARGA OU RAMAL DE ESGOTO SANITÁRIO. | ORSE 1621
Tipo | INHI - INSTALAÇÕES HIDROS SANITÁRIAS
Unidade | UN
Código | SDC02079 | Referência
Descrição | LAVATÓRIO LOUÇA BRANCA SUSPENSO, 29,5 X 39CM OU EQUIVALENTE, PADRÃO POPULAR, INCLUSO SIFÃO FLEXÍVEL EM PVC, VÁLVULA E ENGATE FLEXÍVEL 30CM EM PLÁSTICO E TORNEIRA DE PRESSÃO CROMADA DE MESA TIPO ALAVANCA PARA PCD, PADRÃO POPULAR - FORNECIMENTO E INSTALAÇÃO | SINAPI 86943
Tipo | INHI - INSTALAÇÕES HIDROS SANITÁRIAS
Unidade | UN
Código | SDC01090 | Referência
Descrição | POLIMENTO DE PISOS DE CONCRETO | SIURB 39025 / SINAPI 72137
Tipo | PISO - PISOS
Unidade | M2
Código | SDC04001 | Referência
Descrição | TOALHEIRO PLASTICO TIPO DISPENSER PARA PAPEL TOALHA INTERFOLHADO | ORSE 7610
Tipo | SEDI - SERVIÇOS DIVERSOS
Unidade | UN
Código | SDC04002 | Referência
Descrição | EXECUÇÃO DE BEBEDOURO EM ALVENARIA. | PROJETO
Tipo | SEDI - SERVIÇOS DIVERSOS
Unidade | UN
Código | SDC04005 | Referência
Descrição | FORNECIMENTO E INSTALAÇÃO DE PISO PODOTÁTIL, EM BORRACHA SINTÉTICA, 250X250MM, DIRECIONAL/ALERTA | SINAPI 73876/001
Tipo | SEDI - SERVIÇOS DIVERSOS
Unidade | M2
Código | SDC04009 | Referência
Descrição | FORNECIMENTO E INSTALAÇÃO DE BARRA DE APOIO PARA PCD, EM AÇO INOX, 80CM | SETOP ACE-BAR-005
Tipo | SEDI - SERVIÇOS DIVERSOS
Unidade | UN
Código | SDC04010 | Referência
Descrição | FORNECIMENTO E INSTALAÇÃO DE PISO PODOTÁTIL, EM CONCRETO, 25x25CM, DIRECIONAL/ALERTA | SEINFRA C4624
Tipo | SEDI - SERVIÇOS DIVERSOS
Unidade | M2
Código | SDC04011 | Referência
Descrição | FORNECIMENTO E INSTALAÇÃO DE KIT CONTENDO 3 MASTROS P/ BANDEIRA EM TUBO DE AÇO GALVANIZADO 7,00M E ALTURA LIVRE 6,00M | SEINFRA C0864
Tipo | SEDI - SERVIÇOS DIVERSOS
Unidade | UN
Código | SDC04012 | Referência
Descrição | FORNECIMENTO E INSTALAÇÃO DE QUADRO DE VIDRO TEMPERADO 6MM 4X1,1M | CPOS-SP 04.08.080
Tipo | SEDI - SERVIÇOS DIVERSOS
Unidade | UN
Código | SDC04015 | Referência
Descrição | FORNECIMENTO DE TOTEM EM CONCRETO ARMADO DE ACORDO COM MODELO DA SEDUC, DIMENSÕES 260X110X15CM, INCLUSIVE PLACA EM AÇO INOX | COTAÇÃO DE MERCADO
Tipo | SEDI - SERVIÇOS DIVERSOS
Unidade | UN
Código | SDC04016 | Referência
Descrição | CONJUNTO PARA FUTSAL COM DUAS TRAVES OFICIAIS DE 3,00 X 2,00 M EM TUBO DE ACO GALVANIZADO 3" COM REQUADRO EM TUBO DE 1", PINTURA EM PRIMER COM TINTA ESMALTE SINTETICO E REDES DE POLIETILENO FIO 4 MM | SINAPI - I25398
Tipo | SEDI - SERVIÇOS DIVERSOS
Unidade | CJ
Código | SDC04017 | Referência
Descrição | CONJUNTO PARA QUADRA DE VOLEI COM POSTES EM TUBO DE ACO GALVANIZADO 3", H = *255* CM, PINTURA EM TINTA ESMALTE SINTETICO, REDE DE NYLON COM 2 MM, MALHA 10 X 10 CM E ANTENAS OFICIAIS EM FIBRA DE VIDRO | SINAPI - I25399
Tipo | SEDI - SERVIÇOS DIVERSOS
Unidade | CJ
Código | SDC04018 | Referência
Descrição | SUPORTE PARA TABELA DE BASQUETE DE CONCRETO ARMADO FCK = 15MPA, INCLUSIVE FORMA, ARMAÇÃO, LANÇAMENTO E DESFORMA | IOPES 200706
Tipo | SEDI - SERVIÇOS DIVERSOS
Unidade | UN
Código | SDC04019 | Referência
Descrição | PAR DE TABELAS DE BASQUETE EM COMPENSADO NAVAL DE *1,80 X 1,20* M, COM ARO DE METAL E REDE (SEM SUPORTE DE FIXACAO) | SINAPI-I25400
Tipo | SEDI - SERVIÇOS DIVERSOS
Unidade | CJ
Código | SDC04023 | Referência
Descrição | FORNECIMENTO E INSTALAÇÃO DE PARAFUSO COM BUCHA S8 | ORSE 10620
Tipo | INEL - INSTALAÇÃO ELÉTRICA/ELETRIFICAÇÃO E ILUMINAÇÃO EXTERNA
Unidade | UN
Código | SDC04025 | Referência
Descrição | FORNECIMENTO E INSTALAÇÃO DE LETRA CAIXA CAIXA, EM AÇO GALVANIZADO, PARA LETREIRO COM NOME DA INSTITUIÇÃO | COTAÇÃO DE MERCADO
Tipo | SEDI - SERVIÇOS DIVERSOS
Unidade | UN
Código | SDC04027 | Referência
Descrição | FORNECIMENTO E INSTALAÇÃO DE PLACA DE INAUGURAÇÃO, 40X50, EM AÇO INOXIDAVEL E ESCRITA EM BAIXO RELEVO | ORSE 3167
Tipo | SEDI - SERVIÇOS DIVERSOS
Unidade | UN
Código | SDC04028 | Referência
Descrição | EXECUÇÃO DE ABRIGO DE GÁS EM ALVENARIA DE BLOCOS CERÂMICOS, PORTÃO EM TELA DE ARAME GALVANIZADO, DIMENSÕES CONFORME PROJETO PADRÃO SEDUC | PROJETO
Tipo | SEDI - SERVIÇOS DIVERSOS
Unidade | UN
Código | SDC04031 | Referência
Descrição | FORNECIMENTO E INSTALAÇÃO DE BARRA DE APOIO PARA PCD, EM AÇO INOX, 40CM | SUDECAP 13.40.59
Tipo | SEDI - SERVIÇOS DIVERSOS
Unidade | UN
Código | SDC04033 | Referência
Descrição | FORNECIMENTO E INSTALAÇÃO DE LETRA CAIXA 30 CM EM CHAPA GALVANIZADA PINTADA COM TINTA AUTOMOTIVA, PARA LETREIRO COM NOME DA INSTITUIÇÃO | ORSE 7853
Tipo | SEDI - SERVIÇOS DIVERSOS
Unidade | UN
Código | SDC04034 | Referência
Descrição | FORNECIMENTO E INSTALAÇÃO DE PLACA EM ACM, PARA LOGO DO GOVERNO, 2,50X2,50M, INCLUSIVE INSTALAÇÃO | ORSE 7853
Tipo | SEDI - SERVIÇOS DIVERSOS
Unidade | UN
Código | SDC04049 | Referência
Descrição | MURETA C/TIJOLO MACIÇO, REBOCADA, INCL. FUNDAÇÕES | SEINFRA C1803
Tipo | PARE - PAREDES/PAINEIS
Unidade | M2
Código | SDC04051 | Referência
Descrição | FORNECIMENTO E INSTALAÇÃO DE ANEL DE TEXTURA PARA CORRIMÃO, EM BORRACHA | COTAÇÃO DE MERCADO
Tipo | SEDI - SERVIÇOS DIVERSOS
Unidade | UN
Código | SDC04052 | Referência
Descrição | FORNECIMENTO E INSTALAÇÃO PLACA TÁTIL EM ALUMINIO, BRAILLE, 10X3CM, USO EM CORRIMÃO/ESCADA, INICIO/FIM | COTAÇÃO DE MERCADO
Tipo | SEDI - SERVIÇOS DIVERSOS
Unidade | UN
Código | SDC04060 | Referência
Descrição | MAPA TATIL 85X45 COM PÉ EM TUBO METÁLICO | ORSE 10563
Tipo | SEDI - SERVIÇOS DIVERSOS
Unidade | UN
Código | SDC03056 | Referência
Descrição | SUPORTE GUIA SIMPLES TEL-220 | ORSE 10903
Tipo | INEL - INSTALAÇÃO ELÉTRICA/ELETRIFICAÇÃO E ILUMINAÇÃO EXTERNA
Unidade | UN
Código | SDC03058 | Referência
Descrição | FORNECIMENTO E INSTALAÇÃO DE CURVA 90 GRAUS DE BARRA CHATA DE ALUMÍNIO 3/4" X 1/4", COM CURVA DE 300MM | SIURB 91194
Tipo | INEL - INSTALAÇÃO ELÉTRICA/ELETRIFICAÇÃO E ILUMINAÇÃO EXTERNA
Unidade | UN
Código | SDC03062 | Referência
Descrição | CABO DE COBRE ISOLADO EM EPR FLEXÍVEL 10MM2 - 0,6KV/1KV/90° | ORSE 9205
Tipo | INEL - INSTALAÇÃO ELÉTRICA/ELETRIFICAÇÃO E ILUMINAÇÃO EXTERNA
Unidade | M
Código | SDC03063 | Referência
Descrição | CABO DE COBRE ISOLADO EM EPR FLEXÍVEL 16MM2 - 0,6KV/1KV/90° | ORSE 9204
Tipo | INEL - INSTALAÇÃO ELÉTRICA/ELETRIFICAÇÃO E ILUMINAÇÃO EXTERNA
Unidade | M
Código | SDC03065 | Referência
Descrição | CABO DE COBRE ISOLADO EM EPR FLEXÍVEL 35MM2 - 0,6KV/1KV/90° | ORSE 7916
Tipo | INEL - INSTALAÇÃO ELÉTRICA/ELETRIFICAÇÃO E ILUMINAÇÃO EXTERNA
Unidade | M
Código | SDC03114 | Referência
Descrição | FORNECIMENTO E INSTALAÇÃO DE QUADRO DE COMANDO PARA BOMBA 7,5CV | SETOP ELE-QUA-060
Tipo | INEL - INSTALAÇÃO ELÉTRICA/ELETRIFICAÇÃO E ILUMINAÇÃO EXTERNA
Unidade | UN
Código | SDC05004 | Referência
Descrição | LIGAÇÃO PROVISÓRIA DE ÁGUA E SANITÁRIO | SEINFRA - C1622
Tipo | CANT - CANTEIRO DE OBRAS
Unidade | UN
Código | SDC07001 | Referência
Descrição | FORNECIMENTO E INSTALAÇÃO DE PLACA DE SINALIZAÇÃO DE EXTINTOR 20X30CM | SEDOP 241468
Tipo | SEDI - SERVIÇOS DIVERSOS
Unidade | UN
Código | SDC07002 | Referência
Descrição | FORNECIMENTO E INSTALAÇÃO DE PLACA DE SINALIZAÇÃO INDICATIVA, SAÍDA DE EMERGÊNCIA, SAÍDA LATERAL ESQUERDA/DIREITA/SAÍDA EM FRENTE | IOPES 160612
Tipo | SEDI - SERVIÇOS DIVERSOS
Unidade | UN
Código | SDC07003 | Referência
Descrição | PLACA DE SINALIZACAO DE SEGURANCA CONTRA INCENDIO, FOTOLUMINESCENTE, RETANGULAR, *20 X 40* CM, EM PVC *2* MM ANTI-CHAMAS (SIMBOLOS, CORES E PICTOGRAMAS CONFORME NBR 13434) | SEDOP 241468
Tipo | SEDI - SERVIÇOS DIVERSOS
Unidade | UN
Código | SDC07004 | Referência
Descrição | FORNECIMENTO E INSTALAÇÃO DE ACIONADOR MANUAL PARA ALARME, TIPO QUEBRA VIDRO, COM MARTELO | ORSE 7861
Tipo | INES - INSTALAÇÕES ESPECIAIS
Unidade | UN
Código | SDC07005 | Referência
Descrição | FORNECIMENTO E INSTALAÇÃO DE SIRENE ELETRÔNICA, 12V, ALARME DE EMERGÊNCIA | ORSE 8503
Tipo | INES - INSTALAÇÕES ESPECIAIS
Unidade | UN
Código | SDC07006 | Referência
Descrição | FORNECIMENTO E INSTALAÇÃO DE CENTRAL DE ALARME IPA, 12 LAÇOS, SEM BATERIA | ORSE 8058
Tipo | INES - INSTALAÇÕES ESPECIAIS
Unidade | UN
Código | SDC07007 | Referência
Descrição | FORNECIMENTO E INSTALAÇÃO DE BATERIA SELADA PARA CENTRAL DE ALARME, 12V/5A | ORSE 8693
Tipo | INES - INSTALAÇÕES ESPECIAIS
Unidade | UN
Código | SDC07008 | Referência
Descrição | PLACA DE SINALIZACAO DE SEGURANCA CONTRA INCENDIO, FOTOLUMINESCENTE, RETANGULAR, *13 X 26* CM, EM PVC *2* MM ANTI-CHAMAS (SIMBOLOS, CORES E PICTOGRAMAS CONFORME NBR 13434) | SEDOP 241468
Tipo | INES - INSTALAÇÕES ESPECIAIS
Unidade | UN
Código | SDC07014 | Referência
Descrição | CAIXA DE PROTECAO PARA MEDIDOR TRIFASICO, FORNECIMENTO E INSTALACAO | SINAPI 68066
Tipo | INEL - INSTALAÇÃO ELÉTRICA/ELETRIFICAÇÃO E ILUMINAÇÃO EXTERNA
Unidade | UN
Código | SDC07015 | Referência
Descrição | FORNECIMENTO E INSTALAÇÃO DE ACIONADOR MANUAL LIGA DESLIGA, BOTOEIRA, TIPO QUEBRA VIDRO, PARA ACIONAMENTO DA BOMBA DO HIDRANTE | ORSE 7861
Tipo | INES - INSTALAÇÕES ESPECIAIS
Unidade | UN
Código | SDC07017 | Referência
Descrição | FORNECIMENTO E INSTALAÇÃO DE ADAPTADOR STORZ PARA ENGATE RAPIDO 2.1/2 X 2.1/2 COM TAMPÃO E CORRENTE | ORSE 1510
Tipo | INES - INSTALAÇÕES ESPECIAIS
Unidade | UN
Código | SDC01027 | Referência
Descrição | FORNECIMENTO E INSTALAÇÃO DE PORTA METÁLICA, 90X2,10M, CHAPA LISA Nº18, INCLUSIVE GUARNIÇÕES - INCLUSO PINTURA - CONFORME ESPECIFICAÇÃO TÉCNICA SEDUC | SEDOP 090822
Tipo | ESQV - ESQUADRIAS/FERRAGENS/VIDROS
Unidade | UN
Código | SDC01028 | Referência
Descrição | FORNECIMENTO E INSTALAÇÃO DE PORTA METÁLICA, 80X2,10M, CHAPA LISA Nº18, INCLUSIVE GUARNIÇÕES -INCLUSO PINTURA- CONFORME ESPECIFICAÇÃO TÉCNICA SEDUC | SEDOP 090822
Tipo | ESQV - ESQUADRIAS/FERRAGENS/VIDROS
Unidade | UN
Código | SDC01031 | Referência
Descrição | FORNECIMENTO E INSTALAÇÃO DE PORTA METÁLICA, 90X2,10M, COM VISOR, CHAPA LISA Nº18, INCLUSIVE GUARNIÇÕES - INCLUSO PINTURA - CONFORME ESPECIFICAÇÃO TÉCNICA SEDUC | SEDOP 090822
Tipo | ESQV - ESQUADRIAS/FERRAGENS/VIDROS
Unidade | UN
Código | SDC02029 | Referência
Descrição | TÊ DE REDUÇÃO, PVC, SOLDÁVEL, DN 85MM X 75MM
Tipo | INHI - INSTALAÇÕES HIDROS SANITÁRIAS
Unidade | UN
Código | SDC02029 | Referência
Descrição | GRELHA PARA RALO EM PVC BRANCO 15X15 | ORSE 9419
Tipo | ASTU - ASSENTAMENTO DE TUBOS E PECAS
Unidade | UN
Código | SDC07010 | Referência
Descrição | FORNECIMENTO DE CHAVE PARA CONEXÃO DE MANGUEIRA TIPO STORZ ENGATE RÁPIDO DUPLA 1.1/2" X 2.1/2" | SETOP-MG / INC-CHA-005
Tipo | INES - INSTALAÇÕES ESPECIAIS
Unidade | UN
Código | SDC01051 | Referência
Descrição | JUNTA SERRADA, SEÇÃO TRANSVERSAL DIM. 5 X 10 MM, PREENCHIMENTO COM MASTIQUE MBT OU SIMILAR | ORSE 4351
Tipo | PISO - PISOS
Unidade | M
Código | SDC07037 | Referência
Descrição | FORNECIMENTO E INSTALAÇÃO DE TAMPA DE FERRO 60 X 40 CM COM A INSCRIÇÃO INCÊNDIO | ORSE 10332
Tipo | INES - INSTALAÇÕES ESPECIAIS
Unidade | UN
Código | SDC03068 | Referência
Descrição | CABO DE COBRE ISOLADO EM EPR FLEXÍVEL 95MM² - 0,6KV/1KV/90° | ORSE 8071
Tipo | INEL - INSTALAÇÃO ELÉTRICA/ELETRIFICAÇÃO E ILUMINAÇÃO EXTERNA
Unidade | M
Código | SDC03033 | Referência
Descrição | CABO DE COBRE ISOLADO EM EPR FLEXÍVEL 185MM² - 0,6KV/1KV/90° | ORSE 8073
Tipo | INEL - INSTALAÇÃO ELÉTRICA/ELETRIFICAÇÃO E ILUMINAÇÃO EXTERNA
Unidade | M
Código | SDC03120 | Referência
Descrição | BARRAMENTO SECUNDÁRIO TRIFÁSICO PARA DISJUNTOR ATÉ 100A INCLUINDO FIXAÇÃO - FORNECIMENTO E INSTALAÇÃO | ORSE 9477
Tipo | INEL - INSTALAÇÃO ELÉTRICA/ELETRIFICAÇÃO E ILUMINAÇÃO EXTERNA
Unidade | UN
Código | SDC03128 | Referência
Descrição | REFLETOR/PROJETOR LED, PARA ILUMINAÇÃO DE QUADRA, 150W, BIVOLT | ORSE 8739
Tipo | INEL - INSTALAÇÃO ELÉTRICA/ELETRIFICAÇÃO E ILUMINAÇÃO EXTERNA
Unidade | UN
Código | SDC07040 | Referência
Descrição | DUTO CORRUGADO FLEXÍVEL EM PEAD Ø = 1.1/2', TIPO KANALEX OU SIMILAR, LANÇADO DIRETAMENTE NO SOLO, EXCLUSIVE ESCAVAÇÃO E REATERRO | ORSE 9045
Tipo | INEL - INSTALAÇÃO ELÉTRICA/ELETRIFICAÇÃO E ILUMINAÇÃO EXTERNA
Unidade | M
Código | SDC03130 | Referência
Descrição | LUMINARIA DE EMERGENCIA 960 LUMENS DE 24 LEDS, POTENCIA 4 W, BATERIA DE LITIO, AUTONOMIA DE 3 HRS | ORSE 7860
Tipo | INEL - INSTALAÇÃO ELÉTRICA/ELETRIFICAÇÃO E ILUMINAÇÃO EXTERNA
Unidade | UN
Código | SDC02100 | Referência
Descrição | TÊ DE REDUÇÃO, PVC, SOLDÁVEL, DN 50MM X 20MM | ORSE 1181
Tipo | INHI - INSTALAÇÕES HIDROS SANITÁRIAS
Unidade | UN
Código | SDC02050 | Referência
Descrição | RALO HEMISFÉRICO EM Fº Fº, TIPO ABACAXI 100MM | ORSE 4283
Tipo | INHI - INSTALAÇÕES HIDROS SANITÁRIAS
Unidade | UN
Código | SDC02051 | Referência
Descrição | CAIXA DE PASSAGEM 60X60X70 COM TAMPA DE GRELHA DE FERRO FUNDIDO | SINAPI 83449
Tipo | DROP - DRENAGEM/OBRAS DE CONTENÇÃO / POÇOS DE VISITA E CAIXAS
Unidade | UN
Código | SDC03021 | Referência
Descrição | ELETRODUTODE FERRO ZINCADO LEVE 1" X 3M | SEINFRA C 1181
Tipo | INEL - INSTALAÇÃO ELÉTRICA/ELETRIFICAÇÃO E ILUMINAÇÃO EXTERNA
Unidade | M
Código | SDC03022 | Referência
Descrição | LUVA P/ELETRODUTO ZINCADO 1" | SEDOP 171339
Tipo | INEL - INSTALAÇÃO ELÉTRICA/ELETRIFICAÇÃO E ILUMINAÇÃO EXTERNA
Unidade | UN
Código | SDC03023 | Referência
Descrição | CURVA 90° DE FERRO ZINCADO P/ ELTRODUTO DE 1" | SEDOP 171345
Tipo | INEL - INSTALAÇÃO ELÉTRICA/ELETRIFICAÇÃO E ILUMINAÇÃO EXTERNA
Unidade | UN
Código | SDC03024 | Referência
Descrição | FORNECIMENTO E INSTALAÇÃO DE TAMPA CEGA P/CONDULETE 1" | ORSE 10909
Tipo | INEL - INSTALAÇÃO ELÉTRICA/ELETRIFICAÇÃO E ILUMINAÇÃO EXTERNA
Unidade | UN
Código | SDC07011 | Referência
Descrição | FORNECIMENTO E INSTALAÇÃO DE ESGUICHO JATO SÓLIDO, EM LATÃO, ENGATE RÁPIDO 1.1/2" X 19MM | ORSE 10786
Tipo | INES - INSTALAÇÕES ESPECIAIS
Unidade | UN
Código | SDC01095 | Referência
Descrição | BRISE METÁLICO, COM PINTURA ESMALTE SINTÉTICO, DIMENSÃO DO METALON 40X30CM E CHAPA 18 | SINAPI 94560
Tipo | ESQV - ESQUADRIAS/FERRAGENS/VIDROS
Unidade | UN
Código | SDC07021 | Referência
Descrição | CONDULETE DE PVC, VERMELHO, PARA INCENDIO, 3/4", COM TAMPA CEGA - FORNECIMENTO E INSTALAÇÃO | SINAPI 95811
Tipo | INES - INSTALAÇÕES ESPECIAIS
Unidade | UN
Código | SDC07022 | Referência
Descrição | LUVA PARA ELETRODUTO, PVC, VERMELHO, PARA INCÊNDIO, DN 25 MM (3/4") - FORNECIMENTO E INSTALAÇÃO | SINAPI 91884
Tipo | INES - INSTALAÇÕES ESPECIAIS
Unidade | UN
Código | SDC07023 | Referência
Descrição | TAMPA LATERAL PARA CONDULETE, PVC, VERMELHO, PARA INCÊNDIO, DN 25 MM (3/4") - FORNECIMENTO E INSTALAÇÃO | ORSE 10909
Tipo | INES - INSTALAÇÕES ESPECIAIS
Unidade | UN
Código | SDC07024 | Referência
Descrição | ADAPTADOR PVC VERMELHO 3/4" PARA INCENDIO - FORNECIMENTO E INSTALAÇÃO | ORSE 1521
Tipo | INEL - INSTALAÇÃO ELÉTRICA/ELETRIFICAÇÃO E ILUMINAÇÃO EXTERNA
Unidade | UN
Código | SDC07012 | Referência
Descrição | TUBO GALVANIZADO SEM CUSTURA C/ROSCA 2 1/2", BARRA DE 6 METROS COM ESPESSURA DE 3,5MM - INSTALADO EM REDE DE ALIMENTAÇÃO PARA HIDRANTE | SINAPI 92342
Tipo | INES - INSTALAÇÕES ESPECIAIS
Unidade | m
Código | SDC07026 | Referência
Descrição | FORNECIMENTO E INSTALAÇÃO DE ADAPTADOR STORZ PARA ENGATE RÁPIDO 2 1/2 X 1 1/2 COM TAMPÃO E CORRENTE (INCÊNDIO) | ORSE 1510
Tipo | INES - INSTALAÇÕES ESPECIAIS
Unidade | m
Código | SDC07030 | Referência
Descrição | FORNECIMENTO E INSTALAÇÃO DE REGISTRO GAVETA BRUTO, D = 65 MM (2 1/2)" | ORSE 9254
Tipo | INES - INSTALAÇÕES ESPECIAIS
Unidade | m
Código | SDC07036 | Referência
Descrição | COTOVELO 45° DE AÇO GALV. (2.1/2") | SINAPI 94474
Tipo | INES - INSTALAÇÕES ESPECIAIS
Unidade | m
Código | SDC02082 | Referência
Descrição | REDUÇÃO EXCENTRICA EM PVC RÍGIDO SOLDÁVEL, PARA ESGOTO PRIMÁRIO, DIÂM = 75 X 50MM | ORSE 1582
Tipo | INHI - INSTALAÇÕES HIDROS SANITÁRIAS
Unidade | UN
Código | SDC02083 | Referência
Descrição | LEITO FILTRANTE - FORN.E ENCHIMENTO C/ BRITA NO. 3 | SINAPI 73873/002
Tipo | DROP - DRENAGEM/OBRAS DE CONTENÇÃO / POÇOS DE VISITA E CAIXAS
Unidade | UN
Código | SDC07020 | Referência
Descrição | EXTINTOR DE PÓ QUÍMICO ABC, CAPACIDADE 6 KG, ALCANCE MÉDIO DO JATO 5M , TEMPO DE DESCARGA 12S, NBR9443, 9444, 10721 | ORSE 1511
Tipo | INES - INSTALAÇÕES ESPECIAIS
Unidade | und
Código | SDC02095 | Referência
Descrição | BUCHA DE REDUCAO DE PVC, SOLDAVEL, LONGA, COM 50X20 MM | ORSE 1082
Tipo | INHI - INSTALAÇÕES HIDROS SANITÁRIAS
Unidade | UN
Código | SDC02106 | Referência
Descrição | FORNECIMENTO E INSTALAÇÃO DE TERMINAL DE VENTILAÇÃO, SÉRIE NORMAL, DN 75MM | ORSE 7594
Tipo | INHI - INSTALAÇÕES HIDROS SANITÁRIAS
Unidade | UN
Código | SDC02107 | Referência
Descrição | CAIXA D´ÁGUA EM POLIETILENO, 3000 LITROS, COM ACESSÓRIOS | SINAPI 88503
Tipo | INHI - INSTALAÇÕES HIDROS SANITÁRIAS
Unidade | UN
Código | SDC01111 | Referência
Descrição | PARAFUSO DE ACO TIPO CHUMBADOR PARABOLT, DIAMETRO 3/8", COMPRIMENTO 75 MM | SBC 040132
Tipo | SEDI - SERVIÇOS DIVERSOS
Unidade | UN
Código | SDC01116 | Referência
Descrição | PORTAO DE CORRER EM GRADIL FIXO DE BARRA DE FERRO CHATA NA VERTICAL, SEM REQUADRO, ACABAMENTO NATURAL, COM TRILHOS E ROLDANAS | SINAPI 74100/001
Tipo | ESQV - ESQUADRIAS/FERRAGENS/VIDROS
Unidade | m²
Código | SDC07027 | Referência
Descrição | REGULADOR DE GÁS 2º ESTÁGIO DE 2 KG/H (INSTALAÇÃO GÁS) | ORSE 10882
Tipo | INES - INSTALAÇÕES ESPECIAIS
Unidade | UN
Código | SDC01122 | Referência
Descrição | LAJE PRÉ-MOLDADA TRELIÇADA, PARA COBERTURA, INCLUSIVE EPS, CAPEAMENTO 4,0CM E ALTURA FINAL 20,0CM, FCK=25MPA. INCLUSO ESCORAMENTO | SINAPI 74141/002
Tipo | FUES - FUNDAÇÕES E ESTRUTURAS
Unidade | M2
Código | SDC01185 | Referência
Descrição | FECHAMENTO DA COBERTURA EM CHAPA METÁLICA GALVANIZADA 2MM COM APLICAÇÃO DE PINTURA ESMALTE SINTÉTICO NA COR BRANCA | SINAPI 94231 / 73924/3
Tipo | COBE - COBERTURA
Unidade | M2
Código | SDC02124 | Referência
Código | SDC02132 | Referência
Descrição | BUCHA DE REDUÇÃO, PVC, SERIE NORMAL, ESGOTO PREDIAL, DN 50 X 40 MM, JUNTA ELÁSTICA, FORNECIDO E INSTALADO EM RAMAL DE DESCARGA OU RAMAL DE ESGOTO SANITÁRIO | SINAPI 89753
Tipo | INHI - INSTALAÇÕES HIDROS SANITÁRIAS
Unidade | UN
Código | SDC02135 | Referência
Descrição | REDUÇÃO EXCÊTRICA, PVC, SERIE NORMAL, ESGOTO PREDIAL, DN 100 X 75 MM, JUNTA ELÁSTICA, FORNECIDO E INSTALADO EM RAMAL DE DESCARGA OU RAMAL DE ESGOTO SANITÁRIO | SINAPI 89778
Tipo | INHI - INSTALAÇÕES HIDROS SANITÁRIAS
Unidade | UN
Código | SDC07029 | Referência
Descrição | MANGUEIRA DE INCÊNDIO COM UNIÃO DE ENGATE RÁPIDO, 30M - 1 1/2" | SIURB 100868
Tipo | INES - INSTALAÇÕES ESPECIAIS
Unidade | UN
Código | SDC03167 | Referência
Descrição | POSTO DE TRANSFORMAÇÃO DE 112.5 KVA - 13.8KV/220-127V | PROJETO
Tipo | INEL - INSTALAÇÃO ELÉTRICA/ELETRIFICAÇÃO E ILUMINAÇÃO EXTERNA
Unidade | UND
Código | SDC01198 | Referência
Descrição | CONCRETO USINADO BOMBEAVEL, CLASSE CONCRETO USINADO BOMBEAVEL, CLASSE DE RESISTENCIA C25, COM BRITA 0 E 1, SLUMP = 100 +/- 20 MM, BOMBEADO, LANÇADO E ADENSADO EM ESTRUTURA. | ORSE 98
Tipo | REVE - REVESTIMENTO E TRATAMENTO DE SUPERFÍCIES
Unidade | M3
Código | SDC01159 | Referência
Descrição | GRADE DE FERRO PADRÃO ESCOLA COM MURETA DE ALVENARIA H:0,40M E GRADIL EM BARRA CHATA COM 1,80M DE ALTURA, TOTALIZANDO 2,20M DE ALTURA (INCLUSO PINTURA) | ORSE 10073
Tipo | URBA - URBANIZAÇÃO
Unidade | M
Código | SDC07018 | Referência
Descrição | ELETRODUTO PVC VERMELHO 3/4" X 3M - FORNECIMENTO E INSTALAÇÃO | SEINFRA C1205
Tipo | INEL - INSTALAÇÃO ELÉTRICA/ELETRIFICAÇÃO E ILUMINAÇÃO EXTERNA
Unidade | M
Código | SDC04045 | Referência
Descrição | FITA ADESIVA FOTO LUMINESCENTE | ORSE 11621
Tipo | SEDI - SERVIÇOS DIVERSOS
Unidade | M
Código | SDC07035 | Referência
Descrição | VÁLVULA DE BLOQUEIO MANUAL 3/4" PARA GÁS | ORSE 9014
Tipo | ASTU - ASSENTAMENTO DE TUBOS E PECAS
Unidade | UN
Código | SDC04013 | Referência
Descrição | MÓDULO DE REFERÊNCIA
Tipo | SEDI - SERVIÇOS DIVERSOS
Unidade | UN
Código | SDC04118 | Referência
Descrição | EXECUÇÃO DE MURO, EM BLOCOS DE CONCRETO ESTRUTURAL, ALTURA 2,20M, FUNDAÇÕES EM BROCA 25CM | PROJETO
Tipo | PARE - PAREDES/PAINEIS
Unidade | M
Código | SDC06019 | Referência
Descrição | CISTERNA EM CONCRETO ARMADO, CAP. 24.500 LITROS, CONFORME PROJETO PADRÃO SEDUC - FUNDAÇÕES EM SAPATA CORRIDA / RADIER | PROJETO
Tipo | FUES - FUNDAÇÕES E ESTRUTURAS
Unidade | UN
Código | SDC02259 | Referência
Descrição | BUCHA DE REDUCAO DE PVC, SOLDAVEL, LONGA COM 75 X 50 MM | ORSE 1089
Tipo | INHI - INSTALAÇÕES HIDROS SANITÁRIAS
Unidade | UN
Descrição | TELHAMENTO COM TELHA METÁLICA TERMOACÚSTICA COM PELÍCULA E = 30 MM, COM ATÉ 2 ÁGUAS, INCLUSO IÇAMENTO | SINAPI 94216
Tipo | COBE - COBERTURA
Unidade | m²
Código | SDC01237 | Referência
Descrição | FORNECIMENTO E INSTALAÇÃO DE PORTA METÁLICA, 90X2,10M, CHAPA LISA Nº18, INCLUSIVE FECHADURA TIPO TRINCO ROLETE E GUARNIÇÕES - INCLUSO PINTURA - CONFORME ESPECIFICAÇÃO TÉCNICA SEDUC PARA PCD COM BARRA INOX 40CM | SEDOP 090822
Tipo | ESQV - ESQUADRIAS/FERRAGENS/VIDROS
Unidade | UN
Código | SDC05008 | Referência
Descrição | ENTRADA PROVISORIA DE ENERGIA ELETRICA AEREA TRIFASICA 40A EM POSTE DE CONCRETO | SINAPI 41598
Tipo | INEL - INSTALAÇÃO ELÉTRICA/ELETRIFICAÇÃO E ILUMINAÇÃO EXTERNA
Unidade | UN
Código | SDC02265 | Referência
Descrição | Tubo em PVC - 200mm (LS) DRENAGEM | SEDOP 180650
Tipo | ASTU - ASSENTAMENTO DE TUBOS E PECAS
Unidade | M
Código | SDC04115 | Referência
Descrição | EXECUÇÃO DE ABRIGO PROVISÓRIO PARA RESIDUOS SOLIDOS EM TIJOLO MACIÇO COM 2 PORTÕES EM GRADE EM METALON, INCLUSIVE AZULEJO NA PARTE INTERNA CONFORME PROJETO | PROJETO
Tipo | SEDI - SERVIÇOS DIVERSOS
Unidade | UN
Código | SDC01242 | Referência
Descrição | CONCRETAGEM DE BLOCOS DE COROAMENTO E VIGAS BALDRAMES, FCK 25 MPA, COM USO DE BOMBA  LANÇAMENTO, ADENSAMENTO E ACABAMENTO | SINAPI 96557
Tipo | FUES - FUNDAÇÕES E ESTRUTURAS
Unidade | m³
Código | SDC01243 | Referência
Descrição | CONCRETAGEM DE SAPATAS, FCK 25 MPA, COM USO DE BOMBA  LANÇAMENTO, ADENSAMENTO E ACABAMENTO. | SINAPI 96558
Tipo | FUES - FUNDAÇÕES E ESTRUTURAS
Unidade | m³
Código | SDC01244 | Referência
Descrição | CONCRETAGEM DE VIGAS E LAJES, FCK=25 MPA, PARA LAJES MACIÇAS OU NERVURADAS COM USO DE BOMBA EM EDIFICAÇÃO - LANÇAMENTO, ADENSAMENTO E ACABAMENTO. | SINAPI 92726
Tipo | FUES - FUNDAÇÕES E ESTRUTURAS
Unidade | m³
Código | SDC01248 | Referência
Descrição | PINTURA ESMALTE FOSCO, COR PANTONE 2758U, DUAS DEMAOS, SOBRE SUPERFICIE METALICA, INCLUSO UMA DEMAO DE FUNDO ANTICORROSIVO. UTILIZACAO DE REVOLVER ( AR-COMPRIMIDO). | 74145/001
Tipo | PINT - PINTURAS
Unidade | m²
Código | SDC01268 | Referência
Descrição | SOLEIRA DE GRANITO ANDORINHA, LARGURA 15CM, ESPESSURA 20MM, ASSENTADA SOBRE ARGAMASSA TRACO 1:4 (CIMENTO E AREIA) | SINAPI 84161
Tipo | PISO - PISOS
Unidade | M
Código | SDC07049 | Referência
Descrição | TUBO GALVANIZADO SEM CUSTURA C/ROSCA 3", COM ESPESSURA DE 3,5MM - INSTALADO EM REDE DE ALIMENTAÇÃO PARA HIDRANTE | SINAPI 92342
Tipo | INES - INSTALAÇÕES ESPECIAIS
Unidade | m
Código | SDC04120 | Referência
Descrição | BANCADA EM GRANITO CINZA ANDORINHA, E=2CM | ORSE 10759
Tipo | INHI - INSTALAÇÕES HIDROS SANITÁRIAS
Unidade | M²
Código | SDC01280 | Referência
Descrição | DEMOLICAO DE PISO DE ALTA RESISTENCIA | SINAPI 73801/001
Tipo | SERP - SERVIÇOS PRELIMINARES
Unidade | M²
Código | SDC01281 | Referência
Descrição | DEMOLICAO DE VERGAS, CINTAS E PILARETES DE CONCRETO | SINAPI 72216
Tipo | SERP - SERVIÇOS PRELIMINARES
Unidade | M³
Código | SDC04122 | Referência
Descrição | FORNECIMENTO DE EXECUÇÃO DE SONDAGEM À PERCUSSÃO SPT | SUDECAP 65.01.02
Tipo | SERT - SERVIÇOS TÉCNICOS
Unidade | UN
Código | SDC01135 | Referência
Descrição | DIVISÓRIA EM GRANITO CINZA POLIDO, ESPESSURA 2CM, ASSENTADO COM ARGAMASSA TRAÇO 1:4 (CIMENTO E AREIA), ARREMATE COM CIMENTO BRANCO, INCLUSO FERRAGENS | SINAPI 79627
Tipo | SEDI - SERVIÇOS DIVERSOS
Unidade | M2
Código | SDC02134 | Referência
Descrição | REDUÇÃO EXCÊTRICA, PVC, SERIE NORMAL, ESGOTO PREDIAL, DN 100 X 50 MM, JUNTA ELÁSTICA, FORNECIDO E INSTALADO EM RAMAL DE DESCARGA OU RAMAL DE ESGOTO SANITÁRIO | SINAPI 89778
Tipo | INHI - INSTALAÇÕES HIDROS SANITÁRIAS
Unidade | UN
Código | SDC03205 | Referência
Descrição | UNIDUT CÔNICO Ø1" - FORNECIMENTO E INSTALAÇÃO | SINAPI 95754
Tipo | INEL - INSTALAÇÃO ELÉTRICA/ELETRIFICAÇÃO E ILUMINAÇÃO EXTERNA
Unidade | UN

## quant-elétrico
OBRA | PROJETO ELÉTRICO - EE MARIO DE CASTRO
Escola | EE MARIO DE CASTRO
Município | CUIABÁ - MT
Endereço
QUANTITATIVO
INSTAÇAÕES ELÉTRICAS
11.0 |  | INSTALAÇÕES ELÉTRICAS - BAIXA TENSÃO
|  | Cabo de cobre flexível isolado, 2,5 mm², anti-chama 450/750 v, para circuitos terminais - fornecimento e instalação. Af_12/2015 | m
|  | Cabo de cobre flexível isolado, 4 mm², anti-chama 450/750 v, para circuitos terminais - fornecimento e instalação. Af_12/2015 | m
|  | Cabo isolado em epr seção 10,00 mm² - 0,6/1 KV - 90°C - flexível | m
|  | Cabo isolado em epr seção 16,00 mm² - 0,6/1 KV - 90°C - flexível | m
|  | Cabo isolado em epr seção 35,00 mm² - 0,6/1 KV - 90°C - flexível | m
|  | Cabo isolado em epr seção 95,00 mm² - 0,6/1 KV - 90°C - flexível | M
|  | Cabo isolado em epr seção 185,00 mm² - 0,6/1 KV - 90°C - flexível | M
|  | Fornecimento e instalação de luminária tipo calha para 2 (duas) lâmpadas tubulares led com fluxo luminoso mínimo de 4400 lúmens. | Und
|  | Lâmpada led 10 w bivolt branca, formato tradicional (base e27) - fornecimento e instalação | Und
|  | Fornecimento e instalação de ventilador de teto 110v, 3 pás madeira, 3 velocidades, sem luminária | Und
|  | Caixa retangular 4" x 2" baixa (0,30 m do piso), metálica, instalada em parede - fornecimento e instalação. Af_12/2015 | Und
|  | Caixa retangular 4" x 2" MÉDIA, metálica, instalada em parede - fornecimento e instalação. Af_12/2015 | Und
|  | Caixa retangular 4" x 2" ALTA, metálica, instalada em parede - fornecimento e instalação. Af_12/2015 | Und
|  | Condulete 1" em liga de alumínio fundido tipo "x" - fornecimento e instalação | UND
|  | UNIDUTE 1" | Und
|  | CAIXA OCTOGONAL 3" X 3", PVC, INSTALADA EM LAJE - FORNECIMENTO E INSTALAÇÃO. AF_12/2015 | Und
|  | Tomada baixa de embutir (1 módulo), 2p+t 20 a, incluindo suporte e placa - fornecimento e instalação. Af_12/2015 | UND
|  | Tomada baixa de embutir (1 módulo), 2p+t 10 a, incluindo suporte e placa - fornecimento e instalação. Af_12/2015 | UND
|  | Tomada baixa de embutir (2 módulo), 2p+t 10 a, incluindo suporte e placa - fornecimento e instalação. Af_12/2015 | Und
|  | Tomada baixa de embutir (2 módulo), 2p+t 20 a, incluindo suporte e placa - fornecimento e instalação. Af_12/2015 | Und
|  | Tomada MÉDIA de embutir (1 módulo), 2p+t 10 a, incluindo suporte e placa - fornecimento e instalação. Af_12/2015 | Und
|  | Tomada ALTA de embutir (1 módulo), 2p+t 10 a, incluindo suporte e placa - fornecimento e instalação. Af_12/2015 | Und
|  | Tomada ALTA de embutir (1 módulo), 2p+t 20 a, incluindo suporte e placa - fornecimento e instalação. Af_12/2015 | Und
|  | Interruptor simples (1 módulo), 10a/250v, incluindo suporte e placa - fornecimento e instalação. Af_12/2015 | Und
|  | Interruptor simples (2 módulos), 10a/250v, incluindo suporte e placa - fornecimento e instalação. Af_12/2015 | Und
|  | Interruptor simples (3 módulos), 10a/250v, incluindo suporte e placa - fornecimento e instalação. Af_12/2015 | Und
|  | Quadro de distribuicao de energia de embutir, em chapa metalica, para 12 disjuntores termomagneticos monopolares, com barramento trifasico e neutro, fornecimento e instalacao | Und
|  | Quadro de distribuicao de energia de embutir, em chapa metalica, para 18 disjuntores termomagneticos monopolares, com barramento trifasico e neutro, fornecimento e instalacao | Und
|  | Quadro de distribuicao de energia de embutir, em chapa metalica, para 24 disjuntores termomagneticos monopolares, com barramento trifasico e neutro, fornecimento e instalacao | Und
|  | Barramento secundário trifásico para disjuntor até 100A incluindo fixação - Fornecimento e instalação | m
|  | Disjuntor monopolar tipo din, corrente nominal de 10a - fornecimento e instalação. Af_04/2016 | Und
|  | Disjuntor monopolar tipo din, corrente nominal de 16a - fornecimento e instalação. Af_04/2016 | Und
|  | Disjuntor monopolar tipo din, corrente nominal de 20a - fornecimento e instalação. Af_04/2016 | Und
|  | Disjuntor bipolar tipo din, corrente nominal de 10a - fornecimento e instalação. Af_04/2016 | Und
|  | Disjuntor bipolar tipo din, corrente nominal de 20a - fornecimento e instalação. Af_04/2016 | Und
|  | Disjuntor tripolar tipo din, corrente nominal de 32a - fornecimento e instalação. Af_04/2016 | Und
|  | Fornecimento e instalação de Protetor de Surto (DPS) 275V - 45KA em quadro de distribuição. | UND
|  | Disjuntor termomagnetico tripolar padrao nema (americano) 60 a 100a 240v, fornecimento e instalacao | Und
|  | Disjuntor termomagnetico tripolar em caixa moldada 300A 600v, fornecimento e instalacao | Und
|  | Eletroduto flexível corrugado, pvc, dn 25 mm (3/4"), para circuitos terminais, instalado em forro - fornecimento e instalação. Af_12/2015 | m
|  | Eletroduto flexível corrugado, pvc, dn 32 mm (1"), para circuitos terminais, instalado em forro - fornecimento e instalação. Af_12/2015 | m
|  | Eletroduto flexível corrugado, pvc, dn 25 mm (3/4"), para circuitos terminais, instalado em parede - fornecimento e instalação. Af_12/2015 | m
|  | Eletroduto flexível corrugado, pvc, dn 32 mm (1"), para circuitos terminais, instalado em parede - fornecimento e instalação. Af_12/2015 | m
|  | Duto espiral flexivel singelo pead d=75mm(3") revestido com pvc com fio guia de aco galvanizado, lancado direto no solo, incl conexoes | M
|  | Duto espiral flexivel singelo pead d=50mm(2") revestido com pvc com fio guia de aco galvanizado, lancado direto no solo, incl conexoes | M
|  | ELETRODUTO RÍGIDO ROSCÁVEL, PVC, DN 32 MM (1"), PARA CIRCUITOS TERMINAIS, INSTALADO EM LAJE - FORNECIMENTO E INSTALAÇÃO. AF_12/2015 | M
|  | Caixa de passagem 80x80x62 fundo brita com tampa | UND
|  | Caixa de passagem 60x60x70 fundo brita com tampa | Und
|  | Caixa de passagem 40x40x50 fundo brita com tampa | Und
|  | Caixa de passagem 30x30x50 fundo brita com tampa | Und
|  | Projetor Industrial LED 150W, fluxo luminoso mínimo 15900 lúmens, vida útil mínima de 50.000 horas, LM80- Fornecimento e Instalação. | UND
|  | Escavacao manual campo aberto p/tubulao - fuste e/ou base (para todas as profundidades) | m³
|  | Reaterro de vala com compactação manual | m³
|  | Posto de transformação de 112,5 KVA - 13.8KV/220-127V | Und