## VALENDO
[11 empty] | CIADADE: | VARZEA GRANDE -MT
[11 empty] | BACIA: | DO RIO CUIABA | [11 empty] | 2013-09-01
[11 empty] | LOCAL: | BAIRRO NILDA DE PAULA
[11 empty] | OBRA: | DRENAGEM PLUVIAL
DATA: NOVEMBRO/2016
CÁLCULO HIDROLÓGICO DE GALERIA DE ÁGUA PLUVIAL
TRECHO | COMP. (m) | ÁREA DE CONTRIB (m²) | ÁREA DE CONTRIB. (km²) | TEMPO DE CONC. (min) | INTENS. CHUVA (mm/h) | COEF. DE ESC. | VAZÃO (m³/s) | COTA TERRENO DOS PVs |  | COTA DE FUNDO DOS PVs |  | DECLIVE PARA CÁLCULO (%) | PROFUNDIDADE DOS PVs |  | COEF. RUGOS. | Diametro calculado (m) | Ø Comercial (m) | k | ϴ (rad) | ϴ (°) | h/D (máximo 0,85) | Área molhada(m²) | S=SIMPLES D= DUPLA T=TRIPLA Q=QUÁDRUPLA | VEL. Seção Plena(m/s) | VEL. Esc. tubo (m/s) | observações
[8 empty] | MONT. | JUS. | MONT. | JUS. |  | MONT. | JUS.
RUA C | 120 | 5392.98 | 0.005393 | 10 | 151.1211 | 0.6 | 0.13594 | 209.25 | 208.62 | 207.25 | 206.62 | 0.525% | 2 | 2 | 0.013 | 0.3845 | 0.6 | 0.095238 | 2.6578 | 0.046385 | 0.38024 | 0.11752 | S | 0.48079 | 1.1568 | PV1- PV2 | OK | OK
FUA F | 50 | 5527.9 | 0.010921 | 14.1598 | 131.7751 | 0.6 | 0.24004 | 208.62 | 207.902 | 206.62 | 205.902 | 1.436% | 2 | 2 | 0.013 | 0.39406 | 0.6 | 0.10168 | 2.7103 | 0.0473 | 0.39301 | 0.11984 | S | 0.84897 | 2.0031 | PV2- PV3 | OK | OK
RUA F | 50 | 9852.2 | 0.020773 | 15.1414 | 127.9489 | 0.6 | 0.44334 | 207.902 | 207.152 | 205.902 | 205.152 | 1.5% | 2 | 2 | 0.013 | 0.49196 | 0.6 | 0.18375 | 3.3518 | 0.058496 | 0.55247 | 0.1482 | S | 1.568 | 2.9914 | PV3- PV4 | OK | OK
RUA A | 116 | 4393.68 | 0.025167 | 15.6729 | 125.9739 | 0.6 | 0.52882 | 207.152 | 206.22 | 205.152 | 204.22 | 0.8034% | 2 | 2 | 0.013 | 0.59085 | 0.6 | 0.29948 | 4.3596 | 0.076084 | 0.78603 | 0.19276 | S | 1.8703 | 2.7434 | PV4- PV5 | OK | OK
SAIDA P/ALA | 20 | 6155.68 | 0.031322 | 16.7066 | 122.312 | 0.6 | 0.63903 | 206.22 | 206.05 | 204.22 | 204.05 | 0.85% | 2 | 2 | 0.013 | 0.62766 | 0.6 | 0.35184 | 5.4539 | 0.095181 | 0.95763 | 0.24115 | S | 2.2601 | 2.6499 | PV5- P/ALA | OK | ERRO
[27 empty] | OK | OK