## Quantitativos
QUANTITATIVOS - PROJETO ESTRUTURAL
Obra: Cobertura Do Estacionamento do Fórum - Várzea Grande - MT
Cidade: Várzea Grande - MT
Autor do Projeto: João Lucas Figueiredo Paes de Barros
Atenção: Este quantitativo é referente a cobertura do estacionamento do Fórum de Várzea Grande - MT.
DATA DE IMPRESSÃO DO PDF 12/01/2024
HISTÓRICO DE REVISÕES
JOÃO LUCAS | EMISSÃO INICIAL | 2024-01-12
CÓDIGO | DESCRIÇÃO DO SERVIÇO | UNID | QUANTIDADE
COBERTURA METÁLICA
| FORNECIMENTO DE ESTRUTURA METÁLICA PARA COBERTURA, COM UTILIZAÇÃO DE PERFIS EM AÇO ASTM A36 | kg | 28135.97
| MONTAGEM DE ESTRUTURA METÁLICA | kg | 29929.37
| PINTURA ESMALTE FOSCO, DUAS DEMAOS, SOBRE SUPERFICIE METALICA | m² | 2471.88
| CHAPAS DE BASE A36 | kg | 1793.4
| PORCAS CLASSE M12 ASTM A325 | un. | 120
| ANILHAS TIPO 1 M12 ASTM F436M | un. | 120
COMPOSIÇÃO POR PERFIS
COMPRIMENTO (m) | TIPO | kg | PERCENTIL DO PESO
1541 | Ue 150x60x20 #2,25 | 8192.6 | 29.12%
243.87 | Ue 250x85x25 #2,25 | 1981.5 | 7.043%
400.39 | Ue 340x75x40 #3,35 | 5860.5 | 20.83%
549.7 | U 142x35 #2.00 | 1795 | 6.38%
1003 | U 150x60 #4.25 | 8750.6 | 31.1%
12 | L 100x100 $4.75 | 87.6 | 0.3113%
123.85 | TR 100x50 #2.00 | 567.8 | 2.018%
346.3 | Ø1/2" (12,70mm) | 344.22 | 1.223%
9 | Ø1/2x150mm (12,70mm) | 7.79 | 0.02769%
244.8 | Ø3/4"x600mm (19,70mm) | 548.35 | 1.949%
4473.91 | TOTAIS | 28135.96 | 100%
_______________________________________________________________________________
Eng. João Lucas Figueiredo Paes de Barros