## RESUMO
RESUMO DOS PREÇOS
ANEXO
SERVIÇOS | BATA BASE: | 06/2021 SINAPI
01/2021 SICRO 3
NÃO DESONERADO
CÓDIGO | DISCRIMINAÇÃO | VALOR (R$)
I | SERVIÇOS PRELIMINARES | 36124.2
II | ADMINISTRAÇÃO LOCAL | 109437.21
III | ENSAIOS TECNOLÓGICOS DE SOLO E ASFALTO | 31792.84
IV | TERRAPLENAGEM | 414328.36
V | PAVIMENTAÇÃO | 1510970.62
VI | SINALIZAÇÃO HORIZONTAL/VERTICAL | 36931.74
VII | OBRAS COMPLEMENTARES | 629483.62
VIII | DRENAGEM | 225503.23
IX | FORNECIMENTO DE TUBOS TIPO PA-1 | 119497.95
X | ASSENTAMENTO DE TUBO DE CONCRETO | 37316.85
XI | ÓRGÃOS ACESSÓRIOS | 290319.7
TOTAL GERAL |  | 3441706.32
km |  | 1414.9643
TOTAL/km (R$) |  | 2432.3626
BAIRRO: JARDIM ADALIA
RUAS: 133, 7 PARTE 1, 7 PARTE 2, 8 PARTE 1, 8 PARTE 2, 8 PARTE 3, A, D, E, H-2, SD E SD 207
OBRA: PAVIMENTAÇÃO DE VIAS URBANAS

## QUANT
PREFEITURA MUNICIPAL DE VÁRZEA GRANDE |  |  |  |  | ÁREA (m²)
BAIRRO: JARDIM ADALIA
RUAS: 133, 7 PARTE 1, 7 PARTE 2, 8 PARTE 1, 8 PARTE 2, 8 PARTE 3, A, D, E, H-2, SD E SD 207 |  |  |  |  | 13777.29
OBRA: PAVIMENTAÇÃO DE VIAS URBANAS
ITEM | CODIGO | BANCO | DISCRIMINAÇÃO | UNIDADE | QUANTIDADE | CODIGO | BANCO
1.0 | I |  | SERVIÇOS PRELIMINARES |  |  | I
1.1 | COMP. 1.1 | Composição | Placa de obra em chapa de aço galvanizado | m² | 12 | 74209/001 | SINAPI
1.2 | 93584 | SINAPI | Execução de depósito em canteiro de obra | m² | 30 | 93584 | SINAPI
1.3 | COMP. 1.3 | Composição | Aluguel container/sanit c/2 vasos/1 lavat/1 mic/4 chuv larg2,20m compr=6,20m alt=2,50m chapa aco c/nerv trapez forro c/isolam termo/acustico chassis reforc piso compens naval inclinst eletr/hidr excl transp/carga/descarga | mês | 6 | comp. 01 | SINAPI
1.4 | 5213417 | SICRO 3 | Confecção de placa em aço nº 16 galvanizado, com película retrorrefletiva tipo I + III | m² | 12 | 5213417 | SICRO 3
2.0 | II |  | ADMINISTRAÇÃO LOCAL |  |  | II
2.1 | COMP. 2.1 | Composição | Administração | mês | 1
3.0 | III |  | ENSAIOS TECNOLÓGICOS DE SOLO E ASFALTO |  |  | III
3.1 | COMP. 3.1 | Composição | Ensaio de regularição de sub-leito | m² | 18473.1 | 74021/003 | SINAPI
3.2 | COMP. 3.2 | Composição | Ensaio de Sub-base estabilizada granulometricamente) | m³ | 2770.97 | 74021/006 | SINAPI
3.3 | COMP. 3.3 | Composição | Ensaio de base estabilizada granulometricamente | m³ | 3694.63 | 74021/006 | SINAPI
3.4 | COMP. 3.4 | Composição | Ensaio de resistência a compressão simples do concreto - meio-fio, sarjetas e calçadas (considerado 1,0 amostra a cada 200 m) | un | 22.767 | 74022/030 | SINAPI
4.0 | IV |  | TERRAPLENAGEM |  |  | 1V
4.1 | COMP. 4.1 | Composição | Limpeza mecanizada de área com remoção de camada vegetal, utilizando motoniveladora | m² | 16783.3019 | 73822/002 | SINAPI
4.2 | 5502136 | SICRO 3 | Escavação, carga e transporte de material de 1ª categoria - DMT de 200 a 400 m - caminho de serviço em revestimento primário - com escavadeira e caminhão basculante de 14 m³ | m³ | 18.63 | 5502136 | SICRO 3
4.3 | COMP. 4.3 | Composição | Compactação de aterros a 100% do Proctor intermediário | m³ | 16.2 | 5503041 | SICRO 3
4.4 | COMP. 4.4 | Composição | Escavacao mecanica de material 1a. categoria, proveniente de corte de subleito (c/trator esteiras 160hp) | m³ | 6414.381 | 74205/001 | SINAPI
4.5 | 5502820 | SICRO 3 | Escavação, carga e transporte de solos moles - DMT de 0 a 50 m | m³ | 184.525 | 5502820 | SICRO 3
4.6 | 72888 | SINAPI | Carga, manobras e descarga de areia, brita, pedra de mao e solos com caminhao basculante 6 m3 (descarga livre) | m³ | 6414.381 | 72888 | SINAPI
4.7 | 93595 | SINAPI | Transporte com caminhão basculante de 10 m3, em via urbana em revestimento primário (unidade: txkm). af_04/2016 | txkm | 11802.461 | 93595 | SINAPI
4.8 | 95878 | SINAPI | Transporte com caminhão basculante de 10 m3, em via urbana pavimentada, dmt até 30 km (unidade: txkm). af_12/2016 | txkm | 247851.6818 | 95878 | SINAPI
4.9 | COMP. 4.9 | Composição | Espalhamento de material em bota fora, com utilização de trator de esteiras de 165 hp | m³ | 6414.381 | 83344 | SINAPI
5.0 | V |  | PAVIMENTAÇÃO |  |  | V
5.1 | COMP. 5.1 | Composição | Regularização e compactação de subleito até 20 cm de espessura | m² | 18473.1 | 72961 | SINAPI
5.2 | COT. 1 | COTAÇÃO | Indenização de jazida não condiz com o preço praticado na região (Preço praticado na jazida) | m³ | 7435.44 | (M980) (S/C) | COTAÇÃO
5.3 | COMP. 5.3 | Composição | Execução e compactação de sub-base com solo estabilizado granulometricamente - exclusive escavação, carga e transporte e solo. af_09/2017 | m³ | 2770.97 | 96387 | SINAPI
5.4 | COMP. 5.4 | Composição | Execução e compactação de base com solo estabilizado granulometricamente - exclusive escavação, carga e transporte e solo. af_09/2017 | m³ | 3694.63 | 96387 | SINAPI
5.5 | COMP. 5.5 | Composição | Execução de imprimação com asfalto diluído CM-30. af_09/2017 | m² | 13777.29 | 96401 | SINAPI
5.6 | COMP. 5.6 | Composição | Pintura de ligação com emulsão RR-2C | m² | 13777.29 | 72943 | SINAPI
5.7 | COMP. 5.7 | Composição | Construção de pavimento com aplicação de concreto betuminoso usinado a quente (cbuq), camada de rolamento, com espessura de 4,0 cm  exclusive transporte. af_03/2017 | m³ | 551.0916 | 95993 | SINAPI
5.8 | 93595 | SINAPI | Transporte com caminhão basculante de 10 m3, em via urbana em revestimento primário (unidade: tonxkm). af_04/2016 | txkm | 11896.704 | 93595 | SINAPI
5.9 | 95878 | SINAPI | Transporte com caminhão basculante de 10 m3, em via urbana pavimentada, dmt até 30 km (unidade: tonxkm). af_12/2016 | txkm | 249830.784 | 95878 | SINAPI
5.10 | COMP. 5.10 | Composição | Transporte com caminhão basculante 10 m3 de massa asfáltica para pavimentação urbana | m³xkm | 10470.74 | 95303 | SINAPI
6.0 | VI |  | SINALIZAÇÃO HORIZONTAL/VERTICAL |  |  | VI
6.1 | COMP. 6.1 | Composição | Sinalizacao horizontal com tinta retrorrefletiva a base de resina acrilica c/ micro esfera de vidro | m² | 825.1261 | 72947 | SINAPI
6.2 | 5213405 | SICRO 3 | Pintura de setas e zebrados - tinta base acrílica - espessura de 0,6 mm | m² | 173.06 | 5213405 | SICRO 3
6.3 | 5213417 | SICRO 3 | Confecção de placa em aço nº 16 galvanizado, com película retrorrefletiva tipo I + III | m² | 9.622 | 5213417 | SICRO 3
6.4 | 5213855 | SICRO 3 | Fornecimento e implantação de suporte metálico galvanizado para placa de regulamentação - R1 - lado de 0,248 m | unid | 40 | 5213855 | SICRO 3
7.0 | VII |  | OBRAS COMPLEMENTARES |  |  | VII
7.1 | 94267 | SINAPI | Guia (meio-fio) e sarjeta conjugados de concreto, moldada i n loco em trecho reto com extrusora, guia 13 cm base x 22 cm altura. af_06/2016 | m | 3792.5664 | 94267 | SINAPI
7.2 | 94268 | SINAPI | Guia (meio-fio) e sarjeta conjugados de concreto, moldada i n loco em trecho curvo com extrusora, guia 13 cm base x 22 cm altura. af_06/2016 | m | 760.9812 | 94268 | SINAPI
7.3 | COMP. 7.3 | Composição | Placa esmaltada para identificação NR de Rua, dimensões 45X25cm | unid | 68 | 73916/002 | SINAPI
7.4 | COMP. 7.4 | Composição | Piso em concreto 20 MPA preparo mecânico, espessura 7cm, incluso juntas de dilatação em madeira | m² | 6449.8308 | 68333 | SINAPI
8.0 | VIII |  | DRENAGEM |  |  | VIII
8.1 | 5213417 | SICRO 03 | Confecção de placa em aço nº 16 galvanizado, com película retrorrefletiva tipo I + III | m² | 20 | 5213417 | SICRO 03
8.2 | COMP. 8.2 | Composição | Isolamento de obra com tela plástica com malha de 5mm e estrutura de madeira pontaleteada | m² | 10 | 85424 | SINAPI
8.3 | COMP. 8.3 | Composição | Passadicos de madeira para pedestres | m² | 10 | 74219/001 | SINAPI
8.4 | 90091 | SINAPI | Escavação mecanizada de vala com prof. até 1,5 m (média entre montante e jusante/uma composição por trecho), com retroescavadeira (0,26 m3/88 hp), larg. de 1,5 m a 2,5 m, em solo de 1a categoria, em locais com baixo nível de interferência. af_01/2015 | m³ | 961.23 | 90091 | SINAPI
8.5 | COMP. 8.5 | Composição | Escavação mecânica de vala em material de 2A. cat de 2,01 até 4,00 M de profundidade com utilização de escavadeira hidráulica | m³ | 320.41 | 72917 | SINAPI
8.6 | COMP. 8.6 | Composição | Regularizacao e compactacao manual de terreno (fundo de valas) | m² | 514 | 94097 | SINAPI
8.7 | COMP. 8.7 | Composição | Fornecimento e aplicação de Lastro de Brita (com preparo de fundo de valas) | m³ | 120.8982 | 94103 | SINAPI
8.8 | 93381 | SINAPI | Reaterro mecanizado de vala com retroescavadeira (capacidade da caçamb a da retro: 0,26 m³ / potência: 88 hp), largura de 0,8 a 1,5 m, profun didade de 1,5 a 3,0 m, com solo (sem substituição) de 1ª categoria em locais com baixo nível de interferência. af_04/2016 | m³ | 898.3701 | 93381 | SINAPI
8.9 | COMP. 8.9 | Composição | Carga e descarga mecânica de solo utilizando caminhão basculante 5m³ /11t e pa carregadeira sobre pneus * 105 hp * cap. 1,72m3 | m³ | 1040.6679 | 74010/001 | SINAPI
8.10 | 93595 | SINAPI | Transporte com caminhão basculante de 10 m3, em via urbana em revestimento primário (unidade: tonxkm). af_04/2016 | txkm | 1914.8289 | 93595 | SINAPI
8.11 | 95878 | SINAPI | Transporte com caminhão basculante de 10 m3, em via urbana pavimentada, dmt até 30 km (unidade: tonxkm). af_12/2016 | txkm | 107070.2808 | 95878 | SINAPI
8.12 | COMP. 8.12 | Composição | Espalhamento de material em bota fora, com utilizacao de trator de esteiras de 165 HP | m³ | 1040.6679 | 83344 | SINAPI
8.13 | COMP. 8.13 | Composição | Escoramento de vala, tipo pontaleteamento, com profundidade de 0 a 1,5 m, largura maior ou igual a 1,5 m e menor que 2,5 m, em local com nível alto de interferência. af_06/2016 | m² | 85.2 | 94038 | SINAPI
8.14 | 91785 | SINAPI | (Composição representativa) do serviço de instalação de tubos de PVC, soldável, água fria, DN 25 mm (instalado em ramal, sub-ramal, ramal de distribuição ou prumada), inclusive conexões, cortes e fixações, para prédios. af_10/2015 | m | 80 | 91785 | SINAPI
9.0 | IX |  | FORNECIMENTO DE TUBOS TIPO PA-1 |  |  | IX
9.1 | 7725 | SINAPI | Tubo concreto armado, classe PA-1, pb, dn 600 mm, para aguas pluviais (nbr 8890) | m | 279 | 7725 | SINAPI
9.2 | 7750 | SINAPI | Tubo concreto armado, classe PA-1, pb, dn 800 mm, para aguas pluviais (nbr 8890) | m | 147 | 7750 | SINAPI
10.0 | X |  | ASSENTAMENTO DE TUBO DE CONCRETO |  |  | X
10.1 | 92824 | SINAPI | Assentamento de tubo de concreto para redes coletoras de águas pluviais, diâmetro de 600 mm, junta rígida, instalado em local com alto nível | m | 279 | 92824 | SINAPI
10.2 | 92826 | SINAPI | Assentamento de tubo de concreto para redes coletoras de águas pluviais, diâmetro de 800 mm, junta rígida, instalado em local com alto nível | m | 147 | 92826 | SINAPI
11.0 | XI |  | ÓRGÃOS ACESSÓRIOS |  |  | XI
11.1 | 2003684 | SICRO 03 | Poço de visita - PVI 04 - areia e brita comerciais | unid | 6 | 2003728 | SICRO 03
11.2 | 2003714 | SICRO 03 | Chaminé dos poços de visita - CPV 01 - areia e brita comerciais | unid | 6 | 804293 | SICRO 03
11.3 | 2003728 | SICRO 03 | Caixa coletora de talvegue - CCT 01 - areia e brita comerciais | unid | 4 | 804301 | SICRO 03
11.4 | 804293 | SICRO 03 | Corpo de BTTC D = 1,00 m CA1 - areia, brita e pedra de mão comerciais | m | 22 | 804345 | SICRO 03
11.5 | 804301 | SICRO 03 | Corpo de BTTC D = 1,20 m CA1 - areia, brita e pedra de mão comerciais | m | 23 | 804449 | SICRO 04
11.6 | 2003868 | SICRO 03 | Lastro de pedra de mão ou rachão lançamento manual | m³ | 73.554 | 804441 | SICRO 03
11.7 | COMP. 11.7 | Composição | BLS - Boca de lobo simples, c/abertura pela guia 1,00m - conforme projeto tipo | unid | 14 | 2003578 | SICRO 03
11.8 | 804441 | SICRO 03 | Boca BTTC D = 1,00 m - esconsidade 0° - areia e brita comerciais - alas retas | unid | 1 | 2003684 | SICRO 03
11.9 | COMP. 11.9 | Composição | BLD - Boca de lobo dupla, c/abertura pela guia 1,00m - conforme projeto tipo | unid | 10 | 2003714 | SICRO 03
11.10 | 2003578 | SICRO 03 | Dreno longitudinal profundo para corte em solo - DPS 13 - tubo PEAD e brita comercial | m | 593 | 2003868 | SICRO 03
11.11 | 804345 | SICRO 03 | Boca BTTC D = 1,20 m - escosidade 20° - areia e brita comerciais - alas retas | unid | 2 | COMP. | SICRO 03
11.12 | 804449 | SICRO 03 | Boca BTTC D=1,20 m - escosidade 0° - areia e brita comerciais - alas esconsas | unid | 1 | COMP. | SICRO 03
781413.7436

## ORÇA
PREFEITURA MUNICIPAL DE VÁRZEA GRANDE |  |  | PLANILHA ORÇAMENTÁRIA (NÃO DESONERADO) | [5 empty] | DATA BASE: | x
|  |  | BAIRRO: JARDIM ADALIA | [5 empty] | 06/2021 SINAPI
|  |  | RUAS: 133, 7 PARTE 1, 7 PARTE 2, 8 PARTE 1, 8 PARTE 2, 8 PARTE 3, A, D, E, H-2, SD E SD 207 | [5 empty] | 01/2021 SICRO 3
B.D.I. |  |  | 20.7% | ÁREA (m²): |  | 13777.29 | EXTENSÃO: | 2432.3626 | JUL/18 ORSE-SE
B.D.I. DIFERENCIADO |  |  | 15.27% | [5 empty] | NÃO DESONERADO
ITEM | CODIGO | BANCO | DISCRIMINAÇÃO | UNID. | QUANT. | P. UNIT. | P. UNIT. C/BDI | SUBTOTAL | TOTAL
1.0 | I |  | SERVIÇOS PRELIMINARES
1.1 | COMP. 1.1 | Composição | Placa de obra em chapa de aço galvanizado | m² | 12 | 318.3 | 384.18 | 4610.16
1.2 | 93584 | SINAPI | Execução de depósito em canteiro de obra | m² | 30 | 650.95 | 785.69 | 23570.7
1.3 | COMP. 1.3 | Composição | Aluguel container/sanit c/2 vasos/1 lavat/1 mic/4 chuv larg2,20m compr=6,20m alt=2,50m chapa aco c/nerv trapez forro c/isolam termo/acustico chassis reforc piso compens naval inclinst eletr/hidr excl transp/carga/descarga | mês | 6 | 457.03 | 551.63 | 3309.78
1.4 | 5213417 | SICRO 3 | Confecção de placa em aço nº 16 galvanizado, com película retrorrefletiva tipo I + III | m² | 12 | 319.91 | 386.13 | 4633.56 | 36124.2
2.0 | II |  | ADMINISTRAÇÃO LOCAL
2.1 | COMP. 2.1 | Composição | Administração | mês | 1 | 90668.78 | 109437.21 | 109437.21 | 109437.21
3.0 | III |  | ENSAIOS TECNOLÓGICOS DE SOLO E ASFALTO
3.1 | COMP. 3.1 | Composição | Ensaio de regularição de sub-leito | m² | 18473.1 | 0.76 | 0.91 | 16810.52
3.2 | COMP. 3.2 | Composição | Ensaio de Sub-base estabilizada granulometricamente) | m³ | 2770.97 | 1.48 | 1.78 | 4932.32
3.3 | COMP. 3.3 | Composição | Ensaio de base estabilizada granulometricamente | m³ | 3694.63 | 1.48 | 1.78 | 6576.44
3.4 | COMP. 3.4 | Composição | Ensaio de resistência a compressão simples do concreto - meio-fio, sarjetas e calçadas (considerado 1,0 amostra a cada 200 m) | un | 22.767 | 126.41 | 152.57 | 3473.56 | 31792.84
4.0 | IV |  | TERRAPLENAGEM
4.1 | COMP. 4.1 | Composição | Limpeza mecanizada de área com remoção de camada vegetal, utilizando motoniveladora | m² | 16783.3019 | 0.56 | 0.67 | 11244.81
4.2 | 5502136 | SICRO 3 | Escavação, carga e transporte de material de 1ª categoria - DMT de 200 a 400 m - caminho de serviço em revestimento primário - com escavadeira e caminhão basculante de 14 m³ | m³ | 18.63 | 3.48 | 4.2 | 78.24
4.3 | 74205/001 | SINAPI | Escavação mecânica de material 1a. Categoria, proveniente de corte de subleito (c/trator esteiras 160hp) | m³ | 6414.381 | 1.7 | 2.05 | 13149.48
4.4 | 72888 | SINAPI | Carga, manobras e descarga de areia, brita, pedra de mao e solos com caminhao basculante 6 m3 (descarga livre) | m³ | 6414.381 | 1.08 | 1.3 | 8338.69
4.5 | 5503041 | SICRO 3 | Compactação de aterros a 100% do Proctor intermediário | m³ | 16.2 | 5.47 | 6.6 | 106.92
4.6 | 5502820 | SICRO 3 | Escavação, carga e transporte de solos moles - DMT de 0 a 50 m | m³ | 184.525 | 4.21 | 5.08 | 937.38
4.7 | 93595 | SINAPI | Transporte com caminhão basculante de 10 m3, em via urbana em revestimento primário (unidade: txkm). af_04/2016 | txkm | 11802.461 | 1.3 | 1.56 | 18411.83
4.8 | 95878 | SINAPI | Transporte com caminhão basculante de 10 m3, em via urbana pavimentada, dmt até 30 km (unidade: txkm). af_12/2016 | txkm | 247851.6818 | 1.19 | 1.43 | 354427.9
4.9 | COMP. 4.9 | Composição | Espalhamento de material em bota fora, com utilização de trator de esteiras de 165 hp | m³ | 6414.381 | 0.99 | 1.19 | 7633.11 | 414328.36
5.0 | V |  | PAVIMENTAÇÃO
5.1 | COMP. 5.1 | Composição | Regularização e compactação de subleito até 20 cm de espessura | m² | 18473.1 | 1.58 | 1.9 | 35098.89
5.2 | COT. 1 | COTAÇÃO | Indenização de jazida não condiz com o preço praticado na região (Preço praticado na jazida) | m³ | 7435.44 | 12.5 | 14.4 | 107070.33
5.3 | COMP. 5.3 | Composição | Execução e compactação de sub-base com solo estabilizado granulometricamente - exclusive escavação, carga e transporte e solo. af_09/2017 | m³ | 2770.97 | 7.62 | 9.19 | 25465.21
5.4 | COMP. 5.4 | Composição | Execução e compactação de base com solo estabilizado granulometricamente - exclusive escavação, carga e transporte e solo. af_09/2017 | m³ | 3694.63 | 7.62 | 9.19 | 33953.64
5.5 | COMP. 5.5 | Composição | Execução de imprimação com asfalto diluído CM-30. af_09/2017 | m² | 13777.29 | 7.44 | 8.98 | 123720.06
5.6 | COMP. 5.6 | Composição | Pintura de ligação com emulsão RR-2C | m² | 13777.29 | 2.24 | 2.7 | 37198.68
5.7 | COMP. 5.7 | Composição | Construção de pavimento com aplicação de concreto betuminoso usinado a quente (cbuq), camada de rolamento, com espessura de 4,0 cm  exclusive transporte. af_03/2017 | m³ | 551.0916 | 1139.55 | 1375.43 | 757987.91
5.8 | 93595 | SINAPI | Transporte com caminhão basculante de 10 m3, em via urbana em revestimento primário (unidade: tonxkm). af_04/2016 | txkm | 11896.704 | 1.3 | 1.56 | 18558.85
5.9 | 95878 | SINAPI | Transporte com caminhão basculante de 10 m3, em via urbana pavimentada, dmt até 30 km (unidade: tonxkm). af_12/2016 | txkm | 249830.784 | 1.19 | 1.43 | 357258.02
5.10 | COMP. 5.10 | Composição | Transporte com caminhão basculante 10 m3 de massa asfáltica para pavimentação urbana | m³xkm | 10470.74 | 1.16 | 1.4 | 14659.03 | 1510970.62
6.0 | VI |  | SINALIZAÇÃO HORIZONTAL/VERTICAL
6.1 | COMP. 6.1 | Composição | Sinalizacao horizontal com tinta retrorrefletiva a base de resina acrilica c/ micro esfera de vidro | m² | 825.1261 | 13.34 | 16.1 | 13284.52
6.2 | 5213405 | SICRO 3 | Pintura de setas e zebrados - tinta base acrílica - espessura de 0,6 mm | m² | 173.06 | 39.96 | 48.23 | 8346.68
6.3 | 5213417 | SICRO 3 | Confecção de placa em aço nº 16 galvanizado, com película retrorrefletiva tipo I + III | m² | 9.622 | 319.91 | 386.13 | 3715.34
6.4 | 5213855 | SICRO 3 | Fornecimento e implantação de suporte metálico galvanizado para placa de regulamentação - R1 - lado de 0,248 m | unid | 40 | 239.96 | 289.63 | 11585.2 | 36931.74
7.0 | VII |  | OBRAS COMPLEMENTARES
7.1 | 94267 | SINAPI | Guia (meio-fio) e sarjeta conjugados de concreto, moldada i n loco em trecho reto com extrusora, guia 13 cm base x 22 cm altura. af_06/2016 | m | 3792.5664 | 43.98 | 53.08 | 201309.42
7.2 | 94268 | SINAPI | Guia (meio-fio) e sarjeta conjugados de concreto, moldada i n loco em trecho curvo com extrusora, guia 13 cm base x 22 cm altura. af_06/2016 | m | 760.9812 | 47.53 | 57.36 | 43649.88
7.3 | COMP. 7.3 | Composição | Placa esmaltada para identificação NR de Rua, dimensões 45X25cm | unid | 68 | 81.55 | 98.43 | 6693.24
7.4 | COMP. 7.4 | Composição | Piso em concreto 20 MPA preparo mecânico, espessura 7cm, incluso juntas de dilatação em madeira | m² | 6449.8308 | 48.54 | 58.58 | 377831.08 | 629483.62
8.0 | VIII |  | DRENAGEM
8.1 | 5213417 | SICRO 03 | Confecção de placa em aço nº 16 galvanizado, com película retrorrefletiva tipo I + III | m² | 20 | 319.91 | 386.13 | 7722.6
8.2 | COMP. 8.2 | Composição | Isolamento de obra com tela plástica com malha de 5mm e estrutura de madeira pontaleteada | m² | 10 | 20.96 | 25.29 | 252.9
8.3 | COMP. 8.3 | Composição | Passadicos de madeira para pedestres | m² | 10 | 56.13 | 67.74 | 677.4
8.4 | 90091 | SINAPI | Escavação mecanizada de vala com prof. até 1,5 m (média entre montante e jusante/uma composição por trecho), com retroescavadeira (0,26 m3/88 hp), larg. de 1,5 m a 2,5 m, em solo de 1a categoria, em locais com baixo nível de interferência. af_01/2015 | m³ | 961.23 | 4.25 | 5.12 | 4921.49
8.5 | COMP. 8.5 | Composição | Escavação mecânica de vala em material de 2A. cat de 2,01 até 4,00 M de profundidade com utilização de escavadeira hidráulica | m³ | 320.41 | 12.77 | 15.41 | 4937.51
8.6 | COMP. 8.6 | Composição | Regularizacao e compactacao manual de terreno (fundo de valas) | m² | 514 | 4.6 | 5.55 | 2852.7
8.7 | COMP. 8.7 | Composição | Fornecimento e aplicação de Lastro de Brita (com preparo de fundo de valas) | m³ | 120.8982 | 213.77 | 258.02 | 31194.15
8.8 | 93381 | SINAPI | Reaterro mecanizado de vala com retroescavadeira (capacidade da caçamb a da retro: 0,26 m³ / potência: 88 hp), largura de 0,8 a 1,5 m, profun didade de 1,5 a 3,0 m, com solo (sem substituição) de 1ª categoria em locais com baixo nível de interferência. af_04/2016 | m³ | 898.3701 | 7.14 | 8.61 | 7734.96
8.9 | COMP. 8.9 | Composição | Carga e descarga mecânica de solo utilizando caminhão basculante 5m³ /11t e pa carregadeira sobre pneus * 105 hp * cap. 1,72m3 | m³ | 1040.6679 | 1.75 | 2.11 | 2195.8
8.10 | 93595 | SINAPI | Transporte com caminhão basculante de 10 m3, em via urbana em revestimento primário (unidade: tonxkm). af_04/2016 | txkm | 1914.8289 | 1.3 | 1.56 | 2987.13
8.11 | 95878 | SINAPI | Transporte com caminhão basculante de 10 m3, em via urbana pavimentada, dmt até 30 km (unidade: tonxkm). af_12/2016 | txkm | 107070.2808 | 1.19 | 1.43 | 153110.5
8.12 | COMP. 8.12 | Composição | Espalhamento de material em bota fora, com utilizacao de trator de esteiras de 165 HP | m³ | 1040.6679 | 0.99 | 1.19 | 1238.39
8.13 | COMP. 8.13 | Composição | Escoramento de vala, tipo pontaleteamento, com profundidade de 0 a 1,5 m, largura maior ou igual a 1,5 m e menor que 2,5 m, em local com nível alto de interferência. af_06/2016 | m² | 85.2 | 22.58 | 27.25 | 2321.7
8.14 | 91785 | SINAPI | (Composição representativa) do serviço de instalação de tubos de PVC, soldável, água fria, DN 25 mm (instalado em ramal, sub-ramal, ramal de distribuição ou prumada), inclusive conexões, cortes e fixações, para prédios. af_10/2015 | m | 80 | 34.76 | 41.95 | 3356 | 225503.23
9.0 | IX |  | FORNECIMENTO DE TUBOS TIPO PA-1
9.1 | 7725 | SINAPI | Tubo concreto armado, classe PA-1, pb, dn 600 mm, para aguas pluviais (nbr 8890) | m | 279 | 198 | 228.23 | 63676.17
9.2 | 7750 | SINAPI | Tubo concreto armado, classe PA-1, pb, dn 800 mm, para aguas pluviais (nbr 8890) | m | 147 | 329.44 | 379.74 | 55821.78 | 119497.95
10.0 | X |  | ASSENTAMENTO DE TUBO DE CONCRETO
10.1 | 92826 | SINAPI | Assentamento de tubo de concreto para redes coletoras de águas pluviais, diâmetro de 800 mm, junta rígida, instalado em local com alto nível | m | 147 | 87.14 | 105.17 | 15459.99
10.2 | 92824 | SINAPI | Assentamento de tubo de concreto para redes coletoras de águas pluviais, diâmetro de 600 mm, junta rígida, instalado em local com alto nível | m | 279 | 64.91 | 78.34 | 21856.86 | 37316.85
11.0 | XI |  | ÓRGÃOS ACESSÓRIOS
11.1 | 2003684 | SICRO 03 | Poço de visita - PVI 04 - areia e brita comerciais | unid | 6 | 2250.46 | 2716.3 | 16297.8
11.2 | 2003714 | SICRO 03 | Chaminé dos poços de visita - CPV 01 - areia e brita comerciais | unid | 6 | 1165.28 | 1406.49 | 8438.94
11.3 | 2003728 | SICRO 03 | Caixa coletora de talvegue - CCT 01 - areia e brita comerciais | unid | 4 | 2743.37 | 3311.24 | 13244.96
11.4 | 804293 | SICRO 03 | Corpo de BTTC D = 1,00 m CA1 - areia, brita e pedra de mão comerciais | m | 22 | 1744.24 | 2105.29 | 46316.38
11.5 | 804301 | SICRO 03 | Corpo de BTTC D = 1,20 m CA1 - areia, brita e pedra de mão comerciais | m | 23 | 2050.42 | 2474.85 | 56921.55
11.6 | 2003868 | SICRO 03 | Lastro de pedra de mão ou rachão lançamento manual | m³ | 73.554 | 112.41 | 135.67 | 9979.07
11.7 | COMP. 11.7 | Composição | BLS - Boca de lobo simples, c/abertura pela guia 1,00m - conforme projeto tipo | unid | 14 | 989.75 | 1194.62 | 16724.68
11.8 | 804441 | SICRO 03 | Boca BTTC D = 1,00 m - esconsidade 0° - areia e brita comerciais - alas retas | unid | 1 | 3880.96 | 4684.31 | 4684.31
11.9 | COMP. 11.9 | Composição | BLD - Boca de lobo dupla, c/abertura pela guia 1,00m - conforme projeto tipo | unid | 10 | 1803.28 | 2176.55 | 21765.5
11.10 | 2003578 | SICRO 03 | Dreno longitudinal profundo para corte em solo - DPS 13 - tubo PEAD e brita comercial | m | 593 | 114.41 | 138.09 | 81887.37
11.11 | 804345 | SICRO 03 | Boca BTTC D = 1,20 m - escosidade 20° - areia e brita comerciais - alas retas | unid | 2 | 3000.23 | 3621.27 | 7242.54
11.12 | 804449 | SICRO 03 | Boca BTTC D=1,20 m - escosidade 0° - areia e brita comerciais - alas esconsas | unid | 1 | 5647.56 | 6816.6 | 6816.6 | 290319.7
TOTAL |  |  | TOTAL | [5 empty] | 3441706.32
[5 empty] | 781413.7436 |  |  | 3441706.32
0

## TRANSP
BAIRRO: JARDIM ADALIA
RUAS: 133, 7 PARTE 1, 7 PARTE 2, 8 PARTE 1, 8 PARTE 2, 8 PARTE 3, A, D, E, H-2, SD E SD 207
4.0 | TERRAPLENAGEM
Tipo de transporte 93595 - Transporte com caminhão basculante de 10 m3, em via urbana em revestimento primário (unidade: txkm). af_04/2016
CÓDIGO | SERVIÇO | MATERIAL | QUANT. | UNID | F.UTILIZAÇÃO |  | PESO(T) A TRANSPORTAR | DMT(KM) | MOMENTO DE TRANSPORTE(t.km)
[5 empty] | FATOR | UNID.
COMP. 4.4 | Escavacao mecanica de material 1a. categoria, proveniente de corte de subleito (c/trator esteiras 160hp) | solo | 6414.381 | m³ | 1.84 | t/km | 11802.461 | 1 | 11802.461
11802.461
Tipo de transporte 95878 - Transporte local em rodovia não pavimentada (const)
CÓDIGO | SERVIÇO | MATERIAL | QUANT. | UNID | F.UTILIZAÇÃO |  | PESO(T) A TRANSPORTAR | DMT(KM) | MOMENTO DE TRANSPORTE(t.km)
[5 empty] | FATOR | UNID.
COMP. 4.4 | Escavacao mecanica de material 1a. categoria, proveniente de corte de subleito (c/trator esteiras 160hp) | Solo | 6414.381 | m³ | 1.84 | m³/m³ | 11802.461 | 21 | 247851.6818
TOTAL | [8 empty] | 247851.6818
Tipo de transporte E9575 - Transporte Local em rodovia pavimentada com Caminhão basculante com caçamba estanque com capacidade de 14 m³ - 188 kW
CÓDIGO | SERVIÇO | MATERIAL | QUANT. | UNID | F.UTILIZAÇÃO |  | PESO(T) A TRANSPORTAR | DMT(KM) | MOMENTO DE TRANSPORTE(t.km)
[5 empty] | FATOR | UNID.
COMP. 5.6 | Escavação, carga e transporte de solos moles - DMT de 0 a 50 m | Solo | 184.525 | m³ | 1.84 | m³/m³ | 339.526 | 22 | 7469.572
TOTAL | [8 empty] | 7469.572
5.0 | PAVIMENTAÇÃO
Tipo de transporte 93595 - Transporte com caminhão basculante de 10 m3, em via urbana em revestimento primário (unidade: txkm). af_04/2016
CÓDIGO | SERVIÇO | MATERIAL | QUANT. | UNID | F.UTILIZAÇÃO |  | PESO(T) A TRANSPORTAR | DMT(KM) | MOMENTO DE TRANSPORTE(t.km)
[5 empty] | FATOR | UNID.
COMP. 5.3 | Execução e compactação de sub-base com solo estabilizado granulometricamente - exclusive escavação, carga e transporte e solo. af_09/2017 | Solo | 2770.97 | m³ | 1.84 | t/m³ | 5098.5848 | 1 | 5098.5848
COMP. 5.4 | Execução e compactação de base com solo estabilizado granulometricamente - exclusive escavação, carga e transporte e solo. af_09/2017 | Solo | 3694.63 | m³ | 1.84 | t/m³ | 6798.1192 | 1 | 6798.1192
TOTAL | [8 empty] | 11896.704
Transporte com caminhão basculante de 10 m3, em via urbana pavimentada, dmt até 30 km (unidade: tonxkm). af_12/2016
CÓDIGO | SERVIÇO | MATERIAL | QUANT. | UNID | F.UTILIZAÇÃO |  | PESO(T) A TRANSPORTAR | DMT(KM) | MOMENTO DE TRANSPORTE(t.km)
[5 empty] | FATOR | UNID.
COMP. 5.3 | Execução e compactação de sub-base com solo estabilizado granulometricamente - exclusive escavação, carga e transporte e solo. af_09/2017 | Solo | 2770.97 | m³ | 1.84 | t/m³ | 5098.5848 | 21 | 107070.2808
COMP. 5.4 | Execução e compactação de base com solo estabilizado granulometricamente - exclusive escavação, carga e transporte e solo. af_09/2017 | Solo | 3694.63 | m³ | 1.84 | t/m³ | 6798.1192 | 21 | 142760.5032
TOTAL | [8 empty] | 249830.784
Tipo de transporte 95303 - Transporte comercial c/basculante de massa asfáltica
CÓDIGO | SERVIÇO | MATERIAL | QUANT. | UNID | F.UTILIZAÇÃO |  | PESO(T) A TRANSPORTAR | DMT(KM) | MOMENTO DE TRANSPORTE(t.km)
[5 empty] | FATOR | UNID.
COMP. 5.7 | Construção de pavimento com aplicação de concreto betuminoso usinado a quente (cbuq), camada de rolamento, com espessura de 4,0 cm  exclusive transporte. af_03/2017 | massa | 551.0916 | m³ | 1 | m³/km | 551.0916 | 19 | 10470.74
TOTAL | [8 empty] | 10470.74
8.0 | DRENAGEM
Tipo de transporte 93595 - Transporte com caminhão basculante de 10 m3, em via urbana em revestimento primário (unidade: txkm). af_04/2016
CÓDIGO | SERVIÇO | MATERIAL | QUANT. | UNID | F.UTILIZAÇÃO |  | PESO(T) A TRANSPORTAR | DMT(KM) | MOMENTO DE TRANSPORTE(t.km)
[5 empty] | FATOR | UNID.
COMP. 8.9 | Carga e descarga mecânica de solo utilizando caminhão basculante 5m³ /11t e pa carregadeira sobre pneus * 105 hp * cap. 1,72m3 | Solo | 1040.6679 | m³ | 1.84 | t/m³ | 1914.8289 | 1 | 1914.8289
1914.8289
Transporte com caminhão basculante de 10 m3, em via urbana pavimentada, dmt até 30 km (unidade: tonxkm). af_12/2016
CÓDIGO | SERVIÇO | MATERIAL | QUANT. | UNID | F.UTILIZAÇÃO |  | PESO(T) A TRANSPORTAR | DMT(KM) | MOMENTO DE TRANSPORTE(t.km)
[5 empty] | FATOR | UNID.
COMP. 8.9 | Carga e descarga mecânica de solo utilizando caminhão basculante 5m³ /11t e pa carregadeira sobre pneus * 105 hp * cap. 1,72m3 | Solo | 1040.6679 | m³ | 1.84 | t/m³ | 1914.8289 | 21 | 40211.4061
TOTAL | [8 empty] | 107070.2808

## CFF
PREFEITURA MUNICIPAL DE VÁZEA GRANDE |  |  |  | PAVIMENTAÇÃO DE VIAS URBANAS
BAIRRO: JARDIM ADALIA
Prazo ( dias consecutivos )
Ítem | Etapas de Serviço | % | Valor (R$) | 30 | 60 | 90 | 120 | 150 | 180
I | SERVIÇOS PRELIMINARES | 1.0496 | 36124.2 | 10837.26 | 7224.84 | 7224.84 | 7224.84 | 1806.21 | 1806.21 | 36124.2 | 0
|  |  |  | 30% | 20% | 20% | 20% | 5% | 5% | 100%
II | ADMINISTRAÇÃO LOCAL | 3.1797 | 109437.21 | 16415.5815 | 16415.5815 | 21887.442 | 10943.721 | 10943.721 | 32831.163 | 109437.21 | 0
|  |  |  | 15% | 15% | 20% | 10% | 10% | 30% | 100%
III | ENSAIOS TECNOLÓGICOS DE SOLO E ASFALTO | 0.92375 | 31792.84 | 3179.284 | 3179.284 | 4768.926 | 4768.926 | 6358.568 | 9537.852 | 31792.84 | 0
|  |  |  | 10% | 10% | 15% | 15% | 20% | 30% | 100%
IV | TERRAPLENAGEM | 12.0385 | 414328.36 | 82865.672 | 82865.672 | 82865.672 | 82865.672 | 41432.836 | 41432.836 | 41432836%
|  |  |  | 20% | 20% | 20% | 20% | 10% | 10% | 100%
V | PAVIMENTAÇÃO | 43.9018 | 1510970.62 | 151097.062 | 151097.062 | 302194.124 | 302194.124 | 302194.124 | 302194.124 | 1510970.62 | 0
|  |  |  | 10% | 10% | 20% | 20% | 20% | 20% | 100%
VI | SINALIZAÇÃO HORIZONTAL/VERTICAL |  | 36931.74 |  |  | 7386.348 | 7386.348 | 11079.522 | 11079.522 | 36931.74 | 0
1.0731
[6 empty] | 20% | 20% | 30% | 30% | 100%
VII | OBRAS COMPLEMENTARES | 18.2899 | 629483.62 | 62948.362 | 62948.362 | 125896.724 | 125896.724 | 125896.724 | 125896.724 | 629483.62 | 0
|  |  |  | 10% | 10% | 20% | 20% | 20% | 20% | 100%
VIII | DRENAGEM | 6.5521 | 225503.23 | 33825.4845 | 22550.323 | 22550.323 | 45100.646 | 45100.646 | 56375.8075 | 225503.23 | 0
|  |  |  | 15% | 10% | 10% | 20% | 20% | 25% | 100%
IX | FORNECIMENTO/ASSENTAMENTO DE TUBOS TIPO PA-1 e PA-2 | 3.4721 | 119497.95 | 23899.59 | 23899.59 | 23899.59 | 23899.59 | 11949.795 | 11949.795 | 119497.95 | 0
|  |  |  | 20% | 20% | 20% | 20% | 10% | 10% | 100%
X | ASSENTAMENTO E REJUNTAMENTO DE TUBO DE CONCRETO | 1.0843 | 37316.85 | 7463.37 | 7463.37 | 7463.37 | 7463.37 | 3731.685 | 3731.685 | 37316.85 | 0
|  |  |  | 20% | 20% | 20% | 20% | 10% | 10% | 100%
XI | ÓRGÃOS ACESSÓRIOS | 8.4353 | 290319.7 | 58063.94 | 58063.94 | 58063.94 | 58063.94 | 29031.97 | 29031.97
|  |  |  | 20% | 20% | 20% | 20% | 10% | 10%
0%
TOTAL ( % e R$ ) |  | 100 | 3441706.32 | 13.09% | 12.66% | 19.3% | 19.64% | 17.13% | 18.18% | 100% | #REF!
DESEMBOLSO |  | SIMPLES |  | 450595.606 | 435708.0245 | 664201.299 | 675807.901 | 589525.801 | 625867.6885 | 3441706.32
|  | ACUMULADO |  | 450595.606 | 886303.6305 | 1550504.9295 | 2226312.8305 | 2815838.6315 | 3441706.32 |  | 0
|  |  | 3441706.32 |  |  | A
0

## TERRAP E PAVIM
PREFEITURA MUNICIPAL DE VÁRZEA GRANDE
BAIRRO: JARDIM ADALIA
RUAS: 133, 7 PARTE 1, 7 PARTE 2, 8 PARTE 1, 8 PARTE 2, 8 PARTE 3, A, D, E, H-2, SD E SD 207
TERRAPLENAGEM E PAVIMENTAÇÃO
LOGRADOURO | ESTACAS | [5 empty] | EXTENSÃO (m) | LARGURA (m) |  |  |  | LIMPEZA DE CAMADA VEGETAL (m²) | TERRAPLENAGEM |  | SUBLEITO (m²) | SUB-BASE (m³) | BASE (m³) | IMPRIM. (m²) | PINTURA DE LIGAÇÃO. (m²) | CBUQ (M³) | MEIO-FIO C/ SARJETA (m) |  | CALÇADA m²
| INICIAL |  |  | FINAL |  |  |  | ACOST. LE + (FOLGA) | PISTA LE | PISTA LD | ACOST. LD + (FOLGA) |  | CORTE (m³) | ATERRO (m³)
[21 empty] | Reto | Curvo
CUD SAC RUA 7 | 0 | + | 0 | 4 | + | 4.4956 | 84.4956 | 0.5 | 4 | 0 | 0.5 | 583.0196 | 28.142 | 0 | 422.48 | 63.37 | 84.5 | 287.29 | 287.29 | 11.4916 | 0 | 91.9956 | 91.9956
CUD SAC RUA 8 | 0 | + | 0 | 5 | + | 0.181 | 100.181 | 0.5 | 4 | 0 | 0.5 | 691.2489 | 32.876 | 0.58 | 500.91 | 75.14 | 100.18 | 340.62 | 340.62 | 13.6248 | 0 | 107.681 | 107.681
CUD SAC RUA A | 0 | + | 0 | 5 | + | 0.001 | 100.001 | 0.5 | 4 | 0 | 0.5 | 690.0069 | 64.885 | 0 | 500.01 | 75 | 100 | 340 | 340 | 13.6 | 0 | 107.501 | 107.501
RUA 133 | 0 | + | 0 | 10 | + | 1.001 | 201.001 | 2.5 | 2.5 | 2.5 | 2.5 | 1386.9069 | 517.723 | 0 | 2010.01 | 301.5 | 402 | 884.4 | 884.4 | 35.376 | 309.76 | 78.242 | 542.882
RUA 7 PARTE 1 | 0 | + | 0 | 14 | + | 14.065 | 294.065 | 0.5 | 3.5 | 3.5 | 0.5 | 2029.0485 | 654.645 | 0 | 2352.52 | 352.88 | 470.5 | 1882.02 | 1882.02 | 75.2808 | 551.4816 | 15.6484 | 842.8708
RUA 7 PARTE 2 | 0 | + | 0 | 9 | + | 18.917 | 198.917 | 0.5 | 3.5 | 3.5 | 0.5 | 1372.5273 | 813.6 | 0 | 1591.34 | 238.7 | 318.27 | 1273.07 | 1273.07 | 50.9228 | 366.5372 | 31.2968 | 581.1026
RUA 8 PARTE 1 | 0 | + | 0 | 1 | + | 17.616 | 37.616 | 0.5 | 3.5 | 3.5 | 0.5 | 259.5504 | 147.076 | 0 | 300.93 | 45.14 | 60.19 | 240.74 | 240.74 | 9.6296 | 59.5836 | 15.6484 | 105.0238
RUA 8 PARTE 2 | 0 | + | 0 | 13 | + | 17.473 | 277.473 | 0.5 | 3.5 | 3.5 | 0.5 | 1914.5637 | 779.722 | 0 | 2219.78 | 332.97 | 443.96 | 1775.83 | 1775.83 | 71.0332 | 462.704 | 78.242 | 772.298
RUA 8 PARTE 3 | 0 | + | 0 | 9 | + | 0.292 | 180.292 | 0.5 | 3.5 | 3.5 | 0.5 | 1244.0148 | 636.958 | 0 | 1442.34 | 216.35 | 288.47 | 1153.87 | 1153.87 | 46.1548 | 344.9356 | 15.6484 | 533.0518
RUA A | 0 | + | 0 | 3 | + | 15.223 | 75.223 | 0.5 | 3.5 | 3.5 | 0.5 | 519.0387 | 300.114 | 0 | 601.78 | 90.27 | 120.36 | 481.43 | 481.43 | 19.2572 | 134.7976 | 15.6484 | 217.8448
RUA D | 0 | + | 0 | 17 | + | 13.485 | 353.485 | 0.5 | 3.5 | 3.5 | 0.5 | 2439.0465 | 1015.337 | 0 | 2827.88 | 424.18 | 565.58 | 2262.3 | 2262.3 | 90.492 | 644.3764 | 62.5936 | 1029.1582
RUA E | 0 | + | 0 | 6 | + | 2.407 | 122.407 | 0.5 | 3.5 | 3.5 | 0.5 | 844.6083 | 353.866 | 0 | 979.26 | 146.89 | 195.85 | 783.4 | 783.4 | 31.336 | 213.5172 | 31.2968 | 351.5726
RUA H-2 | 0 | + | 0 | 7 | + | 0.31 | 140.31 | 0.5 | 3.5 | 3.5 | 0.5 | 968.139 | 424.75 | 15.62 | 1122.48 | 168.37 | 224.5 | 897.98 | 897.98 | 35.9192 | 233.6748 | 46.9452 | 397.4574
RUA S/D | 0 | + | 0 | 2 | + | 17.476 | 57.476 | 0.5 | 2.5 | 2.5 | 0.5 | 396.5844 | 121.01 | 0 | 344.86 | 51.73 | 68.97 | 252.89 | 252.89 | 10.1156 | 83.6552 | 31.2968 | 156.7796
RUA SD 207 | 0 | + | 0 | 10 | + | 9.42 | 209.42 | 0.5 | 2.5 | 2.5 | 0.5 | 1444.998 | 542.307 | 0 | 1256.52 | 188.48 | 251.3 | 921.45 | 921.45 | 36.858 | 387.5432 | 31.2968 | 612.6116
31 Limpa rodas |  | + |  |  | + |  | 0 | 0.5 | 3.5 | 3.5 | 0.5 | 0 | 0 | 0 | 0 | 0 | 0 | 0 | 0 | 0 | 0 | 0 | 0
TOTAL |  | + |  |  | + |  | 2432.3626 |  |  |  |  | 16783.3019 | 6433.011 | 16.2 | 18473.1 | 2770.97 | 3694.63 | 13777.29 | 13777.29 | 551.0916 | 3792.5664 | 760.9812 | 6449.8308
7435.44

## MEMORIAL DE CALCULO
PREFEITURA MUNICIPAL DE VÁRZEA GRANDE
BAIRRO: JARDIM ADALIA
RUAS: 133, 7 PARTE 1, 7 PARTE 2, 8 PARTE 1, 8 PARTE 2, 8 PARTE 3, A, D, E, H-2, SD E SD 207
MEMÓRIA DE CÁLCULO DE VOLUMES DA DRENAGEM
BAIRRO: JARDIM PAULA II |  | COMP. DO LANCE | DIAMETRO (m) | LARGURA | CORTE | CORTE | ALTURA MEDIA | VOLUME | AREA FUNDO DE VALA
|  |  |  | MEDIA DE ESC | MONTANTE | JUZANTE | DOS CORTES | DE CORTE
BAIRRO: JARDIM ADALIA
RUA 8 | TUBULAÇÃO | 63 | 0.6 | 1.6 | 1.6 | 1.6 | 1.6 | 161.28 | 100.8
| TUBULAÇÃO | 46 | 0.8 | 1.6 | 1.6 | 1.6 | 1.6 | 117.76 | 73.6
| TUBULAÇÃO | 71 | 0.8 | 1.6 | 1.6 | 1.6 | 1.6 | 181.76 | 113.6
| TUBULAÇÃO | 13 | 0.8 | 1.6 | 1.6 | 1.6 | 1.6 | 33.28 | 20.8
RUA 7 | TUBULAÇÃO | 72 | 0.6 | 1.6 | 1.6 | 1.6 | 1.6 | 184.32 | 115.2
| TUBULAÇÃO | 17 | 0.8 | 1.6 | 1.8 | 1.8 | 1.8 | 48.96 | 27.2
TUBO | TUBO LIGAÇÃO E PASSAGEM | 144 | 60 | 1.2
| BOCAS DE LOBOS SIMPLES | 14 | 1.6 | 2.2 |  |  | 1.7 | 83.776 | 30.8
| BOCAS DE LOBOS DUPLAS | 10 | 1.6 | 3.2 | 0 | 0 | 1.7 | 87.04 | 32
| BOCAS DE LOBOS TRIPLAS |  | 1.6 | 4.2 | 0 | 0 | 1.7 | 0 | 0
| ESCAVAÇÃO | [6 empty] | 898.176
| ÁREA | [7 empty] | 514
| Caixa de ligação de passagem | 0 | 0 | unid
| Caixa coletora de talvegue CCT01 | 0 | 8.34 | unid
| Poço de Visita | 6 | 70.794
| TUBO 600MM (23 RAMAL) | 144 | 65.3252 | m³
| TUBO 600MM | 135 | 61.2424 | m³ | [5 empty] | VOLUME DE BERÇO DE CASCALHO REATERRO
| TUBO 800MM | 147 | 115.4538 | m³ | [5 empty] | DIÂMETRO | L | e | a | b | Volume | DIÂMETRO EXT.
| TUBO 1000MM |  | 0 | m³
| TUBO 1200MM | 0 | 0 | m³ | [5 empty] | 0.6 | 1.4 | 0.08 | 0.1 | 0.15 | 0.26131 | 0.76
| TUBO 1500MM | 0 | 0 | m³ | [5 empty] | 0.8 | 1.6 | 0.1 | 0.1 | 0.2 | 0.32645 | 1
| BOCAS DE LOBOS SIMPLES | 14 | 83.776 | m³ | [5 empty] | 1 | 1.8 | 0.12 | 0.15 | 0.25 | 0.48391 | 1.24
| BOCA DE LOBO DUPLA (UNIDADES) | 10 | 87.04 | m³ | [5 empty] | 1.2 | 2 | 0.13 | 0.15 | 0.3 | 0.5727 | 1.46
| BOCA DE LOBO TRIPLA (UNIDADES) | 0 | 0 | m³ | [5 empty] | 1.5 | 2.3 | 0.13 | 0.15 | 0.375 | 0.73187 | 1.76
| FORRO DE PEDRA DE MÃO |  | 73.554 | m³
| BOTA-FORA ESCAVAÇÃO DE DRENO PROFUNDO |  | 444.75 | m³ | [5 empty] | 0.6 | 1.4 | 0.08 | 0.1 | 0.15 | 0.26131 | 0.76
| ESCAVAÇÃO DE VALAS |  | 1281.64 | m³ | [5 empty] | 0.8 | 1.6 | 0.1 | 0.1 | 0.2 | 0.32645 | 1
| TOTAL DE BOTA FORA | 0 | 1040.6679 | m³ | [5 empty] | 1 | 1.8 | 0.12 | 0.15 | 0.25 | 0.48391 | 1.24
| REATERRO E COMPACTAÇÃO DE VALAS |  | 898.3701 | m³ | [5 empty] | 1.2 | 2 | 0.13 | 0.15 | 0.3 | 0.5727 | 1.46
| REGULARIZAÇÃO DE FUNDO DE VALA |  | 514 | m² | [5 empty] | 1.5 | 2.3 | 0.13 | 0.15 | 0.375 | 0.73187 | 1.76
| LASTRO DE BRITA |  | 120.8982 | m³

## BDI
PREFEITURA MUNICIPAL DE VÁRZEA GRANDE
BAIRRO: JARDIM ADALIA
RUAS: 133, 7 PARTE 1, 7 PARTE 2, 8 PARTE 1, 8 PARTE 2, 8 PARTE 3, A, D, E, H-2, SD E SD 207
OBRA: Implantação de revestimento primário
De acordo com o ACÓRDÃO Nº 2622/2013 – TCU – Plenário
BDI - BENEFICIOS E DESPESAS INDIRETAS - NÃO DESONERADO
ITEM | DISCRIMINAÇÃO | PERCENTUAL | BDI | CUSTO OBRA | Outras Fontes | VALOR DA OBRA
|  | ( % ) | R$ | R$ | R$ | R$
1.0 | ADMINISTRAÇÃO DA OBRA | 6.08
1.1 | Administração Central | 4.01
1.2 | Seguro e Garantia | 0.4
1.3 | Riscos | 0.56
1.4 | Despesas Financeiras | 1.11
2.0 | LUCRO | 7.3
2.1 | Lucro Operacional | 7.3
3.0 | TRIBUTOS | 5.65
3.1 | PIS | 0.65
3.2 | COFINS | 3
3.3 | ISSqn | 2
3.4 | CPRB | 0
Não incidem IRPJ e CSLL na composição de Tributos.
TAXA DE BDI A SER APLICADA SOBRE O CUSTO DIRETO |  | 20.7% |  |  |  | 0
Formula para o calculo do BDI:

## BDI DIFERENCIADO
PREFEITURA MUNICIPAL DE VÁRZEA GRANDE
BAIRRO: JARDIM ADALIA
RUAS: 133, 7 PARTE 1, 7 PARTE 2, 8 PARTE 1, 8 PARTE 2, 8 PARTE 3, A, D, E, H-2, SD E SD 207
OBRA: Implantação de revestimento primário
De acordo com o ACÓRDÃO Nº 2622/2013 – TCU – Plenário
BDI - BENEFICIOS E DESPESAS INDIRETAS - NÃO DESONERADO
ITEM | DISCRIMINAÇÃO | PERCENTUAL | BDI | CUSTO OBRA | Outras Fontes | VALOR DA OBRA
|  | ( % ) | R$ | R$ | R$ | R$
1.0 | ADMINISTRAÇÃO DA OBRA | 5.63
1.1 | Administração Central | 3.45
1.2 | Seguro e Garantia | 0.48
1.3 | Riscos | 0.85
1.4 | Despesas Financeiras | 0.85
2.0 | LUCRO | 5.11
2.1 | Lucro Operacional | 5.11
3.0 | TRIBUTOS | 3.65
3.1 | PIS | 0.65
3.2 | COFINS | 3
3.3 | ISSqn | 0
3.4 | CPRB | 0
Não incidem IRPJ e CSLL na composição de Tributos.
TAXA DE BDI A SER APLICADA SOBRE O CUSTO DIRETO |  | 15.27% |  |  |  | 0
Formula para o calculo do BDI:

## DRENO PROF
PREFEITURA MUNICIPAL DE VARZEA GRANDE
BAIRRO: JARDIM ADALIA
RUAS: 133, 7 PARTE 1, 7 PARTE 2, 8 PARTE 1, 8 PARTE 2, 8 PARTE 3, A, D, E, H-2, SD E SD 207
NOTA DE SERVIÇO DRENO PROFUNDO | [9 empty] | OBS.
LOGRADOURO | ESTACAS | [5 empty] | EXTENSÃO (m) |  | Ø TUBO PEAD(mm)
| INICIAL |  |  | FINAL |  |  | LE | LD
RUA SD - 207 | 8 | + | 2.42 | 5 | + | 14.662 | 47.758 | 47.758 | 100 | BLS
| 5 | + | 14.662 | 2 | + | 15.09 | 59.572 | 59.572 | 100 | BLS
RUA 7 | 0 | + | 0 | 5 | + | 8.388 | 108.388 | 108.388 | 100 | BLD
| 5 | + | 8.388 | 9 | + | 9 | 80.612 | 80.612 | 100 | BLD
[7 empty] | 296.33 | 296.33
TOTAL TUBO DE DRENO PROFUNDO | [6 empty] | 593

## SN HOR
NOTA DE SERVIÇO DE SINALIZAÇÃO HORIZONTAL - FAIXA AMARELA - JARDIM ADALIA
SENTIDO |  | COMPRIMENTO | ESPESSURA | Área | TIPO DE PINTURA
|  | (m) | (m) | (m²)
RUA 7
Ambos (ida e volta) |  | 417.982 | 0.1 | 10.4496 | 2X4
Ambos (ida e volta) |  | 75 | 0.1 | 7.5 | Contínua
RUA 8
Ambos (ida e volta) |  | 435.381 | 0.1 | 10.8845 | 2X4
Ambos (ida e volta) |  | 60 | 0.1 | 6 | Contínua
RUA 133
Ambos (ida e volta) |  | 171 | 0.1 | 4.275 | 2X4
Ambos (ida e volta) |  | 30 | 0.1 | 3 | Contínua
RUA A
Ambos (ida e volta) |  | 75.23 | 0.1 | 1.8807 | 2X4
Ambos (ida e volta) |  | 0 | 0.1 | 0 | Contínua
RUA D
Ambos (ida e volta) |  | 323.485 | 0.1 | 8.0871 | 2X4
Ambos (ida e volta) |  | 30 | 0.1 | 3 | Contínua
RUA E
Ambos (ida e volta) |  | 92.407 | 0.1 | 2.3102 | 2X4
Ambos (ida e volta) |  | 30 | 0.1 | 3 | Contínua
RUA H-2
Ambos (ida e volta) |  | 110.31 | 0.1 | 2.7578 | 2X4
Ambos (ida e volta) |  | 30 | 0.1 | 3 | Contínua
RUA S/D
Ambos (ida e volta) |  | 27.476 | 0.1 | 0.6869 | 2X4
Ambos (ida e volta) |  | 30 | 0.1 | 3 | Contínua
RUA SD 207
Ambos (ida e volta) |  | 119.42 | 0.1 | 2.9855 | 2X4
Ambos (ida e volta) |  | 90 | 0.1 | 9 | Contínua
FAIXA AMARELA
Descontínua | TOTAL | 1772.691 | m | Área | 44.3173 | m²
Contínua | TOTAL | 375 | m | Área | 37.5 | m²
EXTENSÃO TOTAL |  | 2147.691 | m |  | 81.8173 | m²
RESUMO DA SINALIZAÇÃO
FAIXA BRANCA CONTÍNUA |  | 729.7088 | m²
FAIXA BRANCA SECCIONADA 2X4m |  | 0 | m²
FAIXA DE PEDESTRE |  | 13.6 | m²
FAIXA BRANCA RETENÇÃO 0,40m |  | 40.8 | m²
FAIXA AMARELA 2X4 |  | 44.3173 | m²
FAIXA AMARELA CONTÍNUA |  | 37.5 | m²
TOTAL DE PINTURA DE FAIXAS |  | 825.1261 | m²
TACHAS E TACHÕES |  | 0 | m²
SETAS E ZEBRADOS |  | 173.06 | m²

## SN VERT
NOTA DE SERVIÇO DE SINALIZAÇÃO VERTICAL DO BAIRRO JARDIM ADALIA
LOCAL - Dist. | SINAL DE PLACA |  |  |  | OBSERVAÇÕES
do bordo (Metros) | TIPO | CÓDIGO | DIMENSÕES | ÁREAS(m²)
RUA 7 PARTE 1
Esquina Rua 133 0+0,00 (posicionar a 10 metros do bordo da pista transversal) | Regulamentação | R-01 | 0.6 | 0.283
Esquina Rua 133 0+0,00 (posicionar a 10 metros do bordo da pista transversal) | Indicativa | I-01 | 45X25 CM | 0.1125 | 2
Esquina Rua B Dias 14+14,065 (posicionar a 10 metros do bordo da pista transversal) | Regulamentação | R-01 | 0.6 | 0.566
Esquina Rua Marcílio Dias 3+11,816 (posicionar a 10 metros do bordo da pista transversal) | Indicativa | I-01 | 45X25 CM | 0.1125 | 4
RUA 7 PATE 2
Esquina Rua C 0+0,00 (posicionar a 10 metros do bordo da pista transversal) | Regulamentação | R-01 | 0.6 | 0.566
Esquina Rua C 0+0,00 (posicionar a 10 metros do bordo da pista transversal) | Indicativa | I-01 | 45X25 CM | 0.1125 | 4
RUA 8 PARTE 1
Esquina Rua 133 1+17,616 (posicionar a 10 metros do bordo da pista transversal) | Regulamentação | R-01 | 0.6 | 0.283
Esquina Rua 133 1+17,616 (posicionar a 10 metros do bordo da pista transversal) | Indicativa | I-01 | 45X25 CM | 0.1125 | 2
RUA 8 PARTE 2
Esquina Rua 133 0+0,00 (posicionar a 10 metros do bordo da pista transversal) | Regulamentação | R-01 | 0.6 | 0.283
Esquina Rua 133 0+0,00 (posicionar a 10 metros do bordo da pista transversal) | Indicativa | I-01 | 45X25 CM | 0.1125 | 2
Esquina Rua C 13+17,473 (posicionar a 10 metros do bordo da pista transversal) | Regulamentação | R-01 | 0.6 | 0.566
Esquina Rua C 13+17,473 (posicionar a 10 metros do bordo da pista transversal) | Indicativa | I-01 | 45X25 CM | 0.1125 | 4
RUA 8 PARTE 3
Esquina Rua C 0+0,00 (posicionar a 10 metros do bordo da pista transversal) | Regulamentação | R-01 | 0.6 | 0.566
Esquina Rua C 0+0,00 (posicionar a 10 metros do bordo da pista transversal) | Indicativa | I-01 | 45X25 CM | 0.1125 | 4
RUA 133
Esquina Rua A 0+0,00 (posicionar a 10 metros do bordo da pista transversal) | Regulamentação | R-01 | 0.6 | 0.283
Esquina Rua A 0+0,00 (posicionar a 10 metros do bordo da pista transversal) | Indicativa | I-01 | 45X25 CM | 0.1125 | 2
Esquina Rua Q 6+11,20 (posicionar a 10 metros do bordo da pista transversal) | Regulamentação | R-01 | 0.6 | 0.283
Esquina Rua Q 6+11,20 (posicionar a 10 metros do bordo da pista transversal) | Indicativa | I-01 | 45X25 CM | 0.1125 | 2
Esquina Rua São Sebastião 10+1,001 (posicionar a 10 metros do bordo da pista transversal) | Regulamentação | R-01 | 0.6 | 0.283
Esquina Rua São Sebastião 10+1,001 (posicionar a 10 metros do bordo da pista transversal) | Indicativa | I-01 | 45X25 CM | 0.1125 | 2
RUA A
Esquina Rua C 0+0,00 (posicionar a 10 metros do bordo da pista transversal) | Regulamentação | R-01 | 0.6 | 0.566
Esquina Rua C 0+0,00 (posicionar a 10 metros do bordo da pista transversal) | Indicativa | I-01 | 45X25 CM | 0.1125 | 4
RUA D
Esquina Rua 12 0+0,00 (posicionar a 10 metros do bordo da pista transversal) | Regulamentação | R-01 | 0.6 | 0.566
Esquina Rua 12 0+0,00 (posicionar a 10 metros do bordo da pista transversal) | Indicativa | I-01 | 45X25 CM | 0.1125 | 4
Esquina Rua 15 +10,00 (posicionar a 10 metros do bordo da pista transversal) | Regulamentação | R-01 | 0.6 | 0.283
Esquina Rua 15 6+10,00 (posicionar a 10 metros do bordo da pista transversal) | Indicativa | I-01 | 45X25 CM | 0.1125 | 2
Esquina Rua 133 17+13,485 (posicionar a 10 metros do bordo da pista transversal) | Regulamentação | R-01 | 0.6 | 0.566
Esquina Rua 133 17+13,485 (posicionar a 10 metros do bordo da pista transversal) | Indicativa | I-01 | 45X25 CM | 0.1125 | 4
RUA E
Esquina Rua 133 0+0,00 (posicionar a 10 metros do bordo da pista transversal) | Regulamentação | R-01 | 0.6 | 0.566
Esquina Rua 133 0+0,00 (posicionar a 10 metros do bordo da pista transversal) | Indicativa | I-01 | 45X25 CM | 0.1125 | 4
Esquina Rua H-2 6+2,407 (posicionar a 10 metros do bordo da pista transversal) | Regulamentação | R-01 | 0.6 | 0.283
Esquina Rua H-2 6+2,407 (posicionar a 10 metros do bordo da pista transversal) | Indicativa | I-01 | 45X25 CM | 0.1125 | 2
RUA H-2
Esquina Rua D 0+0,00 (posicionar a 10 metros do bordo da pista transversal) | Regulamentação | R-01 | 0.6 | 0.283
Esquina Rua D 0+0,00 (posicionar a 10 metros do bordo da pista transversal) | Indicativa | I-01 | 45X25 CM | 0.1125 | 2
Esquina Rua F-1 7+0,310 (posicionar a 10 metros do bordo da pista transversal) | Regulamentação | R-01 | 0.6 | 0.283
Esquina Rua F-1 7+0,310 (posicionar a 10 metros do bordo da pista transversal) | Indicativa | I-01 | 45X25 CM | 0.1125 | 2
RUA S/D
Esquina Rua 8 0+0,00 (posicionar a 10 metros do bordo da pista transversal) | Regulamentação | R-01 | 0.6 | 0.283
Esquina Rua 8 0+0,00 (posicionar a 10 metros do bordo da pista transversal) | Indicativa | I-01 | 45X25 CM | 0.1125 | 2
Esquina Rua 7 3+1,101 (posicionar a 10 metros do bordo da pista transversal) | Regulamentação | R-01 | 0.6 | 0.283
Esquina Rua 7 3+1,101 (posicionar a 10 metros do bordo da pista transversal) | Indicativa | I-01 | 45X25 CM | 0.1125 | 2
RUA SD 207
Esquina Rua A 0+0,00 (posicionar a 10 metros do bordo da pista transversal) | Regulamentação | R-01 | 0.6 | 0.283
Esquina Rua A 0+0,00 (posicionar a 10 metros do bordo da pista transversal) | Indicativa | I-01 | 45X25 CM | 0.1125 | 2
Esquina Rua 7 2+15,090 (posicionar a 10 metros do bordo da pista transversal) | Regulamentação | R-01 | 0.6 | 0.566
Esquina Rua 7 2+15,090 (posicionar a 10 metros do bordo da pista transversal) | Indicativa | I-01 | 45X25 CM | 0.1125 | 4
Esquina Rua 8 5+14,662 (posicionar a 10 metros do bordo da pista transversal) | Regulamentação | R-01 | 0.6 | 0.566
Esquina Rua 8 5+14,662 (posicionar a 10 metros do bordo da pista transversal) | Indicativa | I-01 | 45X25 CM | 0.1125 | 4
Esquina Rua São Sebastião 10+9,420 (posicionar a 10 metros do bordo da pista transversal) | Regulamentação | R-01 | 0.6 | 0.283
Esquina Rua São Sebastião 10+9,420 (posicionar a 10 metros do bordo da pista transversal) | Indicativa | I-01 | 45X25 CM | 0.1125 | 2
Regulamentação |  |  | TOTAL (m²) | 9.622
Indicativa |  |  | TOTAL (un) | 68

## LASTRO
PLANILHA DE COMPOSIÇÃO DE PREÇO UNITÁRIO | [11 empty] | 2019-10-01
Código: |  | Serviço: PREÇO COM BASE NA SICRO 3 SINFRA | [9 empty] | Unidade:
COMP |  | Lastro de pedra de mão | [9 empty] | m³
(A) EQUIPAMENTO | [5 empty] | QUANT. | UTILIZAÇÃO |  | CUSTO OPERACÃO |  |  | CUSTO HORÁRIO
[7 empty] | PROD. | IMPROD. | PROD. |  | IMPROD.
E9042 Trator de esteiras com lâmina - 74,5 Kw | [5 empty] | 1 | 1 | 0 | 172.0691 |  | 77.3628 | 172.06 | 1 57,4193 7 1,1343
E9685 Rolo compactador pé de carneiro vibratório autopropelido de 11,6 t -82 Kw | [5 empty] | 1 | 0.44 | 0.56 | 131.5654 |  | 58.345 | 90.56 | 1 21,9352 5 4,1194
E9604 Caminhão basculante para rocha com capacidade de 8 m³ - 210 kW | [5 empty] | 1 | 1 | 0 | 181.1113 |  | 51.0047 | 181.11 | 1 93,8111 4 9,5332
[10 empty] | Total (A) |  | 443.73
(B) MÃO DE OBRA SUPLEMENTAR | [7 empty] | QUANTIDADE |  | SÁLARIO / HORA |  | CUSTO HORÁRIO
P9824 Servente | [7 empty] | 1.5 |  | 16.66 |  | 24.99
[10 empty] | Total (B) |  | 24.99
PRODUÇÃO HORÁRIA/EQUIPE (C) = |  |  |  |  | 1.5 |  | CUSTO TOTAL DE EXECUÇÃO: (A)+(B) |  |  |  |  | 468.72
| C U S T O U N I T Á R I O D E E X E C U Ç Ã O : (D) = [ (A) + (B) ] / (C) | [10 empty] | 312.48
(E) MATERIAIS E ATIVIDADES AUXILIARES | [6 empty] | UNIDADE | CONSUMO UNITÁRIO |  | PREÇO UNITÁRIO |  | CUSTO UNITÁRIO
M1097 Pedra de mão | [6 empty] | m³ | 1.15 |  | 106.3277 |  | 122.27
[10 empty] | Total (E) |  | 122.27
(F) TRANSPORTES |  |  |  | D M T (km) |  |  |  | CONS. UNIT. ( t / un ) |  | PREÇO UNITÁRIO |  | CUSTO UNITÁRIO
|  |  |  | T/RP |  | PAV | TOTAL
0
0
[7 empty] | 0 |  |  |  |  | 0
[7 empty] | 0 |  |  |  |  | 0
[10 empty] | Total (F) |  | 0
C U S T O U N I T Á R I O T O T A L D E E X E C U Ç Ã O: (D) + (E) + (F) | [11 empty] | 434.75
B O N I F I C A Ç Ã O: |  |  | ( | 0% |  | ) | [5 empty] | 0
P R E Ç O U N I T Á R I O T O T A L | [11 empty] | 434.75

## ENSAIO CBUQ
C | 74022/001 | ENSAIO DE PENETRACAO - MATERIAL BETUMINOSO | SERT - SERVIÇOS TÉCNICOS | UN | 133.17 | 118.58 | 0.05 | 6.65 | 5.92
C | 74022/002 | ENSAIO DE VISCOSIDADE SAYBOLT - FUROL - MATERIAL BETUMINOSO | SERT - SERVIÇOS TÉCNICOS | UN | 172.34 | 153.46 | 0.06 | 10.34 | 9.2
C | 74022/025 | ENSAIO DE PONTO DE FULGOR - MATERIAL BETUMINOSO | SERT - SERVIÇOS TÉCNICOS | UN | 125.34 | 111.61 | 0.05 | 6.26 | 5.58
C | 74022/028 | ENSAIO DE SUSCEPTIBILIDADE TERMICA - INDICE PFEIFFER - MATERIAL ASFALTICO | SERT - SERVIÇOS TÉCNICOS | UN | 195.85 | 174.4 | 0.01 | 1.95 | 1.74
C | 74022/029 | ENSAIO DE ESPUMA - MATERIAL ASFALTICO | SERT - SERVIÇOS TÉCNICOS | UN | 141.01 | 125.56 | 0.05 | 7.05 | 6.27
C | 74022/040 | ENSAIO MARSHALL - MISTURA BETUMINOSA A QUENTE | SERT - SERVIÇOS TÉCNICOS | UN | 274.19 | 244.16 | 0.03333 | 9.13 | 8.13
C | 74022/052 | ENSAIO DE GRANULOMETRIA DO AGREGADO | SERT - SERVIÇOS TÉCNICOS | UN | 78.34 | 69.76 | 0.00152 | 0.11 | 0.1
C | 74022/055 | ENSAIO DE TRACAO POR COMPRESSAO DIAMETRAL - MISTURAS BETUMINOSAS | SERT - SERVIÇOS TÉCNICOS | UN | 195.85 | 174.4 | 0.03333 | 6.52 | 5.81
C | 74022/056 | ENSAIO DE DENSIDADE DO MATERIAL BETUMINOSO | SERT - SERVIÇOS TÉCNICOS | UN | 52.57 | 46.8 | 0.02052 | 1.07 | 0.96