## CAPA
PREFEITURA DE VÁRZEA GRANDE
PLANILHA ORÇAMENTÁRIA DE ESTIMATIVA DE CUSTOS
OBRA: | ORLA DO RIO CUIABÁ
END.: | RUA: ALAMEDA JÚLIO MULLER, S/N, BAIRRO ALAMEDA. VÁRZEA GRANDE -MT
ESTADO: | MATO GROSSO
2019

## INTRODUÇÃO
PLANILHA ORÇAMENTÁRIA
O presente volume contém os elementos necessários à determinação dos custos de EXECUÇÃO DA ORLA DO RIO CUIABÁ Os trabalhos foram orçados segundo as tabelas do Sistema Nacional de Pesquisa de Custos e Índices da Construção Civil (SINAPI) para MATO GROSSO-MT mês 02/2019, sendo conforme solicitação da CONTRATANTE a utilização do menor preço da cotação e os encargos sociais com desoneração. A bonificação adotada é de 27,13%, 15,27%, respectivamente sobre Obra e Equipamentos, incidente sobre o custo direto e de uso corrente no âmbito desta UNIDADE GESTORA.

## SUMÁRIO
SUMÁRIO
| 1. | RESUMO DA OBRA
| 2. | PLANILHA DE ESTIMATIVA DE CUSTO - SINTÉTICA
| 3. | MEMORIAL QUANTITATIVO
| 4. | PLANILHA DE COMPOSIÇÃO DE CUSTO UNITÁRIO - CPU
| 5. | MAPA DE COTAÇÕES
| 6. | BDI
| 7. | CRONOGRAMA FÍSICO-FINANCEIRO

## CAP1
SCHURING & SCHURING
1. RESUMO DA PLANILHA ORÇAMENTÁRIA ESTIMATIVA DE CUSTOS
2019

## RESUMO
CONTRATANTE: | PREFEITURA DE VÁRZEA GRANDE
CONTRATADA: | SCHURING & SCHURING
OBRA: | ORLA DO RIO CUIABÁ
ENDEREÇO: | RUA: ALAMEDA JÚLIO MULLER, S/N, BAIRRO ALAMEDA. VÁRZEA GRANDE -MT
ÁREA TOTAL APROXIMADA (M2): | 6440
RESUMO DA OBRA
ITEM | DISCRIMINAÇÃO | CUSTOS COM BDI
|  | CANTEIRO | MURO GABIÃO | CENTRO CULTURAL | QUIOSQUE MAIOR | QUIOSQUE MENOR | RAMPA | MIRANTE 01 | MIRANTE 02 | CUSTO TOTAL | %
01.00.000 | APOIO A OBRA - ADMINISTRAÇÃO DE OBRA E SERVIÇOS GERAIS | 891102.776 | 0 | 4546.122 | 2693.51 | 2033.304 | 4327.974 | 989.898 | 989.898 | 906683.47 | 9.382%
01.01 | SERVIÇOS TÉCNICOS PROFISSIONAIS | 9359.126 | 0 | 0 | 0 | 0 | 0 | 0 | 0 | 9359.12 | 0.09684%
01.02 | SERVIÇOS AUXILIARES E ADMINISTRATIVOS | 591823.55 | 0 | 0 | 0 | 0 | 0 | 0 | 0 | 591823.55 | 6.124%
01.03 | TAXAS, IMPOSTOS E LICENÇAS | 1727.64 | 0 | 0 | 0 | 0 | 0 | 0 | 0 | 1727.64 | 0.01788%
01.04 | DESMATAMENTO/LIMPEZA DO TERRENO | 145732.17 | 0 | 0 | 0 | 0 | 0 | 0 | 0 | 145732.17 | 1.508%
01.05 | CANTEIRO DE OBRAS | 142460.29 | 0 | 0 | 0 | 0 | 0 | 0 | 0 | 142460.29 | 1.474%
01.06 | LOCAÇÃO DA OBRA | 0 | 0 | 4546.122 | 2693.51 | 2033.304 | 4327.974 | 989.898 | 989.898 | 15580.7 | 0.1612%
02.00.000 | ARQUITETURA E ELEMENTOS DE URBANISMO - EDIFICAÇÃO | 0 | 0 | 4444069.469 | 257603.89 | 172224.14 | 164768.778 | 110428.955 | 109728.481 | 5258823.65 | 54.42%
02.01 | FUNDAÇÕES | 0 | 0 | 58303.688 | 23308.291 | 23308.291 | 14873.051 | 9292.53 | 8266.035 | 137351.88 | 1.421%
02.02 | ESTRUTURA DE CONCRETO | 0 | 0 | 583034.37 | 37435.317 | 32950.797 | 63894.626 | 46629.964 | 41584.926 | 805530 | 8.335%
02.03 | IMPERMEABILIZAÇÕES E PROTEÇÕES MECÂNICAS | 0 | 0 | 20281.84 | 1898.368 | 1898.368 | 13867.241 | 0 | 0 | 37945.81 | 0.3926%
02.04 | PAREDES - ALVENARIAS E PAINÉIS DE FECHAMENTO | 0 | 0 | 77106.003 | 0 | 0 | 0 | 0 | 0 | 77106 | 0.7979%
02.05 | ESTRUTURA METÁLICA | 0 | 0 | 1795124.773 | 152809.223 | 77918.066 | 0 | 0 | 0 | 2025852.06 | 20.96%
02.06 | ESQUADRIAS/ FERRAGENS | 0 | 0 | 1286869.315 | 4658.349 | 4658.349 | 0 | 0 | 0 | 1296186.01 | 13.41%
02.07 | REVESTIMENTOS DE PAREDES - REVESTIMENTOS E TRATAMENTOS SUPERFICIAIS | 0 | 0 | 87674.001 | 0 | 0 | 3562.725 | 2817.849 | 2462.214 | 96516.78 | 0.9987%
02.08 | PISOS/ SOLEIRAS/ RODAPÉS/ DEGRAUS | 0 | 0 | 45272.113 | 0 | 0 | 4218.193 | 37194.81 | 41330.594 | 128015.71 | 1.325%
02.09 | FORROS E DIVISÓRIAS | 0 | 0 | 40911.04 | 0 | 0 | 0 | 0 | 0 | 40911.04 | 0.4233%
02.10 | VIDROS E ESPELHOS | 0 | 0 | 0 | 0 | 0 | 0 | 0 | 0 | 0 | 0%
02.11 | PINTURAS | 0 | 0 | 121139.276 | 0 | 0 | 4435.796 | 1846.77 | 1613.694 | 129035.53 | 1.335%
02.12 | INSTALAÇÕES HIDRÁULICAS - ÁGUA FRIA | 0 | 0 | 4985.26 | 4616.518 | 4611.118 | 0 | 0 | 0 | 14212.89 | 0.1471%
02.13 | INSTALAÇÕES SANITÁRIAS - ESGOTO | 0 | 0 | 6075.142 | 6337.818 | 6337.818 | 0 | 0 | 0 | 18750.77 | 0.194%
02.14 | LOUÇAS E METAIS - LOUÇAS/ PIAS/ TANQUES/ METAIS/ ACESSÓRIOS | 0 | 0 | 23713.05 | 4321.38 | 4541.9 | 0 | 0 | 0 | 32576.33 | 0.3371%
02.15 | INSTALAÇÕES ELÉTRICAS | 0 | 0 | 214532.173 | 21910.439 | 15823.807 | 0 | 0 | 0 | 252266.41 | 2.61%
02.16 | INSTALAÇÕES ELÉTRICAS MÉDIA TENSÃO | 0 | 0 | 0 | 0 | 0 | 0 | 0 | 0 | 0 | 0%
02.17 | CABEAMENTO ESTRUTURADO/CFTV | 0 | 0 | 0 | 0 | 0 | 0 | 0 | 0 | 0 | 0%
02.18 | SPDA | 0 | 0 | 0 | 0 | 0 | 0 | 0 | 0 | 0 | 0%
02.19 | PREVENÇÃO E COMBATE A INCÊNDIO | 0 | 0 | 0 | 0 | 0 | 0 | 0 | 0 | 0 | 0%
02.20 | CLIMATIZAÇÃO | 0 | 0 | 0 | 0 | 0 | 0 | 0 | 0 | 0 | 0%
02.21 | INSTALAÇÕES COMPLEMENTARES | 0 | 0 | 73923.562 | 0 | 0 | 59644.916 | 12539.32 | 14350.555 | 160458.35 | 1.66%
02.22 | LIMPEZAS | 0 | 0 | 5123.863 | 308.187 | 175.626 | 272.23 | 107.712 | 120.463 | 6108.08 | 0.0632%
03.00.000 | INFRAESTRUTURA - TERRAPLANAGEM, PAVIMENTAÇÃO, URBANISMO, PAISAGISMO | 0 | 3329914.663 | 168614 | 0 | 0 | 0 | 0 | 0 | 3498528.66 | 36.2%
03.01 | MOVIMENTO DE TERRA - ESCAVAÇÃO/CORTE/ ATERRO/ CARGA/TRANSPORTE/MURO GABIÃO | 0 | 3312035.933 | 0 | 0 | 0 | 0 | 0 | 0 | 3312035.93 | 34.27%
03.02 | PAVIMENTAÇÃO | 0 | 0 | 0 | 0 | 0 | 0 | 0 | 0 | 0 | 0%
03.03 | DRENAGEM - DRENOS/ BUEIROS/SARJETAS/MEIO-FIO/GALERIAS/ETC | 0 | 17878.73 | 0 | 0 | 0 | 0 | 0 | 0 | 17878.73 | 0.185%
03.04 | SINALIZAÇÃO | 0 | 0 | 0 | 0 | 0 | 0 | 0 | 0 | 0 | 0%
03.05 | URBANIZAÇÃO | 0 | 0 | 0 | 0 | 0 | 0 | 0 | 0 | 0 | 0%
03.06 | PAISAGISMO | 0 | 0 | 168614 | 0 | 0 | 0 | 0 | 0 | 168614 | 1.745%
*** CUSTOS / PREÇOS ***
A | CUSTO TOTAL DA OBRA (R$) – COM BDI [ APOIO DA OBRA E ADMINISTRAÇÃO ] | [8 empty] | 906683.47 | 9.382%
B | CUSTO TOTAL DA OBRA (R$) – COM BDI [ EDIFICAÇÃO ] | [8 empty] | 5258823.65 | 54.42%
C | CUSTO TOTAL DA OBRA (R$) – COM BDI [ INFRA-ESTRUTURA ] | [8 empty] | 3498528.66 | 36.2%
D | CUSTO TOTAL DA OBRA (R$) – COM BDI [APOIO A OBRA + EDIFICAÇÃO + INFRA-ESTRUTURA] | [8 empty] | 9664035.78 | 100%
E | BENEFÍCIOS E DESPESAS INDIRETAS (R$) – BDI | [8 empty] | 27.13% | %
F | PREÇO TOTAL DA OBRA (R$) –> [ D + E] | [8 empty] | 9664035.78 | R$
*** INFORMAÇÕES ***
SIGLA RELATÓRIO: | MÊS/ANO: | ENCARGOS SOCIAIS DESONERADOS
|  | MENSALISTA: | HORISTA:
SINAPI-MT | FEVEREIRO/2019 DESONERADO | 49.82% | 86.39%
INFORMATIVO SBC | JANEIRO/2019 CUIABÁ-MT

## CAP2
SCHURING & SCHURING
2. PLANILHA ORÇAMENTÁRIA ESTIMATIVA DE CUSTOS - SINTÉTICA
2019

## CANTEIRO
CONTRATADA: | SCHURING & SCHURING
OBRA: | ORLA DO RIO CUIABÁ
LOCAL: | RUA: ALAMEDA JÚLIO MULLER, S/N, BAIRRO ALAMEDA. VÁRZEA GRANDE -MT
[6 empty] | L.S. | 49.82% | 86.39%
[6 empty] | BDI - OBRA | 27.13%
[6 empty] | BDI - EQUIPAMENTO | 15.27%
SINAPI-MT REFERÊNCIA FEVEREIRO-2019, DESONERADO, MÊS DE ELABORAÇÃO: MARÇO-2019
PLANILHA DE ESTIMATIVA DE CUSTO
ITEM | CÓDIGO | FONTE | TIPO DE BDI | DESCRIÇÃO | UND. | QUANT. | CUSTOS |  | PREÇO TOTAL COM BDI (R$)
[7 empty] | PREÇO UNITÁRIO S/ BDI (R$) | PREÇO UNITÁRIO C/ BDI (R$)
01.00.000 |  |  |  | APOIO A OBRA - ADMINISTRAÇÃO DE OBRA E SERVIÇOS GERAIS |  |  |  |  | 891102.776
01.01 |  |  |  | SERVIÇOS TÉCNICOS PROFISSIONAIS |  |  |  |  | 9359.126
01.01.01 | CPU.A0011 | COMP | BDI - OBRA | AS BUILT (PROJETOS DE ARQUITETURA, ELÉTRICA E HIDROSANITÁRIO) | M2 | 2832.16 | 2.53 | 3.21 | 9091.233
01.01.02 | CPU.A0012 | COMP | BDI - OBRA | AS BUILT (PROJETO DE ARQUITETURA) | M2 | 252.73 | 0.84 | 1.06 | 267.893
01.02 |  |  |  | SERVIÇOS AUXILIARES E ADMINISTRATIVOS |  |  |  |  | 591823.55
01.02.01 | CPU.A00510 | COMP | BDI - OBRA | EQUIPE TÉCNICA PARA SERVIÇOS AUXILIARES E ADMINISTRATIVOS DURANTE O PERÍODO DE OBRA | % | 100% | 465526.28 | 591823.55 | 591823.55
01.03 |  |  |  | TAXAS, IMPOSTOS E LICENÇAS |  |  |  |  | 1727.64
01.03.01 | CPU.A0010 | COMP | BDI - OBRA | TAXA CREA - EXECUÇÃO DE OBRA - EMPRESA CONTRATADA | UN | 6 | 226.5 | 287.94 | 1727.64
01.04 |  |  |  | DESMATAMENTO/LIMPEZA DO TERRENO |  |  |  |  | 145732.17
01.04.01 | 98524 | SINAPI | BDI - OBRA | LIMPEZA MANUAL DE VEGETAÇÃO EM TERRENO COM ENXADA.AF_05/2018 | M2 | 10000 | 2.32 | 2.94 | 29400
01.04.02 | 98534 | SINAPI | BDI - OBRA | PODA EM ALTURA DE ÁRVORE COM DIÂMETRO DE TRONCO MAIOR OU IGUAL A 0,40 M E MENOR QUE 0,60 M.AF_05/2018 | UN | 10 | 459.73 | 584.45 | 5844.5
01.04.03 | 85422 | SINAPI | BDI - OBRA | PREPARO MANUAL DE TERRENO S/ RASPAGEM SUPERFICIAL | M2 | 6789.84 | 5.96 | 7.57 | 51399.088
01.04.04 | 72898 | SINAPI | BDI - OBRA | CARGA E DESCARGA MECANIZADAS DE ENTULHO EM CAMINHAO BASCULANTE 6 M3 | M3 | 1697.46 | 3.79 | 4.81 | 8164.782
01.04.05 | 93590 | SINAPI | BDI - OBRA | TRANSPORTE COM CAMINHÃO BASCULANTE DE 10 M3, EM VIA URBANA PAVIMENTADA, DMT ACIMA DE 30KM (UNIDADE: M3XKM). AF_04/2016 | M3XKM | 50923.8 | 0.79 | 1 | 50923.8
01.05 |  |  |  | CANTEIRO DE OBRAS |  |  |  |  | 142460.29
01.05.01 | 93207 | SINAPI | BDI - OBRA | EXECUÇÃO DE ESCRITÓRIO EM CANTEIRO DE OBRA EM CHAPA DE MADEIRA COMPENSADA, NÃO INCLUSO MOBILIÁRIO E EQUIPAMENTOS. AF_02/2016 | M2 | 22.5 | 653.08 | 830.26 | 18680.85
01.05.02 | 93212 | SINAPI | BDI - OBRA | EXECUÇÃO DE SANITÁRIO E VESTIÁRIO EM CANTEIRO DE OBRA EM CHAPA DE MADEIRA COMPENSADA, NÃO INCLUSO MOBILIÁRIO. AF_02/2016 | M2 | 27 | 593.97 | 755.11 | 20387.97
01.05.03 | 93210 | SINAPI | BDI - OBRA | EXECUÇÃO DE REFEITÓRIO EM CANTEIRO DE OBRA EM CHAPA DE MADEIRA COMPENSADA, NÃO INCLUSO MOBILIÁRIO E EQUIPAMENTOS. AF_02/2016 | M2 | 36 | 346.56 | 440.58 | 15860.88
01.05.04 | 93208 | SINAPI | BDI - OBRA | EXECUÇÃO DE ALMOXARIFADO EM CANTEIRO DE OBRA EM CHAPA DE MADEIRA COMPENSADA, INCLUSO PRATELEIRAS. AF_02/2016 | M2 | 48 | 478.35 | 608.12 | 29189.76
01.05.05 | 41598 | SINAPI | BDI - OBRA | ENTRADA PROVISORIA DE ENERGIA ELETRICA AEREA TRIFASICA 40A EM POSTE MADEIRA | UN | 1 | 1368.22 | 1739.41 | 1739.41
01.05.06 | CPU.A00370 | COMP | BDI - OBRA | LIGAÇÃO PROVISÓRIA DE ÁGUA E SANITÁRIO. INCLUSO RESERVATÓRIO DE ÁGUA DE 1000 LITROS. REF. COMPOSIÇÃO TCPO 02.001.000009.SER | UN | 1 | 3801.01 | 4832.22 | 4832.22
01.05.07 | 98052 | SINAPI | BDI - OBRA | TANQUE SÉPTICO CIRCULAR, EM CONCRETO PRÉ-MOLDADO, DIÂMETRO INTERNO = 1,10 M, ALTURA INTERNA = 2,50 M, VOLUME ÚTIL: 2138,2 L (PARA 5 CONTRIBUINTES). AF_05/2018 | UN | 1 | 1224.28 | 1556.42 | 1556.42
01.05.08 | 74209/001 | SINAPI | BDI - OBRA | PLACA DE OBRA EM CHAPA DE ACO GALVANIZADO | M2 | 6 | 499.4 | 634.88 | 3809.28
01.05.09 | 98459 | SINAPI | BDI - OBRA | TAPUME COM TELHA METÁLICA. AF_05/2018 | M2 | 550 | 66.37 | 84.37 | 46403.5
01.06 |  |  |  | LOCAÇÃO DA OBRA |  |  |  |  | 0
02.00.000 |  |  |  | ARQUITETURA E ELEMENTOS DE URBANISMO - EDIFICAÇÃO |  |  |  |  | 0
02.01 |  |  |  | FUNDAÇÕES |  |  |  |  | 0
02.02 |  |  |  | ESTRUTURA DE CONCRETO |  |  |  |  | 0
02.03 |  |  |  | IMPERMEABILIZAÇÕES E PROTEÇÕES MECÂNICAS |  |  |  |  | 0
02.04 |  |  |  | PAREDES - ALVENARIAS E PAINÉIS DE FECHAMENTO |  |  |  |  | 0
02.05 |  |  |  | COBERTURA |  |  |  |  | 0
02.06 |  |  |  | ESQUADRIAS/ FERRAGENS |  |  |  |  | 0
02.07 |  |  |  | REVESTIMENTOS DE PAREDES - REVESTIMENTOS E TRATAMENTOS SUPERFICIAIS |  |  |  |  | 0
02.08 |  |  |  | PISOS/ SOLEIRAS/ RODAPÉS/ DEGRAUS |  |  |  |  | 0
02.09 |  |  |  | FORROS E DIVISÓRIAS |  |  |  |  | 0
02.10 |  |  |  | VIDROS E ESPELHOS |  |  |  |  | 0
02.11 |  |  |  | PINTURAS |  |  |  |  | 0
02.12 |  |  |  | INSTALAÇÕES HIDRÁULICAS |  |  |  |  | 0
02.13 |  |  |  | INSTALAÇÕES SANITÁRIAS - ESGOTO |  |  |  |  | 0
02.14 |  |  |  | LOUÇAS E METAIS - LOUÇAS/ PIAS/ TANQUES/ METAIS/ ACESSÓRIOS |  |  |  |  | 0
02.15 |  |  |  | INSTALAÇÕES ELÉTRICAS |  |  |  |  | 0
02.16 |  |  |  | INSTALAÇÕES ELÉTRICAS MÉDIA TENSÃO |  |  |  |  | 0
02.17 |  |  |  | CABEAMENTO ESTRUTURADO/CFTV |  |  |  |  | 0
02.18 |  |  |  | SPDA |  |  |  |  | 0
02.19 |  |  |  | PREVENÇÃO E COMBATE A INCÊNDIO |  |  |  |  | 0
02.20 |  |  |  | CLIMATIZAÇÃO |  |  |  |  | 0
02.21 |  |  |  | INSTALAÇÕES COMPLEMENTARES |  |  |  |  | 0
02.22 |  |  |  | LIMPEZAS |  |  |  |  | 0
03.00.000 |  |  |  | INFRAESTRUTURA - TERRAPLANAGEM, PAVIMENTAÇÃO, URBANISMO, PAISAGISMO |  |  |  |  | 0
03.01 |  |  |  | MOVIMENTO DE TERRA - ESCAVAÇÃO/CORTE/ ATERRO/ CARGA/TRANSPORTE/MURO GABIÃO |  |  |  |  | 0
03.02 |  |  |  | PAVIMENTAÇÃO |  |  |  |  | 0
03.03 |  |  |  | DRENAGEM - DRENOS/ BUEIROS/SARJETAS/MEIO-FIO/GALERIAS/ETC |  |  |  |  | 0
03.04 |  |  |  | SINALIZAÇÃO |  |  |  |  | 0
03.05 |  |  |  | URBANIZAÇÃO |  |  |  |  | 0
03.06 |  |  |  | PAISAGISMO |  |  |  |  | 0
[6 empty] | TOTAL DO VALOR DA OBRA COM BDI (R$) |  |  | 891102.776
*** RESUMO DO ORÇAMENTO ***
1 APOIO DE OBRA | [8 empty] | 891102.776
2. EDIFICAÇÃO | [8 empty] | 0
3. INFRAESTRUTURA | [8 empty] | 0
PREÇO TOTAL DA OBRA COM BDI (R$) | [8 empty] | 891102.776
- OS QUANTITATIVOS APRESENTADOS NESTA PLANILHA SÃO REFERENCIAIS ESTIMATIVOS, SENDO QUE TODOS OS SERVIÇOS DEVERÃO SER MEDIDOS UNITÁRIAMENTE EM OBRA E SOMENTE PAGO O QUE FOR EFETIVAMENTE EXECUTADO.
- TAXAS REFERENTE A APROVAÇÕES E DEMAIS PROCEDIMENTOS JUNTO A PREFEITURA OU QUALQUER OUTRO ÓRGÃO DEVERÃO SER CONFERIDOS/APROPRIADOS/PAGOS CONFORME VALORES REAIS DURANTE A EXECUÇÃO DA OBRA CONFORME LEGISLAÇÃO VIGENTE. OS VALORES REPASSADOS PODERÃO DIVERGIR DEVIDO A CORREÇÕES E NÚMERO DE PRANCHAS ENVIADOS NO PROJETO.
- A IDENTIFICAÇÃO DE MATERIAIS OU EQUIPAMENTOS POR DETERMINADA MARCA IMPLICA APENAS NA CARACTERIZAÇÃO DE UMA ANALOGIA OU SIMILARIDADE, NÃO TENDO CARÁTER VINCULANTE E SIM, MERAMENTE INDICATIVO.
- SUGERIMOS A MODALIDADE DE CONTRATAÇÃO: GLOBAL POR PREÇO UNITÁRIO
- FRETES E DEMAIS CUSTOS POR TRANSPORTE, MOBILIZAÇÕES/DESMOBILIZAÇÕES, PODERÃO SER ACRESCIDOS A CRITÉRIO E ANÁLISE DA FISCALIZAÇÃO.
- É DIREITO DA ADMINISTRAÇÃO PÚBLICA, A QUALQUER TEMPO, A VERIFICAÇÃO E ADEQUAÇÃO DE VALORES SE CONSTATADOS FORA DE REALIDADE DE MERCADO EM PREJUÍZO AO HERÁRIO PÚBLICO. OS VALORES APRESENTADOS SÃO MERAMENTE REFERENCIAS.
- DIREITOS AUTORAIS RESERVADOS CONFORME ARTIGO 184 DO CÓDIGO PENAL, LEI 5.988 DE 14/12/73 DO CÓDIGO CIVIL E RESOLUÇÃO CONFEA 205/7.
- NÃO ESTÁ INCLUSO MURO E GRADIS DE FECHAMENTO DO TERRENO.
- A RESPONSABILIDADE CIVIL DOS RESPECTIVOS PROFISSIONAIS SÃO EXCLUSIVAMENTE SOBRE OS ITENS CONSTANTES SOB SUA ASSINATURA.
- REFERENTE AO QUANTITATIVO DA ADMINISTRAÇÃO DA OBRA, FOI ATENDIDO CONFORME ORIENTAÇÃO DA FISCALIZAÇÃO. LIMITADO PELO ACORDÃO 2622/2013 PLENÁRIO. QUE LIMITA A ADM.LOCAL MÉDIO EM 6,23% E MÁXIMO EM 8,87%.(PERCENTUAL DE ADMINISTRAÇÃO LOCAL INSERIDO NO CUSTO DIRETO).
- COMPOSIÇÕES E PREÇOS DOS INSUMOS BÁSICOS SINAPI CUIABÁ-MT (MÊS FEVEREIRO/2019) E DEMAIS COTAÇÕES DE PREÇOS DE MERCADO.

## MURO GABIÃO
CONTRATADA: | SCHURING & SCHURING
OBRA: | ORLA DO RIO CUIABÁ
LOCAL: | RUA: ALAMEDA JÚLIO MULLER, S/N, BAIRRO ALAMEDA. VÁRZEA GRANDE -MT
[6 empty] | L.S. | 49.82% | 86.39%
[6 empty] | BDI - OBRA | 27.13%
[6 empty] | BDI - EQUIPAMENTO | 15.27%
SINAPI-MT REFERÊNCIA FEVEREIRO-2019, DESONERADO, MÊS DE ELABORAÇÃO: MARÇO-2019
PLANILHA DE ESTIMATIVA DE CUSTO - MURO GABIÃO
ITEM | CÓDIGO | FONTE | TIPO DE BDI | DESCRIÇÃO | UND. | QUANT. | CUSTOS |  | PREÇO TOTAL COM BDI (R$)
[7 empty] | PREÇO UNITÁRIO S/ BDI (R$) | PREÇO UNITÁRIO C/ BDI (R$)
01.00.000 |  |  |  | APOIO A OBRA - ADMINISTRAÇÃO DE OBRA E SERVIÇOS GERAIS |  |  |  |  | 0
01.01 |  |  |  | SERVIÇOS TÉCNICOS PROFISSIONAIS |  |  |  |  | 0
01.02 |  |  |  | SERVIÇOS AUXILIARES E ADMINISTRATIVOS |  |  |  |  | 0
01.03 |  |  |  | TAXAS, IMPOSTOS E LICENÇAS |  |  |  |  | 0
01.04 |  |  |  | DESMATAMENTO/LIMPEZA DO TERRENO |  |  |  |  | 0
01.05 |  |  |  | CANTEIRO DE OBRAS |  |  |  |  | 0
01.06 |  |  |  | LOCAÇÃO DA OBRA |  |  |  |  | 0
02.00.000 |  |  |  | ARQUITETURA E ELEMENTOS DE URBANISMO - EDIFICAÇÃO |  |  |  |  | 0
02.01 |  |  |  | FUNDAÇÕES |  |  |  |  | 0
02.02 |  |  |  | ESTRUTURA DE CONCRETO |  |  |  |  | 0
02.03 |  |  |  | IMPERMEABILIZAÇÕES E PROTEÇÕES MECÂNICAS |  |  |  |  | 0
02.04 |  |  |  | PAREDES - ALVENARIAS E PAINÉIS DE FECHAMENTO |  |  |  |  | 0
02.05 |  |  |  | COBERTURA |  |  |  |  | 0
02.06 |  |  |  | ESQUADRIAS/ FERRAGENS/ CORRIMÃO |  |  |  |  | 0
02.07 |  |  |  | REVESTIMENTOS DE PAREDES - REVESTIMENTOS E TRATAMENTOS SUPERFICIAIS |  |  |  |  | 0
02.08 |  |  |  | PISOS/ SOLEIRAS/ RODAPÉS/ DEGRAUS |  |  |  |  | 0
02.09 |  |  |  | FORROS E DIVISÓRIAS |  |  |  |  | 0
02.10 |  |  |  | VIDROS E ESPELHOS |  |  |  |  | 0
02.11 |  |  |  | PINTURAS |  |  |  |  | 0
02.12 |  |  |  | INSTALAÇÕES HIDRÁULICAS |  |  |  |  | 0
02.13 |  |  |  | INSTALAÇÕES SANITÁRIAS - ESGOTO |  |  |  |  | 0
02.14 |  |  |  | LOUÇAS E METAIS - LOUÇAS/ PIAS/ TANQUES/ METAIS/ ACESSÓRIOS |  |  |  |  | 0
02.15 |  |  |  | INSTALAÇÕES ELÉTRICAS |  |  |  |  | 0
02.16 |  |  |  | INSTALAÇÕES ELÉTRICAS MÉDIA TENSÃO |  |  |  |  | 0
02.17 |  |  |  | CABEAMENTO ESTRUTURADO/CFTV |  |  |  |  | 0
02.18 |  |  |  | SPDA |  |  |  |  | 0
02.19 |  |  |  | PREVENÇÃO E COMBATE A INCÊNDIO |  |  |  |  | 0
02.20 |  |  |  | CLIMATIZAÇÃO |  |  |  |  | 0
02.21 |  |  |  | INSTALAÇÕES COMPLEMENTARES |  |  |  |  | 0
02.22 |  |  |  | LIMPEZAS |  |  |  |  | 0
03.00.000 |  |  |  | INFRAESTRUTURA - TERRAPLANAGEM, PAVIMENTAÇÃO, URBANISMO, PAISAGISMO |  |  |  |  | 3329914.663
03.01 |  |  |  | MOVIMENTO DE TERRA - ESCAVAÇÃO/CORTE/ ATERRO/ CARGA/TRANSPORTE/MURO GABIÃO |  |  |  |  | 3312035.933
03.01.01 |  |  |  | MOVIMENTAÇÃO DE TERRA |  |  |  |  | 253641.019
03.01.01.01 | 83336 | SINAPI | BDI - OBRA | ESCAVACAO MECANICA PARA ACERTO DE TALUDES, EM MATERIAL DE 1A CATEGORIA, COM ESCAVADEIRA HIDRAULICA | M3 | 16950.99 | 4.13 | 5.25 | 88992.697
03.01.01.02 | 74005/002 | SINAPI | BDI - OBRA | COMPACTACAO MECANICA C/ CONTROLE DO GC>=95% DO PN (AREAS) (C/MONIVELADORA 140 HP E ROLO COMPRESSOR VIBRATORIO 80 HP) | M3 | 12798 | 5.07 | 6.44 | 82419.12
03.01.01.03 | 97914 | SINAPI | BDI - OBRA | TRANSPORTE COM CAMINHÃO BASCULANTE DE 6 M3, EM VIA URBANA PAVIMENTADA, DMT ATÉ 30 KM (UNIDADE: M3XKM). AF_01/2018 | M3XKM | 41529.9 | 1.56 | 1.98 | 82229.202
03.01.02 |  |  |  | MURO GABIÃO |  |  |  |  | 3058394.914
03.01.02.01 | 92743 | SINAPI | BDI - OBRA | MURO DE GABIÃO, ENCHIMENTO COM PEDRA DE MÃO TIPO RACHÃO, DE GRAVIDADE, COM GAIOLAS DE COMPRIMENTO IGUAL A 2 M, PARA MUROS COM ALTURA MENOR OU IGUAL A 4 M  FORNECIMENTO E EXECUÇÃO. AF_12/2015 | M3 | 1220 | 497.46 | 632.42 | 771552.4
03.01.02.02 | 92745 | SINAPI | BDI - OBRA | MURO DE GABIÃO, ENCHIMENTO COM PEDRA DE MÃO TIPO RACHÃO, DE GRAVIDADE, COM GAIOLAS DE COMPRIMENTO IGUAL A 2 M, PARA MUROS COM ALTURA MAIOR QUE 4 M E MENOR OU IGUAL A 6 M  FORNECIMENTO E EXECUÇÃO. AF_12/2015 | M3 | 2786.8 | 621.98 | 790.72 | 2203578.496
03.01.02.03 | 92756 | SINAPI | BDI - OBRA | PROTEÇÃO SUPERFICIAL DE CANAL EM GABIÃO TIPO COLCHÃO, ALTURA DE 23 CENTÍMETROS, ENCHIMENTO COM PEDRA DE MÃO TIPO RACHÃO - FORNECIMENTO E EXECUÇÃO. AF_12/2015 | M2 | 251 | 208.99 | 265.68 | 66685.68
03.01.02.04 | CPU.E-003.5000 | COMP | BDI - OBRA | REFORÇO COM PEDRA DE MÃO (TIPO RACHÃO). | M3 | 115.44 | 112.97 | 143.61 | 16578.338
03.02 |  |  |  | PAVIMENTAÇÃO |  |  |  |  | 0
03.03 |  |  |  | DRENAGEM - DRENOS/ BUEIROS/SARJETAS/MEIO-FIO/GALERIAS/ETC |  |  |  |  | 17878.73
03.03.01 | CPU.E-003.5010 | COMP | BDI - OBRA | CANALETA EM CONCRETO SIMPLES, EM MEIA CANA DE CONCRETO, DIAMETRO 400 MM. REF. COMPOSIÇÃO SINAPI 73882/005 | M | 251 | 56.03 | 71.23 | 17878.73
03.04 |  |  |  | SINALIZAÇÃO |  |  |  |  | 0
03.05 |  |  |  | URBANIZAÇÃO |  |  |  |  | 0
03.06 |  |  |  | PAISAGISMO |  |  |  |  | 0
[6 empty] | TOTAL DO VALOR DA OBRA COM BDI (R$) |  |  | 3329914.663
*** RESUMO DO ORÇAMENTO ***
1 APOIO DE OBRA | [8 empty] | 0
2. EDIFICAÇÃO | [8 empty] | 0
3. INFRAESTRUTURA | [8 empty] | 3329914.663
PREÇO TOTAL DA OBRA COM BDI (R$) | [8 empty] | 3329914.663
- OS QUANTITATIVOS APRESENTADOS NESTA PLANILHA SÃO REFERENCIAIS ESTIMATIVOS, SENDO QUE TODOS OS SERVIÇOS DEVERÃO SER MEDIDOS UNITÁRIAMENTE EM OBRA E SOMENTE PAGO O QUE FOR EFETIVAMENTE EXECUTADO.
- TAXAS REFERENTE A APROVAÇÕES E DEMAIS PROCEDIMENTOS JUNTO A PREFEITURA OU QUALQUER OUTRO ÓRGÃO DEVERÃO SER CONFERIDOS/APROPRIADOS/PAGOS CONFORME VALORES REAIS DURANTE A EXECUÇÃO DA OBRA CONFORME LEGISLAÇÃO VIGENTE. OS VALORES REPASSADOS PODERÃO DIVERGIR DEVIDO A CORREÇÕES E NÚMERO DE PRANCHAS ENVIADOS NO PROJETO.
- MOVIMENTO DE TERRA - ESCAVAÇÃO/CORTE/ ATERRO/ CARGA/TRANSPORTE FOI CONSIDERADO DE FORMA ESTIMATIVA, E O EMPOLAMENTO DE 20% (A SER CONFERIDO CONFORME CARACTERÍSTICAS DO MATERIAL COMPACTADO). ESTIMOU-SE A DISTÂNCIA DE JAZIDA EM 10 KM (A SER CONFERIDA IN LOCO). PARA TRANSPORTE DA JAZIDA ATÉ O LOCAL DA OBRA, OS QUANTITATIVOS DEVERÃO SER CONFERIDOS CONFORME CONSUMO E DISTÂNCIA MÉDIA DE TRANSPORTE REAL EM OBRA.
- A IDENTIFICAÇÃO DE MATERIAIS OU EQUIPAMENTOS POR DETERMINADA MARCA IMPLICA APENAS NA CARACTERIZAÇÃO DE UMA ANALOGIA OU SIMILARIDADE, NÃO TENDO CARÁTER VINCULANTE E SIM, MERAMENTE INDICATIVO.
- SUGERIMOS A MODALIDADE DE CONTRATAÇÃO: GLOBAL POR PREÇO UNITÁRIO
- FRETES E DEMAIS CUSTOS POR TRANSPORTE, MOBILIZAÇÕES/DESMOBILIZAÇÕES, PODERÃO SER ACRESCIDOS A CRITÉRIO E ANÁLISE DA FISCALIZAÇÃO.
- É DIREITO DA ADMINISTRAÇÃO PÚBLICA, A QUALQUER TEMPO, A VERIFICAÇÃO E ADEQUAÇÃO DE VALORES SE CONSTATADOS FORA DE REALIDADE DE MERCADO EM PREJUÍZO AO HERÁRIO PÚBLICO. OS VALORES APRESENTADOS SÃO MERAMENTE REFERENCIAS.
- DIREITOS AUTORAIS RESERVADOS CONFORME ARTIGO 184 DO CÓDIGO PENAL, LEI 5.988 DE 14/12/73 DO CÓDIGO CIVIL E RESOLUÇÃO CONFEA 205/7.
- NÃO ESTÁ INCLUSO MURO E GRADIS DE FECHAMENTO DO TERRENO.
- A RESPONSABILIDADE CIVIL DOS RESPECTIVOS PROFISSIONAIS SÃO EXCLUSIVAMENTE SOBRE OS ITENS CONSTANTES SOB SUA ASSINATURA.
- REFERENTE AO QUANTITATIVO DA ADMINISTRAÇÃO DA OBRA, FOI ATENDIDO CONFORME ORIENTAÇÃO DA FISCALIZAÇÃO. LIMITADO PELO ACORDÃO 2622/2013 PLENÁRIO. QUE LIMITA A ADM.LOCAL MÉDIO EM 6,23% E MÁXIMO EM 8,87%.(PERCENTUAL DE ADMINISTRAÇÃO LOCAL INSERIDO NO CUSTO DIRETO).
- COMPOSIÇÕES E PREÇOS DOS INSUMOS BÁSICOS SINAPI CUIABÁ-MT (MÊS FEVEREIRO/2019) E DEMAIS COTAÇÕES DE PREÇOS DE MERCADO.

## CENTRO CULTURAL
CONTRATADA: | SCHURING & SCHURING
OBRA: | ORLA DO RIO CUIABÁ
LOCAL: | RUA: ALAMEDA JÚLIO MULLER, S/N, BAIRRO ALAMEDA. VÁRZEA GRANDE -MT
[6 empty] | L.S. | 49.82% | 86.39%
[6 empty] | BDI - OBRA | 27.13%
[6 empty] | BDI - EQUIPAMENTO | 15.27%
SINAPI-MT REFERÊNCIA FEVEREIRO-2019, DESONERADO, MÊS DE ELABORAÇÃO: MARÇO-2019
PLANILHA DE ESTIMATIVA DE CUSTO - CENTRO CULTURAL
ITEM | CÓDIGO | FONTE | TIPO DE BDI | DESCRIÇÃO | UND. | QUANT. | CUSTOS |  | PREÇO TOTAL COM BDI (R$)
[7 empty] | PREÇO UNITÁRIO S/ BDI (R$) | PREÇO UNITÁRIO C/ BDI (R$)
01.00.000 |  |  |  | APOIO A OBRA - ADMINISTRAÇÃO DE OBRA E SERVIÇOS GERAIS |  |  |  |  | 4546.122
01.01 |  |  |  | SERVIÇOS TÉCNICOS PROFISSIONAIS |  |  |  |  | 0
01.02 |  |  |  | SERVIÇOS AUXILIARES E ADMINISTRATIVOS |  |  |  |  | 0
01.03 |  |  |  | TAXAS, IMPOSTOS E LICENÇAS |  |  |  |  | 0
01.04 |  |  |  | DESMATAMENTO/LIMPEZA DO TERRENO |  |  |  |  | 0
01.05 |  |  |  | CANTEIRO DE OBRAS |  |  |  |  | 0
01.06 |  |  |  | LOCAÇÃO DA OBRA |  |  |  |  | 4546.122
01.06.01 | 99059 | SINAPI | BDI - OBRA | LOCACAO CONVENCIONAL DE OBRA, UTILIZANDO GABARITO DE TÁBUAS CORRIDAS PONTALETADAS A CADA 2,00M - 2 UTILIZAÇÕES. AF_10/2018 | M | 110.45 | 32.38 | 41.16 | 4546.122
02.00.000 |  |  |  | ARQUITETURA E ELEMENTOS DE URBANISMO - EDIFICAÇÃO |  |  |  |  | 4444069.469
02.01 |  |  |  | FUNDAÇÕES |  |  |  |  | 58303.688
02.01.01 |  |  |  | BLOCO DE COROAMENTO |  |  |  |  | 58303.688
02.01.01.01 | 96523 | SINAPI | BDI - OBRA | ESCAVAÇÃO MANUAL PARA BLOCO DE COROAMENTO OU SAPATA, COM PREVISÃO DE FÔRMA. AF_06/2017 | M3 | 68.9625 | 67.21 | 85.44 | 5892.156
02.01.01.02 | 96995 | COMP | BDI - OBRA | REATERRO MANUAL APILOADO COM SOQUETE. AF_10/2017 | M3 | 33.4665 | 35.73 | 45.42 | 1520.048
02.01.01.03 | 94097 | SINAPI | BDI - OBRA | PREPARO DE FUNDO DE VALA COM LARGURA MENOR QUE 1,5 M, EM LOCAL COM NÍVEL BAIXO DE INTERFERÊNCIA. AF_06/2016 | M2 | 59.16 | 4.31 | 5.47 | 323.605
02.01.01.04 | 96619 | SINAPI | BDI - OBRA | LASTRO DE CONCRETO MAGRO, APLICADO EM BLOCOS DE COROAMENTO OU SAPATAS, ESPESSURA DE 5 CM. AF_08/2017 | M2 | 59.16 | 21.31 | 27.09 | 1602.644
02.01.01.05 | 96534 | SINAPI | BDI - OBRA | FABRICAÇÃO, MONTAGEM E DESMONTAGEM DE FÔRMA PARA BLOCO DE COROAMENTO, EM MADEIRA SERRADA, E=25 MM, 4 UTILIZAÇÕES. AF_06/2017 | M2 | 117 | 48.94 | 62.21 | 7278.57
02.01.01.06 | 96543 | SINAPI | BDI - OBRA | ARMAÇÃO DE BLOCO, VIGA BALDRAME E SAPATA UTILIZANDO AÇO CA-60 DE 5 MM - MONTAGEM. AF_06/2017 | KG | 29 | 11.8 | 15 | 435
02.01.01.07 | 96544 | SINAPI | BDI - OBRA | ARMAÇÃO DE BLOCO, VIGA BALDRAME OU SAPATA UTILIZANDO AÇO CA-50 DE 6,3 MM - MONTAGEM. AF_06/2017 | KG | 402 | 10.3 | 13.09 | 5262.18
02.01.01.08 | 96545 | SINAPI | BDI - OBRA | ARMAÇÃO DE BLOCO, VIGA BALDRAME OU SAPATA UTILIZANDO AÇO CA-50 DE 8 MM - MONTAGEM. AF_06/2017 | KG | 353 | 9.95 | 12.64 | 4461.92
02.01.01.09 | 96546 | SINAPI | BDI - OBRA | ARMAÇÃO DE BLOCO, VIGA BALDRAME OU SAPATA UTILIZANDO AÇO CA-50 DE 10 MM - MONTAGEM. AF_06/2017 | KG | 731 | 8.14 | 10.34 | 7558.54
02.01.01.10 | 96547 | SINAPI | BDI - OBRA | ARMAÇÃO DE BLOCO, VIGA BALDRAME OU SAPATA UTILIZANDO AÇO CA-50 DE 12,5 MM - MONTAGEM. AF_06/2017 | KG | 372 | 7.26 | 9.22 | 3429.84
02.01.01.11 | 96548 | SINAPI | BDI - OBRA | ARMAÇÃO DE BLOCO, VIGA BALDRAME OU SAPATA UTILIZANDO AÇO CA-50 DE 16 MM - MONTAGEM. AF_06/2017 | KG | 136 | 6.75 | 8.58 | 1166.88
02.01.01.12 | 96549 | SINAPI | BDI - OBRA | ARMAÇÃO DE BLOCO, VIGA BALDRAME OU SAPATA UTILIZANDO AÇO CA-50 DE 20 MM - MONTAGEM. AF_06/2017 | KG | 100 | 6.22 | 7.9 | 790
02.01.01.13 | 96550 | SINAPI | BDI - OBRA | ARMAÇÃO DE BLOCO, VIGA BALDRAME OU SAPATA UTILIZANDO AÇO CA-50 DE 25 MM - MONTAGEM. AF_06/2017 | KG | 49 | 6.74 | 8.56 | 419.44
02.01.01.14 | 94965 | SINAPI | BDI - OBRA | CONCRETO FCK = 25MPA, TRAÇO 1:2,3:2,7 (CIMENTO/ AREIA MÉDIA/ BRITA 1) - PREPARO MECÂNICO COM BETONEIRA 400 L. AF_07/2016 | M3 | 35.5 | 326.81 | 415.47 | 14749.185
02.01.01.15 | CPU.E-01.6000 | COMP | BDI - OBRA | TRANSPORTE, LANÇAMENTO, ADENSAMENTO E ACABAMENTO DE CONCRETO EM FUNDAÇÃO | M3 | 35.5 | 75.64 | 96.16 | 3413.68
02.02 |  |  |  | ESTRUTURA DE CONCRETO |  |  |  |  | 583034.37
02.02.01 |  |  |  | BALDRAME |  |  |  |  | 55929.367
02.02.01.01 | 96527 | SINAPI | BDI - OBRA | ESCAVAÇÃO MANUAL DE VALA PARA VIGA BALDRAME, COM PREVISÃO DE FÔRMA. AF_06/2017 | M3 | 78.7644 | 88.32 | 112.28 | 8843.666
02.02.01.02 | 96995 | COMP | BDI - OBRA | REATERRO MANUAL APILOADO COM SOQUETE. AF_10/2017 | M3 | 51.2644 | 35.73 | 45.42 | 2328.429
02.02.01.03 | 94097 | SINAPI | BDI - OBRA | PREPARO DE FUNDO DE VALA COM LARGURA MENOR QUE 1,5 M, EM LOCAL COM NÍVEL BAIXO DE INTERFERÊNCIA. AF_06/2016 | M2 | 55.08 | 4.31 | 5.47 | 301.287
02.02.01.04 | 96536 | SINAPI | BDI - OBRA | FABRICAÇÃO, MONTAGEM E DESMONTAGEM DE FÔRMA PARA VIGA BALDRAME, EM MADEIRA SERRADA, E=25 MM, 4 UTILIZAÇÕES. AF_06/2017 | M2 | 275 | 41.12 | 52.27 | 14374.25
02.02.01.05 | 96543 | SINAPI | BDI - OBRA | ARMAÇÃO DE BLOCO, VIGA BALDRAME E SAPATA UTILIZANDO AÇO CA-60 DE 5 MM - MONTAGEM. AF_06/2017 | KG | 335 | 11.8 | 15 | 5025
02.02.01.06 | 96546 | SINAPI | BDI - OBRA | ARMAÇÃO DE BLOCO, VIGA BALDRAME OU SAPATA UTILIZANDO AÇO CA-50 DE 10 MM - MONTAGEM. AF_06/2017 | KG | 884 | 8.14 | 10.34 | 9140.56
02.02.01.07 | CPU.E-01.5000 | COMP | BDI - OBRA | CONCRETAGEM DE BLOCOS DE COROAMENTO E VIGAS BALDRAMES, FCK 25 MPa, COM USO DE BOMBA  LANÇAMENTO, ADENSAMENTO E ACABAMENTO | M3 | 27.5 | 455.26 | 578.77 | 15916.175
02.02.02 |  |  |  | PILAR |  |  |  |  | 44805.776
02.02.02.01 | 92426 | SINAPI | BDI - OBRA | MONTAGEM E DESMONTAGEM DE FÔRMA DE PILARES RETANGULARES E ESTRUTURAS SIMILARES COM ÁREA MÉDIA DAS SEÇÕES MENOR OU IGUAL A 0,25 M², PÉ-DIREITO SIMPLES, EM CHAPA DE MADEIRA COMPENSADA RESINADA, 8 UTILIZAÇÕES. AF_12/2015 | M2 | 747 | 44.68 | 56.8 | 42429.6
02.02.02.02 | 94965 | SINAPI | BDI - OBRA | CONCRETO FCK = 25MPA, TRAÇO 1:2,3:2,7 (CIMENTO/ AREIA MÉDIA/ BRITA 1) - PREPARO MECÂNICO COM BETONEIRA 400 L. AF_07/2016 | M3 | 4.4 | 326.81 | 415.47 | 1828.068
02.02.02.03 | CPU.E-02.3120 | COMP | BDI - OBRA | TRANSPORTE, LANÇAMENTO, ADENSAMENTO E ACABAMENTO DE CONCRETO EM ESTRUTURA | M3 | 4.4 | 97.99 | 124.57 | 548.108
02.02.03 |  |  |  | LAJE |  |  |  |  | 482299.227
02.02.03.01 | 92486 | SINAPI | BDI - OBRA | MONTAGEM E DESMONTAGEM DE FÔRMA DE LAJE MACIÇA COM ÁREA MÉDIA MAIOR QUE 20 M², PÉ-DIREITO SIMPLES, EM MADEIRA SERRADA, 4 UTILIZAÇÕES. AF_12/2015 | M2 | 1386 | 82.4 | 104.75 | 145183.5
02.02.03.02 | 92769 | SINAPI | BDI - OBRA | ARMAÇÃO DE LAJE DE UMA ESTRUTURA CONVENCIONAL DE CONCRETO ARMADO EM UM EDIFÍCIO DE MÚLTIPLOS PAVIMENTOS UTILIZANDO AÇO CA-50 DE 6,3 MM - MONTAGEM. AF_12/2015 | KG | 5728 | 7.98 | 10.14 | 58081.92
02.02.03.03 | 92770 | SINAPI | BDI - OBRA | ARMAÇÃO DE LAJE DE UMA ESTRUTURA CONVENCIONAL DE CONCRETO ARMADO EM UM EDIFÍCIO DE MÚLTIPLOS PAVIMENTOS UTILIZANDO AÇO CA-50 DE 8,0 MM - MONTAGEM. AF_12/2015 | KG | 1687 | 8.18 | 10.39 | 17527.93
02.02.03.04 | 92771 | SINAPI | BDI - OBRA | ARMAÇÃO DE LAJE DE UMA ESTRUTURA CONVENCIONAL DE CONCRETO ARMADO EM UM EDIFÍCIO DE MÚLTIPLOS PAVIMENTOS UTILIZANDO AÇO CA-50 DE 10,0 MM - MONTAGEM. AF_12/2015 | KG | 5353 | 6.73 | 8.55 | 45768.15
02.02.03.05 | 92772 | SINAPI | BDI - OBRA | ARMAÇÃO DE LAJE DE UMA ESTRUTURA CONVENCIONAL DE CONCRETO ARMADO EM UM EDIFÍCIO DE MÚLTIPLOS PAVIMENTOS UTILIZANDO AÇO CA-50 DE 12,5 MM - MONTAGEM. AF_12/2015 | KG | 7481 | 6.14 | 7.8 | 58351.8
02.02.03.06 | 92773 | SINAPI | BDI - OBRA | ARMAÇÃO DE LAJE DE UMA ESTRUTURA CONVENCIONAL DE CONCRETO ARMADO EM UM EDIFÍCIO DE MÚLTIPLOS PAVIMENTOS UTILIZANDO AÇO CA-50 DE 16,0 MM - MONTAGEM. AF_12/2015 | KG | 1878 | 5.91 | 7.51 | 14103.78
02.02.03.07 | 92774 | SINAPI | BDI - OBRA | ARMAÇÃO DE LAJE DE UMA ESTRUTURA CONVENCIONAL DE CONCRETO ARMADO EM UM EDIFÍCIO DE MÚLTIPLOS PAVIMENTOS UTILIZANDO AÇO CA-50 DE 20,0 MM - MONTAGEM. AF_12/2015 | KG | 852 | 5.56 | 7.06 | 6015.12
02.02.03.08 | CPU.E-02.5500 | COMP | BDI - OBRA | CONCRETAGEM DE VIGAS E LAJES, FCK = 25 MPA, CONCRETO USINADO BOMBEAVÉL, INCLUSIVE LANCAMENTO, ADENSAMENTO E ACABAMENTO | M3 | 277.1 | 389.66 | 495.37 | 137267.027
02.03 |  |  |  | IMPERMEABILIZAÇÕES E PROTEÇÕES MECÂNICAS |  |  |  |  | 20281.84
02.03.01 | 74106/001 | SINAPI | BDI - OBRA | IMPERMEABILIZACAO DE ESTRUTURAS ENTERRADAS, COM TINTA ASFALTICA, DUAS DEMAOS. | M2 | 275.4 | 9.03 | 11.47 | 3158.838
02.03.02 | CPU.E-03.5600 | COMP | BDI - OBRA | IMPERMEABILIZAÇÃO DE SUPERFICIE COM MANTA ASFÁLTICA (COM POLIMEROS TIPO APP), E=4 MM - FORNECIMENTO E EXECUÇÃO | M2 | 169.77 | 79.34 | 100.86 | 17123.002
02.04 |  |  |  | PAREDES - ALVENARIAS E PAINÉIS DE FECHAMENTO |  |  |  |  | 77106.003
02.04.01 |  |  |  | ALVENARIA DE VEDAÇÃO |  |  |  |  | 35471.437
02.04.01.01 | 87503 | SINAPI | BDI - OBRA | ALVENARIA DE VEDAÇÃO DE BLOCOS CERÂMICOS FURADOS NA HORIZONTAL DE 9X19X19CM (ESPESSURA 9CM) DE PAREDES COM ÁREA LÍQUIDA MAIOR OU IGUAL A 6M² SEM VÃOS E ARGAMASSA DE ASSENTAMENTO COM PREPARO EM BETONEIRA. AF_06/2014 | M2 | 112.22 | 55.98 | 71.16 | 7985.575
02.04.01.02 | 87519 | SINAPI | BDI - OBRA | ALVENARIA DE VEDAÇÃO DE BLOCOS CERÂMICOS FURADOS NA HORIZONTAL DE 9X19X19CM (ESPESSURA 9CM) DE PAREDES COM ÁREA LÍQUIDA MAIOR OU IGUAL A 6M² COM VÃOS E ARGAMASSA DE ASSENTAMENTO COM PREPARO EM BETONEIRA. AF_06/2014 | M2 | 355.39 | 60.84 | 77.34 | 27485.862
02.04.02 |  |  |  | PAREDE DRYWALL |  |  |  |  | 39511.045
02.04.02.01 | 96366 | SINAPI | BDI - OBRA | PAREDE COM PLACAS DE GESSO ACARTONADO (DRYWALL), PARA USO INTERNO, COM DUAS FACES DUPLAS E ESTRUTURA METÁLICA COM GUIAS SIMPLES, SEM VÃOS. AF_06/2017_P | M2 | 243.79 | 127.49 | 162.07 | 39511.045
02.04.03 |  |  |  | VERGAS E CONTRAVERGAS |  |  |  |  | 2123.521
02.04.03.01 | 93188 | SINAPI | BDI - OBRA | VERGA MOLDADA IN LOCO EM CONCRETO PARA PORTAS COM ATÉ 1,5 M DE VÃO. AF_03/2016 | M | 13 | 36.62 | 46.55 | 605.15
02.04.03.02 | 93189 | SINAPI | BDI - OBRA | VERGA MOLDADA IN LOCO EM CONCRETO PARA PORTAS COM MAIS DE 1,5 M DE VÃO. AF_03/2016 | M | 9.97 | 43.22 | 54.94 | 547.751
02.04.03.03 | 93186 | SINAPI | BDI - OBRA | VERGA MOLDADA IN LOCO EM CONCRETO PARA JANELAS COM ATÉ 1,5 M DE VÃO. AF_03/2016 | M | 10.5 | 37.24 | 47.34 | 497.07
02.04.03.04 | 93196 | SINAPI | BDI - OBRA | CONTRAVERGA MOLDADA IN LOCO EM CONCRETO PARA VÃOS DE ATÉ 1,5 M DE COMPRIMENTO. AF_03/2016 | M | 10.5 | 35.48 | 45.1 | 473.55
02.05 |  |  |  | ESTRUTURA METÁLICA |  |  |  |  | 1795124.773
02.05.01 | CPU.E-05.7110 | COMP | BDI - OBRA | PERFIL "L" DE AÇO, DOBRADO, DIMENSÃO 76,20X76,20 MM, E = 9,50 MM - FORNECIMENTO E INSTALAÇÃO | KG | 995 | 9.67 | 12.29 | 12228.55
02.05.02 | CPU.E-05.7115 | COMP | BDI - OBRA | PERFIL "L" DE AÇO, DOBRADO, DIMENSÃO 119,40X119,40 MM, E = 11,80 MM - FORNECIMENTO E INSTALAÇÃO | KG | 12 | 9.2 | 11.69 | 140.28
02.05.03 | CPU.E-05.7120 | COMP | BDI - OBRA | CHAPA DE AÇO LAMINADO, E = 9,50 MM - FORNECIMENTO E INSTALAÇÃO | KG | 992 | 9.67 | 12.29 | 12191.68
02.05.04 | CPU.E-05.7125 | COMP | BDI - OBRA | CHAPA DE AÇO LAMINADO, E = 10,00 MM - FORNECIMENTO E INSTALAÇÃO | KG | 859 | 9.67 | 12.29 | 10557.11
02.05.05 | CPU.E-05.7130 | COMP | BDI - OBRA | CHAPA DE AÇO LAMINADO, E = 19,00 MM - FORNECIMENTO E INSTALAÇÃO | KG | 4064 | 11.2 | 14.23 | 57830.72
02.05.06 | CPU.E-05.7135 | COMP | BDI - OBRA | CHAPA DE AÇO LAMINADO, E = 37,50 MM - FORNECIMENTO E INSTALAÇÃO | KG | 7800 | 8.42 | 10.7 | 83460
02.05.07 | CPU.E-05.7140 | COMP | BDI - OBRA | CHUMBADOR Ø 1" | UN | 164 | 201.23 | 255.82 | 41954.48
02.05.08 | CPU.E-05.7145 | COMP | BDI - OBRA | FORNECIMENTO, CORTE, DOBRA E INSTALAÇÃO DE PERFIL DE AÇO, W, 310X44,50 MM | KG | 3773 | 9.16 | 11.64 | 43917.72
02.05.09 | CPU.E-05.7150 | COMP | BDI - OBRA | FORNECIMENTO, CORTE, DOBRA E INSTALAÇÃO DE PERFIL DE AÇO, W, 310X97,00 MM | KG | 1164 | 11.84 | 15.05 | 17518.2
02.05.10 | CPU.E-05.7155 | COMP | BDI - OBRA | FORNECIMENTO, CORTE, DOBRA E INSTALAÇÃO DE PERFIL DE AÇO, W, 360X51,00 MM | KG | 6524 | 9.16 | 11.64 | 75939.36
02.05.11 | CPU.E-05.7160 | COMP | BDI - OBRA | FORNECIMENTO, CORTE, DOBRA E INSTALAÇÃO DE PERFIL DE AÇO, W, 360X110 MM | KG | 3328 | 8.21 | 10.43 | 34711.04
02.05.12 | CPU.E-05.7165 | COMP | BDI - OBRA | FORNECIMENTO, CORTE, DOBRA E INSTALAÇÃO DE PERFIL DE AÇO, W, 410X85 MM | KG | 51738 | 7.8 | 9.91 | 512723.58
02.05.13 | CPU.E-05.7170 | COMP | BDI - OBRA | FORNECIMENTO, CORTE, DOBRA E INSTALAÇÃO DE PERFIL DE AÇO, W, 530X85 MM | KG | 48939 | 11.84 | 15.05 | 736531.95
02.05.14 | 73865/001 | SINAPI | BDI - OBRA | FUNDO PREPARADOR PRIMER A BASE DE EPOXI, PARA ESTRUTURA METALICA, UMA DEMAO, ESPESSURA DE 25 MICRA. | M2 | 2507.7 | 8.34 | 10.6 | 26581.62
02.05.15 | 73924/001 | SINAPI | BDI - OBRA | PINTURA ESMALTE ALTO BRILHO, DUAS DEMAOS, SOBRE SUPERFICIE METALICA | M2 | 2507.7 | 22.01 | 27.98 | 70165.446
02.05.16 | 94216 | SINAPI | BDI - OBRA | TELHAMENTO COM TELHA METÁLICA TERMOACÚSTICA E = 30 MM, COM ATÉ 2 ÁGUAS, INCLUSO IÇAMENTO. AF_06/2016 | M2 | 242.99 | 134.38 | 170.83 | 41509.981
02.05.17 | 75220 | SINAPI | BDI - OBRA | CUMEEIRA EM PERFIL ONDULADO DE ALUMÍNIO | M | 34.54 | 42.42 | 53.92 | 1862.396
02.05.18 | 94231 | SINAPI | BDI - OBRA | RUFO EM CHAPA DE AÇO GALVANIZADO NÚMERO 24, CORTE DE 25 CM, INCLUSO TRANSPORTE VERTICAL. AF_06/2016 | M | 14.67 | 28.4 | 36.1 | 529.587
02.05.19 | CPU.E-05.5400 | COMP | BDI - OBRA | PINGADEIRA, FABRICADO EM CHAPA DE AÇO GALVANIZADO NÚMERO 24, CORTE DE 25 CM, INCLUSO TRANSPORTE VERTICAL. REF. SINAPI COMPOSIÇÃO 94231 | M | 76.21 | 28.75 | 36.54 | 2784.713
02.05.20 | CPU.E-05.9050 | COMP | BDI - OBRA | CALHA EM CHAPA DE AÇO GALVANIZADO NÚMERO 24, DESENVOLVIMENTO DE 120 CM, INCLUSO TRANSPORTE VERTICAL - FORNECIMENTO E INSTALAÇÃO | M | 76.88 | 122.64 | 155.91 | 11986.36
02.06 |  |  |  | ESQUADRIAS/ FERRAGENS |  |  |  |  | 1286869.315
02.06.01 |  |  |  | PORTAS |  |  |  |  | 52983.048
02.06.01.01 | CPU.E-06.8300 | COMP | BDI - OBRA | PORTA DE MADEIRA PARA PINTURA, SEMI-OCA (LEVE OU MÉDIA), 90X210CM, ESPESSURA DE 3,5CM, ITENS INCLUSOS: DOBRADIÇAS, MONTAGEM E INSTALAÇÃO DO BATENTE, FECHADURA COM EXECUÇÃO DO FURO, CHAPA DE PROTEÇÃO DE AÇO GALVANIZADO E PUXADOR HORIZONTAL EM AÇO INOX - FORNECIMENTO E INSTALAÇÃO. REF. COMPOSIÇÃO SINAPI 90844 | UN | 1 | 999.48 | 1270.63 | 1270.63
02.06.01.02 | CPU.E-06.8301 | COMP | BDI - OBRA | PORTA DE MADEIRA PARA PINTURA, 140X210X3,5CM, 2 FOLHAS DE ABRIR, COM ACABAMENTO MELAMÍNICO, ITENS INCLUSOS: BARRA ANTI-PÂNICO DOBRADIÇAS, MONTAGEM E INSTALAÇÃO DO BATENTE, FECHADURA COM EXECUÇÃO DO FURO. - FORNECIMENTO E INSTALAÇÃO. REF. COMPOSIÇÃO SINAPI 73910/008 | UN | 2 | 2208.49 | 2807.65 | 5615.3
02.06.01.03 | 90842 | SINAPI | BDI - OBRA | KIT DE PORTA DE MADEIRA PARA PINTURA, SEMI-OCA (LEVE OU MÉDIA), PADRÃO MÉDIO, 70X210CM, ESPESSURA DE 3,5CM, ITENS INCLUSOS: DOBRADIÇAS, MONTAGEM E INSTALAÇÃO DO BATENTE, FECHADURA COM EXECUÇÃO DO FURO - FORNECIMENTO E INSTALAÇÃO. AF_08/2015 | UN | 3 | 755.38 | 960.31 | 2880.93
02.06.01.04 | 90843 | SINAPI | BDI - OBRA | KIT DE PORTA DE MADEIRA PARA PINTURA, SEMI-OCA (LEVE OU MÉDIA), PADRÃO MÉDIO, 80X210CM, ESPESSURA DE 3,5CM, ITENS INCLUSOS: DOBRADIÇAS, MONTAGEM E INSTALAÇÃO DO BATENTE, FECHADURA COM EXECUÇÃO DO FURO - FORNECIMENTO E INSTALAÇÃO. AF_08/2015 | UN | 4 | 778.56 | 989.78 | 3959.12
02.06.01.05 | CPU.E-06.8305 | COMP | BDI - OBRA | PORTA DE MADEIRA PARA PINTURA, 200X210X3,5CM, 2 FOLHAS DE ABRIR, COM ACABAMENTO MELAMÍNICO, ITENS INCLUSOS: DOBRADIÇAS, MONTAGEM E INSTALAÇÃO DO BATENTE, FECHADURA COM EXECUÇÃO DO FURO. - FORNECIMENTO E INSTALAÇÃO. REF. COMPOSIÇÃO SINAPI 73910/008 | UN | 1 | 1193.45 | 1517.23 | 1517.23
02.06.01.06 | CPU.E-06.8310 | COMP | BDI - OBRA | PORTA DE MADEIRA PARA PINTURA, 140X210X3,5CM, 2 FOLHAS DE ABRIR, COM ACABAMENTO MELAMÍNICO, ITENS INCLUSOS: DOBRADIÇAS, MONTAGEM E INSTALAÇÃO DO BATENTE, FECHADURA COM EXECUÇÃO DO FURO. - FORNECIMENTO E INSTALAÇÃO. REF. COMPOSIÇÃO SINAPI 73910/008 | UN | 1 | 944.38 | 1200.59 | 1200.59
02.06.01.07 | CPU.E-06.8320 | COMP | BDI - OBRA | PORTA DE VIDRO TEMPERADO, DIMENSÃO TOTAL 342X230CM, E=15MM, DE CORRER, 4 FOLHAS SENDO 2 FIXAS E 2 MÓVEIS. INCLUINDO ACESSÓRIO DE FIXAÇÃO, REQUADRO DE ALUMÍNIO. FORNECIMENTO E INSTALAÇÃO. | UN | 1 | 12415.41 | 15783.71 | 15783.71
02.06.01.08 | CPU.E-06.8315 | COMP | BDI - OBRA | PORTA DE VIDRO TEMPERADO, DIMENSÃO TOTAL 352X230CM, E=15MM, DE CORRER, 4 FOLHAS SENDO 2 FIXAS E 2 MÓVEIS. INCLUINDO ACESSÓRIO DE FIXAÇÃO, REQUADRO DE ALUMÍNIO. FORNECIMENTO E INSTALAÇÃO. | UN | 1 | 12647.71 | 16079.03 | 16079.03
02.06.01.09 | 91341 | SINAPI | BDI - OBRA | PORTA EM ALUMÍNIO DE ABRIR TIPO VENEZIANA COM GUARNIÇÃO, FIXAÇÃO COM PARAFUSOS - FORNECIMENTO E INSTALAÇÃO. AF_08/2015 | M2 | 5.4 | 681.21 | 866.02 | 4676.508
02.06.02 |  |  |  | JANELAS |  |  |  |  | 7165.228
02.06.02.01 | CPU.E-06.8325 | COMP | BDI - OBRA | JANELA BASCULANTE EM ALUMÍNIO, FIXAÇÃO COM ARGAMASSA, COM VIDROS, PADRONIZADA. FORNECIMENTO E INSTALAÇÃO. | M2 | 5.4 | 779.18 | 990.57 | 5349.078
02.06.02.02 | CPU.E-06.8330 | COMP | BDI - OBRA | JANELA FIXA EM ALUMÍNIO, DIMENSÃO TOTAL 150X150CM COM VIDROS, E=6MM. FORNECIMENTO E INSTALAÇÃO. | UN | 1 | 1428.58 | 1816.15 | 1816.15
02.06.03 |  |  |  | VIDROS E PAINÉIS |  |  |  |  | 1226721.039
02.06.03.01 | CPU.E-06.8335 | COMP | BDI - OBRA | ESQUADRIA EM ALUMÍNIO E VIDRO TEMPERADO LAMINADO, E=15MM. FORNECIMENTO E INSTALAÇÃO. | M2 | 247.101 | 1717.69 | 2183.69 | 539591.982
02.06.03.02 | CPU.E-06.8340 | COMP | BDI - OBRA | FORNECIMENTO E INSTALAÇÃO DE REVESTIMENTO METÁLICO, PAINEIS EM CHAPA DE ALUMÍNIO EXPANDIDA, PADRÃO HUNTER DOUGLAS AURORA, COR NATURAL - (CONFORME ESPECIFICAÇÕES DO PROJETO DE ARQUITETURA) | M2 | 512.52 | 1000 | 1271.3 | 651566.676
02.06.03.03 | CPU.E-06.8345 | COMP | BDI - OBRA | REVESTIMENTO EM PAINÉIS DE CHAPAS DE AÇO CORTEN E = 2 MM, COM SUBESTRUTURA PARA FIXAÇÃO - FORNECIMENTO E INSTALAÇÃO | M2 | 136.27 | 205.28 | 260.97 | 35562.381
02.07 |  |  |  | REVESTIMENTOS DE PAREDES - REVESTIMENTOS E TRATAMENTOS SUPERFICIAIS |  |  |  |  | 87674.001
02.07.01 |  |  |  | CHAPISCO |  |  |  |  | 9830.588
02.07.01.01 | 87879 | SINAPI | BDI - OBRA | CHAPISCO APLICADO EM ALVENARIAS E ESTRUTURAS DE CONCRETO INTERNAS, COM COLHER DE PEDREIRO. ARGAMASSA TRAÇO 1:3 COM PREPARO EM BETONEIRA 400L. AF_06/2014 | M2 | 779.6 | 2.78 | 3.53 | 2751.988
02.07.01.02 | 87905 | SINAPI | BDI - OBRA | CHAPISCO APLICADO EM ALVENARIA (COM PRESENÇA DE VÃOS) E ESTRUTURAS DE CONCRETO DE FACHADA, COM COLHER DE PEDREIRO. ARGAMASSA TRAÇO 1:3 COM PREPARO EM BETONEIRA 400L. AF_06/2014 | M2 | 155.62 | 6.1 | 7.75 | 1206.055
02.07.01.03 | 87884 | SINAPI | BDI - OBRA | CHAPISCO APLICADO NO TETO, COM ROLO PARA TEXTURA ACRÍLICA. ARGAMASSA INDUSTRIALIZADA COM PREPARO MANUAL. AF_06/2014 | M2 | 559.29 | 8.26 | 10.5 | 5872.545
02.07.02 |  |  |  | EMBOÇO/MASSA ÚNICA |  |  |  |  | 54867.157
02.07.02.01 | 87529 | SINAPI | BDI - OBRA | MASSA ÚNICA, PARA RECEBIMENTO DE PINTURA, EM ARGAMASSA TRAÇO 1:2:8, PREPARO MECÂNICO COM BETONEIRA 400L, APLICADA MANUALMENTE EM FACES INTERNAS DE PAREDES, ESPESSURA DE 20MM, COM EXECUÇÃO DE TALISCAS. AF_06/2014 | M2 | 779.6 | 24.55 | 31.21 | 24331.316
02.07.02.02 | 87775 | SINAPI | BDI - OBRA | EMBOÇO OU MASSA ÚNICA EM ARGAMASSA TRAÇO 1:2:8, PREPARO MECÂNICO COM BETONEIRA 400 L, APLICADA MANUALMENTE EM PANOS DE FACHADA COM PRESENÇA DE VÃOS, ESPESSURA DE 25 MM. AF_06/2014 | M2 | 155.62 | 38.78 | 49.3 | 7672.066
02.07.02.03 | 90406 | SINAPI | BDI - OBRA | MASSA ÚNICA, PARA RECEBIMENTO DE PINTURA, EM ARGAMASSA TRAÇO 1:2:8, PREPARO MECÂNICO COM BETONEIRA 400L, APLICADA MANUALMENTE EM TETO, ESPESSURA DE 20MM, COM EXECUÇÃO DE TALISCAS. AF_03/2015 | M2 | 559.29 | 32.16 | 40.88 | 22863.775
02.07.03 |  |  |  | ACABAMENTOS |  |  |  |  | 22976.256
02.07.03.01 | CPU.E-07.2020 | COMP | BDI - OBRA | REVESTIMENTO PORCELANATO RETIFICADO, ACABAMENTO NATURAL 110X33 CM, COR BRANCO, COM REJUNTAMENTO NA COR BRANCA, APLICADAS EM AMBIENTES DE ÁREA MAIOR QUE 5 M² NA ALTURA INTEIRA DAS PAREDES | M2 | 192.77 | 93.76 | 119.19 | 22976.256
02.08 |  |  |  | PISOS/ SOLEIRAS/ RODAPÉS/ DEGRAUS |  |  |  |  | 45272.113
02.08.01 | 87620 | SINAPI | BDI - OBRA | CONTRAPISO EM ARGAMASSA TRAÇO 1:4 (CIMENTO E AREIA), PREPARO MECÂNICO COM BETONEIRA 400 L, APLICADO EM ÁREAS SECAS SOBRE LAJE, ADERIDO, ESPESSURA 2CM. AF_06/2014 | M2 | 1088.94 | 24.14 | 30.68 | 33408.679
02.08.02 | CPU.E-08.10000 | COMP | BDI - OBRA | CARPETE DE NYLON EM MANTA E = 6 MM, COR CINZA ESCURO - FORNECIMENTO E INSTALAÇÃO | M2 | 61.76 | 91.56 | 116.4 | 7188.864
02.08.03 | CPU.E-08.10005 | COMP | BDI - OBRA | GRADE DE PISO COM ACABAMENTO GALVANIZADO A QUENTE (PISO EM GRADEX) - FORNECIMENTO E INSTALAÇÃO | M2 | 11.4 | 322.55 | 410.05 | 4674.57
02.09 |  |  |  | FORROS E DIVISÓRIAS |  |  |  |  | 40911.04
02.09.01 |  |  |  | FORROS E ACABAMENTOS |  |  |  |  | 31302.521
02.09.01.01 | 96114 | SINAPI | BDI - OBRA | FORRO EM DRYWALL, PARA AMBIENTES COMERCIAIS, INCLUSIVE ESTRUTURA DE FIXAÇÃO. AF_05/2017_P | M2 | 352.11 | 57.72 | 73.37 | 25834.31
02.09.01.02 | 96123 | SINAPI | BDI - OBRA | ACABAMENTOS PARA FORRO (MOLDURA EM DRYWALL, COM LARGURA DE 15 CM). AF_05/2017_P | M | 182.7 | 23.55 | 29.93 | 5468.211
02.09.02 |  |  |  | DIVISÓRIAS |  |  |  |  | 9608.519
02.09.02.01 | 79627 | SINAPI | BDI - OBRA | DIVISORIA EM GRANITO BRANCO POLIDO, ESP = 3CM, ASSENTADO COM ARGAMASSA TRACO 1:4, ARREMATE EM CIMENTO BRANCO, EXCLUSIVE FERRAGENS | M2 | 12.888 | 586.44 | 745.54 | 9608.519
02.10 |  |  |  | VIDROS E ESPELHOS |  |  |  |  | 0
02.11 |  |  |  | PINTURAS |  |  |  |  | 121139.276
02.11.01 |  |  |  | PINTURA EM PAREDE |  |  |  |  | 23948.362
02.11.01.01 | 88485 | SINAPI | BDI - OBRA | APLICAÇÃO DE FUNDO SELADOR ACRÍLICO EM PAREDES, UMA DEMÃO. AF_06/2014 | M2 | 858.98 | 1.57 | 1.99 | 1709.37
02.11.01.02 | 88497 | SINAPI | BDI - OBRA | APLICAÇÃO E LIXAMENTO DE MASSA LÁTEX EM PAREDES, DUAS DEMÃOS. AF_06/2014 | M2 | 858.98 | 10.34 | 13.14 | 11286.997
02.11.01.03 | 88489 | SINAPI | BDI - OBRA | APLICAÇÃO MANUAL DE PINTURA COM TINTA LÁTEX ACRÍLICA EM PAREDES, DUAS DEMÃOS. AF_06/2014 | M2 | 858.98 | 10.03 | 12.75 | 10951.995
02.11.02 |  |  |  | PINTURA EM TETO |  |  |  |  | 37194.234
02.11.02.01 | 88484 | SINAPI | BDI - OBRA | APLICAÇÃO DE FUNDO SELADOR ACRÍLICO EM TETO, UMA DEMÃO. AF_06/2014 | M2 | 911.4 | 1.86 | 2.36 | 2150.904
02.11.02.02 | 88496 | SINAPI | BDI - OBRA | APLICAÇÃO E LIXAMENTO DE MASSA LÁTEX EM TETO, DUAS DEMÃOS. AF_06/2014 | M2 | 911.4 | 18.88 | 24 | 21873.6
02.11.02.03 | 88488 | SINAPI | BDI - OBRA | APLICAÇÃO MANUAL DE PINTURA COM TINTA LÁTEX ACRÍLICA EM TETO, DUAS DEMÃOS. AF_06/2014 | M2 | 911.4 | 11.37 | 14.45 | 13169.73
02.11.03 |  |  |  | PINTURA EM ESQUADRIA E PISO |  |  |  |  | 59996.68
02.11.03.01 | 72815 | SINAPI | BDI - OBRA | APLICACAO DE TINTA A BASE DE EPOXI SOBRE PISO | M2 | 1088.94 | 42.6 | 54.15 | 58966.101
02.11.03.02 | 84659 | SINAPI | BDI - OBRA | PINTURA ESMALTE FOSCO EM MADEIRA, DUAS DEMAOS | M2 | 60.48 | 13.41 | 17.04 | 1030.579
02.12 |  |  |  | INSTALAÇÕES HIDRÁULICAS - ÁGUA FRIA |  |  |  |  | 4985.26
02.12.01 | 94656 | SINAPI | BDI - OBRA | ADAPTADOR CURTO COM BOLSA E ROSCA PARA REGISTRO, PVC, SOLDÁVEL, DN 25 MM X 3/4 , INSTALADO EM RESERVAÇÃO DE ÁGUA DE EDIFICAÇÃO QUE POSSUA RESERVATÓRIO DE FIBRA/FIBROCIMENTO FORNECIMENTO E INSTALAÇÃO. AF_06/2016 | UN | 1 | 4.26 | 5.41 | 5.41
02.12.02 | CPU.E-012.12909 | COMP | BDI - OBRA | CAIXA D'AGUA FIBRA DE VIDRO PARA 5000 LITROS, COM TAMPA E ACESSÓRIOS - FORNECIMENTO E INSTALAÇÃO | UN | 1 | 2047.97 | 2603.58 | 2603.58
02.12.03 | 89987 | SINAPI | BDI - OBRA | REGISTRO DE GAVETA BRUTO, LATÃO, ROSCÁVEL, 3/4", COM ACABAMENTO E CANOPLA CROMADOS. FORNECIDO E INSTALADO EM RAMAL DE ÁGUA. AF_12/2014 | UN | 5 | 49.05 | 62.35 | 311.75
02.12.04 | 86886 | COMP | BDI - OBRA | ENGATE FLEXÍVEL EM INOX, 1/2 X 30CM - FORNECIMENTO E INSTALAÇÃO. AF_12/2013 | UN | 9 | 33.89 | 43.08 | 387.72
02.12.05 | CPU.E-012.12435 | COMP | BDI - OBRA | JOELHO 90 GRAUS COM ROSCA, PVC, SOLDÁVEL, DN 25 MM X 1/2", FORNECIMENTO E INSTALAÇÃO. REF. SINAPI COMPOSIÇÃO 90373 | UN | 9 | 7.17 | 9.11 | 81.99
02.12.06 | 89383 | SINAPI | BDI - OBRA | ADAPTADOR CURTO COM BOLSA E ROSCA PARA REGISTRO, PVC, SOLDÁVEL, DN 25MM X 3/4, INSTALADO EM RAMAL OU SUB-RAMAL DE ÁGUA - FORNECIMENTO E INSTALAÇÃO. AF_12/2014 | UN | 10 | 4.66 | 5.92 | 59.2
02.12.07 | CPU.E-012.6005 | COMP | BDI - OBRA | CAP PVC ÁGUA FRIA DN = 20MM (TAMPÃO) - FORNECIMENTO E INSTALAÇÃO | UN | 2 | 4.1 | 5.21 | 10.42
02.12.08 | 89364 | SINAPI | BDI - OBRA | CURVA 90 GRAUS, PVC, SOLDÁVEL, DN 25MM, INSTALADO EM RAMAL OU SUB-RAMAL DE ÁGUA - FORNECIMENTO E INSTALAÇÃO. AF_12/2014 | UN | 26 | 7.69 | 9.77 | 254.02
02.12.09 | 89362 | SINAPI | BDI - OBRA | JOELHO 90 GRAUS, PVC, SOLDÁVEL, DN 25MM, INSTALADO EM RAMAL OU SUB-RAMAL DE ÁGUA - FORNECIMENTO E INSTALAÇÃO. AF_12/2014 | UN | 1 | 6.22 | 7.9 | 7.9
02.12.10 | 89356 | SINAPI | BDI - OBRA | TUBO, PVC, SOLDÁVEL, DN 25MM, INSTALADO EM RAMAL OU SUB-RAMAL DE ÁGUA - FORNECIMENTO E INSTALAÇÃO. AF_12/2014 | M | 50.51 | 15.01 | 19.08 | 963.73
02.12.11 | 89395 | SINAPI | BDI - OBRA | TE, PVC, SOLDÁVEL, DN 25MM, INSTALADO EM RAMAL OU SUB-RAMAL DE ÁGUA - FORNECIMENTO E INSTALAÇÃO. AF_12/2014 | UN | 15 | 8.63 | 10.97 | 164.55
02.12.12 | 89366 | SINAPI | BDI - OBRA | JOELHO 90 GRAUS COM BUCHA DE LATÃO, PVC, SOLDÁVEL, DN 25MM, X 3/4 INSTALADO EM RAMAL OU SUB-RAMAL DE ÁGUA - FORNECIMENTO E INSTALAÇÃO. AF_12/2014 | UN | 1 | 10.3 | 13.09 | 13.09
02.12.13 | 90373 | SINAPI | BDI - OBRA | JOELHO 90 GRAUS COM BUCHA DE LATÃO, PVC, SOLDÁVEL, DN 25MM, X 1/2 INSTALADO EM RAMAL OU SUB-RAMAL DE ÁGUA - FORNECIMENTO E INSTALAÇÃO. AF_12/2014 | UN | 10 | 9.59 | 12.19 | 121.9
02.13 |  |  |  | INSTALAÇÕES SANITÁRIAS - ESGOTO |  |  |  |  | 6075.142
02.13.01 | 97904 | SINAPI | BDI - OBRA | CAIXA ENTERRADA HIDRÁULICA RETANGULAR EM ALVENARIA COM TIJOLOS CERÂMICOS MACIÇOS, DIMENSÕES INTERNAS: 1X1X0,6 M PARA REDE DE ESGOTO. AF_05/2018 | UN | 1 | 678.77 | 862.92 | 862.92
02.13.02 | CPU.E-013.13200 | COMP | BDI - OBRA | CAIXA SIFONADA, PVC, DN 150 X 150 X 50 MM, JUNTA ELÁSTICA, FORNECIDA E INSTALADA EM RAMAL DE DESCARGA OU EM RAMAL DE ESGOTO SANITÁRIO. REF. COMPOSIÇÃO SINAPI 89708 | UN | 6 | 44.61 | 56.71 | 340.26
02.13.03 | CPU.E-013.13300 | COMP | BDI - OBRA | CURVA PVC LONGA 45 GRAUS, 100 MM, PARA ESGOTO PREDIAL - FORNECIMENTO E INSTALAÇÃO. REF. COMPOSIÇÃO SINAPI 89852 | UN | 2 | 36.96 | 46.98 | 93.96
02.13.04 | 89748 | SINAPI | BDI - OBRA | CURVA CURTA 90 GRAUS, PVC, SERIE NORMAL, ESGOTO PREDIAL, DN 100 MM, JUNTA ELÁSTICA, FORNECIDO E INSTALADO EM RAMAL DE DESCARGA OU RAMAL DE ESGOTO SANITÁRIO. AF_12/2014 | UN | 9 | 24.44 | 31.07 | 279.63
02.13.05 | 89728 | SINAPI | BDI - OBRA | CURVA CURTA 90 GRAUS, PVC, SERIE NORMAL, ESGOTO PREDIAL, DN 40 MM, JUNTA SOLDÁVEL, FORNECIDO E INSTALADO EM RAMAL DE DESCARGA OU RAMAL DE ESGOTO SANITÁRIO. AF_12/2014 | UN | 8 | 6.95 | 8.83 | 70.64
02.13.06 | 89742 | SINAPI | BDI - OBRA | CURVA CURTA 90 GRAUS, PVC, SERIE NORMAL, ESGOTO PREDIAL, DN 75 MM, JUNTA ELÁSTICA, FORNECIDO E INSTALADO EM RAMAL DE DESCARGA OU RAMAL DE ESGOTO SANITÁRIO. AF_12/2014 | UN | 1 | 19.94 | 25.34 | 25.34
02.13.07 | 89746 | SINAPI | BDI - OBRA | JOELHO 45 GRAUS, PVC, SERIE NORMAL, ESGOTO PREDIAL, DN 100 MM, JUNTA ELÁSTICA, FORNECIDO E INSTALADO EM RAMAL DE DESCARGA OU RAMAL DE ESGOTO SANITÁRIO. AF_12/2014 | UN | 15 | 16.62 | 21.12 | 316.8
02.13.08 | 89726 | SINAPI | BDI - OBRA | JOELHO 45 GRAUS, PVC, SERIE NORMAL, ESGOTO PREDIAL, DN 40 MM, JUNTA SOLDÁVEL, FORNECIDO E INSTALADO EM RAMAL DE DESCARGA OU RAMAL DE ESGOTO SANITÁRIO. AF_12/2014 | UN | 2 | 5.09 | 6.47 | 12.94
02.13.09 | 89732 | SINAPI | BDI - OBRA | JOELHO 45 GRAUS, PVC, SERIE NORMAL, ESGOTO PREDIAL, DN 50 MM, JUNTA ELÁSTICA, FORNECIDO E INSTALADO EM RAMAL DE DESCARGA OU RAMAL DE ESGOTO SANITÁRIO. AF_12/2014 | UN | 8 | 8.02 | 10.19 | 81.52
02.13.10 | 89739 | SINAPI | BDI - OBRA | JOELHO 45 GRAUS, PVC, SERIE NORMAL, ESGOTO PREDIAL, DN 75 MM, JUNTA ELÁSTICA, FORNECIDO E INSTALADO EM RAMAL DE DESCARGA OU RAMAL DE ESGOTO SANITÁRIO. AF_12/2014 | UN | 1 | 13.28 | 16.88 | 16.88
02.13.11 | 89801 | SINAPI | BDI - OBRA | JOELHO 90 GRAUS, PVC, SERIE NORMAL, ESGOTO PREDIAL, DN 50 MM, JUNTA ELÁSTICA, FORNECIDO E INSTALADO EM PRUMADA DE ESGOTO SANITÁRIO OU VENTILAÇÃO. AF_12/2014 | UN | 14 | 4.65 | 5.91 | 82.74
02.13.12 | 89805 | SINAPI | BDI - OBRA | JOELHO 90 GRAUS, PVC, SERIE NORMAL, ESGOTO PREDIAL, DN 75 MM, JUNTA ELÁSTICA, FORNECIDO E INSTALADO EM PRUMADA DE ESGOTO SANITÁRIO OU VENTILAÇÃO. AF_12/2014 | UN | 2 | 9.1 | 11.56 | 23.12
02.13.13 | CPU.E-013.13110 | COMP | BDI - OBRA | JOELHO PVC, COM BOLSA E ANEL, 90 GRAUS, DN 40 X *38* MM, SERIE NORMAL, PARA ESGOTO PREDIAL - FORNECIMENTO E INSTALAÇÃO. REF. COMPOSIÇÃO SINAPI 89744 | UN | 8 | 12.95 | 16.46 | 131.68
02.13.14 | CPU.E-013.13615 | COMP | BDI - OBRA | JUNÇÃO INVERTIDA SIMPLES, PVC, DN 100 X 50 MM, SERIE NORMAL PARA ESGOTO PREDIAL - FORNECIMENTO E INSTALAÇÃO. REF. SINAPI COMPOSIÇÃO 89797 | UN | 1 | 26.87 | 34.15 | 34.15
02.13.15 | CPU.E-013.13620 | COMP | BDI - OBRA | JUNÇÃO SIMPLES, PVC, DN 100 X 50 MM, SERIE NORMAL PARA ESGOTO PREDIAL - FORNECIMENTO E INSTALAÇÃO. REF. SINAPI COMPOSIÇÃO 89797 | UN | 2 | 26.21 | 33.32 | 66.64
02.13.16 | 89834 | SINAPI | BDI - OBRA | JUNÇÃO SIMPLES, PVC, SERIE NORMAL, ESGOTO PREDIAL, DN 100 X 100 MM, JUNTA ELÁSTICA, FORNECIDO E INSTALADO EM PRUMADA DE ESGOTO SANITÁRIO OU VENTILAÇÃO. AF_12/2014 | UN | 9 | 24.78 | 31.5 | 283.5
02.13.17 | CPU.E-013.13645 | COMP | BDI - OBRA | JUNÇÃO SIMPLES, PVC, DN 40 X 40 MM, SERIE NORMAL PARA ESGOTO PREDIAL - FORNECIMENTO E INSTALAÇÃO. REF. SINAPI COMPOSIÇÃO 89561 | UN | 1 | 8.05 | 10.23 | 10.23
02.13.18 | 89779 | SINAPI | BDI - OBRA | LUVA DE CORRER, PVC, SERIE NORMAL, ESGOTO PREDIAL, DN 100 MM, JUNTA ELÁSTICA, FORNECIDO E INSTALADO EM RAMAL DE DESCARGA OU RAMAL DE ESGOTO SANITÁRIO. AF_12/2014 | UN | 1 | 18.85 | 23.96 | 23.96
02.13.19 | 89778 | SINAPI | BDI - OBRA | LUVA SIMPLES, PVC, SERIE NORMAL, ESGOTO PREDIAL, DN 100 MM, JUNTA ELÁSTICA, FORNECIDO E INSTALADO EM RAMAL DE DESCARGA OU RAMAL DE ESGOTO SANITÁRIO. AF_12/2014 | UN | 26 | 12.84 | 16.32 | 424.32
02.13.20 | 89753 | SINAPI | BDI - OBRA | LUVA SIMPLES, PVC, SERIE NORMAL, ESGOTO PREDIAL, DN 50 MM, JUNTA ELÁSTICA, FORNECIDO E INSTALADO EM RAMAL DE DESCARGA OU RAMAL DE ESGOTO SANITÁRIO. AF_12/2014 | UN | 8 | 6.2 | 7.88 | 63.04
02.13.21 | 89714 | SINAPI | BDI - OBRA | TUBO PVC, SERIE NORMAL, ESGOTO PREDIAL, DN 100 MM, FORNECIDO E INSTALADO EM RAMAL DE DESCARGA OU RAMAL DE ESGOTO SANITÁRIO. AF_12/2014 | M |  | 38.22 | 48.58 | 0
02.13.22 | 89849 | SINAPI | BDI - OBRA | TUBO PVC, SERIE NORMAL, ESGOTO PREDIAL, DN 150 MM, FORNECIDO E INSTALADO EM SUBCOLETOR AÉREO DE ESGOTO SANITÁRIO. AF_12/2014 | M | 6.49 | 36.97 | 46.99 | 304.965
02.13.23 | 89711 | SINAPI | BDI - OBRA | TUBO PVC, SERIE NORMAL, ESGOTO PREDIAL, DN 40 MM, FORNECIDO E INSTALADO EM RAMAL DE DESCARGA OU RAMAL DE ESGOTO SANITÁRIO. AF_12/2014 | M | 13.74 | 13.35 | 16.97 | 233.167
02.13.24 | 89712 | SINAPI | BDI - OBRA | TUBO PVC, SERIE NORMAL, ESGOTO PREDIAL, DN 50 MM, FORNECIDO E INSTALADO EM RAMAL DE DESCARGA OU RAMAL DE ESGOTO SANITÁRIO. AF_12/2014 | M | 13.59 | 19.5 | 24.79 | 336.896
02.13.25 | 89713 | SINAPI | BDI - OBRA | TUBO PVC, SERIE NORMAL, ESGOTO PREDIAL, DN 75 MM, FORNECIDO E INSTALADO EM RAMAL DE DESCARGA OU RAMAL DE ESGOTO SANITÁRIO. AF_12/2014 | M | 6.51 | 29.65 | 37.69 | 245.361
02.13.26 | CPU.E-013.13500 | COMP | BDI - OBRA | TE SANITÁRIO, PVC, DN 100 X 50 MM, SERIE NORMAL, PARA ESGOTO PREDIAL - FORNECIMENTO E INSTALAÇÃO. REF. COMPOSIÇÃO SINAPI 89796 | UN | 3 | 25.64 | 32.59 | 97.77
02.13.27 | CPU.E-013.13520 | COMP | BDI - OBRA | TE SANITÁRIO, PVC, DN 100 X 75 MM, SERIE NORMAL PARA ESGOTO PREDIAL - FORNECIMENTO E INSTALAÇÃO. REF. COMPOSIÇÃO SINAPI 89796 | UN | 2 | 26.67 | 33.9 | 67.8
02.13.28 | 89784 | SINAPI | BDI - OBRA | TE, PVC, SERIE NORMAL, ESGOTO PREDIAL, DN 50 X 50 MM, JUNTA ELÁSTICA, FORNECIDO E INSTALADO EM RAMAL DE DESCARGA OU RAMAL DE ESGOTO SANITÁRIO. AF_12/2014 | UN | 2 | 13.5 | 17.16 | 34.32
02.13.29 | CPU.E-013.13832 | COMP | BDI - OBRA | TE, PVC, SERIE NORMAL, ESGOTO PREDIAL, DN 75 X 50 MM, JUNTA ELÁSTICA, FORNECIDO E INSTALADO EM RAMAL DE DESCARGA OU RAMAL DE ESGOTO SANITÁRIO. REF. COMPOSIÇÃO SINAPI 89786 | UN | 2 | 21.06 | 26.77 | 53.54
02.13.30 | 6514 | SINAPI | BDI - OBRA | FORNECIMENTO E LANCAMENTO DE BRITA N. 4 | M3 | 1.07 | 105.73 | 134.41 | 143.818
02.13.31 | 94975 | SINAPI | BDI - OBRA | CONCRETO FCK = 15MPA, TRAÇO 1:3,4:3,5 (CIMENTO/ AREIA MÉDIA/ BRITA 1) - PREPARO MANUAL. AF_07/2016 | M3 | 1.65 | 383.29 | 487.27 | 803.995
02.13.32 | 98114 | SINAPI | BDI - OBRA | TAMPA CIRCULAR PARA ESGOTO E DRENAGEM, EM FERRO FUNDIDO, DIÂMETRO INTERNO = 0,6 M. AF_05/2018 | UN | 1 | 400.57 | 509.24 | 509.24
02.14 |  |  |  | LOUÇAS E METAIS - LOUÇAS/ PIAS/ TANQUES/ METAIS/ ACESSÓRIOS |  |  |  |  | 23713.05
02.14.01 |  |  |  | ACESSÓRIOS E METAIS |  |  |  |  | 9578.78
02.14.01.01 | 86909 | SINAPI | BDI - OBRA | TORNEIRA CROMADA TUBO MÓVEL, DE MESA, 1/2" OU 3/4", PARA PIA DE COZINHA, PADRÃO ALTO - FORNECIMENTO E INSTALAÇÃO. AF_12/2013 | UN | 3 | 109.83 | 139.62 | 418.86
02.14.01.02 | CPU.E-014.1890 | COMP | BDI - OBRA | TORNEIRA CROMADA DE MESA PARA LAVATORIO FECHAMENTO AUTOMÁTICO, INCLUSO ENGATE FLEXÍVEL - FORNECIMENTO E INSTALAÇÃO. | UN | 8 | 211.53 | 268.91 | 2151.28
02.14.01.03 | CPU.E-014.14140 | COMP | BDI - OBRA | VASO SANITÁRIO SIFONADO COM CAIXA ACOPLADA LOUÇA BRANCA, INCLUSO ASSENTO SANITÁRIO E ENGATE FLEXÍVEL - FORNECIMENTO E INSTALAÇÃO. REF. COMPOSIÇÃO SINAPI 86932 | UN | 9 | 384.82 | 489.22 | 4402.98
02.14.01.04 | CPU.E-014.14300 | COMP | BDI - OBRA | BARRA DE APOIO PARA DEFICIÊNTES, INOX, L=80 CM - FORNECIMENTO E INSTALAÇÃO. REF. COMPOSIÇÃO SETOP-MG ACE-BAR-005 JAN/2018 | UN | 4 | 256.89 | 326.58 | 1306.32
02.14.01.05 | 86904 | SINAPI | BDI - OBRA | LAVATÓRIO LOUÇA BRANCA SUSPENSO, 29,5 X 39CM OU EQUIVALENTE, PADRÃO POPULAR - FORNECIMENTO E INSTALAÇÃO. AF_12/2013 | UN | 1 | 107.9 | 137.17 | 137.17
02.14.01.06 | CPU.E-014.14420 | COMP | BDI - OBRA | PAPELEIRA PLÁSTICA TIPO DISPENSER PARA PAPEL HIGIÊNICO ROLÃO. REF. COMPOSIÇÃO DE INSTALAÇÃO SINAPI 95544 | UN | 9 | 43.02 | 54.69 | 492.21
02.14.01.07 | CPU.E-014.14410 | COMP | BDI - OBRA | TOALHEIRO PLASTICO TIPO DISPENSER PARA PAPEL TOALHA INTERFOLHADO - FORNECIMENTO E INSTALAÇÃO | UN | 6 | 43.02 | 54.69 | 328.14
02.14.01.08 | 95547 | SINAPI | BDI - OBRA | SABONETEIRA PLASTICA TIPO DISPENSER PARA SABONETE LIQUIDO COM RESERVATORIO 800 A 1500 ML, INCLUSO FIXAÇÃO. AF_10/2016 | UN | 6 | 44.82 | 56.97 | 341.82
02.14.02 |  |  |  | BANCADAS |  |  |  |  | 14134.27
02.14.02.01 | CPU.E-014.1980 | COMP | BDI - OBRA | BANCADA EM GRANITO, DIMENSÃO (LARG. 53 CM X COMP. 276 CM), INCLUSO TRÊS CUBA DE LOUÇA BRANCA, SAIA 15 CM E E ESPELHO 30 CM,APOIADO EM SUPORTE METÁLICO. SANITÁRIOS | UN | 2 | 2841.7 | 3612.65 | 7225.3
02.14.02.02 | CPU.E-014.1985 | COMP | BDI - OBRA | BANCADA EM GRANITO, DIMENSÃO (LARG. 47 CM X COMP. 178 CM), INCLUSO UMA CUBA DE LOUÇA BRANCA, SAIA 15 CM E E ESPELHO 30 CM,APOIADO EM SUPORTE METÁLICO. HALL DOS WC'S | UN | 1 | 1491.77 | 1896.48 | 1896.48
02.14.02.03 | CPU.E-014.1990 | COMP | BDI - OBRA | BANCADA EM GRANITO, DIMENSÃO (LARG. 60 CM X COMP. 321 CM), INCLUSO DUAS CUBA DE AÇO INOX, APOIADO EM SUPORTE METÁLICO. COZINHA | UN | 1 | 2388.5 | 3036.5 | 3036.5
02.14.02.04 | CPU.E-014.1995 | COMP | BDI - OBRA | BANCADA EM GRANITO, DIMENSÃO (LARG. 66 CM X COMP. 312 CM), APOIADO EM SUPORTE METÁLICO. COZINHA | UN | 1 | 1554.31 | 1975.99 | 1975.99
02.15 |  |  |  | INSTALAÇÕES ELÉTRICAS |  |  |  |  | 214532.173
02.15.01 |  |  |  | SUBSOLO |  |  |  |  | 8309.529
02.15.01.01 | CPU.E-015.1040 | COMP | BDI - OBRA | CAIXA RETANGULAR 4"X2", PARA ELETRODUTO, PVC - FORNECIMENTO E INSTALAÇÃO. REF. COMPOSIÇÃO SINAPI 91940 | UN | 12 | 10.3 | 13.09 | 157.08
02.15.01.02 | 97887 | SINAPI | BDI - OBRA | CAIXA ENTERRADA ELÉTRICA RETANGULAR, EM ALVENARIA COM TIJOLOS CERÂMICOS MACIÇOS, FUNDO COM BRITA, DIMENSÕES INTERNAS: 0,4X0,4X0,4 M. AF_05/2018 | UN | 1 | 190.6 | 242.3 | 242.3
02.15.01.03 | 91926 | SINAPI | BDI - OBRA | CABO DE COBRE FLEXÍVEL ISOLADO, 2,5 MM², ANTI-CHAMA 450/750 V, PARA CIRCUITOS TERMINAIS - FORNECIMENTO E INSTALAÇÃO. AF_12/2015 | M | 426 | 2.57 | 3.26 | 1388.76
02.15.01.04 | 91928 | SINAPI | BDI - OBRA | CABO DE COBRE FLEXÍVEL ISOLADO, 4 MM², ANTI-CHAMA 450/750 V, PARA CIRCUITOS TERMINAIS - FORNECIMENTO E INSTALAÇÃO. AF_12/2015 | M | 39.75 | 4.14 | 5.26 | 209.085
02.15.01.05 | 91953 | SINAPI | BDI - OBRA | INTERRUPTOR SIMPLES (1 MÓDULO), 10A/250V, INCLUINDO SUPORTE E PLACA - FORNECIMENTO E INSTALAÇÃO. AF_12/2015 | UN | 9 | 17.28 | 21.96 | 197.64
02.15.01.06 | 91961 | SINAPI | BDI - OBRA | INTERRUPTOR PARALELO (2 MÓDULOS), 10A/250V, INCLUINDO SUPORTE E PLACA - FORNECIMENTO E INSTALAÇÃO. AF_12/2015 | UN | 1 | 35.58 | 45.23 | 45.23
02.15.01.07 | 92004 | SINAPI | BDI - OBRA | TOMADA MÉDIA DE EMBUTIR (2 MÓDULOS), 2P+T 10 A, INCLUINDO SUPORTE E PLACA - FORNECIMENTO E INSTALAÇÃO. AF_12/2015 | UN | 2 | 34.1 | 43.35 | 86.7
02.15.01.08 | 93653 | SINAPI | BDI - OBRA | DISJUNTOR MONOPOLAR TIPO DIN, CORRENTE NOMINAL DE 10A - FORNECIMENTO E INSTALAÇÃO. AF_04/2016 | UN | 3 | 8.57 | 10.89 | 32.67
02.15.01.09 | 93654 | SINAPI | BDI - OBRA | DISJUNTOR MONOPOLAR TIPO DIN, CORRENTE NOMINAL DE 16A - FORNECIMENTO E INSTALAÇÃO. AF_04/2016 | UN | 1 | 9.01 | 11.45 | 11.45
02.15.01.10 | CPU.E-015.9220 | COMP | BDI - OBRA | DISPOSITIVO DE PROTEÇÃO CONTRA SURTO, 1 POLO, 175V - 20KA - FORNECIMENTO E INSTALAÇÃO. REF. COMPOSIÇÃO SIURB-SP 09-04-60 JAN/2017 | UN | 4 | 64.43 | 81.9 | 327.6
02.15.01.11 | CPU.E-015.9372 | COMP | BDI - OBRA | DISJUNTOR BIPOLAR TIPO DR, CORRENTE NOMINAL DE 25A - FORNECIMENTO E INSTALAÇÃO | UN | 1 | 110.87 | 140.94 | 140.94
02.15.01.12 | 91854 | SINAPI | BDI - OBRA | ELETRODUTO FLEXÍVEL CORRUGADO, PVC, DN 25 MM (3/4"), PARA CIRCUITOS TERMINAIS, INSTALADO EM PAREDE - FORNECIMENTO E INSTALAÇÃO. AF_12/2015 | M | 146.2 | 6 | 7.62 | 1114.044
02.15.01.13 | CPU.E-015.6030 | COMP | BDI - OBRA | LUMINÁRIA LED REFLETOR RETANGULAR BIVOLT, LUZ BRANCA, 50 W - FORNECIMENTO E INSTALAÇÃO. REF. COMPOSIÇÃO SINAPI 74246/001 | UN | 4 | 235.93 | 299.93 | 1199.72
02.15.01.14 | CPU.E-015.6034 | COMP | BDI - OBRA | LUMINÁRIA LED DE EMBUTIR, MOD. LEDVANCE INSERT 25W OU SIMILAR TÉCNICO, TEMPERATURA DA COR 5000K (LUZ BRANCA) - FORNECIMENTO E INSTALAÇÃO | UN | 8 | 113.72 | 144.57 | 1156.56
02.15.01.15 | CPU.E-015.6245 | COMP | BDI - OBRA | LUMINÁRIA LED PARA EMBUTIR NO PISO 70W - FORNECIMENTO E INSTALAÇÃO | UN | 5 | 155.43 | 197.59 | 987.95
02.15.01.16 | 74131/006 | SINAPI | BDI - OBRA | QUADRO DE DISTRIBUICAO DE ENERGIA DE EMBUTIR, EM CHAPA METALICA, PARA 32 DISJUNTORES TERMOMAGNETICOS MONOPOLARES, COM BARRAMENTO TRIFASICO E NEUTRO, FORNECIMENTO E INSTALACAO | UN | 1 | 795.88 | 1011.8 | 1011.8
02.15.02 |  |  |  | 1º PAVIMENTO |  |  |  |  | 47785.401
02.15.02.01 | CPU.E-015.1040 | COMP | BDI - OBRA | CAIXA RETANGULAR 4"X2", PARA ELETRODUTO, PVC - FORNECIMENTO E INSTALAÇÃO. REF. COMPOSIÇÃO SINAPI 91940 | UN | 14 | 10.3 | 13.09 | 183.26
02.15.02.02 | CPU.E-015.15695 | COMP | BDI - OBRA | CURVA 135 GRAUS PARA ELETRODUTO, PVC, ROSCÁVEL, DN 50 MM (1 1/2") - FORNECIMENTO E INSTALAÇÃO | UN | 2 | 18.34 | 23.31 | 46.62
02.15.02.03 | 91911 | SINAPI | BDI - OBRA | CURVA 90 GRAUS PARA ELETRODUTO, PVC, ROSCÁVEL, DN 20 MM (1/2"), PARA CIRCUITOS TERMINAIS, INSTALADA EM PAREDE - FORNECIMENTO E INSTALAÇÃO. AF_12/2015 | UN | 1 | 9.07 | 11.53 | 11.53
02.15.02.04 | 97888 | SINAPI | BDI - OBRA | CAIXA ENTERRADA ELÉTRICA RETANGULAR, EM ALVENARIA COM TIJOLOS CERÂMICOS MACIÇOS, FUNDO COM BRITA, DIMENSÕES INTERNAS: 0,6X0,6X0,6 M. AF_05/2018 | UN | 3 | 368.12 | 467.99 | 1403.97
02.15.02.05 | 91926 | SINAPI | BDI - OBRA | CABO DE COBRE FLEXÍVEL ISOLADO, 2,5 MM², ANTI-CHAMA 450/750 V, PARA CIRCUITOS TERMINAIS - FORNECIMENTO E INSTALAÇÃO. AF_12/2015 | M | 674.9 | 2.57 | 3.26 | 2200.174
02.15.02.06 | 91929 | SINAPI | BDI - OBRA | CABO DE COBRE FLEXÍVEL ISOLADO, 4 MM², ANTI-CHAMA 0,6/1,0 KV, PARA CIRCUITOS TERMINAIS - FORNECIMENTO E INSTALAÇÃO. AF_12/2015 | M | 56 | 4.67 | 5.93 | 332.08
02.15.02.07 | 91930 | SINAPI | BDI - OBRA | CABO DE COBRE FLEXÍVEL ISOLADO, 6 MM², ANTI-CHAMA 450/750 V, PARA CIRCUITOS TERMINAIS - FORNECIMENTO E INSTALAÇÃO. AF_12/2015 | M | 151.5 | 5.66 | 7.19 | 1089.285
02.15.02.08 | 91931 | SINAPI | BDI - OBRA | CABO DE COBRE FLEXÍVEL ISOLADO, 6 MM², ANTI-CHAMA 0,6/1,0 KV, PARA CIRCUITOS TERMINAIS - FORNECIMENTO E INSTALAÇÃO. AF_12/2015 | M | 377.6 | 6.29 | 7.99 | 3017.024
02.15.02.09 | 92982 | SINAPI | BDI - OBRA | CABO DE COBRE FLEXÍVEL ISOLADO, 16 MM², ANTI-CHAMA 0,6/1,0 KV, PARA DISTRIBUIÇÃO - FORNECIMENTO E INSTALAÇÃO. AF_12/2015 | M | 84 | 10.05 | 12.77 | 1072.68
02.15.02.10 | 92984 | SINAPI | BDI - OBRA | CABO DE COBRE FLEXÍVEL ISOLADO, 25 MM², ANTI-CHAMA 0,6/1,0 KV, PARA DISTRIBUIÇÃO - FORNECIMENTO E INSTALAÇÃO. AF_12/2015 | M | 70 | 16.61 | 21.11 | 1477.7
02.15.02.11 | 92985 | SINAPI | BDI - OBRA | CABO DE COBRE FLEXÍVEL ISOLADO, 35 MM², ANTI-CHAMA 450/750 V, PARA DISTRIBUIÇÃO - FORNECIMENTO E INSTALAÇÃO. AF_12/2015 | M | 0.9 | 21.76 | 27.66 | 24.894
02.15.02.12 | 92986 | SINAPI | BDI - OBRA | CABO DE COBRE FLEXÍVEL ISOLADO, 35 MM², ANTI-CHAMA 0,6/1,0 KV, PARA DISTRIBUIÇÃO - FORNECIMENTO E INSTALAÇÃO. AF_12/2015 | M | 14 | 22.39 | 28.46 | 398.44
02.15.02.13 | 92988 | SINAPI | BDI - OBRA | CABO DE COBRE FLEXÍVEL ISOLADO, 50 MM², ANTI-CHAMA 0,6/1,0 KV, PARA DISTRIBUIÇÃO - FORNECIMENTO E INSTALAÇÃO. AF_12/2015 | M | 56 | 31.3 | 39.79 | 2228.24
02.15.02.14 | 92989 | SINAPI | BDI - OBRA | CABO DE COBRE FLEXÍVEL ISOLADO, 70 MM², ANTI-CHAMA 450/750 V, PARA DISTRIBUIÇÃO - FORNECIMENTO E INSTALAÇÃO. AF_12/2015 | M | 3.6 | 43.34 | 55.09 | 198.324
02.15.02.15 | 92990 | SINAPI | BDI - OBRA | CABO DE COBRE FLEXÍVEL ISOLADO, 70 MM², ANTI-CHAMA 0,6/1,0 KV, PARA DISTRIBUIÇÃO - FORNECIMENTO E INSTALAÇÃO. AF_12/2015 | M | 70 | 42.85 | 54.47 | 3812.9
02.15.02.16 | 92994 | SINAPI | BDI - OBRA | CABO DE COBRE FLEXÍVEL ISOLADO, 120 MM², ANTI-CHAMA 0,6/1,0 KV, PARA DISTRIBUIÇÃO - FORNECIMENTO E INSTALAÇÃO. AF_12/2015 | M | 56 | 73.08 | 92.9 | 5202.4
02.15.02.17 | 91959 | SINAPI | BDI - OBRA | INTERRUPTOR SIMPLES (2 MÓDULOS), 10A/250V, INCLUINDO SUPORTE E PLACA - FORNECIMENTO E INSTALAÇÃO. AF_12/2015 | UN | 1 | 27.32 | 34.73 | 34.73
02.15.02.18 | 91961 | SINAPI | BDI - OBRA | INTERRUPTOR PARALELO (2 MÓDULOS), 10A/250V, INCLUINDO SUPORTE E PLACA - FORNECIMENTO E INSTALAÇÃO. AF_12/2015 | UN | 7 | 35.58 | 45.23 | 316.61
02.15.02.19 | 92000 | SINAPI | BDI - OBRA | TOMADA BAIXA DE EMBUTIR (1 MÓDULO), 2P+T 10 A, INCLUINDO SUPORTE E PLACA - FORNECIMENTO E INSTALAÇÃO. AF_12/2015 | UN | 6 | 18.22 | 23.16 | 138.96
02.15.02.20 | 93667 | SINAPI | BDI - OBRA | DISJUNTOR TRIPOLAR TIPO DIN, CORRENTE NOMINAL DE 10A - FORNECIMENTO E INSTALAÇÃO. AF_04/2016 | UN | 3 | 53.12 | 67.53 | 202.59
02.15.02.21 | CPU.E-015.9030 | COMP | BDI - OBRA | DISJUNTOR TRIPOLAR TIPO DIN, CORRENTE NOMINAL DE 125A - FORNECIMENTO E INSTALAÇÃO. REF. COMPOSIÇÃO SINAPI 74130/006 | UN | 2 | 274.35 | 348.78 | 697.56
02.15.02.22 | 93668 | SINAPI | BDI - OBRA | DISJUNTOR TRIPOLAR TIPO DIN, CORRENTE NOMINAL DE 16A - FORNECIMENTO E INSTALAÇÃO. AF_04/2016 | UN | 1 | 54.4 | 69.15 | 69.15
02.15.02.23 | 93670 | SINAPI | BDI - OBRA | DISJUNTOR TRIPOLAR TIPO DIN, CORRENTE NOMINAL DE 25A - FORNECIMENTO E INSTALAÇÃO. AF_04/2016 | UN | 1 | 56.83 | 72.24 | 72.24
02.15.02.24 | 93671 | SINAPI | BDI - OBRA | DISJUNTOR TRIPOLAR TIPO DIN, CORRENTE NOMINAL DE 32A - FORNECIMENTO E INSTALAÇÃO. AF_04/2016 | UN | 1 | 59.78 | 75.99 | 75.99
02.15.02.25 | 93653 | SINAPI | BDI - OBRA | DISJUNTOR MONOPOLAR TIPO DIN, CORRENTE NOMINAL DE 10A - FORNECIMENTO E INSTALAÇÃO. AF_04/2016 | UN | 9 | 8.57 | 10.89 | 98.01
02.15.02.26 | CPU.E-015.9020 | COMP | BDI - OBRA | DISJUNTOR TERMOMAGNETICO TRIPOLAR, CORRENTE NOMINAL DE 100A - FORNECIMENTO E INSTALAÇÃO. REF. COMPOSIÇÃO SINAPI 74130/005 | UN | 1 | 900.17 | 1144.38 | 1144.38
02.15.02.27 | CPU.E-015.9030 | COMP | BDI - OBRA | DISJUNTOR TRIPOLAR TIPO DIN, CORRENTE NOMINAL DE 125A - FORNECIMENTO E INSTALAÇÃO. REF. COMPOSIÇÃO SINAPI 74130/006 | UN | 1 | 274.35 | 348.78 | 348.78
02.15.02.28 | 93672 | SINAPI | BDI - OBRA | DISJUNTOR TRIPOLAR TIPO DIN, CORRENTE NOMINAL DE 40A - FORNECIMENTO E INSTALAÇÃO. AF_04/2016 | UN | 1 | 64.46 | 81.94 | 81.94
02.15.02.29 | CPU.E-015.9060 | COMP | BDI - OBRA | DISJUNTOR TRIPOLAR TIPO DIN, CORRENTE NOMINAL DE 70A - FORNECIMENTO E INSTALAÇÃO. REF. COMPOSIÇÃO SINAPI 74130/005 | UN | 1 | 75.05 | 95.41 | 95.41
02.15.02.30 | CPU.E-015.9220 | COMP | BDI - OBRA | DISPOSITIVO DE PROTEÇÃO CONTRA SURTO, 1 POLO, 175V - 20KA - FORNECIMENTO E INSTALAÇÃO. REF. COMPOSIÇÃO SIURB-SP 09-04-60 JAN/2017 | UN | 8 | 64.43 | 81.9 | 655.2
02.15.02.31 | CPU.E-015.9372 | COMP | BDI - OBRA | DISJUNTOR BIPOLAR TIPO DR, CORRENTE NOMINAL DE 25A - FORNECIMENTO E INSTALAÇÃO | UN | 2 | 110.87 | 140.94 | 281.88
02.15.02.32 | 91854 | SINAPI | BDI - OBRA | ELETRODUTO FLEXÍVEL CORRUGADO, PVC, DN 25 MM (3/4"), PARA CIRCUITOS TERMINAIS, INSTALADO EM PAREDE - FORNECIMENTO E INSTALAÇÃO. AF_12/2015 | M | 245.1 | 6 | 7.62 | 1867.662
02.15.02.33 | 93008 | SINAPI | BDI - OBRA | ELETRODUTO RÍGIDO ROSCÁVEL, PVC, DN 50 MM (1 1/2") - FORNECIMENTO E INSTALAÇÃO. AF_12/2015 | M | 2 | 9.2 | 11.69 | 23.38
02.15.02.34 | 91862 | SINAPI | BDI - OBRA | ELETRODUTO RÍGIDO ROSCÁVEL, PVC, DN 20 MM (1/2"), PARA CIRCUITOS TERMINAIS, INSTALADO EM FORRO - FORNECIMENTO E INSTALAÇÃO. AF_12/2015 | M | 2 | 6.05 | 7.69 | 15.38
02.15.02.35 | CPU.E-015.1115 | COMP | BDI - OBRA | ELETRODUTO PEAD FLEXÍVEL CORRUGADO, COR PRETA, SEM ROSCA, DE 1 1/2", PARA CABEAMENTO SUBTERRÂNEO - FORNECIMENTO E INSTALAÇÃO. | M | 4.4 | 5.13 | 6.52 | 28.688
02.15.02.36 | CPU.E-015.1120 | COMP | BDI - OBRA | ELETRODUTO/DUTO PEAD FLEXIVEL PAREDE SIMPLES, CORRUGACAO HELICOIDAL, COR PRETA, SEM ROSCA, DE 2", PARA CABEAMENTO SUBTERRÂNEO - FORNECIMENTO E INSTALAÇÃO. REF. COMPOSIÇÃO SINAPI 74253/001 | M | 2 | 22.54 | 28.65 | 57.3
02.15.02.37 | CPU.E-015.1190 | COMP | BDI - OBRA | ELETRODUTO/DUTO CORRUGADO EM PEAD POLIETILENO DE ALTA DENSIDADE, PARA PROTEÇÃO DE CABOS SUBTERRÂNEOS Ø4" 100 MM. REF. COMPOSIÇÃO TCPO 16.011.000005.SER | M | 26.2 | 35.12 | 44.64 | 1169.568
02.15.02.38 | CPU.E-015.1195 | COMP | BDI - OBRA | ELETRODUTO/DUTO CORRUGADO EM PEAD POLIETILENO DE ALTA DENSIDADE, PARA PROTEÇÃO DE CABOS SUBTERRÂNEOS Ø6" 160 MM. REF. COMPOSIÇÃO TCPO 16.011.000005.SER | M | 32.2 | 38.71 | 49.21 | 1584.562
02.15.02.39 | CPU.E-015.6034 | COMP | BDI - OBRA | LUMINÁRIA LED DE EMBUTIR, MOD. LEDVANCE INSERT 25W OU SIMILAR TÉCNICO, TEMPERATURA DA COR 5000K (LUZ BRANCA) - FORNECIMENTO E INSTALAÇÃO | UN | 52 | 113.72 | 144.57 | 7517.64
02.15.02.40 | 74131/006 | SINAPI | BDI - OBRA | QUADRO DE DISTRIBUICAO DE ENERGIA DE EMBUTIR, EM CHAPA METALICA, PARA 32 DISJUNTORES TERMOMAGNETICOS MONOPOLARES, COM BARRAMENTO TRIFASICO E NEUTRO, FORNECIMENTO E INSTALACAO | UN | 2 | 795.88 | 1011.8 | 2023.6
02.15.02.41 | CPU.E-016.16595 | COMP | BDI - OBRA | QUADRO DE MEDIÇÃO PARA EDÍFICIO DE USO COLETIVO, COM MEDIÇÃO ABRIGADA ATÉ 12 MEDIDORES COM SERVIÇO (PADRAO DA CONCESSIONARIA LOCAL)- FORNECIMENTO E INSTALAÇÃO | UN | 1 | 4382.08 | 5570.93 | 5570.93
02.15.02.42 | CPU.E-016.16590 | COMP | BDI - OBRA | ENTRADA DE ENERGIA ELÉTRICA AÉREA TRIFÁSICA | UN | 1 | 718.75 | 913.74 | 913.74
02.15.03 |  |  |  | 2º PAVIMENTO |  |  |  |  | 122603.37
02.15.03.01 | CPU.E-015.1040 | COMP | BDI - OBRA | CAIXA RETANGULAR 4"X2", PARA ELETRODUTO, PVC - FORNECIMENTO E INSTALAÇÃO. REF. COMPOSIÇÃO SINAPI 91940 | UN | 98 | 10.3 | 13.09 | 1282.82
02.15.03.02 | CPU.E-015.1052 | COMP | BDI - OBRA | CAIXA SEXTAVADA OCTOGONAL 3" X 3", PVC - FORNECIMENTO E INSTALAÇÃO. REF. COMPOSIÇÃO SINAPI 92866 | UN | 17 | 7.67 | 9.75 | 165.75
02.15.03.03 | 97888 | SINAPI | BDI - OBRA | CAIXA ENTERRADA ELÉTRICA RETANGULAR, EM ALVENARIA COM TIJOLOS CERÂMICOS MACIÇOS, FUNDO COM BRITA, DIMENSÕES INTERNAS: 0,6X0,6X0,6 M. AF_05/2018 | UN | 2 | 368.12 | 467.99 | 935.98
02.15.03.04 | 91926 | SINAPI | BDI - OBRA | CABO DE COBRE FLEXÍVEL ISOLADO, 2,5 MM², ANTI-CHAMA 450/750 V, PARA CIRCUITOS TERMINAIS - FORNECIMENTO E INSTALAÇÃO. AF_12/2015 | M | 2833.86 | 2.57 | 3.26 | 9238.383
02.15.03.05 | 91929 | SINAPI | BDI - OBRA | CABO DE COBRE FLEXÍVEL ISOLADO, 4 MM², ANTI-CHAMA 0,6/1,0 KV, PARA CIRCUITOS TERMINAIS - FORNECIMENTO E INSTALAÇÃO. AF_12/2015 | M | 13.6 | 4.67 | 5.93 | 80.648
02.15.03.06 | 91930 | SINAPI | BDI - OBRA | CABO DE COBRE FLEXÍVEL ISOLADO, 6 MM², ANTI-CHAMA 450/750 V, PARA CIRCUITOS TERMINAIS - FORNECIMENTO E INSTALAÇÃO. AF_12/2015 | M | 40.8 | 5.66 | 7.19 | 293.352
02.15.03.07 | 91931 | SINAPI | BDI - OBRA | CABO DE COBRE FLEXÍVEL ISOLADO, 6 MM², ANTI-CHAMA 0,6/1,0 KV, PARA CIRCUITOS TERMINAIS - FORNECIMENTO E INSTALAÇÃO. AF_12/2015 | M | 29.5 | 6.29 | 7.99 | 235.705
02.15.03.08 | 92982 | SINAPI | BDI - OBRA | CABO DE COBRE FLEXÍVEL ISOLADO, 16 MM², ANTI-CHAMA 0,6/1,0 KV, PARA DISTRIBUIÇÃO - FORNECIMENTO E INSTALAÇÃO. AF_12/2015 | M | 29.9 | 10.05 | 12.77 | 381.823
02.15.03.09 | 92984 | SINAPI | BDI - OBRA | CABO DE COBRE FLEXÍVEL ISOLADO, 25 MM², ANTI-CHAMA 0,6/1,0 KV, PARA DISTRIBUIÇÃO - FORNECIMENTO E INSTALAÇÃO. AF_12/2015 | M | 17 | 16.61 | 21.11 | 358.87
02.15.03.10 | 92986 | SINAPI | BDI - OBRA | CABO DE COBRE FLEXÍVEL ISOLADO, 35 MM², ANTI-CHAMA 0,6/1,0 KV, PARA DISTRIBUIÇÃO - FORNECIMENTO E INSTALAÇÃO. AF_12/2015 | M | 3.4 | 22.39 | 28.46 | 96.764
02.15.03.11 | 92988 | SINAPI | BDI - OBRA | CABO DE COBRE FLEXÍVEL ISOLADO, 50 MM², ANTI-CHAMA 0,6/1,0 KV, PARA DISTRIBUIÇÃO - FORNECIMENTO E INSTALAÇÃO. AF_12/2015 | M | 13.6 | 31.3 | 39.79 | 541.144
02.15.03.12 | 92990 | SINAPI | BDI - OBRA | CABO DE COBRE FLEXÍVEL ISOLADO, 70 MM², ANTI-CHAMA 0,6/1,0 KV, PARA DISTRIBUIÇÃO - FORNECIMENTO E INSTALAÇÃO. AF_12/2015 | M | 17 | 42.85 | 54.47 | 925.99
02.15.03.13 | 92994 | SINAPI | BDI - OBRA | CABO DE COBRE FLEXÍVEL ISOLADO, 120 MM², ANTI-CHAMA 0,6/1,0 KV, PARA DISTRIBUIÇÃO - FORNECIMENTO E INSTALAÇÃO. AF_12/2015 | M | 13.6 | 73.08 | 92.9 | 1263.44
02.15.03.14 | 91953 | SINAPI | BDI - OBRA | INTERRUPTOR SIMPLES (1 MÓDULO), 10A/250V, INCLUINDO SUPORTE E PLACA - FORNECIMENTO E INSTALAÇÃO. AF_12/2015 | UN | 37 | 17.28 | 21.96 | 812.52
02.15.03.15 | 91961 | SINAPI | BDI - OBRA | INTERRUPTOR PARALELO (2 MÓDULOS), 10A/250V, INCLUINDO SUPORTE E PLACA - FORNECIMENTO E INSTALAÇÃO. AF_12/2015 | UN | 8 | 35.58 | 45.23 | 361.84
02.15.03.16 | 92004 | SINAPI | BDI - OBRA | TOMADA MÉDIA DE EMBUTIR (2 MÓDULOS), 2P+T 10 A, INCLUINDO SUPORTE E PLACA - FORNECIMENTO E INSTALAÇÃO. AF_12/2015 | UN | 31 | 34.1 | 43.35 | 1343.85
02.15.03.17 | 91997 | SINAPI | BDI - OBRA | TOMADA MÉDIA DE EMBUTIR (1 MÓDULO), 2P+T 20 A, INCLUINDO SUPORTE E PLACA - FORNECIMENTO E INSTALAÇÃO. AF_12/2015 | UN | 22 | 22.11 | 28.1 | 618.2
02.15.03.18 | 93670 | SINAPI | BDI - OBRA | DISJUNTOR TRIPOLAR TIPO DIN, CORRENTE NOMINAL DE 25A - FORNECIMENTO E INSTALAÇÃO. AF_04/2016 | UN | 1 | 56.83 | 72.24 | 72.24
02.15.03.19 | 93653 | SINAPI | BDI - OBRA | DISJUNTOR MONOPOLAR TIPO DIN, CORRENTE NOMINAL DE 10A - FORNECIMENTO E INSTALAÇÃO. AF_04/2016 | UN | 25 | 8.57 | 10.89 | 272.25
02.15.03.20 | 93654 | SINAPI | BDI - OBRA | DISJUNTOR MONOPOLAR TIPO DIN, CORRENTE NOMINAL DE 16A - FORNECIMENTO E INSTALAÇÃO. AF_04/2016 | UN | 1 | 9.01 | 11.45 | 11.45
02.15.03.21 | 93657 | SINAPI | BDI - OBRA | DISJUNTOR MONOPOLAR TIPO DIN, CORRENTE NOMINAL DE 32A - FORNECIMENTO E INSTALAÇÃO. AF_04/2016 | UN | 1 | 10.79 | 13.71 | 13.71
02.15.03.22 | CPU.E-015.9220 | COMP | BDI - OBRA | DISPOSITIVO DE PROTEÇÃO CONTRA SURTO, 1 POLO, 175V - 20KA - FORNECIMENTO E INSTALAÇÃO. REF. COMPOSIÇÃO SIURB-SP 09-04-60 JAN/2017 | UN | 8 | 64.43 | 81.9 | 655.2
02.15.03.23 | 91854 | SINAPI | BDI - OBRA | ELETRODUTO FLEXÍVEL CORRUGADO, PVC, DN 25 MM (3/4"), PARA CIRCUITOS TERMINAIS, INSTALADO EM PAREDE - FORNECIMENTO E INSTALAÇÃO. AF_12/2015 | M | 657.69 | 6 | 7.62 | 5011.597
02.15.03.24 | 91856 | SINAPI | BDI - OBRA | ELETRODUTO FLEXÍVEL CORRUGADO, PVC, DN 32 MM (1"), PARA CIRCUITOS TERMINAIS, INSTALADO EM PAREDE - FORNECIMENTO E INSTALAÇÃO. AF_12/2015 | M | 58.5 | 7.5 | 9.53 | 557.505
02.15.03.25 | CPU.E-015.1115 | COMP | BDI - OBRA | ELETRODUTO PEAD FLEXÍVEL CORRUGADO, COR PRETA, SEM ROSCA, DE 1 1/2", PARA CABEAMENTO SUBTERRÂNEO - FORNECIMENTO E INSTALAÇÃO. | M | 11.9 | 5.13 | 6.52 | 77.588
02.15.03.26 | CPU.E-015.1120 | COMP | BDI - OBRA | ELETRODUTO/DUTO PEAD FLEXIVEL PAREDE SIMPLES, CORRUGACAO HELICOIDAL, COR PRETA, SEM ROSCA, DE 2", PARA CABEAMENTO SUBTERRÂNEO - FORNECIMENTO E INSTALAÇÃO. REF. COMPOSIÇÃO SINAPI 74253/001 | M | 0.9 | 22.54 | 28.65 | 25.785
02.15.03.27 | CPU.E-015.1195 | COMP | BDI - OBRA | ELETRODUTO/DUTO CORRUGADO EM PEAD POLIETILENO DE ALTA DENSIDADE, PARA PROTEÇÃO DE CABOS SUBTERRÂNEOS Ø6" 160 MM. REF. COMPOSIÇÃO TCPO 16.011.000005.SER | M | 4 | 38.71 | 49.21 | 196.84
02.15.03.28 | CPU.E-015.6034 | COMP | BDI - OBRA | LUMINÁRIA LED DE EMBUTIR, MOD. LEDVANCE INSERT 25W OU SIMILAR TÉCNICO, TEMPERATURA DA COR 5000K (LUZ BRANCA) - FORNECIMENTO E INSTALAÇÃO | UN | 92 | 113.72 | 144.57 | 13300.44
02.15.03.29 | CPU.E-015.16085 | COMP | BDI - OBRA | LUMINÁRIA LED EMBUTIR, MOD. LEDVANCE DOWNLIGHT 35W OU SIMILAR TÉCNICO. FORNECIMENTO E INSTALAÇÃO | UN | 11 | 169.72 | 215.76 | 2373.36
02.15.03.30 | CPU.E-015.16090 | COMP | BDI - OBRA | LUMINÁRIA LED EMBUTIR, MOD. INSERT 18W OU SIMILAR TÉCNICO. FORNECIMENTO E INSTALAÇÃO | UN | 3 | 87.74 | 111.54 | 334.62
02.15.03.31 | CPU.E-015.6030 | COMP | BDI - OBRA | LUMINÁRIA LED REFLETOR RETANGULAR BIVOLT, LUZ BRANCA, 50 W - FORNECIMENTO E INSTALAÇÃO. REF. COMPOSIÇÃO SINAPI 74246/001 | UN | 1 | 235.93 | 299.93 | 299.93
02.15.03.32 | CPU.E-015.16095 | COMP | BDI - OBRA | LUMINÁRIA LED SOBREPOR, MOD. LEDVANCE HIGHBAY 200W OU SIMILAR TÉCNICO. FORNECIMENTO E INSTALAÇÃO | UN | 7 | 761.03 | 967.49 | 6772.43
02.15.03.33 | 74131/006 | SINAPI | BDI - OBRA | QUADRO DE DISTRIBUICAO DE ENERGIA DE EMBUTIR, EM CHAPA METALICA, PARA 32 DISJUNTORES TERMOMAGNETICOS MONOPOLARES, COM BARRAMENTO TRIFASICO E NEUTRO, FORNECIMENTO E INSTALACAO | UN | 2 | 795.88 | 1011.8 | 2023.6
02.15.04 |  |  |  | COBERTURA |  |  |  |  | 35833.873
02.15.04.01 | CPU.E-015.1040 | COMP | BDI - OBRA | CAIXA RETANGULAR 4"X2", PARA ELETRODUTO, PVC - FORNECIMENTO E INSTALAÇÃO. REF. COMPOSIÇÃO SINAPI 91940 | UN | 30 | 10.3 | 13.09 | 392.7
02.15.04.02 | CPU.E-015.1055 | COMP | BDI - OBRA | CAIXA DE PASSAGEM DE EMBUTIR 40X40X15CM, EM CHAPA DE AÇO GALVANIZADO, FORNECIMENTO E INSTALAÇÃO. REF. COMPOSIÇÃO SINAPI 83370 | UN | 5 | 164.09 | 208.6 | 1043
02.15.04.03 | 91926 | SINAPI | BDI - OBRA | CABO DE COBRE FLEXÍVEL ISOLADO, 2,5 MM², ANTI-CHAMA 450/750 V, PARA CIRCUITOS TERMINAIS - FORNECIMENTO E INSTALAÇÃO. AF_12/2015 | M | 488.6 | 2.57 | 3.26 | 1592.836
02.15.04.04 | 91928 | SINAPI | BDI - OBRA | CABO DE COBRE FLEXÍVEL ISOLADO, 4 MM², ANTI-CHAMA 450/750 V, PARA CIRCUITOS TERMINAIS - FORNECIMENTO E INSTALAÇÃO. AF_12/2015 | M | 39.2 | 4.14 | 5.26 | 206.192
02.15.04.05 | 91929 | SINAPI | BDI - OBRA | CABO DE COBRE FLEXÍVEL ISOLADO, 4 MM², ANTI-CHAMA 0,6/1,0 KV, PARA CIRCUITOS TERMINAIS - FORNECIMENTO E INSTALAÇÃO. AF_12/2015 | M | 124.4 | 4.67 | 5.93 | 737.692
02.15.04.06 | 91930 | SINAPI | BDI - OBRA | CABO DE COBRE FLEXÍVEL ISOLADO, 6 MM², ANTI-CHAMA 450/750 V, PARA CIRCUITOS TERMINAIS - FORNECIMENTO E INSTALAÇÃO. AF_12/2015 | M | 5.4 | 5.66 | 7.19 | 38.826
02.15.04.07 | 91932 | SINAPI | BDI - OBRA | CABO DE COBRE FLEXÍVEL ISOLADO, 10 MM², ANTI-CHAMA 450/750 V, PARA CIRCUITOS TERMINAIS - FORNECIMENTO E INSTALAÇÃO. AF_12/2015 | M | 142.9 | 9.25 | 11.75 | 1679.075
02.15.04.08 | 92982 | SINAPI | BDI - OBRA | CABO DE COBRE FLEXÍVEL ISOLADO, 16 MM², ANTI-CHAMA 0,6/1,0 KV, PARA DISTRIBUIÇÃO - FORNECIMENTO E INSTALAÇÃO. AF_12/2015 | M | 16 | 10.05 | 12.77 | 204.32
02.15.04.09 | 92984 | SINAPI | BDI - OBRA | CABO DE COBRE FLEXÍVEL ISOLADO, 25 MM², ANTI-CHAMA 0,6/1,0 KV, PARA DISTRIBUIÇÃO - FORNECIMENTO E INSTALAÇÃO. AF_12/2015 | M | 68.4 | 16.61 | 21.11 | 1443.924
02.15.04.10 | 92986 | SINAPI | BDI - OBRA | CABO DE COBRE FLEXÍVEL ISOLADO, 35 MM², ANTI-CHAMA 0,6/1,0 KV, PARA DISTRIBUIÇÃO - FORNECIMENTO E INSTALAÇÃO. AF_12/2015 | M | 12.1 | 22.39 | 28.46 | 344.366
02.15.04.11 | 92988 | SINAPI | BDI - OBRA | CABO DE COBRE FLEXÍVEL ISOLADO, 50 MM², ANTI-CHAMA 0,6/1,0 KV, PARA DISTRIBUIÇÃO - FORNECIMENTO E INSTALAÇÃO. AF_12/2015 | M | 17.6 | 31.3 | 39.79 | 700.304
02.15.04.12 | 92990 | SINAPI | BDI - OBRA | CABO DE COBRE FLEXÍVEL ISOLADO, 70 MM², ANTI-CHAMA 0,6/1,0 KV, PARA DISTRIBUIÇÃO - FORNECIMENTO E INSTALAÇÃO. AF_12/2015 | M | 67.3 | 42.85 | 54.47 | 3665.831
02.15.04.13 | 92994 | SINAPI | BDI - OBRA | CABO DE COBRE FLEXÍVEL ISOLADO, 120 MM², ANTI-CHAMA 0,6/1,0 KV, PARA DISTRIBUIÇÃO - FORNECIMENTO E INSTALAÇÃO. AF_12/2015 | M | 75.6 | 73.08 | 92.9 | 7023.24
02.15.04.14 | 91953 | SINAPI | BDI - OBRA | INTERRUPTOR SIMPLES (1 MÓDULO), 10A/250V, INCLUINDO SUPORTE E PLACA - FORNECIMENTO E INSTALAÇÃO. AF_12/2015 | UN | 4 | 17.28 | 21.96 | 87.84
02.15.04.15 | 91961 | SINAPI | BDI - OBRA | INTERRUPTOR PARALELO (2 MÓDULOS), 10A/250V, INCLUINDO SUPORTE E PLACA - FORNECIMENTO E INSTALAÇÃO. AF_12/2015 | UN | 3 | 35.58 | 45.23 | 135.69
02.15.04.16 | 92004 | SINAPI | BDI - OBRA | TOMADA MÉDIA DE EMBUTIR (2 MÓDULOS), 2P+T 10 A, INCLUINDO SUPORTE E PLACA - FORNECIMENTO E INSTALAÇÃO. AF_12/2015 | UN | 20 | 34.1 | 43.35 | 867
02.15.04.17 | 91997 | SINAPI | BDI - OBRA | TOMADA MÉDIA DE EMBUTIR (1 MÓDULO), 2P+T 20 A, INCLUINDO SUPORTE E PLACA - FORNECIMENTO E INSTALAÇÃO. AF_12/2015 | UN | 1 | 22.11 | 28.1 | 28.1
02.15.04.18 | 93653 | SINAPI | BDI - OBRA | DISJUNTOR MONOPOLAR TIPO DIN, CORRENTE NOMINAL DE 10A - FORNECIMENTO E INSTALAÇÃO. AF_04/2016 | UN | 4 | 8.57 | 10.89 | 43.56
02.15.04.19 | 93654 | SINAPI | BDI - OBRA | DISJUNTOR MONOPOLAR TIPO DIN, CORRENTE NOMINAL DE 16A - FORNECIMENTO E INSTALAÇÃO. AF_04/2016 | UN | 1 | 9.01 | 11.45 | 11.45
02.15.04.20 | 93656 | SINAPI | BDI - OBRA | DISJUNTOR MONOPOLAR TIPO DIN, CORRENTE NOMINAL DE 25A - FORNECIMENTO E INSTALAÇÃO. AF_04/2016 | UN | 1 | 9.79 | 12.44 | 12.44
02.15.04.21 | 93660 | SINAPI | BDI - OBRA | DISJUNTOR BIPOLAR TIPO DIN, CORRENTE NOMINAL DE 10A - FORNECIMENTO E INSTALAÇÃO. AF_04/2016 | UN | 1 | 42.56 | 54.1 | 54.1
02.15.04.22 | 93661 | SINAPI | BDI - OBRA | DISJUNTOR BIPOLAR TIPO DIN, CORRENTE NOMINAL DE 16A - FORNECIMENTO E INSTALAÇÃO. AF_04/2016 | UN | 2 | 43.4 | 55.17 | 110.34
02.15.04.23 | 93662 | SINAPI | BDI - OBRA | DISJUNTOR BIPOLAR TIPO DIN, CORRENTE NOMINAL DE 20A - FORNECIMENTO E INSTALAÇÃO. AF_04/2016 | UN | 5 | 45.04 | 57.25 | 286.25
02.15.04.24 | 93663 | SINAPI | BDI - OBRA | DISJUNTOR BIPOLAR TIPO DIN, CORRENTE NOMINAL DE 25A - FORNECIMENTO E INSTALAÇÃO. AF_04/2016 | UN | 13 | 45.04 | 57.25 | 744.25
02.15.04.25 | CPU.E-015.9030 | COMP | BDI - OBRA | DISJUNTOR TRIPOLAR TIPO DIN, CORRENTE NOMINAL DE 125A - FORNECIMENTO E INSTALAÇÃO. REF. COMPOSIÇÃO SINAPI 74130/006 | UN | 1 | 274.35 | 348.78 | 348.78
02.15.04.26 | CPU.E-015.9220 | COMP | BDI - OBRA | DISPOSITIVO DE PROTEÇÃO CONTRA SURTO, 1 POLO, 175V - 20KA - FORNECIMENTO E INSTALAÇÃO. REF. COMPOSIÇÃO SIURB-SP 09-04-60 JAN/2017 | UN | 4 | 64.43 | 81.9 | 327.6
02.15.04.27 | 91854 | SINAPI | BDI - OBRA | ELETRODUTO FLEXÍVEL CORRUGADO, PVC, DN 25 MM (3/4"), PARA CIRCUITOS TERMINAIS, INSTALADO EM PAREDE - FORNECIMENTO E INSTALAÇÃO. AF_12/2015 | M | 173 | 6 | 7.62 | 1318.26
02.15.04.28 | 91856 | SINAPI | BDI - OBRA | ELETRODUTO FLEXÍVEL CORRUGADO, PVC, DN 32 MM (1"), PARA CIRCUITOS TERMINAIS, INSTALADO EM PAREDE - FORNECIMENTO E INSTALAÇÃO. AF_12/2015 | M | 2.8 | 7.5 | 9.53 | 26.684
02.15.04.29 | CPU.E-015.1115 | COMP | BDI - OBRA | ELETRODUTO PEAD FLEXÍVEL CORRUGADO, COR PRETA, SEM ROSCA, DE 1 1/2", PARA CABEAMENTO SUBTERRÂNEO - FORNECIMENTO E INSTALAÇÃO. | M | 32.3 | 5.13 | 6.52 | 210.596
02.15.04.30 | CPU.E-015.1120 | COMP | BDI - OBRA | ELETRODUTO/DUTO PEAD FLEXIVEL PAREDE SIMPLES, CORRUGACAO HELICOIDAL, COR PRETA, SEM ROSCA, DE 2", PARA CABEAMENTO SUBTERRÂNEO - FORNECIMENTO E INSTALAÇÃO. REF. COMPOSIÇÃO SINAPI 74253/001 | M | 19.5 | 22.54 | 28.65 | 558.675
02.15.04.31 | CPU.E-015.1180 | COMP | BDI - OBRA | ELETRODUTO/DUTO CORRUGADO EM PEAD POLIETILENO DE ALTA DENSIDADE, PARA PROTEÇÃO DE CABOS SUBTERRÂNEOS Ø3" 75MM. REF. COMPOSIÇÃO TCPO 16.011.000005.SER | M | 28 | 32.81 | 41.71 | 1167.88
02.15.04.32 | CPU.E-015.1195 | COMP | BDI - OBRA | ELETRODUTO/DUTO CORRUGADO EM PEAD POLIETILENO DE ALTA DENSIDADE, PARA PROTEÇÃO DE CABOS SUBTERRÂNEOS Ø6" 160 MM. REF. COMPOSIÇÃO TCPO 16.011.000005.SER | M | 5.2 | 38.71 | 49.21 | 255.892
02.15.04.33 | CPU.E-015.6235 | COMP | BDI - OBRA | LUMINÁRIA LED PARA EMBUTIR NO PISO 45W - FORNECIMENTO E INSTALAÇÃO | UN | 13 | 127.18 | 161.68 | 2101.84
02.15.04.34 | CPU.E-015.6245 | COMP | BDI - OBRA | LUMINÁRIA LED PARA EMBUTIR NO PISO 70W - FORNECIMENTO E INSTALAÇÃO | UN | 14 | 155.43 | 197.59 | 2766.26
02.15.04.35 | 74131/006 | SINAPI | BDI - OBRA | QUADRO DE DISTRIBUICAO DE ENERGIA DE EMBUTIR, EM CHAPA METALICA, PARA 32 DISJUNTORES TERMOMAGNETICOS MONOPOLARES, COM BARRAMENTO TRIFASICO E NEUTRO, FORNECIMENTO E INSTALACAO | UN | 4 | 795.88 | 1011.8 | 4047.2
02.15.04.36 | 74131/008 | SINAPI | BDI - OBRA | QUADRO DE DISTRIBUICAO DE ENERGIA DE EMBUTIR, EM CHAPA METALICA, PARA 50 DISJUNTORES TERMOMAGNETICOS MONOPOLARES, COM BARRAMENTO TRIFASICO E NEUTRO, FORNECIMENTO E INSTALACAO | UN | 1 | 983.94 | 1250.88 | 1250.88
02.16 |  |  |  | INSTALAÇÕES ELÉTRICAS MÉDIA TENSÃO |  |  |  |  | 0
02.17 |  |  |  | CABEAMENTO ESTRUTURADO/CFTV |  |  |  |  | 0
02.18 |  |  |  | SPDA |  |  |  |  | 0
02.19 |  |  |  | PREVENÇÃO E COMBATE A INCÊNDIO |  |  |  |  | 0
02.20 |  |  |  | CLIMATIZAÇÃO |  |  |  |  | 0
02.21 |  |  |  | INSTALAÇÕES COMPLEMENTARES |  |  |  |  | 73923.562
02.21.01 | 73631 | SINAPI | BDI - OBRA | GUARDA-CORPO EM TUBO DE ACO GALVANIZADO 1 1/2" | M2 | 180.928 | 321.39 | 408.58 | 73923.562
02.22 |  |  |  | LIMPEZAS |  |  |  |  | 5123.863
02.22.01 | 73806/001 | SINAPI | BDI - OBRA | LIMPEZA DE SUPERFICIES COM JATO DE ALTA PRESSAO DE AR E AGUA | M2 | 2587.81 | 1.56 | 1.98 | 5123.863
03.00.000 |  |  |  | INFRAESTRUTURA - TERRAPLANAGEM, PAVIMENTAÇÃO, URBANISMO, PAISAGISMO |  |  |  |  | 168614
03.01 |  |  |  | MOVIMENTO DE TERRA - ESCAVAÇÃO/CORTE/ ATERRO/ CARGA/TRANSPORTE/MURO GABIÃO |  |  |  |  | 0
03.02 |  |  |  | PAVIMENTAÇÃO |  |  |  |  | 0
03.03 |  |  |  | DRENAGEM - DRENOS/ BUEIROS/SARJETAS/MEIO-FIO/GALERIAS/ETC |  |  |  |  | 0
03.04 |  |  |  | SINALIZAÇÃO |  |  |  |  | 0
03.05 |  |  |  | URBANIZAÇÃO |  |  |  |  | 0
03.06 |  |  |  | PAISAGISMO |  |  |  |  | 168614
03.06.01 | 98511 | SINAPI | BDI - OBRA | PLANTIO DE ÁRVORE ORNAMENTAL COM ALTURA DE MUDA MAIOR QUE 2,00 M E MENOR OU IGUAL A 4,00 M. AF_05/2018 | UN | 80 | 151.11 | 192.1 | 15368
03.06.02 | 85180 | SINAPI | BDI - OBRA | PLANTIO DE GRAMA ESMERALDA EM ROLO | M2 | 5000 | 13.99 | 17.78 | 88900
03.06.03 | 98509 | SINAPI | BDI - OBRA | PLANTIO DE ARBUSTO OU CERCA VIVA. AF_05/2018 | UN | 200 | 55.4 | 70.43 | 14086
03.06.04 | 98505 | SINAPI | BDI - OBRA | PLANTIO DE FORRAÇÃO. AF_05/2018 | M2 | 500 | 79.07 | 100.52 | 50260
[6 empty] | TOTAL DO VALOR DA OBRA COM BDI (R$) |  |  | 4617229.591
*** RESUMO DO ORÇAMENTO ***
1 APOIO DE OBRA | [8 empty] | 4546.122
2. EDIFICAÇÃO | [8 empty] | 4444069.469
3. INFRAESTRUTURA | [8 empty] | 168614
PREÇO TOTAL DA OBRA COM BDI (R$) | [8 empty] | 4617229.591
- OS QUANTITATIVOS APRESENTADOS NESTA PLANILHA SÃO REFERENCIAIS ESTIMATIVOS, SENDO QUE TODOS OS SERVIÇOS DEVERÃO SER MEDIDOS UNITÁRIAMENTE EM OBRA E SOMENTE PAGO O QUE FOR EFETIVAMENTE EXECUTADO.
- TAXAS REFERENTE A APROVAÇÕES E DEMAIS PROCEDIMENTOS JUNTO A PREFEITURA OU QUALQUER OUTRO ÓRGÃO DEVERÃO SER CONFERIDOS/APROPRIADOS/PAGOS CONFORME VALORES REAIS DURANTE A EXECUÇÃO DA OBRA CONFORME LEGISLAÇÃO VIGENTE. OS VALORES REPASSADOS PODERÃO DIVERGIR DEVIDO A CORREÇÕES E NÚMERO DE PRANCHAS ENVIADOS NO PROJETO.
- A IDENTIFICAÇÃO DE MATERIAIS OU EQUIPAMENTOS POR DETERMINADA MARCA IMPLICA APENAS NA CARACTERIZAÇÃO DE UMA ANALOGIA OU SIMILARIDADE, NÃO TENDO CARÁTER VINCULANTE E SIM, MERAMENTE INDICATIVO.
- SUGERIMOS A MODALIDADE DE CONTRATAÇÃO: GLOBAL POR PREÇO UNITÁRIO
- FRETES E DEMAIS CUSTOS POR TRANSPORTE, MOBILIZAÇÕES/DESMOBILIZAÇÕES, PODERÃO SER ACRESCIDOS A CRITÉRIO E ANÁLISE DA FISCALIZAÇÃO.
- É DIREITO DA ADMINISTRAÇÃO PÚBLICA, A QUALQUER TEMPO, A VERIFICAÇÃO E ADEQUAÇÃO DE VALORES SE CONSTATADOS FORA DE REALIDADE DE MERCADO EM PREJUÍZO AO HERÁRIO PÚBLICO. OS VALORES APRESENTADOS SÃO MERAMENTE REFERENCIAS.
- DIREITOS AUTORAIS RESERVADOS CONFORME ARTIGO 184 DO CÓDIGO PENAL, LEI 5.988 DE 14/12/73 DO CÓDIGO CIVIL E RESOLUÇÃO CONFEA 205/7.
- NÃO ESTÁ INCLUSO MURO E GRADIS DE FECHAMENTO DO TERRENO.
- A RESPONSABILIDADE CIVIL DOS RESPECTIVOS PROFISSIONAIS SÃO EXCLUSIVAMENTE SOBRE OS ITENS CONSTANTES SOB SUA ASSINATURA.
- REFERENTE AO QUANTITATIVO DA ADMINISTRAÇÃO DA OBRA, FOI ATENDIDO CONFORME ORIENTAÇÃO DA FISCALIZAÇÃO. LIMITADO PELO ACORDÃO 2622/2013 PLENÁRIO. QUE LIMITA A ADM.LOCAL MÉDIO EM 6,23% E MÁXIMO EM 8,87%.(PERCENTUAL DE ADMINISTRAÇÃO LOCAL INSERIDO NO CUSTO DIRETO).
- COMPOSIÇÕES E PREÇOS DOS INSUMOS BÁSICOS SINAPI CUIABÁ-MT (MÊS FEVEREIRO/2019) E DEMAIS COTAÇÕES DE PREÇOS DE MERCADO.

## QUIOSQUE MAIOR
CONTRATADA: | SCHURING & SCHURING
OBRA: | ORLA DO RIO CUIABÁ
LOCAL: | RUA: ALAMEDA JÚLIO MULLER, S/N, BAIRRO ALAMEDA. VÁRZEA GRANDE -MT
[6 empty] | L.S. | 49.82% | 86.39%
[6 empty] | BDI - OBRA | 27.13%
[6 empty] | BDI - EQUIPAMENTO | 15.27%
SINAPI-MT REFERÊNCIA FEVEREIRO-2019, DESONERADO, MÊS DE ELABORAÇÃO: MARÇO-2019
PLANILHA DE ESTIMATIVA DE CUSTO - QUIOSQUE MAIOR
ITEM | CÓDIGO | FONTE | TIPO DE BDI | DESCRIÇÃO | UND. | QUANT. | CUSTOS |  | PREÇO TOTAL COM BDI (R$)
[7 empty] | PREÇO UNITÁRIO S/ BDI (R$) | PREÇO UNITÁRIO C/ BDI (R$)
01.00.000 |  |  |  | APOIO A OBRA - ADMINISTRAÇÃO DE OBRA E SERVIÇOS GERAIS |  |  |  |  | 2693.51
01.01 |  |  |  | SERVIÇOS TÉCNICOS PROFISSIONAIS |  |  |  |  | 0
01.02 |  |  |  | SERVIÇOS AUXILIARES E ADMINISTRATIVOS |  |  |  |  | 0
01.03 |  |  |  | TAXAS, IMPOSTOS E LICENÇAS |  |  |  |  | 0
01.04 |  |  |  | DESMATAMENTO/LIMPEZA DO TERRENO |  |  |  |  | 0
01.05 |  |  |  | CANTEIRO DE OBRAS |  |  |  |  | 0
01.06 |  |  |  | LOCAÇÃO DA OBRA |  |  |  |  | 2693.51
01.06.01 | 99059 | SINAPI | BDI - OBRA | LOCACAO CONVENCIONAL DE OBRA, UTILIZANDO GABARITO DE TÁBUAS CORRIDAS PONTALETADAS A CADA 2,00M - 2 UTILIZAÇÕES. AF_10/2018 | M | 65.44 | 32.38 | 41.16 | 2693.51
02.00.000 |  |  |  | ARQUITETURA E ELEMENTOS DE URBANISMO - EDIFICAÇÃO |  |  |  |  | 257603.89
02.01 |  |  |  | FUNDAÇÕES |  |  |  |  | 23308.291
02.01.01 |  |  |  | BLOCO DE COROAMENTO E SAPATAS |  |  |  |  | 23308.291
02.01.01.01 | 96523 | SINAPI | BDI - OBRA | ESCAVAÇÃO MANUAL PARA BLOCO DE COROAMENTO OU SAPATA, COM PREVISÃO DE FÔRMA. AF_06/2017 | M3 | 28.756 | 67.21 | 85.44 | 2456.912
02.01.01.02 | 96995 | COMP | BDI - OBRA | REATERRO MANUAL APILOADO COM SOQUETE. AF_10/2017 | M3 | 16.476 | 35.73 | 45.42 | 748.339
02.01.01.03 | 94097 | SINAPI | BDI - OBRA | PREPARO DE FUNDO DE VALA COM LARGURA MENOR QUE 1,5 M, EM LOCAL COM NÍVEL BAIXO DE INTERFERÊNCIA. AF_06/2016 | M2 | 24.56 | 4.31 | 5.47 | 134.343
02.01.01.04 | 96619 | SINAPI | BDI - OBRA | LASTRO DE CONCRETO MAGRO, APLICADO EM BLOCOS DE COROAMENTO OU SAPATAS, ESPESSURA DE 5 CM. AF_08/2017 | M2 | 24.56 | 21.31 | 27.09 | 665.33
02.01.01.05 | 96534 | SINAPI | BDI - OBRA | FABRICAÇÃO, MONTAGEM E DESMONTAGEM DE FÔRMA PARA BLOCO DE COROAMENTO, EM MADEIRA SERRADA, E=25 MM, 4 UTILIZAÇÕES. AF_06/2017 | M2 | 49.6 | 48.94 | 62.21 | 3085.616
02.01.01.06 | 96543 | SINAPI | BDI - OBRA | ARMAÇÃO DE BLOCO, VIGA BALDRAME E SAPATA UTILIZANDO AÇO CA-60 DE 5 MM - MONTAGEM. AF_06/2017 | KG | 405 | 11.8 | 15 | 6075
02.01.01.07 | 96546 | SINAPI | BDI - OBRA | ARMAÇÃO DE BLOCO, VIGA BALDRAME OU SAPATA UTILIZANDO AÇO CA-50 DE 10 MM - MONTAGEM. AF_06/2017 | KG | 402 | 8.14 | 10.34 | 4156.68
02.01.01.08 | 94965 | SINAPI | BDI - OBRA | CONCRETO FCK = 25MPA, TRAÇO 1:2,3:2,7 (CIMENTO/ AREIA MÉDIA/ BRITA 1) - PREPARO MECÂNICO COM BETONEIRA 400 L. AF_07/2016 | M3 | 11.7 | 326.81 | 415.47 | 4860.999
02.01.01.09 | CPU.E-01.6000 | COMP | BDI - OBRA | TRANSPORTE, LANÇAMENTO, ADENSAMENTO E ACABAMENTO DE CONCRETO EM FUNDAÇÃO | M3 | 11.7 | 75.64 | 96.16 | 1125.072
02.02 |  |  |  | ESTRUTURA DE CONCRETO |  |  |  |  | 37435.317
02.02.01 |  |  |  | BALDRAME |  |  |  |  | 25745.541
02.02.01.01 | 96527 | SINAPI | BDI - OBRA | ESCAVAÇÃO MANUAL DE VALA PARA VIGA BALDRAME, COM PREVISÃO DE FÔRMA. AF_06/2017 | M3 | 43.5214 | 88.32 | 112.28 | 4886.578
02.02.01.02 | 96995 | COMP | BDI - OBRA | REATERRO MANUAL APILOADO COM SOQUETE. AF_10/2017 | M3 | 33.6214 | 35.73 | 45.42 | 1527.082
02.02.01.03 | 94097 | SINAPI | BDI - OBRA | PREPARO DE FUNDO DE VALA COM LARGURA MENOR QUE 1,5 M, EM LOCAL COM NÍVEL BAIXO DE INTERFERÊNCIA. AF_06/2016 | M2 | 27.3032 | 4.31 | 5.47 | 149.348
02.02.01.04 | 96536 | SINAPI | BDI - OBRA | FABRICAÇÃO, MONTAGEM E DESMONTAGEM DE FÔRMA PARA VIGA BALDRAME, EM MADEIRA SERRADA, E=25 MM, 4 UTILIZAÇÕES. AF_06/2017 | M2 | 149.1 | 41.12 | 52.27 | 7793.457
02.02.01.05 | 96543 | SINAPI | BDI - OBRA | ARMAÇÃO DE BLOCO, VIGA BALDRAME E SAPATA UTILIZANDO AÇO CA-60 DE 5 MM - MONTAGEM. AF_06/2017 | KG | 129 | 11.8 | 15 | 1935
02.02.01.06 | 96545 | SINAPI | BDI - OBRA | ARMAÇÃO DE BLOCO, VIGA BALDRAME OU SAPATA UTILIZANDO AÇO CA-50 DE 8 MM - MONTAGEM. AF_06/2017 | KG | 181 | 9.95 | 12.64 | 2287.84
02.02.01.07 | 96546 | SINAPI | BDI - OBRA | ARMAÇÃO DE BLOCO, VIGA BALDRAME OU SAPATA UTILIZANDO AÇO CA-50 DE 10 MM - MONTAGEM. AF_06/2017 | KG | 176 | 8.14 | 10.34 | 1819.84
02.02.01.08 | 94965 | SINAPI | BDI - OBRA | CONCRETO FCK = 25MPA, TRAÇO 1:2,3:2,7 (CIMENTO/ AREIA MÉDIA/ BRITA 1) - PREPARO MECÂNICO COM BETONEIRA 400 L. AF_07/2016 | M3 | 9.9 | 326.81 | 415.47 | 4113.153
02.02.01.09 | CPU.E-02.3120 | COMP | BDI - OBRA | TRANSPORTE, LANÇAMENTO, ADENSAMENTO E ACABAMENTO DE CONCRETO EM ESTRUTURA | M3 | 9.9 | 97.99 | 124.57 | 1233.243
02.02.02 |  |  |  | PILAR/MURO |  |  |  |  | 11689.776
02.02.02.01 | 92430 | SINAPI | BDI - OBRA | MONTAGEM E DESMONTAGEM DE FÔRMA DE PILARES RETANGULARES E ESTRUTURAS SIMILARES COM ÁREA MÉDIA DAS SEÇÕES MENOR OU IGUAL A 0,25 M², PÉ-DIREITO SIMPLES, EM CHAPA DE MADEIRA COMPENSADA PLASTIFICADA, 10 UTILIZAÇÕES. AF_12/2015 | M2 | 39.2 | 40.86 | 51.94 | 2036.048
02.02.02.02 | 92759 | SINAPI | BDI - OBRA | ARMAÇÃO DE PILAR OU VIGA DE UMA ESTRUTURA CONVENCIONAL DE CONCRETO ARMADO EM UM EDIFÍCIO DE MÚLTIPLOS PAVIMENTOS UTILIZANDO AÇO CA-60 DE 5,0 MM - MONTAGEM. AF_12/2015 | KG | 116 | 9.8 | 12.45 | 1444.2
02.02.02.03 | 92762 | SINAPI | BDI - OBRA | ARMAÇÃO DE PILAR OU VIGA DE UMA ESTRUTURA CONVENCIONAL DE CONCRETO ARMADO EM UM EDIFÍCIO DE MÚLTIPLOS PAVIMENTOS UTILIZANDO AÇO CA-50 DE 10,0 MM - MONTAGEM. AF_12/2015 | KG | 218 | 7.21 | 9.16 | 1996.88
02.02.02.04 | 94965 | SINAPI | BDI - OBRA | CONCRETO FCK = 25MPA, TRAÇO 1:2,3:2,7 (CIMENTO/ AREIA MÉDIA/ BRITA 1) - PREPARO MECÂNICO COM BETONEIRA 400 L. AF_07/2016 | M3 | 3.2 | 326.81 | 415.47 | 1329.504
02.02.02.05 | CPU.E-02.3120 | COMP | BDI - OBRA | TRANSPORTE, LANÇAMENTO, ADENSAMENTO E ACABAMENTO DE CONCRETO EM ESTRUTURA | M3 | 39.2 | 97.99 | 124.57 | 4883.144
02.03 |  |  |  | IMPERMEABILIZAÇÕES E PROTEÇÕES MECÂNICAS |  |  |  |  | 1898.368
02.03.01 | 74106/001 | SINAPI | BDI - OBRA | IMPERMEABILIZACAO DE ESTRUTURAS ENTERRADAS, COM TINTA ASFALTICA, DUAS DEMAOS. | M2 | 165.5072 | 9.03 | 11.47 | 1898.368
02.04 |  |  |  | PAREDES - ALVENARIAS E PAINÉIS DE FECHAMENTO |  |  |  |  | 0
02.05 |  |  |  | ESTRUTURA METÁLICA |  |  |  |  | 152809.223
02.05.01 | CPU.E-05.7180 | COMP | BDI - OBRA | FORNECIMENTO, CORTE, DOBRA E INSTALAÇÃO DE PERFIL DE AÇO, CART., DIMENS. 30X90X60X3,00 MM | KG | 855 | 7.53 | 9.57 | 8182.35
02.05.02 | CPU.E-05.7185 | COMP | BDI - OBRA | FORNECIMENTO, CORTE, DOBRA E INSTALAÇÃO DE PERFIL DE AÇO, "I", 150X29 MM | KG | 8369 | 7.8 | 9.91 | 82936.79
02.05.03 | CPU.E-05.7190 | COMP | BDI - OBRA | PERFIL "L" DE AÇO, DOBRADO, DIMENSÃO 63,50X63,50 MM, E = 6,40 MM - FORNECIMENTO E INSTALAÇÃO | KG | 73 | 9.38 | 11.92 | 870.16
02.05.04 | CPU.E-05.7195 | COMP | BDI - OBRA | PERFIL "L" DE AÇO, DOBRADO, DIMENSÃO 101,60X101,60 MM, E = 9,50 MM - FORNECIMENTO E INSTALAÇÃO | KG | 167 | 9.67 | 12.29 | 2052.43
02.05.05 | CPU.E-05.7200 | COMP | BDI - OBRA | CHAPA DE AÇO LAMINADO, E = 6,30 MM - FORNECIMENTO E INSTALAÇÃO | KG | 13 | 9.38 | 11.92 | 154.96
02.05.06 | CPU.E-05.7205 | COMP | BDI - OBRA | CHAPA DE AÇO LAMINADO, E = 8,00 MM - FORNECIMENTO E INSTALAÇÃO | KG | 459 | 9.67 | 12.29 | 5641.11
02.05.07 | CPU.E-05.7125 | COMP | BDI - OBRA | CHAPA DE AÇO LAMINADO, E = 10,00 MM - FORNECIMENTO E INSTALAÇÃO | KG | 254 | 9.67 | 12.29 | 3121.66
02.05.08 | CPU.E-05.7210 | COMP | BDI - OBRA | CHAPA DE AÇO LAMINADO, E = 12,00 MM - FORNECIMENTO E INSTALAÇÃO | KG | 26 | 9.2 | 11.69 | 303.94
02.05.09 | CPU.E-05.7130 | COMP | BDI - OBRA | CHAPA DE AÇO LAMINADO, E = 19,00 MM - FORNECIMENTO E INSTALAÇÃO | KG | 399 | 11.2 | 14.23 | 5677.77
02.05.10 | CPU.E-05.7215 | COMP | BDI - OBRA | CHUMBADOR DE AÇO 1/2" | UN | 89 | 10.18 | 12.94 | 1151.66
02.05.11 | CPU.E-05.7220 | COMP | BDI - OBRA | CHUMBADOR DE AÇO 3/4" | UN | 84 | 17.78 | 22.6 | 1898.4
02.05.12 | 73865/001 | SINAPI | BDI - OBRA | FUNDO PREPARADOR PRIMER A BASE DE EPOXI, PARA ESTRUTURA METALICA, UMA DEMAO, ESPESSURA DE 25 MICRA. | M2 | 368.8 | 8.34 | 10.6 | 3909.28
02.05.13 | 73924/001 | SINAPI | BDI - OBRA | PINTURA ESMALTE ALTO BRILHO, DUAS DEMAOS, SOBRE SUPERFICIE METALICA | M2 | 368.8 | 22.01 | 27.98 | 10319.024
02.05.14 | 94216 | SINAPI | BDI - OBRA | TELHAMENTO COM TELHA METÁLICA TERMOACÚSTICA E = 30 MM, COM ATÉ 2 ÁGUAS, INCLUSO IÇAMENTO. AF_06/2016 | M2 | 155.65 | 134.38 | 170.83 | 26589.689
02.06 |  |  |  | ESQUADRIAS/ FERRAGENS |  |  |  |  | 4658.349
02.06.01 |  |  |  | PORTAS |  |  |  |  | 4182.876
02.06.01.01 | 91341 | SINAPI | BDI - OBRA | PORTA EM ALUMÍNIO DE ABRIR TIPO VENEZIANA COM GUARNIÇÃO, FIXAÇÃO COM PARAFUSOS - FORNECIMENTO E INSTALAÇÃO. AF_08/2015 | M2 | 4.83 | 681.21 | 866.02 | 4182.876
02.06.02 |  |  |  | JANELAS |  |  |  |  | 475.473
02.06.02.01 | CPU.E-06.8325 | COMP | BDI - OBRA | JANELA BASCULANTE EM ALUMÍNIO, FIXAÇÃO COM ARGAMASSA, COM VIDROS, PADRONIZADA. FORNECIMENTO E INSTALAÇÃO. | M2 | 0.48 | 779.18 | 990.57 | 475.473
02.07 |  |  |  | REVESTIMENTOS DE PAREDES - REVESTIMENTOS E TRATAMENTOS SUPERFICIAIS |  |  |  |  | 0
02.08 |  |  |  | PISOS/ SOLEIRAS/ RODAPÉS/ DEGRAUS |  |  |  |  | 0
02.09 |  |  |  | FORROS E DIVISÓRIAS |  |  |  |  | 0
02.10 |  |  |  | VIDROS E ESPELHOS |  |  |  |  | 0
02.11 |  |  |  | PINTURAS |  |  |  |  | 0
02.12 |  |  |  | INSTALAÇÕES HIDRÁULICAS - ÁGUA FRIA |  |  |  |  | 4616.518
02.12.01 | 86909 | SINAPI | BDI - OBRA | TORNEIRA CROMADA TUBO MÓVEL, DE MESA, 1/2" OU 3/4", PARA PIA DE COZINHA, PADRÃO ALTO - FORNECIMENTO E INSTALAÇÃO. AF_12/2013 | UN | 2 | 109.83 | 139.62 | 279.24
02.12.02 | CPU.E-014.1890 | COMP | BDI - OBRA | TORNEIRA CROMADA DE MESA PARA LAVATORIO FECHAMENTO AUTOMÁTICO, INCLUSO ENGATE FLEXÍVEL - FORNECIMENTO E INSTALAÇÃO. | UN | 3 | 211.53 | 268.91 | 806.73
02.12.03 | CPU.E-014.14140 | COMP | BDI - OBRA | VASO SANITÁRIO SIFONADO COM CAIXA ACOPLADA LOUÇA BRANCA, INCLUSO ASSENTO SANITÁRIO E ENGATE FLEXÍVEL - FORNECIMENTO E INSTALAÇÃO. REF. COMPOSIÇÃO SINAPI 86932 | UN | 2 | 384.82 | 489.22 | 978.44
02.12.04 | CPU.E-012.12907 | COMP | BDI - OBRA | CAIXA D'AGUA EM POLIETILENO 2000 LITROS, COM TAMPA E ACESSÓRIOS - FORNECIMENTO E INSTALAÇÃO | UN | 1 | 1120.26 | 1424.18 | 1424.18
02.12.05 | 89987 | SINAPI | BDI - OBRA | REGISTRO DE GAVETA BRUTO, LATÃO, ROSCÁVEL, 3/4", COM ACABAMENTO E CANOPLA CROMADOS. FORNECIDO E INSTALADO EM RAMAL DE ÁGUA. AF_12/2014 | UN | 3 | 49.05 | 62.35 | 187.05
02.12.06 | 86886 | COMP | BDI - OBRA | ENGATE FLEXÍVEL EM INOX, 1/2 X 30CM - FORNECIMENTO E INSTALAÇÃO. AF_12/2013 | UN | 2 | 33.89 | 43.08 | 86.16
02.12.07 | CPU.E-012.12435 | COMP | BDI - OBRA | JOELHO 90 GRAUS COM ROSCA, PVC, SOLDÁVEL, DN 25 MM X 1/2", FORNECIMENTO E INSTALAÇÃO. REF. SINAPI COMPOSIÇÃO 90373 | UN | 2 | 7.17 | 9.11 | 18.22
02.12.08 | 94656 | SINAPI | BDI - OBRA | ADAPTADOR CURTO COM BOLSA E ROSCA PARA REGISTRO, PVC, SOLDÁVEL, DN 25 MM X 3/4 , INSTALADO EM RESERVAÇÃO DE ÁGUA DE EDIFICAÇÃO QUE POSSUA RESERVATÓRIO DE FIBRA/FIBROCIMENTO FORNECIMENTO E INSTALAÇÃO. AF_06/2016 | UN | 1 | 4.26 | 5.41 | 5.41
02.12.09 | 89422 | SINAPI | BDI - OBRA | ADAPTADOR CURTO COM BOLSA E ROSCA PARA REGISTRO, PVC, SOLDÁVEL, DN 20MM X 1/2, INSTALADO EM RAMAL DE DISTRIBUIÇÃO DE ÁGUA - FORNECIMENTO E INSTALAÇÃO. AF_12/2014 | UN | 1 | 2.75 | 3.49 | 3.49
02.12.10 | 89383 | SINAPI | BDI - OBRA | ADAPTADOR CURTO COM BOLSA E ROSCA PARA REGISTRO, PVC, SOLDÁVEL, DN 25MM X 3/4, INSTALADO EM RAMAL OU SUB-RAMAL DE ÁGUA - FORNECIMENTO E INSTALAÇÃO. AF_12/2014 | UN | 6 | 4.66 | 5.92 | 35.52
02.12.11 | 89364 | SINAPI | BDI - OBRA | CURVA 90 GRAUS, PVC, SOLDÁVEL, DN 25MM, INSTALADO EM RAMAL OU SUB-RAMAL DE ÁGUA - FORNECIMENTO E INSTALAÇÃO. AF_12/2014 | UN | 15 | 7.69 | 9.77 | 146.55
02.12.12 | 89356 | SINAPI | BDI - OBRA | TUBO, PVC, SOLDÁVEL, DN 25MM, INSTALADO EM RAMAL OU SUB-RAMAL DE ÁGUA - FORNECIMENTO E INSTALAÇÃO. AF_12/2014 | M | 26.61 | 15.01 | 19.08 | 507.718
02.12.13 | 89395 | SINAPI | BDI - OBRA | TE, PVC, SOLDÁVEL, DN 25MM, INSTALADO EM RAMAL OU SUB-RAMAL DE ÁGUA - FORNECIMENTO E INSTALAÇÃO. AF_12/2014 | UN | 4 | 8.63 | 10.97 | 43.88
02.12.14 | 89398 | SINAPI | BDI - OBRA | TE, PVC, SOLDÁVEL, DN 32MM, INSTALADO EM RAMAL OU SUB-RAMAL DE ÁGUA - FORNECIMENTO E INSTALAÇÃO. AF_12/2014 | UN | 1 | 12.11 | 15.39 | 15.39
02.12.15 | 89366 | SINAPI | BDI - OBRA | JOELHO 90 GRAUS COM BUCHA DE LATÃO, PVC, SOLDÁVEL, DN 25MM, X 3/4 INSTALADO EM RAMAL OU SUB-RAMAL DE ÁGUA - FORNECIMENTO E INSTALAÇÃO. AF_12/2014 | UN | 6 | 10.3 | 13.09 | 78.54
02.13 |  |  |  | INSTALAÇÕES SANITÁRIAS - ESGOTO |  |  |  |  | 6337.818
02.13.01 | CPU.E-013.13200 | COMP | BDI - OBRA | CAIXA SIFONADA, PVC, DN 150 X 150 X 50 MM, JUNTA ELÁSTICA, FORNECIDA E INSTALADA EM RAMAL DE DESCARGA OU EM RAMAL DE ESGOTO SANITÁRIO. REF. COMPOSIÇÃO SINAPI 89708 | UN | 2 | 44.61 | 56.71 | 113.42
02.13.02 | CPU.E-013.13300 | COMP | BDI - OBRA | CURVA PVC LONGA 45 GRAUS, 100 MM, PARA ESGOTO PREDIAL - FORNECIMENTO E INSTALAÇÃO. REF. COMPOSIÇÃO SINAPI 89852 | UN | 1 | 36.96 | 46.98 | 46.98
02.13.03 | 89748 | SINAPI | BDI - OBRA | CURVA CURTA 90 GRAUS, PVC, SERIE NORMAL, ESGOTO PREDIAL, DN 100 MM, JUNTA ELÁSTICA, FORNECIDO E INSTALADO EM RAMAL DE DESCARGA OU RAMAL DE ESGOTO SANITÁRIO. AF_12/2014 | UN | 2 | 24.44 | 31.07 | 62.14
02.13.04 | 89728 | SINAPI | BDI - OBRA | CURVA CURTA 90 GRAUS, PVC, SERIE NORMAL, ESGOTO PREDIAL, DN 40 MM, JUNTA SOLDÁVEL, FORNECIDO E INSTALADO EM RAMAL DE DESCARGA OU RAMAL DE ESGOTO SANITÁRIO. AF_12/2014 | UN | 2 | 6.95 | 8.83 | 17.66
02.13.05 | 89733 | SINAPI | BDI - OBRA | CURVA CURTA 90 GRAUS, PVC, SERIE NORMAL, ESGOTO PREDIAL, DN 50 MM, JUNTA ELÁSTICA, FORNECIDO E INSTALADO EM RAMAL DE DESCARGA OU RAMAL DE ESGOTO SANITÁRIO. AF_12/2014 | UN | 1 | 11.8 | 15 | 15
02.13.06 | 89726 | SINAPI | BDI - OBRA | JOELHO 45 GRAUS, PVC, SERIE NORMAL, ESGOTO PREDIAL, DN 40 MM, JUNTA SOLDÁVEL, FORNECIDO E INSTALADO EM RAMAL DE DESCARGA OU RAMAL DE ESGOTO SANITÁRIO. AF_12/2014 | UN | 3 | 5.09 | 6.47 | 19.41
02.13.07 | 89732 | SINAPI | BDI - OBRA | JOELHO 45 GRAUS, PVC, SERIE NORMAL, ESGOTO PREDIAL, DN 50 MM, JUNTA ELÁSTICA, FORNECIDO E INSTALADO EM RAMAL DE DESCARGA OU RAMAL DE ESGOTO SANITÁRIO. AF_12/2014 | UN | 5 | 8.02 | 10.19 | 50.95
02.13.08 | 89801 | SINAPI | BDI - OBRA | JOELHO 90 GRAUS, PVC, SERIE NORMAL, ESGOTO PREDIAL, DN 50 MM, JUNTA ELÁSTICA, FORNECIDO E INSTALADO EM PRUMADA DE ESGOTO SANITÁRIO OU VENTILAÇÃO. AF_12/2014 | UN | 6 | 4.65 | 5.91 | 35.46
02.13.09 | CPU.E-013.13110 | COMP | BDI - OBRA | JOELHO PVC, COM BOLSA E ANEL, 90 GRAUS, DN 40 X *38* MM, SERIE NORMAL, PARA ESGOTO PREDIAL - FORNECIMENTO E INSTALAÇÃO. REF. COMPOSIÇÃO SINAPI 89744 | UN | 2 | 12.95 | 16.46 | 32.92
02.13.10 | CPU.E-013.13620 | COMP | BDI - OBRA | JUNÇÃO SIMPLES, PVC, DN 100 X 50 MM, SERIE NORMAL PARA ESGOTO PREDIAL - FORNECIMENTO E INSTALAÇÃO. REF. SINAPI COMPOSIÇÃO 89797 | UN | 2 | 26.21 | 33.32 | 66.64
02.13.11 | 89834 | SINAPI | BDI - OBRA | JUNÇÃO SIMPLES, PVC, SERIE NORMAL, ESGOTO PREDIAL, DN 100 X 100 MM, JUNTA ELÁSTICA, FORNECIDO E INSTALADO EM PRUMADA DE ESGOTO SANITÁRIO OU VENTILAÇÃO. AF_12/2014 | UN | 1 | 24.78 | 31.5 | 31.5
02.13.12 | CPU.E-013.13610 | COMP | BDI - OBRA | JUNÇÃO SIMPLES, PVC, SERIE NORMAL, ESGOTO PREDIAL, DN 75 X 50 MM, JUNTA ELÁSTICA - FORNECIMENTO E INSTALAÇÃO. REF. COMPOSIÇÃO SINAPI 89795 | UN | 1 | 20.56 | 26.13 | 26.13
02.13.13 | 89778 | SINAPI | BDI - OBRA | LUVA SIMPLES, PVC, SERIE NORMAL, ESGOTO PREDIAL, DN 100 MM, JUNTA ELÁSTICA, FORNECIDO E INSTALADO EM RAMAL DE DESCARGA OU RAMAL DE ESGOTO SANITÁRIO. AF_12/2014 | UN | 3 | 12.84 | 16.32 | 48.96
02.13.14 | 89753 | SINAPI | BDI - OBRA | LUVA SIMPLES, PVC, SERIE NORMAL, ESGOTO PREDIAL, DN 50 MM, JUNTA ELÁSTICA, FORNECIDO E INSTALADO EM RAMAL DE DESCARGA OU RAMAL DE ESGOTO SANITÁRIO. AF_12/2014 | UN | 4 | 6.2 | 7.88 | 31.52
02.13.15 | 89774 | SINAPI | BDI - OBRA | LUVA SIMPLES, PVC, SERIE NORMAL, ESGOTO PREDIAL, DN 75 MM, JUNTA ELÁSTICA, FORNECIDO E INSTALADO EM RAMAL DE DESCARGA OU RAMAL DE ESGOTO SANITÁRIO. AF_12/2014 | UN | 1 | 10.17 | 12.92 | 12.92
02.13.16 | CPU.E-013.13450 | COMP | BDI - OBRA | REDUÇÃO EXCÊNTRICA PVC, ESGOTO PREDIAL, DN 75 X 50 MM - FORNECIMENTO E INSTALAÇÃO. REF. COMPOSIÇÃO SINAPI 89549 | UN | 1 | 10.16 | 12.91 | 12.91
02.13.17 | CPU.E-013.13842 | COMP | BDI - OBRA | TERMINAL DE VENTILAÇÃO, 50 MM FORNECIMENTO E INSTALAÇÃO. REF. COMPOSIÇÃO SINAPI 89813 | UN | 2 | 4.9 | 6.22 | 12.44
02.13.18 | 89714 | SINAPI | BDI - OBRA | TUBO PVC, SERIE NORMAL, ESGOTO PREDIAL, DN 100 MM, FORNECIDO E INSTALADO EM RAMAL DE DESCARGA OU RAMAL DE ESGOTO SANITÁRIO. AF_12/2014 | M | 4.5 | 38.22 | 48.58 | 218.61
02.13.19 | 89711 | SINAPI | BDI - OBRA | TUBO PVC, SERIE NORMAL, ESGOTO PREDIAL, DN 40 MM, FORNECIDO E INSTALADO EM RAMAL DE DESCARGA OU RAMAL DE ESGOTO SANITÁRIO. AF_12/2014 | M | 2.51 | 13.35 | 16.97 | 42.594
02.13.20 | 89712 | SINAPI | BDI - OBRA | TUBO PVC, SERIE NORMAL, ESGOTO PREDIAL, DN 50 MM, FORNECIDO E INSTALADO EM RAMAL DE DESCARGA OU RAMAL DE ESGOTO SANITÁRIO. AF_12/2014 | M | 8.18 | 19.5 | 24.79 | 202.782
02.13.21 | 89713 | SINAPI | BDI - OBRA | TUBO PVC, SERIE NORMAL, ESGOTO PREDIAL, DN 75 MM, FORNECIDO E INSTALADO EM RAMAL DE DESCARGA OU RAMAL DE ESGOTO SANITÁRIO. AF_12/2014 | M | 1.09 | 29.65 | 37.69 | 41.082
02.13.22 | 89784 | SINAPI | BDI - OBRA | TE, PVC, SERIE NORMAL, ESGOTO PREDIAL, DN 50 X 50 MM, JUNTA ELÁSTICA, FORNECIDO E INSTALADO EM RAMAL DE DESCARGA OU RAMAL DE ESGOTO SANITÁRIO. AF_12/2014 | UN | 2 | 13.5 | 17.16 | 34.32
02.13.23 | 98102 | SINAPI | BDI - OBRA | CAIXA DE GORDURA SIMPLES, CIRCULAR, EM CONCRETO PRÉ-MOLDADO, DIÂMETRO INTERNO = 0,4 M, ALTURA INTERNA = 0,4 M. AF_05/2018 | UN | 1 | 77.34 | 98.32 | 98.32
02.13.24 | 98066 | SINAPI | BDI - OBRA | TANQUE SÉPTICO RETANGULAR, EM ALVENARIA COM TIJOLOS CERÂMICOS MACIÇOS, DIMENSÕES INTERNAS: 1,0 X 2,0 X 1,4 M, VOLUME ÚTIL: 2000 L (PARA 5 CONTRIBUINTES). AF_05/2018 | UN | 1 | 3582.09 | 4553.91 | 4553.91
02.13.25 | 98114 | SINAPI | BDI - OBRA | TAMPA CIRCULAR PARA ESGOTO E DRENAGEM, EM FERRO FUNDIDO, DIÂMETRO INTERNO = 0,6 M. AF_05/2018 | UN | 1 | 400.57 | 509.24 | 509.24
02.14 |  |  |  | LOUÇAS E METAIS - LOUÇAS/ PIAS/ TANQUES/ METAIS/ ACESSÓRIOS |  |  |  |  | 4321.38
02.14.01 |  |  |  | LOUÇAS E ACESSÓRIOS |  |  |  |  | 1866.44
02.14.01.01 | 86936 | COMP | BDI - OBRA | CUBA DE EMBUTIR DE AÇO INOXIDÁVEL MÉDIA, INCLUSO VÁLVULA TIPO AMERICANA E SIFÃO TIPO GARRAFA EM METAL CROMADO - FORNECIMENTO E INSTALAÇÃO. AF_12/2013 | UN | 2 | 325.2 | 413.42 | 826.84
02.14.01.02 | 86903 | SINAPI | BDI - OBRA | LAVATÓRIO LOUÇA BRANCA COM COLUNA, 45 X 55CM OU EQUIVALENTE, PADRÃO MÉDIO - FORNECIMENTO E INSTALAÇÃO. AF_12/2013 | UN | 2 | 278.03 | 353.45 | 706.9
02.14.01.03 | CPU.E-014.14420 | COMP | BDI - OBRA | PAPELEIRA PLÁSTICA TIPO DISPENSER PARA PAPEL HIGIÊNICO ROLÃO. REF. COMPOSIÇÃO DE INSTALAÇÃO SINAPI 95544 | UN | 2 | 43.02 | 54.69 | 109.38
02.14.01.04 | CPU.E-014.14410 | COMP | BDI - OBRA | TOALHEIRO PLASTICO TIPO DISPENSER PARA PAPEL TOALHA INTERFOLHADO - FORNECIMENTO E INSTALAÇÃO | UN | 2 | 43.02 | 54.69 | 109.38
02.14.01.05 | 95547 | SINAPI | BDI - OBRA | SABONETEIRA PLASTICA TIPO DISPENSER PARA SABONETE LIQUIDO COM RESERVATORIO 800 A 1500 ML, INCLUSO FIXAÇÃO. AF_10/2016 | UN | 2 | 44.82 | 56.97 | 113.94
02.14.02 |  |  |  | LOUÇAS E ACESSÓRIOS |  |  |  |  | 2454.94
02.14.02.01 | CPU.E-014.2000 | COMP | BDI - OBRA | BANCADA EM GRANITO EM L, DIMENSÃO (LARG. 65 CM X COMP. 417 CM), APOIADO EM SUPORTE METÁLICO. COZINHA | UN | 1 | 1931.05 | 2454.94 | 2454.94
02.15 |  |  |  | INSTALAÇÕES ELÉTRICAS |  |  |  |  | 21910.439
02.15.01 |  |  |  | ACESSÓRIOS PARA ELETRODUTOS |  |  |  |  | 1047.02
02.15.01.01 | CPU.E-015.1040 | COMP | BDI - OBRA | CAIXA RETANGULAR 4"X2", PARA ELETRODUTO, PVC - FORNECIMENTO E INSTALAÇÃO. REF. COMPOSIÇÃO SINAPI 91940 | UN | 29 | 10.3 | 13.09 | 379.61
02.15.01.02 | 97888 | SINAPI | BDI - OBRA | CAIXA ENTERRADA ELÉTRICA RETANGULAR, EM ALVENARIA COM TIJOLOS CERÂMICOS MACIÇOS, FUNDO COM BRITA, DIMENSÕES INTERNAS: 0,6X0,6X0,6 M. AF_05/2018 | UN | 1 | 368.12 | 467.99 | 467.99
02.15.01.03 | CPU.E-015.15695 | COMP | BDI - OBRA | CURVA 135 GRAUS PARA ELETRODUTO, PVC, ROSCÁVEL, DN 50 MM (1 1/2") - FORNECIMENTO E INSTALAÇÃO | UN | 2 | 18.34 | 23.31 | 46.62
02.15.01.04 | 93018 | SINAPI | BDI - OBRA | CURVA 90 GRAUS PARA ELETRODUTO, PVC, ROSCÁVEL, DN 50 MM (1 1/2") - FORNECIMENTO E INSTALAÇÃO. AF_12/2015 | UN | 4 | 15.16 | 19.27 | 77.08
02.15.01.05 | 93013 | SINAPI | BDI - OBRA | LUVA PARA ELETRODUTO, PVC, ROSCÁVEL, DN 50 MM (1 1/2") - FORNECIMENTO E INSTALAÇÃO. AF_12/2015 | UN | 6 | 9.93 | 12.62 | 75.72
02.15.02 |  |  |  | CABO UNIPOLAR (COBRE) |  |  |  |  | 4363.947
02.15.02.01 | 91924 | SINAPI | BDI - OBRA | CABO DE COBRE FLEXÍVEL ISOLADO, 1,5 MM², ANTI-CHAMA 450/750 V, PARA CIRCUITOS TERMINAIS - FORNECIMENTO E INSTALAÇÃO. AF_12/2015 | M | 781.9 | 1.77 | 2.25 | 1759.275
02.15.02.02 | 91926 | SINAPI | BDI - OBRA | CABO DE COBRE FLEXÍVEL ISOLADO, 2,5 MM², ANTI-CHAMA 450/750 V, PARA CIRCUITOS TERMINAIS - FORNECIMENTO E INSTALAÇÃO. AF_12/2015 | M | 186.55 | 2.57 | 3.26 | 608.153
02.15.02.03 | 91928 | SINAPI | BDI - OBRA | CABO DE COBRE FLEXÍVEL ISOLADO, 4 MM², ANTI-CHAMA 450/750 V, PARA CIRCUITOS TERMINAIS - FORNECIMENTO E INSTALAÇÃO. AF_12/2015 | M | 24.9 | 4.14 | 5.26 | 130.974
02.15.02.03 | 91931 | SINAPI | BDI - OBRA | CABO DE COBRE FLEXÍVEL ISOLADO, 6 MM², ANTI-CHAMA 0,6/1,0 KV, PARA CIRCUITOS TERMINAIS - FORNECIMENTO E INSTALAÇÃO. AF_12/2015 | M | 197.5 | 6.29 | 7.99 | 1578.025
02.15.02.04 | 91934 | SINAPI | BDI - OBRA | CABO DE COBRE FLEXÍVEL ISOLADO, 16 MM², ANTI-CHAMA 450/750 V, PARA CIRCUITOS TERMINAIS - FORNECIMENTO E INSTALAÇÃO. AF_12/2015 | M | 16 | 14.14 | 17.97 | 287.52
02.15.03 |  |  |  | DISPOSITIVO ELÉTRICO - EMBUTIDO E SOBREPOR |  |  |  |  | 815.52
02.15.03.01 | 91953 | SINAPI | BDI - OBRA | INTERRUPTOR SIMPLES (1 MÓDULO), 10A/250V, INCLUINDO SUPORTE E PLACA - FORNECIMENTO E INSTALAÇÃO. AF_12/2015 | UN | 5 | 17.28 | 21.96 | 109.8
02.15.03.02 | 91959 | SINAPI | BDI - OBRA | INTERRUPTOR SIMPLES (2 MÓDULOS), 10A/250V, INCLUINDO SUPORTE E PLACA - FORNECIMENTO E INSTALAÇÃO. AF_12/2015 | UN | 8 | 27.32 | 34.73 | 277.84
02.15.03.03 | 91996 | SINAPI | BDI - OBRA | TOMADA MÉDIA DE EMBUTIR (1 MÓDULO), 2P+T 10 A, INCLUINDO SUPORTE E PLACA - FORNECIMENTO E INSTALAÇÃO. AF_12/2015 | UN | 12 | 20.68 | 26.29 | 315.48
02.15.03.04 | 91997 | SINAPI | BDI - OBRA | TOMADA MÉDIA DE EMBUTIR (1 MÓDULO), 2P+T 20 A, INCLUINDO SUPORTE E PLACA - FORNECIMENTO E INSTALAÇÃO. AF_12/2015 | UN | 4 | 22.11 | 28.1 | 112.4
02.15.04 |  |  |  | DISPOSITIVO DE PROTEÇÃO |  |  |  |  | 644.11
02.15.04.01 | 93669 | SINAPI | BDI - OBRA | DISJUNTOR TRIPOLAR TIPO DIN, CORRENTE NOMINAL DE 20A - FORNECIMENTO E INSTALAÇÃO. AF_04/2016 | UN | 1 | 56.83 | 72.24 | 72.24
02.15.04.02 | CPU.E-015.9070 | COMP | BDI - OBRA | DISJUNTOR TRIPOLAR TIPO DIN, CORRENTE NOMINAL DE 63A - FORNECIMENTO E INSTALAÇÃO. REF. COMPOSIÇÃO SINAPI 93672 | UN | 1 | 71.78 | 91.25 | 91.25
02.15.04.03 | 93653 | SINAPI | BDI - OBRA | DISJUNTOR MONOPOLAR TIPO DIN, CORRENTE NOMINAL DE 10A - FORNECIMENTO E INSTALAÇÃO. AF_04/2016 | UN | 13 | 8.57 | 10.89 | 141.57
02.15.04.04 | 93654 | SINAPI | BDI - OBRA | DISJUNTOR MONOPOLAR TIPO DIN, CORRENTE NOMINAL DE 16A - FORNECIMENTO E INSTALAÇÃO. AF_04/2016 | UN | 1 | 9.01 | 11.45 | 11.45
02.15.04.05 | CPU.E-015.9220 | COMP | BDI - OBRA | DISPOSITIVO DE PROTEÇÃO CONTRA SURTO, 1 POLO, 175V - 20KA - FORNECIMENTO E INSTALAÇÃO. REF. COMPOSIÇÃO SIURB-SP 09-04-60 JAN/2017 | UN | 4 | 64.43 | 81.9 | 327.6
02.15.05 |  |  |  | ELETRODUTO PVC FLEXÍVEL E RÍGIDO |  |  |  |  | 3009.222
02.15.05.01 | 91854 | SINAPI | BDI - OBRA | ELETRODUTO FLEXÍVEL CORRUGADO, PVC, DN 25 MM (3/4"), PARA CIRCUITOS TERMINAIS, INSTALADO EM PAREDE - FORNECIMENTO E INSTALAÇÃO. AF_12/2015 | M | 252.85 | 6 | 7.62 | 1926.717
02.15.05.02 | CPU.E-015.1115 | COMP | BDI - OBRA | ELETRODUTO PEAD FLEXÍVEL CORRUGADO, COR PRETA, SEM ROSCA, DE 1 1/2", PARA CABEAMENTO SUBTERRÂNEO - FORNECIMENTO E INSTALAÇÃO. | M | 28.4 | 5.13 | 6.52 | 185.168
02.15.05.03 | CPU.E-015.1120 | COMP | BDI - OBRA | ELETRODUTO/DUTO PEAD FLEXIVEL PAREDE SIMPLES, CORRUGACAO HELICOIDAL, COR PRETA, SEM ROSCA, DE 2", PARA CABEAMENTO SUBTERRÂNEO - FORNECIMENTO E INSTALAÇÃO. REF. COMPOSIÇÃO SINAPI 74253/001 | M | 10.05 | 22.54 | 28.65 | 287.932
02.15.05.04 | CPU.E-015.1180 | COMP | BDI - OBRA | ELETRODUTO/DUTO CORRUGADO EM PEAD POLIETILENO DE ALTA DENSIDADE, PARA PROTEÇÃO DE CABOS SUBTERRÂNEOS Ø3" 75MM. REF. COMPOSIÇÃO TCPO 16.011.000005.SER | M | 14.05 | 32.81 | 41.71 | 586.025
02.15.05.05 | 93008 | SINAPI | BDI - OBRA | ELETRODUTO RÍGIDO ROSCÁVEL, PVC, DN 50 MM (1 1/2") - FORNECIMENTO E INSTALAÇÃO. AF_12/2015 | M | 2 | 9.2 | 11.69 | 23.38
02.15.06 |  |  |  | LUMINÁRIA E ACESSÓRIOS |  |  |  |  | 8817.24
02.15.06.01 | 97592 | SINAPI | BDI - OBRA | LUMINÁRIA TIPO PLAFON, DE SOBREPOR, COM 1 LÂMPADA LED - FORNECIMENTO E INSTALAÇÃO. AF_11/2017 | UN | 46 | 93.18 | 118.45 | 5448.7
02.15.06.02 | CPU.E-015.6032 | COMP | BDI - OBRA | LUMINÁRIA LED REFLETOR RETANGULAR BIVOLT, LUZ BRANCA, 30 W, MOD. MICROLED ULTRA THIN OU SIMILAR TÉCNICO - FORNECIMENTO E INSTALAÇÃO. REF. COMPOSIÇÃO SINAPI 74246/001 | UN | 14 | 189.27 | 240.61 | 3368.54
02.15.07 |  |  |  | QUADRO DISTRIBUIÇÃO E ENTRADA DE SERVIÇO |  |  |  |  | 3213.38
02.15.07.01 | CPU.E-016.16590 | COMP | BDI - OBRA | ENTRADA DE ENERGIA ELÉTRICA AÉREA TRIFÁSICA | UN | 1 | 718.75 | 913.74 | 913.74
02.15.07.02 | CPU.E-016.16585 | COMP | BDI - OBRA | POSTE CIRCULAR DE CONCRETO | UN | 1 | 697.7 | 886.98 | 886.98
02.15.07.03 | CPU.E-016.16600 | COMP | BDI - OBRA | QUADRO DE MEDIÇÃO PARA 1 MEDIDOR (PADRAO DA CONCESSIONARIA LOCAL) - FORNECIMENTO E INSTALAÇÃO | UN | 1 | 315.32 | 400.86 | 400.86
02.15.07.04 | 74131/006 | SINAPI | BDI - OBRA | QUADRO DE DISTRIBUICAO DE ENERGIA DE EMBUTIR, EM CHAPA METALICA, PARA 32 DISJUNTORES TERMOMAGNETICOS MONOPOLARES, COM BARRAMENTO TRIFASICO E NEUTRO, FORNECIMENTO E INSTALACAO | UN | 1 | 795.88 | 1011.8 | 1011.8
02.16 |  |  |  | INSTALAÇÕES ELÉTRICAS MÉDIA TENSÃO |  |  |  |  | 0
02.17 |  |  |  | CABEAMENTO ESTRUTURADO/CFTV |  |  |  |  | 0
02.18 |  |  |  | SPDA |  |  |  |  | 0
02.19 |  |  |  | PREVENÇÃO E COMBATE A INCÊNDIO |  |  |  |  | 0
02.20 |  |  |  | CLIMATIZAÇÃO |  |  |  |  | 0
02.21 |  |  |  | INSTALAÇÕES COMPLEMENTARES |  |  |  |  | 0
02.22 |  |  |  | LIMPEZAS |  |  |  |  | 308.187
02.22.01 | 73806/001 | SINAPI | BDI - OBRA | LIMPEZA DE SUPERFICIES COM JATO DE ALTA PRESSAO DE AR E AGUA | M2 | 155.65 | 1.56 | 1.98 | 308.187
03.00.000 |  |  |  | INFRAESTRUTURA - TERRAPLANAGEM, PAVIMENTAÇÃO, URBANISMO, PAISAGISMO |  |  |  |  | 0
03.01 |  |  |  | MOVIMENTO DE TERRA - ESCAVAÇÃO/CORTE/ ATERRO/ CARGA/TRANSPORTE/MURO GABIÃO |  |  |  |  | 0
03.02 |  |  |  | PAVIMENTAÇÃO |  |  |  |  | 0
03.03 |  |  |  | DRENAGEM - DRENOS/ BUEIROS/SARJETAS/MEIO-FIO/GALERIAS/ETC |  |  |  |  | 0
03.04 |  |  |  | SINALIZAÇÃO |  |  |  |  | 0
03.05 |  |  |  | URBANIZAÇÃO |  |  |  |  | 0
03.06 |  |  |  | PAISAGISMO |  |  |  |  | 0
[6 empty] | TOTAL DO VALOR DA OBRA COM BDI (R$) |  |  | 260297.4
*** RESUMO DO ORÇAMENTO ***
1 APOIO DE OBRA | [8 empty] | 2693.51
2. EDIFICAÇÃO | [8 empty] | 257603.89
3. INFRAESTRUTURA | [8 empty] | 0
PREÇO TOTAL DA OBRA COM BDI (R$) | [8 empty] | 260297.4
- OS QUANTITATIVOS APRESENTADOS NESTA PLANILHA SÃO REFERENCIAIS ESTIMATIVOS, SENDO QUE TODOS OS SERVIÇOS DEVERÃO SER MEDIDOS UNITÁRIAMENTE EM OBRA E SOMENTE PAGO O QUE FOR EFETIVAMENTE EXECUTADO.
- TAXAS REFERENTE A APROVAÇÕES E DEMAIS PROCEDIMENTOS JUNTO A PREFEITURA OU QUALQUER OUTRO ÓRGÃO DEVERÃO SER CONFERIDOS/APROPRIADOS/PAGOS CONFORME VALORES REAIS DURANTE A EXECUÇÃO DA OBRA CONFORME LEGISLAÇÃO VIGENTE. OS VALORES REPASSADOS PODERÃO DIVERGIR DEVIDO A CORREÇÕES E NÚMERO DE PRANCHAS ENVIADOS NO PROJETO.
- A IDENTIFICAÇÃO DE MATERIAIS OU EQUIPAMENTOS POR DETERMINADA MARCA IMPLICA APENAS NA CARACTERIZAÇÃO DE UMA ANALOGIA OU SIMILARIDADE, NÃO TENDO CARÁTER VINCULANTE E SIM, MERAMENTE INDICATIVO.
- SUGERIMOS A MODALIDADE DE CONTRATAÇÃO: GLOBAL POR PREÇO UNITÁRIO
- FRETES E DEMAIS CUSTOS POR TRANSPORTE, MOBILIZAÇÕES/DESMOBILIZAÇÕES, PODERÃO SER ACRESCIDOS A CRITÉRIO E ANÁLISE DA FISCALIZAÇÃO.
- É DIREITO DA ADMINISTRAÇÃO PÚBLICA, A QUALQUER TEMPO, A VERIFICAÇÃO E ADEQUAÇÃO DE VALORES SE CONSTATADOS FORA DE REALIDADE DE MERCADO EM PREJUÍZO AO HERÁRIO PÚBLICO. OS VALORES APRESENTADOS SÃO MERAMENTE REFERENCIAS.
- DIREITOS AUTORAIS RESERVADOS CONFORME ARTIGO 184 DO CÓDIGO PENAL, LEI 5.988 DE 14/12/73 DO CÓDIGO CIVIL E RESOLUÇÃO CONFEA 205/7.
- NÃO ESTÁ INCLUSO MURO E GRADIS DE FECHAMENTO DO TERRENO.
- A RESPONSABILIDADE CIVIL DOS RESPECTIVOS PROFISSIONAIS SÃO EXCLUSIVAMENTE SOBRE OS ITENS CONSTANTES SOB SUA ASSINATURA.
- REFERENTE AO QUANTITATIVO DA ADMINISTRAÇÃO DA OBRA, FOI ATENDIDO CONFORME ORIENTAÇÃO DA FISCALIZAÇÃO. LIMITADO PELO ACORDÃO 2622/2013 PLENÁRIO. QUE LIMITA A ADM.LOCAL MÉDIO EM 6,23% E MÁXIMO EM 8,87%.(PERCENTUAL DE ADMINISTRAÇÃO LOCAL INSERIDO NO CUSTO DIRETO).
- COMPOSIÇÕES E PREÇOS DOS INSUMOS BÁSICOS SINAPI CUIABÁ-MT (MÊS FEVEREIRO/2019) E DEMAIS COTAÇÕES DE PREÇOS DE MERCADO.

## QUIOSQUE MENOR
CONTRATADA: | SCHURING & SCHURING
OBRA: | ORLA DO RIO CUIABÁ
LOCAL: | RUA: ALAMEDA JÚLIO MULLER, S/N, BAIRRO ALAMEDA. VÁRZEA GRANDE -MT
[6 empty] | L.S. | 49.82% | 86.39%
[6 empty] | BDI - OBRA | 27.13%
[6 empty] | BDI - EQUIPAMENTO | 15.27%
SINAPI-MT REFERÊNCIA FEVEREIRO-2019, DESONERADO, MÊS DE ELABORAÇÃO: MARÇO-2019
PLANILHA DE ESTIMATIVA DE CUSTO - QUIOSQUE MENOR
ITEM | CÓDIGO | FONTE | TIPO DE BDI | DESCRIÇÃO | UND. | QUANT. | CUSTOS |  | PREÇO TOTAL COM BDI (R$)
[7 empty] | PREÇO UNITÁRIO S/ BDI (R$) | PREÇO UNITÁRIO C/ BDI (R$)
01.00.000 |  |  |  | APOIO A OBRA - ADMINISTRAÇÃO DE OBRA E SERVIÇOS GERAIS |  |  |  |  | 2033.304
01.01 |  |  |  | SERVIÇOS TÉCNICOS PROFISSIONAIS |  |  |  |  | 0
01.02 |  |  |  | SERVIÇOS AUXILIARES E ADMINISTRATIVOS |  |  |  |  | 0
01.03 |  |  |  | TAXAS, IMPOSTOS E LICENÇAS |  |  |  |  | 0
01.04 |  |  |  | DESMATAMENTO/LIMPEZA DO TERRENO |  |  |  |  | 0
01.05 |  |  |  | CANTEIRO DE OBRAS |  |  |  |  | 0
01.06 |  |  |  | LOCAÇÃO DA OBRA |  |  |  |  | 2033.304
01.06.01 | 99059 | SINAPI | BDI - OBRA | LOCACAO CONVENCIONAL DE OBRA, UTILIZANDO GABARITO DE TÁBUAS CORRIDAS PONTALETADAS A CADA 2,00M - 2 UTILIZAÇÕES. AF_10/2018 | M | 49.4 | 32.38 | 41.16 | 2033.304
02.00.000 |  |  |  | ARQUITETURA E ELEMENTOS DE URBANISMO - EDIFICAÇÃO |  |  |  |  | 172224.14
02.01 |  |  |  | FUNDAÇÕES |  |  |  |  | 23308.291
02.01.01 |  |  |  | BLOCO DE COROAMENTO E SAPATAS |  |  |  |  | 23308.291
02.01.01.01 | 96523 | SINAPI | BDI - OBRA | ESCAVAÇÃO MANUAL PARA BLOCO DE COROAMENTO OU SAPATA, COM PREVISÃO DE FÔRMA. AF_06/2017 | M3 | 28.756 | 67.21 | 85.44 | 2456.912
02.01.01.02 | 96995 | COMP | BDI - OBRA | REATERRO MANUAL APILOADO COM SOQUETE. AF_10/2017 | M3 | 16.476 | 35.73 | 45.42 | 748.339
02.01.01.03 | 94097 | SINAPI | BDI - OBRA | PREPARO DE FUNDO DE VALA COM LARGURA MENOR QUE 1,5 M, EM LOCAL COM NÍVEL BAIXO DE INTERFERÊNCIA. AF_06/2016 | M2 | 24.56 | 4.31 | 5.47 | 134.343
02.01.01.04 | 96619 | SINAPI | BDI - OBRA | LASTRO DE CONCRETO MAGRO, APLICADO EM BLOCOS DE COROAMENTO OU SAPATAS, ESPESSURA DE 5 CM. AF_08/2017 | M2 | 24.56 | 21.31 | 27.09 | 665.33
02.01.01.05 | 96534 | SINAPI | BDI - OBRA | FABRICAÇÃO, MONTAGEM E DESMONTAGEM DE FÔRMA PARA BLOCO DE COROAMENTO, EM MADEIRA SERRADA, E=25 MM, 4 UTILIZAÇÕES. AF_06/2017 | M2 | 49.6 | 48.94 | 62.21 | 3085.616
02.01.01.06 | 96543 | SINAPI | BDI - OBRA | ARMAÇÃO DE BLOCO, VIGA BALDRAME E SAPATA UTILIZANDO AÇO CA-60 DE 5 MM - MONTAGEM. AF_06/2017 | KG | 405 | 11.8 | 15 | 6075
02.01.01.07 | 96546 | SINAPI | BDI - OBRA | ARMAÇÃO DE BLOCO, VIGA BALDRAME OU SAPATA UTILIZANDO AÇO CA-50 DE 10 MM - MONTAGEM. AF_06/2017 | KG | 402 | 8.14 | 10.34 | 4156.68
02.01.01.08 | 94965 | SINAPI | BDI - OBRA | CONCRETO FCK = 25MPA, TRAÇO 1:2,3:2,7 (CIMENTO/ AREIA MÉDIA/ BRITA 1) - PREPARO MECÂNICO COM BETONEIRA 400 L. AF_07/2016 | M3 | 11.7 | 326.81 | 415.47 | 4860.999
02.01.01.09 | CPU.E-01.6000 | COMP | BDI - OBRA | TRANSPORTE, LANÇAMENTO, ADENSAMENTO E ACABAMENTO DE CONCRETO EM FUNDAÇÃO | M3 | 11.7 | 75.64 | 96.16 | 1125.072
02.02 |  |  |  | ESTRUTURA DE CONCRETO |  |  |  |  | 32950.797
02.02.01 |  |  |  | BALDRAME |  |  |  |  | 25745.541
02.02.01.01 | 96527 | SINAPI | BDI - OBRA | ESCAVAÇÃO MANUAL DE VALA PARA VIGA BALDRAME, COM PREVISÃO DE FÔRMA. AF_06/2017 | M3 | 43.5214 | 88.32 | 112.28 | 4886.578
02.02.01.02 | 96995 | COMP | BDI - OBRA | REATERRO MANUAL APILOADO COM SOQUETE. AF_10/2017 | M3 | 33.6214 | 35.73 | 45.42 | 1527.082
02.02.01.03 | 94097 | SINAPI | BDI - OBRA | PREPARO DE FUNDO DE VALA COM LARGURA MENOR QUE 1,5 M, EM LOCAL COM NÍVEL BAIXO DE INTERFERÊNCIA. AF_06/2016 | M2 | 27.3032 | 4.31 | 5.47 | 149.348
02.02.01.04 | 96536 | SINAPI | BDI - OBRA | FABRICAÇÃO, MONTAGEM E DESMONTAGEM DE FÔRMA PARA VIGA BALDRAME, EM MADEIRA SERRADA, E=25 MM, 4 UTILIZAÇÕES. AF_06/2017 | M2 | 149.1 | 41.12 | 52.27 | 7793.457
02.02.01.05 | 96543 | SINAPI | BDI - OBRA | ARMAÇÃO DE BLOCO, VIGA BALDRAME E SAPATA UTILIZANDO AÇO CA-60 DE 5 MM - MONTAGEM. AF_06/2017 | KG | 129 | 11.8 | 15 | 1935
02.02.01.06 | 96545 | SINAPI | BDI - OBRA | ARMAÇÃO DE BLOCO, VIGA BALDRAME OU SAPATA UTILIZANDO AÇO CA-50 DE 8 MM - MONTAGEM. AF_06/2017 | KG | 181 | 9.95 | 12.64 | 2287.84
02.02.01.07 | 96546 | SINAPI | BDI - OBRA | ARMAÇÃO DE BLOCO, VIGA BALDRAME OU SAPATA UTILIZANDO AÇO CA-50 DE 10 MM - MONTAGEM. AF_06/2017 | KG | 176 | 8.14 | 10.34 | 1819.84
02.02.01.08 | 94965 | SINAPI | BDI - OBRA | CONCRETO FCK = 25MPA, TRAÇO 1:2,3:2,7 (CIMENTO/ AREIA MÉDIA/ BRITA 1) - PREPARO MECÂNICO COM BETONEIRA 400 L. AF_07/2016 | M3 | 9.9 | 326.81 | 415.47 | 4113.153
02.02.01.09 | CPU.E-02.3120 | COMP | BDI - OBRA | TRANSPORTE, LANÇAMENTO, ADENSAMENTO E ACABAMENTO DE CONCRETO EM ESTRUTURA | M3 | 9.9 | 97.99 | 124.57 | 1233.243
02.02.02 |  |  |  | PILAR/MURO |  |  |  |  | 7205.256
02.02.02.01 | 92430 | SINAPI | BDI - OBRA | MONTAGEM E DESMONTAGEM DE FÔRMA DE PILARES RETANGULARES E ESTRUTURAS SIMILARES COM ÁREA MÉDIA DAS SEÇÕES MENOR OU IGUAL A 0,25 M², PÉ-DIREITO SIMPLES, EM CHAPA DE MADEIRA COMPENSADA PLASTIFICADA, 10 UTILIZAÇÕES. AF_12/2015 | M2 | 39.2 | 40.86 | 51.94 | 2036.048
02.02.02.02 | 92759 | SINAPI | BDI - OBRA | ARMAÇÃO DE PILAR OU VIGA DE UMA ESTRUTURA CONVENCIONAL DE CONCRETO ARMADO EM UM EDIFÍCIO DE MÚLTIPLOS PAVIMENTOS UTILIZANDO AÇO CA-60 DE 5,0 MM - MONTAGEM. AF_12/2015 | KG | 116 | 9.8 | 12.45 | 1444.2
02.02.02.03 | 92762 | SINAPI | BDI - OBRA | ARMAÇÃO DE PILAR OU VIGA DE UMA ESTRUTURA CONVENCIONAL DE CONCRETO ARMADO EM UM EDIFÍCIO DE MÚLTIPLOS PAVIMENTOS UTILIZANDO AÇO CA-50 DE 10,0 MM - MONTAGEM. AF_12/2015 | KG | 218 | 7.21 | 9.16 | 1996.88
02.02.02.04 | 94965 | SINAPI | BDI - OBRA | CONCRETO FCK = 25MPA, TRAÇO 1:2,3:2,7 (CIMENTO/ AREIA MÉDIA/ BRITA 1) - PREPARO MECÂNICO COM BETONEIRA 400 L. AF_07/2016 | M3 | 3.2 | 326.81 | 415.47 | 1329.504
02.02.02.05 | CPU.E-02.3120 | COMP | BDI - OBRA | TRANSPORTE, LANÇAMENTO, ADENSAMENTO E ACABAMENTO DE CONCRETO EM ESTRUTURA | M3 | 3.2 | 97.99 | 124.57 | 398.624
02.03 |  |  |  | IMPERMEABILIZAÇÕES E PROTEÇÕES MECÂNICAS |  |  |  |  | 1898.368
02.03.01 | 74106/001 | SINAPI | BDI - OBRA | IMPERMEABILIZACAO DE ESTRUTURAS ENTERRADAS, COM TINTA ASFALTICA, DUAS DEMAOS. | M2 | 165.5072 | 9.03 | 11.47 | 1898.368
02.04 |  |  |  | PAREDES - ALVENARIAS E PAINÉIS DE FECHAMENTO |  |  |  |  | 0
02.05 |  |  |  | ESTRUTURA METÁLICA |  |  |  |  | 77918.066
02.05.01 | CPU.E-05.7180 | COMP | BDI - OBRA | FORNECIMENTO, CORTE, DOBRA E INSTALAÇÃO DE PERFIL DE AÇO, CART., DIMENS. 30X90X60X3,00 MM | KG | 534 | 7.53 | 9.57 | 5110.38
02.05.02 | CPU.E-05.7185 | COMP | BDI - OBRA | FORNECIMENTO, CORTE, DOBRA E INSTALAÇÃO DE PERFIL DE AÇO, "I", 150X29 MM | KG | 3860 | 7.8 | 9.91 | 38252.6
02.05.03 | CPU.E-05.7190 | COMP | BDI - OBRA | PERFIL "L" DE AÇO, DOBRADO, DIMENSÃO 63,50X63,50 MM, E = 6,40 MM - FORNECIMENTO E INSTALAÇÃO | KG | 30 | 9.38 | 11.92 | 357.6
02.05.04 | CPU.E-05.7195 | COMP | BDI - OBRA | PERFIL "L" DE AÇO, DOBRADO, DIMENSÃO 101,60X101,60 MM, E = 9,50 MM - FORNECIMENTO E INSTALAÇÃO | KG | 167 | 9.67 | 12.29 | 2052.43
02.05.05 | CPU.E-05.7200 | COMP | BDI - OBRA | CHAPA DE AÇO LAMINADO, E = 6,30 MM - FORNECIMENTO E INSTALAÇÃO | KG | 13 | 9.38 | 11.92 | 154.96
02.05.06 | CPU.E-05.7205 | COMP | BDI - OBRA | CHAPA DE AÇO LAMINADO, E = 8,00 MM - FORNECIMENTO E INSTALAÇÃO | KG | 220 | 9.67 | 12.29 | 2703.8
02.05.07 | CPU.E-05.7125 | COMP | BDI - OBRA | CHAPA DE AÇO LAMINADO, E = 10,00 MM - FORNECIMENTO E INSTALAÇÃO | KG | 159 | 9.67 | 12.29 | 1954.11
02.05.08 | CPU.E-05.7210 | COMP | BDI - OBRA | CHAPA DE AÇO LAMINADO, E = 12,00 MM - FORNECIMENTO E INSTALAÇÃO | KG | 26 | 9.2 | 11.69 | 303.94
02.05.09 | CPU.E-05.7130 | COMP | BDI - OBRA | CHAPA DE AÇO LAMINADO, E = 19,00 MM - FORNECIMENTO E INSTALAÇÃO | KG | 209 | 11.2 | 14.23 | 2974.07
02.05.10 | CPU.E-05.7215 | COMP | BDI - OBRA | CHUMBADOR DE AÇO 1/2" | UN | 54 | 10.18 | 12.94 | 698.76
02.05.11 | CPU.E-05.7220 | COMP | BDI - OBRA | CHUMBADOR DE AÇO 3/4" | UN | 44 | 17.78 | 22.6 | 994.4
02.05.12 | 73865/001 | SINAPI | BDI - OBRA | FUNDO PREPARADOR PRIMER A BASE DE EPOXI, PARA ESTRUTURA METALICA, UMA DEMAO, ESPESSURA DE 25 MICRA. | M2 | 186.4 | 8.34 | 10.6 | 1975.84
02.05.13 | 73924/001 | SINAPI | BDI - OBRA | PINTURA ESMALTE ALTO BRILHO, DUAS DEMAOS, SOBRE SUPERFICIE METALICA | M2 | 186.4 | 22.01 | 27.98 | 5215.472
02.05.14 | 94216 | SINAPI | BDI - OBRA | TELHAMENTO COM TELHA METÁLICA TERMOACÚSTICA E = 30 MM, COM ATÉ 2 ÁGUAS, INCLUSO IÇAMENTO. AF_06/2016 | M2 | 88.8 | 134.38 | 170.83 | 15169.704
02.06 |  |  |  | ESQUADRIAS/ FERRAGENS |  |  |  |  | 4658.349
02.06.01 |  |  |  | PORTAS |  |  |  |  | 4182.876
02.06.01.01 | 91341 | SINAPI | BDI - OBRA | PORTA EM ALUMÍNIO DE ABRIR TIPO VENEZIANA COM GUARNIÇÃO, FIXAÇÃO COM PARAFUSOS - FORNECIMENTO E INSTALAÇÃO. AF_08/2015 | M2 | 4.83 | 681.21 | 866.02 | 4182.876
02.06.02 |  |  |  | JANELAS |  |  |  |  | 475.473
02.06.02.01 | CPU.E-06.8325 | COMP | BDI - OBRA | JANELA BASCULANTE EM ALUMÍNIO, FIXAÇÃO COM ARGAMASSA, COM VIDROS, PADRONIZADA. FORNECIMENTO E INSTALAÇÃO. | M2 | 0.48 | 779.18 | 990.57 | 475.473
02.07 |  |  |  | REVESTIMENTOS DE PAREDES - REVESTIMENTOS E TRATAMENTOS SUPERFICIAIS |  |  |  |  | 0
02.08 |  |  |  | PISOS/ SOLEIRAS/ RODAPÉS/ DEGRAUS |  |  |  |  | 0
02.09 |  |  |  | FORROS E DIVISÓRIAS |  |  |  |  | 0
02.10 |  |  |  | VIDROS E ESPELHOS |  |  |  |  | 0
02.11 |  |  |  | PINTURAS |  |  |  |  | 0
02.12 |  |  |  | INSTALAÇÕES HIDRÁULICAS - ÁGUA FRIA |  |  |  |  | 4611.118
02.12.01 | 86909 | SINAPI | BDI - OBRA | TORNEIRA CROMADA TUBO MÓVEL, DE MESA, 1/2" OU 3/4", PARA PIA DE COZINHA, PADRÃO ALTO - FORNECIMENTO E INSTALAÇÃO. AF_12/2013 | UN | 2 | 109.83 | 139.62 | 279.24
02.12.02 | CPU.E-014.1890 | COMP | BDI - OBRA | TORNEIRA CROMADA DE MESA PARA LAVATORIO FECHAMENTO AUTOMÁTICO, INCLUSO ENGATE FLEXÍVEL - FORNECIMENTO E INSTALAÇÃO. | UN | 3 | 211.53 | 268.91 | 806.73
02.12.03 | CPU.E-014.14140 | COMP | BDI - OBRA | VASO SANITÁRIO SIFONADO COM CAIXA ACOPLADA LOUÇA BRANCA, INCLUSO ASSENTO SANITÁRIO E ENGATE FLEXÍVEL - FORNECIMENTO E INSTALAÇÃO. REF. COMPOSIÇÃO SINAPI 86932 | UN | 2 | 384.82 | 489.22 | 978.44
02.12.04 | CPU.E-012.12907 | COMP | BDI - OBRA | CAIXA D'AGUA EM POLIETILENO 2000 LITROS, COM TAMPA E ACESSÓRIOS - FORNECIMENTO E INSTALAÇÃO | UN | 1 | 1120.26 | 1424.18 | 1424.18
02.12.05 | 89987 | SINAPI | BDI - OBRA | REGISTRO DE GAVETA BRUTO, LATÃO, ROSCÁVEL, 3/4", COM ACABAMENTO E CANOPLA CROMADOS. FORNECIDO E INSTALADO EM RAMAL DE ÁGUA. AF_12/2014 | UN | 3 | 49.05 | 62.35 | 187.05
02.12.06 | 86886 | COMP | BDI - OBRA | ENGATE FLEXÍVEL EM INOX, 1/2 X 30CM - FORNECIMENTO E INSTALAÇÃO. AF_12/2013 | UN | 2 | 33.89 | 43.08 | 86.16
02.12.07 | CPU.E-012.12435 | COMP | BDI - OBRA | JOELHO 90 GRAUS COM ROSCA, PVC, SOLDÁVEL, DN 25 MM X 1/2", FORNECIMENTO E INSTALAÇÃO. REF. SINAPI COMPOSIÇÃO 90373 | UN | 2 | 7.17 | 9.11 | 18.22
02.12.08 | 94656 | SINAPI | BDI - OBRA | ADAPTADOR CURTO COM BOLSA E ROSCA PARA REGISTRO, PVC, SOLDÁVEL, DN 25 MM X 3/4 , INSTALADO EM RESERVAÇÃO DE ÁGUA DE EDIFICAÇÃO QUE POSSUA RESERVATÓRIO DE FIBRA/FIBROCIMENTO FORNECIMENTO E INSTALAÇÃO. AF_06/2016 | UN | 1 | 4.26 | 5.41 | 5.41
02.12.09 | 89422 | SINAPI | BDI - OBRA | ADAPTADOR CURTO COM BOLSA E ROSCA PARA REGISTRO, PVC, SOLDÁVEL, DN 20MM X 1/2, INSTALADO EM RAMAL DE DISTRIBUIÇÃO DE ÁGUA - FORNECIMENTO E INSTALAÇÃO. AF_12/2014 | UN | 1 | 2.75 | 3.49 | 3.49
02.12.10 | 89383 | SINAPI | BDI - OBRA | ADAPTADOR CURTO COM BOLSA E ROSCA PARA REGISTRO, PVC, SOLDÁVEL, DN 25MM X 3/4, INSTALADO EM RAMAL OU SUB-RAMAL DE ÁGUA - FORNECIMENTO E INSTALAÇÃO. AF_12/2014 | UN | 6 | 4.66 | 5.92 | 35.52
02.12.11 | 89364 | SINAPI | BDI - OBRA | CURVA 90 GRAUS, PVC, SOLDÁVEL, DN 25MM, INSTALADO EM RAMAL OU SUB-RAMAL DE ÁGUA - FORNECIMENTO E INSTALAÇÃO. AF_12/2014 | UN | 15 | 7.69 | 9.77 | 146.55
02.12.12 | 89356 | SINAPI | BDI - OBRA | TUBO, PVC, SOLDÁVEL, DN 25MM, INSTALADO EM RAMAL OU SUB-RAMAL DE ÁGUA - FORNECIMENTO E INSTALAÇÃO. AF_12/2014 | M | 26.61 | 15.01 | 19.08 | 507.718
02.12.13 | 89395 | SINAPI | BDI - OBRA | TE, PVC, SOLDÁVEL, DN 25MM, INSTALADO EM RAMAL OU SUB-RAMAL DE ÁGUA - FORNECIMENTO E INSTALAÇÃO. AF_12/2014 | UN | 4 | 8.63 | 10.97 | 43.88
02.12.14 | 89398 | SINAPI | BDI - OBRA | TE, PVC, SOLDÁVEL, DN 32MM, INSTALADO EM RAMAL OU SUB-RAMAL DE ÁGUA - FORNECIMENTO E INSTALAÇÃO. AF_12/2014 | UN | 1 | 12.11 | 15.39 | 15.39
02.12.15 | 90373 | SINAPI | BDI - OBRA | JOELHO 90 GRAUS COM BUCHA DE LATÃO, PVC, SOLDÁVEL, DN 25MM, X 1/2 INSTALADO EM RAMAL OU SUB-RAMAL DE ÁGUA - FORNECIMENTO E INSTALAÇÃO. AF_12/2014 | UN | 6 | 9.59 | 12.19 | 73.14
02.13 |  |  |  | INSTALAÇÕES SANITÁRIAS - ESGOTO |  |  |  |  | 6337.818
02.13.01 | CPU.E-013.13200 | COMP | BDI - OBRA | CAIXA SIFONADA, PVC, DN 150 X 150 X 50 MM, JUNTA ELÁSTICA, FORNECIDA E INSTALADA EM RAMAL DE DESCARGA OU EM RAMAL DE ESGOTO SANITÁRIO. REF. COMPOSIÇÃO SINAPI 89708 | UN | 2 | 44.61 | 56.71 | 113.42
02.13.02 | CPU.E-013.13300 | COMP | BDI - OBRA | CURVA PVC LONGA 45 GRAUS, 100 MM, PARA ESGOTO PREDIAL - FORNECIMENTO E INSTALAÇÃO. REF. COMPOSIÇÃO SINAPI 89852 | UN | 1 | 36.96 | 46.98 | 46.98
02.13.03 | 89748 | SINAPI | BDI - OBRA | CURVA CURTA 90 GRAUS, PVC, SERIE NORMAL, ESGOTO PREDIAL, DN 100 MM, JUNTA ELÁSTICA, FORNECIDO E INSTALADO EM RAMAL DE DESCARGA OU RAMAL DE ESGOTO SANITÁRIO. AF_12/2014 | UN | 2 | 24.44 | 31.07 | 62.14
02.13.04 | 89728 | SINAPI | BDI - OBRA | CURVA CURTA 90 GRAUS, PVC, SERIE NORMAL, ESGOTO PREDIAL, DN 40 MM, JUNTA SOLDÁVEL, FORNECIDO E INSTALADO EM RAMAL DE DESCARGA OU RAMAL DE ESGOTO SANITÁRIO. AF_12/2014 | UN | 2 | 6.95 | 8.83 | 17.66
02.13.05 | 89733 | SINAPI | BDI - OBRA | CURVA CURTA 90 GRAUS, PVC, SERIE NORMAL, ESGOTO PREDIAL, DN 50 MM, JUNTA ELÁSTICA, FORNECIDO E INSTALADO EM RAMAL DE DESCARGA OU RAMAL DE ESGOTO SANITÁRIO. AF_12/2014 | UN | 1 | 11.8 | 15 | 15
02.13.06 | 89726 | SINAPI | BDI - OBRA | JOELHO 45 GRAUS, PVC, SERIE NORMAL, ESGOTO PREDIAL, DN 40 MM, JUNTA SOLDÁVEL, FORNECIDO E INSTALADO EM RAMAL DE DESCARGA OU RAMAL DE ESGOTO SANITÁRIO. AF_12/2014 | UN | 3 | 5.09 | 6.47 | 19.41
02.13.07 | 89732 | SINAPI | BDI - OBRA | JOELHO 45 GRAUS, PVC, SERIE NORMAL, ESGOTO PREDIAL, DN 50 MM, JUNTA ELÁSTICA, FORNECIDO E INSTALADO EM RAMAL DE DESCARGA OU RAMAL DE ESGOTO SANITÁRIO. AF_12/2014 | UN | 5 | 8.02 | 10.19 | 50.95
02.13.08 | 89801 | SINAPI | BDI - OBRA | JOELHO 90 GRAUS, PVC, SERIE NORMAL, ESGOTO PREDIAL, DN 50 MM, JUNTA ELÁSTICA, FORNECIDO E INSTALADO EM PRUMADA DE ESGOTO SANITÁRIO OU VENTILAÇÃO. AF_12/2014 | UN | 6 | 4.65 | 5.91 | 35.46
02.13.09 | CPU.E-013.13110 | COMP | BDI - OBRA | JOELHO PVC, COM BOLSA E ANEL, 90 GRAUS, DN 40 X *38* MM, SERIE NORMAL, PARA ESGOTO PREDIAL - FORNECIMENTO E INSTALAÇÃO. REF. COMPOSIÇÃO SINAPI 89744 | UN | 2 | 12.95 | 16.46 | 32.92
02.13.10 | CPU.E-013.13620 | COMP | BDI - OBRA | JUNÇÃO SIMPLES, PVC, DN 100 X 50 MM, SERIE NORMAL PARA ESGOTO PREDIAL - FORNECIMENTO E INSTALAÇÃO. REF. SINAPI COMPOSIÇÃO 89797 | UN | 2 | 26.21 | 33.32 | 66.64
02.13.11 | 89834 | SINAPI | BDI - OBRA | JUNÇÃO SIMPLES, PVC, SERIE NORMAL, ESGOTO PREDIAL, DN 100 X 100 MM, JUNTA ELÁSTICA, FORNECIDO E INSTALADO EM PRUMADA DE ESGOTO SANITÁRIO OU VENTILAÇÃO. AF_12/2014 | UN | 1 | 24.78 | 31.5 | 31.5
02.13.12 | CPU.E-013.13610 | COMP | BDI - OBRA | JUNÇÃO SIMPLES, PVC, SERIE NORMAL, ESGOTO PREDIAL, DN 75 X 50 MM, JUNTA ELÁSTICA - FORNECIMENTO E INSTALAÇÃO. REF. COMPOSIÇÃO SINAPI 89795 | UN | 1 | 20.56 | 26.13 | 26.13
02.13.13 | 89778 | SINAPI | BDI - OBRA | LUVA SIMPLES, PVC, SERIE NORMAL, ESGOTO PREDIAL, DN 100 MM, JUNTA ELÁSTICA, FORNECIDO E INSTALADO EM RAMAL DE DESCARGA OU RAMAL DE ESGOTO SANITÁRIO. AF_12/2014 | UN | 3 | 12.84 | 16.32 | 48.96
02.13.14 | 89753 | SINAPI | BDI - OBRA | LUVA SIMPLES, PVC, SERIE NORMAL, ESGOTO PREDIAL, DN 50 MM, JUNTA ELÁSTICA, FORNECIDO E INSTALADO EM RAMAL DE DESCARGA OU RAMAL DE ESGOTO SANITÁRIO. AF_12/2014 | UN | 4 | 6.2 | 7.88 | 31.52
02.13.15 | 89774 | SINAPI | BDI - OBRA | LUVA SIMPLES, PVC, SERIE NORMAL, ESGOTO PREDIAL, DN 75 MM, JUNTA ELÁSTICA, FORNECIDO E INSTALADO EM RAMAL DE DESCARGA OU RAMAL DE ESGOTO SANITÁRIO. AF_12/2014 | UN | 1 | 10.17 | 12.92 | 12.92
02.13.16 | CPU.E-013.13450 | COMP | BDI - OBRA | REDUÇÃO EXCÊNTRICA PVC, ESGOTO PREDIAL, DN 75 X 50 MM - FORNECIMENTO E INSTALAÇÃO. REF. COMPOSIÇÃO SINAPI 89549 | UN | 1 | 10.16 | 12.91 | 12.91
02.13.17 | CPU.E-013.13842 | COMP | BDI - OBRA | TERMINAL DE VENTILAÇÃO, 50 MM FORNECIMENTO E INSTALAÇÃO. REF. COMPOSIÇÃO SINAPI 89813 | UN | 2 | 4.9 | 6.22 | 12.44
02.13.18 | 89714 | SINAPI | BDI - OBRA | TUBO PVC, SERIE NORMAL, ESGOTO PREDIAL, DN 100 MM, FORNECIDO E INSTALADO EM RAMAL DE DESCARGA OU RAMAL DE ESGOTO SANITÁRIO. AF_12/2014 | M | 4.5 | 38.22 | 48.58 | 218.61
02.13.19 | 89711 | SINAPI | BDI - OBRA | TUBO PVC, SERIE NORMAL, ESGOTO PREDIAL, DN 40 MM, FORNECIDO E INSTALADO EM RAMAL DE DESCARGA OU RAMAL DE ESGOTO SANITÁRIO. AF_12/2014 | M | 2.51 | 13.35 | 16.97 | 42.594
02.13.20 | 89712 | SINAPI | BDI - OBRA | TUBO PVC, SERIE NORMAL, ESGOTO PREDIAL, DN 50 MM, FORNECIDO E INSTALADO EM RAMAL DE DESCARGA OU RAMAL DE ESGOTO SANITÁRIO. AF_12/2014 | M | 8.18 | 19.5 | 24.79 | 202.782
02.13.21 | 89713 | SINAPI | BDI - OBRA | TUBO PVC, SERIE NORMAL, ESGOTO PREDIAL, DN 75 MM, FORNECIDO E INSTALADO EM RAMAL DE DESCARGA OU RAMAL DE ESGOTO SANITÁRIO. AF_12/2014 | M | 1.09 | 29.65 | 37.69 | 41.082
02.13.22 | 89784 | SINAPI | BDI - OBRA | TE, PVC, SERIE NORMAL, ESGOTO PREDIAL, DN 50 X 50 MM, JUNTA ELÁSTICA, FORNECIDO E INSTALADO EM RAMAL DE DESCARGA OU RAMAL DE ESGOTO SANITÁRIO. AF_12/2014 | UN | 2 | 13.5 | 17.16 | 34.32
02.13.23 | 98102 | SINAPI | BDI - OBRA | CAIXA DE GORDURA SIMPLES, CIRCULAR, EM CONCRETO PRÉ-MOLDADO, DIÂMETRO INTERNO = 0,4 M, ALTURA INTERNA = 0,4 M. AF_05/2018 | UN | 1 | 77.34 | 98.32 | 98.32
02.13.24 | 98066 | SINAPI | BDI - OBRA | TANQUE SÉPTICO RETANGULAR, EM ALVENARIA COM TIJOLOS CERÂMICOS MACIÇOS, DIMENSÕES INTERNAS: 1,0 X 2,0 X 1,4 M, VOLUME ÚTIL: 2000 L (PARA 5 CONTRIBUINTES). AF_05/2018 | UN | 1 | 3582.09 | 4553.91 | 4553.91
02.13.25 | 98114 | SINAPI | BDI - OBRA | TAMPA CIRCULAR PARA ESGOTO E DRENAGEM, EM FERRO FUNDIDO, DIÂMETRO INTERNO = 0,6 M. AF_05/2018 | UN | 1 | 400.57 | 509.24 | 509.24
02.14 |  |  |  | LOUÇAS E METAIS - LOUÇAS/ PIAS/ TANQUES/ METAIS/ ACESSÓRIOS |  |  |  |  | 4541.9
02.14.01 |  |  |  | LOUÇAS E ACESSÓRIOS |  |  |  |  | 1866.44
02.14.01.01 | 86936 | COMP | BDI - OBRA | CUBA DE EMBUTIR DE AÇO INOXIDÁVEL MÉDIA, INCLUSO VÁLVULA TIPO AMERICANA E SIFÃO TIPO GARRAFA EM METAL CROMADO - FORNECIMENTO E INSTALAÇÃO. AF_12/2013 | UN | 2 | 325.2 | 413.42 | 826.84
02.14.01.02 | 86903 | SINAPI | BDI - OBRA | LAVATÓRIO LOUÇA BRANCA COM COLUNA, 45 X 55CM OU EQUIVALENTE, PADRÃO MÉDIO - FORNECIMENTO E INSTALAÇÃO. AF_12/2013 | UN | 2 | 278.03 | 353.45 | 706.9
02.14.01.03 | CPU.E-014.14420 | COMP | BDI - OBRA | PAPELEIRA PLÁSTICA TIPO DISPENSER PARA PAPEL HIGIÊNICO ROLÃO. REF. COMPOSIÇÃO DE INSTALAÇÃO SINAPI 95544 | UN | 2 | 43.02 | 54.69 | 109.38
02.14.01.04 | CPU.E-014.14410 | COMP | BDI - OBRA | TOALHEIRO PLASTICO TIPO DISPENSER PARA PAPEL TOALHA INTERFOLHADO - FORNECIMENTO E INSTALAÇÃO | UN | 2 | 43.02 | 54.69 | 109.38
02.14.01.05 | 95547 | SINAPI | BDI - OBRA | SABONETEIRA PLASTICA TIPO DISPENSER PARA SABONETE LIQUIDO COM RESERVATORIO 800 A 1500 ML, INCLUSO FIXAÇÃO. AF_10/2016 | UN | 2 | 44.82 | 56.97 | 113.94
02.14.02 |  |  |  | LOUÇAS E ACESSÓRIOS |  |  |  |  | 2675.46
02.14.02.01 | CPU.E-014.2005 | COMP | BDI - OBRA | BANCADA EM GRANITO EM L, DIMENSÃO (LARG. 60 CM X COMP. 460 CM), APOIADO EM SUPORTE METÁLICO. COZINHA | UN | 1 | 2104.51 | 2675.46 | 2675.46
02.15 |  |  |  | INSTALAÇÕES ELÉTRICAS |  |  |  |  | 15823.807
02.15.01 |  |  |  | ACESSÓRIOS PARA ELETRODUTOS |  |  |  |  | 905.43
02.15.01.01 | CPU.E-015.1040 | COMP | BDI - OBRA | CAIXA RETANGULAR 4"X2", PARA ELETRODUTO, PVC - FORNECIMENTO E INSTALAÇÃO. REF. COMPOSIÇÃO SINAPI 91940 | UN | 26 | 10.3 | 13.09 | 340.34
02.15.01.02 | 97888 | SINAPI | BDI - OBRA | CAIXA ENTERRADA ELÉTRICA RETANGULAR, EM ALVENARIA COM TIJOLOS CERÂMICOS MACIÇOS, FUNDO COM BRITA, DIMENSÕES INTERNAS: 0,6X0,6X0,6 M. AF_05/2018 | UN | 1 | 368.12 | 467.99 | 467.99
02.15.01.03 | CPU.E-015.15695 | COMP | BDI - OBRA | CURVA 135 GRAUS PARA ELETRODUTO, PVC, ROSCÁVEL, DN 50 MM (1 1/2") - FORNECIMENTO E INSTALAÇÃO | UN | 2 | 18.34 | 23.31 | 46.62
02.15.01.04 | 93013 | SINAPI | BDI - OBRA | LUVA PARA ELETRODUTO, PVC, ROSCÁVEL, DN 50 MM (1 1/2") - FORNECIMENTO E INSTALAÇÃO. AF_12/2015 | UN | 4 | 9.93 | 12.62 | 50.48
02.15.02 |  |  |  | CABO UNIPOLAR (COBRE) |  |  |  |  | 3032.189
02.15.02.01 | 91926 | SINAPI | BDI - OBRA | CABO DE COBRE FLEXÍVEL ISOLADO, 2,5 MM², ANTI-CHAMA 450/750 V, PARA CIRCUITOS TERMINAIS - FORNECIMENTO E INSTALAÇÃO. AF_12/2015 | M | 655.15 | 2.57 | 3.26 | 2135.789
02.15.02.02 | 91931 | SINAPI | BDI - OBRA | CABO DE COBRE FLEXÍVEL ISOLADO, 6 MM², ANTI-CHAMA 0,6/1,0 KV, PARA CIRCUITOS TERMINAIS - FORNECIMENTO E INSTALAÇÃO. AF_12/2015 | M | 90 | 6.29 | 7.99 | 719.1
02.15.02.03 | 92981 | SINAPI | BDI - OBRA | CABO DE COBRE FLEXÍVEL ISOLADO, 16 MM², ANTI-CHAMA 450/750 V, PARA DISTRIBUIÇÃO - FORNECIMENTO E INSTALAÇÃO. AF_12/2015 | M | 15 | 9.3 | 11.82 | 177.3
02.15.03 |  |  |  | DISPOSITIVO ELÉTRICO - EMBUTIDO E SOBREPOR |  |  |  |  | 662.55
02.15.03.01 | 91953 | SINAPI | BDI - OBRA | INTERRUPTOR SIMPLES (1 MÓDULO), 10A/250V, INCLUINDO SUPORTE E PLACA - FORNECIMENTO E INSTALAÇÃO. AF_12/2015 | UN | 10 | 17.28 | 21.96 | 219.6
02.15.03.02 | 91959 | SINAPI | BDI - OBRA | INTERRUPTOR SIMPLES (2 MÓDULOS), 10A/250V, INCLUINDO SUPORTE E PLACA - FORNECIMENTO E INSTALAÇÃO. AF_12/2015 | UN | 2 | 27.32 | 34.73 | 69.46
02.15.03.03 | 91996 | SINAPI | BDI - OBRA | TOMADA MÉDIA DE EMBUTIR (1 MÓDULO), 2P+T 10 A, INCLUINDO SUPORTE E PLACA - FORNECIMENTO E INSTALAÇÃO. AF_12/2015 | UN | 11 | 20.68 | 26.29 | 289.19
02.15.03.04 | 91997 | SINAPI | BDI - OBRA | TOMADA MÉDIA DE EMBUTIR (1 MÓDULO), 2P+T 20 A, INCLUINDO SUPORTE E PLACA - FORNECIMENTO E INSTALAÇÃO. AF_12/2015 | UN | 3 | 22.11 | 28.1 | 84.3
02.15.04 |  |  |  | DISPOSITIVO DE PROTEÇÃO |  |  |  |  | 283.84
02.15.04.01 | 93669 | SINAPI | BDI - OBRA | DISJUNTOR TRIPOLAR TIPO DIN, CORRENTE NOMINAL DE 20A - FORNECIMENTO E INSTALAÇÃO. AF_04/2016 | UN | 1 | 56.83 | 72.24 | 72.24
02.15.04.02 | CPU.E-015.9070 | COMP | BDI - OBRA | DISJUNTOR TRIPOLAR TIPO DIN, CORRENTE NOMINAL DE 63A - FORNECIMENTO E INSTALAÇÃO. REF. COMPOSIÇÃO SINAPI 93672 | UN | 1 | 71.78 | 91.25 | 91.25
02.15.04.03 | 93653 | SINAPI | BDI - OBRA | DISJUNTOR MONOPOLAR TIPO DIN, CORRENTE NOMINAL DE 10A - FORNECIMENTO E INSTALAÇÃO. AF_04/2016 | UN | 10 | 8.57 | 10.89 | 108.9
02.15.04.04 | 93654 | SINAPI | BDI - OBRA | DISJUNTOR MONOPOLAR TIPO DIN, CORRENTE NOMINAL DE 16A - FORNECIMENTO E INSTALAÇÃO. AF_04/2016 | UN | 1 | 9.01 | 11.45 | 11.45
02.15.05 |  |  |  | ELETRODUTO PVC FLEXÍVEL E RÍGIDO |  |  |  |  | 1766.818
02.15.05.01 | 91854 | SINAPI | BDI - OBRA | ELETRODUTO FLEXÍVEL CORRUGADO, PVC, DN 25 MM (3/4"), PARA CIRCUITOS TERMINAIS, INSTALADO EM PAREDE - FORNECIMENTO E INSTALAÇÃO. AF_12/2015 | M | 141.7 | 6 | 7.62 | 1079.754
02.15.05.02 | CPU.E-015.1115 | COMP | BDI - OBRA | ELETRODUTO PEAD FLEXÍVEL CORRUGADO, COR PRETA, SEM ROSCA, DE 1 1/2", PARA CABEAMENTO SUBTERRÂNEO - FORNECIMENTO E INSTALAÇÃO. | M | 35.95 | 5.13 | 6.52 | 234.394
02.15.05.03 | CPU.E-015.1120 | COMP | BDI - OBRA | ELETRODUTO/DUTO PEAD FLEXIVEL PAREDE SIMPLES, CORRUGACAO HELICOIDAL, COR PRETA, SEM ROSCA, DE 2", PARA CABEAMENTO SUBTERRÂNEO - FORNECIMENTO E INSTALAÇÃO. REF. COMPOSIÇÃO SINAPI 74253/001 | M | 15.8 | 22.54 | 28.65 | 452.67
02.15.06 |  |  |  | LUMINÁRIA E ACESSÓRIOS |  |  |  |  | 5959.6
02.15.06.01 | 97592 | SINAPI | BDI - OBRA | LUMINÁRIA TIPO PLAFON, DE SOBREPOR, COM 1 LÂMPADA LED - FORNECIMENTO E INSTALAÇÃO. AF_11/2017 | UN | 30 | 93.18 | 118.45 | 3553.5
02.15.06.02 | CPU.E-015.6032 | COMP | BDI - OBRA | LUMINÁRIA LED REFLETOR RETANGULAR BIVOLT, LUZ BRANCA, 30 W, MOD. MICROLED ULTRA THIN OU SIMILAR TÉCNICO - FORNECIMENTO E INSTALAÇÃO. REF. COMPOSIÇÃO SINAPI 74246/001 | UN | 10 | 189.27 | 240.61 | 2406.1
02.15.07 |  |  |  | QUADRO DISTRIBUIÇÃO E ENTRADA DE SERVIÇO |  |  |  |  | 3213.38
02.15.07.01 | CPU.E-016.16590 | COMP | BDI - OBRA | ENTRADA DE ENERGIA ELÉTRICA AÉREA TRIFÁSICA | UN | 1 | 718.75 | 913.74 | 913.74
02.15.07.02 | CPU.E-016.16585 | COMP | BDI - OBRA | POSTE CIRCULAR DE CONCRETO | UN | 1 | 697.7 | 886.98 | 886.98
02.15.07.03 | CPU.E-016.16600 | COMP | BDI - OBRA | QUADRO DE MEDIÇÃO PARA 1 MEDIDOR (PADRAO DA CONCESSIONARIA LOCAL) - FORNECIMENTO E INSTALAÇÃO | UN | 1 | 315.32 | 400.86 | 400.86
02.15.07.04 | 74131/006 | SINAPI | BDI - OBRA | QUADRO DE DISTRIBUICAO DE ENERGIA DE EMBUTIR, EM CHAPA METALICA, PARA 32 DISJUNTORES TERMOMAGNETICOS MONOPOLARES, COM BARRAMENTO TRIFASICO E NEUTRO, FORNECIMENTO E INSTALACAO | UN | 1 | 795.88 | 1011.8 | 1011.8
02.16 |  |  |  | INSTALAÇÕES ELÉTRICAS MÉDIA TENSÃO |  |  |  |  | 0
02.17 |  |  |  | CABEAMENTO ESTRUTURADO/CFTV |  |  |  |  | 0
02.18 |  |  |  | SPDA |  |  |  |  | 0
02.19 |  |  |  | PREVENÇÃO E COMBATE A INCÊNDIO |  |  |  |  | 0
02.20 |  |  |  | CLIMATIZAÇÃO |  |  |  |  | 0
02.21 |  |  |  | INSTALAÇÕES COMPLEMENTARES |  |  |  |  | 0
02.22 |  |  |  | LIMPEZAS |  |  |  |  | 175.626
02.22.01 | 73806/001 | SINAPI | BDI - OBRA | LIMPEZA DE SUPERFICIES COM JATO DE ALTA PRESSAO DE AR E AGUA | M2 | 88.7 | 1.56 | 1.98 | 175.626
03.00.000 |  |  |  | INFRAESTRUTURA - TERRAPLANAGEM, PAVIMENTAÇÃO, URBANISMO, PAISAGISMO |  |  |  |  | 0
03.01 |  |  |  | MOVIMENTO DE TERRA - ESCAVAÇÃO/CORTE/ ATERRO/ CARGA/TRANSPORTE/MURO GABIÃO |  |  |  |  | 0
03.02 |  |  |  | PAVIMENTAÇÃO |  |  |  |  | 0
03.03 |  |  |  | DRENAGEM - DRENOS/ BUEIROS/SARJETAS/MEIO-FIO/GALERIAS/ETC |  |  |  |  | 0
03.04 |  |  |  | SINALIZAÇÃO |  |  |  |  | 0
03.05 |  |  |  | URBANIZAÇÃO |  |  |  |  | 0
03.06 |  |  |  | PAISAGISMO |  |  |  |  | 0
[6 empty] | TOTAL DO VALOR DA OBRA COM BDI (R$) |  |  | 174257.444
*** RESUMO DO ORÇAMENTO ***
1 APOIO DE OBRA | [8 empty] | 2033.304
2. EDIFICAÇÃO | [8 empty] | 172224.14
3. INFRAESTRUTURA | [8 empty] | 0
PREÇO TOTAL DA OBRA COM BDI (R$) | [8 empty] | 174257.444
- OS QUANTITATIVOS APRESENTADOS NESTA PLANILHA SÃO REFERENCIAIS ESTIMATIVOS, SENDO QUE TODOS OS SERVIÇOS DEVERÃO SER MEDIDOS UNITÁRIAMENTE EM OBRA E SOMENTE PAGO O QUE FOR EFETIVAMENTE EXECUTADO.
- TAXAS REFERENTE A APROVAÇÕES E DEMAIS PROCEDIMENTOS JUNTO A PREFEITURA OU QUALQUER OUTRO ÓRGÃO DEVERÃO SER CONFERIDOS/APROPRIADOS/PAGOS CONFORME VALORES REAIS DURANTE A EXECUÇÃO DA OBRA CONFORME LEGISLAÇÃO VIGENTE. OS VALORES REPASSADOS PODERÃO DIVERGIR DEVIDO A CORREÇÕES E NÚMERO DE PRANCHAS ENVIADOS NO PROJETO.
- A IDENTIFICAÇÃO DE MATERIAIS OU EQUIPAMENTOS POR DETERMINADA MARCA IMPLICA APENAS NA CARACTERIZAÇÃO DE UMA ANALOGIA OU SIMILARIDADE, NÃO TENDO CARÁTER VINCULANTE E SIM, MERAMENTE INDICATIVO.
- SUGERIMOS A MODALIDADE DE CONTRATAÇÃO: GLOBAL POR PREÇO UNITÁRIO
- FRETES E DEMAIS CUSTOS POR TRANSPORTE, MOBILIZAÇÕES/DESMOBILIZAÇÕES, PODERÃO SER ACRESCIDOS A CRITÉRIO E ANÁLISE DA FISCALIZAÇÃO.
- É DIREITO DA ADMINISTRAÇÃO PÚBLICA, A QUALQUER TEMPO, A VERIFICAÇÃO E ADEQUAÇÃO DE VALORES SE CONSTATADOS FORA DE REALIDADE DE MERCADO EM PREJUÍZO AO HERÁRIO PÚBLICO. OS VALORES APRESENTADOS SÃO MERAMENTE REFERENCIAS.
- DIREITOS AUTORAIS RESERVADOS CONFORME ARTIGO 184 DO CÓDIGO PENAL, LEI 5.988 DE 14/12/73 DO CÓDIGO CIVIL E RESOLUÇÃO CONFEA 205/7.
- NÃO ESTÁ INCLUSO MURO E GRADIS DE FECHAMENTO DO TERRENO.
- A RESPONSABILIDADE CIVIL DOS RESPECTIVOS PROFISSIONAIS SÃO EXCLUSIVAMENTE SOBRE OS ITENS CONSTANTES SOB SUA ASSINATURA.
- REFERENTE AO QUANTITATIVO DA ADMINISTRAÇÃO DA OBRA, FOI ATENDIDO CONFORME ORIENTAÇÃO DA FISCALIZAÇÃO. LIMITADO PELO ACORDÃO 2622/2013 PLENÁRIO. QUE LIMITA A ADM.LOCAL MÉDIO EM 6,23% E MÁXIMO EM 8,87%.(PERCENTUAL DE ADMINISTRAÇÃO LOCAL INSERIDO NO CUSTO DIRETO).
- COMPOSIÇÕES E PREÇOS DOS INSUMOS BÁSICOS SINAPI CUIABÁ-MT (MÊS FEVEREIRO/2019) E DEMAIS COTAÇÕES DE PREÇOS DE MERCADO.

## RAMPA
CONTRATADA: | SCHURING & SCHURING
OBRA: | ORLA DO RIO CUIABÁ
LOCAL: | RUA: ALAMEDA JÚLIO MULLER, S/N, BAIRRO ALAMEDA. VÁRZEA GRANDE -MT
[6 empty] | L.S. | 49.82% | 86.39%
[6 empty] | BDI - OBRA | 27.13%
[6 empty] | BDI - EQUIPAMENTO | 15.27%
SINAPI-MT REFERÊNCIA FEVEREIRO-2019, DESONERADO, MÊS DE ELABORAÇÃO: MARÇO-2019
PLANILHA DE ESTIMATIVA DE CUSTO - RAMPA
ITEM | CÓDIGO | FONTE | TIPO DE BDI | DESCRIÇÃO | UND. | QUANT. | CUSTOS |  | PREÇO TOTAL COM BDI (R$)
[7 empty] | PREÇO UNITÁRIO S/ BDI (R$) | PREÇO UNITÁRIO C/ BDI (R$)
01.00.000 |  |  |  | APOIO A OBRA - ADMINISTRAÇÃO DE OBRA E SERVIÇOS GERAIS |  |  |  |  | 4327.974
01.01 |  |  |  | SERVIÇOS TÉCNICOS PROFISSIONAIS |  |  |  |  | 0
01.02 |  |  |  | SERVIÇOS AUXILIARES E ADMINISTRATIVOS |  |  |  |  | 0
01.03 |  |  |  | TAXAS, IMPOSTOS E LICENÇAS |  |  |  |  | 0
01.04 |  |  |  | DESMATAMENTO/LIMPEZA DO TERRENO |  |  |  |  | 0
01.05 |  |  |  | CANTEIRO DE OBRAS |  |  |  |  | 0
01.06 |  |  |  | LOCAÇÃO DA OBRA |  |  |  |  | 4327.974
01.06.01 | 99059 | SINAPI | BDI - OBRA | LOCACAO CONVENCIONAL DE OBRA, UTILIZANDO GABARITO DE TÁBUAS CORRIDAS PONTALETADAS A CADA 2,00M - 2 UTILIZAÇÕES. AF_10/2018 | M | 105.15 | 32.38 | 41.16 | 4327.974
02.00.000 |  |  |  | ARQUITETURA E ELEMENTOS DE URBANISMO - EDIFICAÇÃO |  |  |  |  | 164768.778
02.01 |  |  |  | FUNDAÇÕES |  |  |  |  | 14873.051
02.01.01 |  |  |  | SAPATAS |  |  |  |  | 14873.051
02.01.01.01 | 96523 | SINAPI | BDI - OBRA | ESCAVAÇÃO MANUAL PARA BLOCO DE COROAMENTO OU SAPATA, COM PREVISÃO DE FÔRMA. AF_06/2017 | M3 | 24.5895 | 67.21 | 85.44 | 2100.926
02.01.01.02 | 96995 | COMP | BDI - OBRA | REATERRO MANUAL APILOADO COM SOQUETE. AF_10/2017 | M3 | 16.1895 | 35.73 | 45.42 | 735.327
02.01.01.03 | 94097 | SINAPI | BDI - OBRA | PREPARO DE FUNDO DE VALA COM LARGURA MENOR QUE 1,5 M, EM LOCAL COM NÍVEL BAIXO DE INTERFERÊNCIA. AF_06/2016 | M2 | 21.12 | 4.31 | 5.47 | 115.526
02.01.01.04 | 96619 | SINAPI | BDI - OBRA | LASTRO DE CONCRETO MAGRO, APLICADO EM BLOCOS DE COROAMENTO OU SAPATAS, ESPESSURA DE 5 CM. AF_08/2017 | M2 | 21.12 | 21.31 | 27.09 | 572.14
02.01.01.05 | 96535 | SINAPI | BDI - OBRA | FABRICAÇÃO, MONTAGEM E DESMONTAGEM DE FÔRMA PARA SAPATA, EM MADEIRA SERRADA, E=25 MM, 4 UTILIZAÇÕES. AF_06/2017 | M2 | 28.6 | 87.87 | 111.7 | 3194.62
02.01.01.06 | 96546 | SINAPI | BDI - OBRA | ARMAÇÃO DE BLOCO, VIGA BALDRAME OU SAPATA UTILIZANDO AÇO CA-50 DE 10 MM - MONTAGEM. AF_06/2017 | KG | 373 | 8.14 | 10.34 | 3856.82
02.01.01.07 | 94965 | SINAPI | BDI - OBRA | CONCRETO FCK = 25MPA, TRAÇO 1:2,3:2,7 (CIMENTO/ AREIA MÉDIA/ BRITA 1) - PREPARO MECÂNICO COM BETONEIRA 400 L. AF_07/2016 | M3 | 8.4 | 326.81 | 415.47 | 3489.948
02.01.01.08 | CPU.E-01.6000 | COMP | BDI - OBRA | TRANSPORTE, LANÇAMENTO, ADENSAMENTO E ACABAMENTO DE CONCRETO EM FUNDAÇÃO | M3 | 8.4 | 75.64 | 96.16 | 807.744
02.02 |  |  |  | ESTRUTURA DE CONCRETO |  |  |  |  | 63894.626
02.02.01 |  |  |  | PILAR |  |  |  |  | 10132.448
02.02.01.01 | 92430 | SINAPI | BDI - OBRA | MONTAGEM E DESMONTAGEM DE FÔRMA DE PILARES RETANGULARES E ESTRUTURAS SIMILARES COM ÁREA MÉDIA DAS SEÇÕES MENOR OU IGUAL A 0,25 M², PÉ-DIREITO SIMPLES, EM CHAPA DE MADEIRA COMPENSADA PLASTIFICADA, 10 UTILIZAÇÕES. AF_12/2015 | M2 | 72.4 | 40.86 | 51.94 | 3760.456
02.02.01.02 | 92759 | SINAPI | BDI - OBRA | ARMAÇÃO DE PILAR OU VIGA DE UMA ESTRUTURA CONVENCIONAL DE CONCRETO ARMADO EM UM EDIFÍCIO DE MÚLTIPLOS PAVIMENTOS UTILIZANDO AÇO CA-60 DE 5,0 MM - MONTAGEM. AF_12/2015 | KG | 92 | 9.8 | 12.45 | 1145.4
02.02.01.03 | 92760 | SINAPI | BDI - OBRA | ARMAÇÃO DE PILAR OU VIGA DE UMA ESTRUTURA CONVENCIONAL DE CONCRETO ARMADO EM UM EDIFÍCIO DE MÚLTIPLOS PAVIMENTOS UTILIZANDO AÇO CA-50 DE 6,3 MM - MONTAGEM. AF_12/2015 | KG | 16 | 8.78 | 11.16 | 178.56
02.02.01.04 | 92762 | SINAPI | BDI - OBRA | ARMAÇÃO DE PILAR OU VIGA DE UMA ESTRUTURA CONVENCIONAL DE CONCRETO ARMADO EM UM EDIFÍCIO DE MÚLTIPLOS PAVIMENTOS UTILIZANDO AÇO CA-50 DE 10,0 MM - MONTAGEM. AF_12/2015 | KG | 244 | 7.21 | 9.16 | 2235.04
02.02.01.05 | 92763 | SINAPI | BDI - OBRA | ARMAÇÃO DE PILAR OU VIGA DE UMA ESTRUTURA CONVENCIONAL DE CONCRETO ARMADO EM UM EDIFÍCIO DE MÚLTIPLOS PAVIMENTOS UTILIZANDO AÇO CA-50 DE 12,5 MM - MONTAGEM. AF_12/2015 | KG | 92 | 6.51 | 8.27 | 760.84
02.02.01.06 | 94965 | SINAPI | BDI - OBRA | CONCRETO FCK = 25MPA, TRAÇO 1:2,3:2,7 (CIMENTO/ AREIA MÉDIA/ BRITA 1) - PREPARO MECÂNICO COM BETONEIRA 400 L. AF_07/2016 | M3 | 3.8 | 326.81 | 415.47 | 1578.786
02.02.01.07 | CPU.E-02.3120 | COMP | BDI - OBRA | TRANSPORTE, LANÇAMENTO, ADENSAMENTO E ACABAMENTO DE CONCRETO EM ESTRUTURA | M3 | 3.8 | 97.99 | 124.57 | 473.366
02.02.02 |  |  |  | VIGA |  |  |  |  | 9329.328
02.02.02.01 | 92467 | SINAPI | BDI - OBRA | MONTAGEM E DESMONTAGEM DE FÔRMA DE VIGA, ESCORAMENTO COM GARFO DE MADEIRA, PÉ-DIREITO SIMPLES, EM CHAPA DE MADEIRA PLASTIFICADA, 10 UTILIZAÇÕES. AF_12/2015 | M2 | 47.6 | 54.86 | 69.74 | 3319.624
02.02.02.02 | 92759 | SINAPI | BDI - OBRA | ARMAÇÃO DE PILAR OU VIGA DE UMA ESTRUTURA CONVENCIONAL DE CONCRETO ARMADO EM UM EDIFÍCIO DE MÚLTIPLOS PAVIMENTOS UTILIZANDO AÇO CA-60 DE 5,0 MM - MONTAGEM. AF_12/2015 | KG | 58 | 9.8 | 12.45 | 722.1
02.02.02.03 | 92760 | SINAPI | BDI - OBRA | ARMAÇÃO DE PILAR OU VIGA DE UMA ESTRUTURA CONVENCIONAL DE CONCRETO ARMADO EM UM EDIFÍCIO DE MÚLTIPLOS PAVIMENTOS UTILIZANDO AÇO CA-50 DE 6,3 MM - MONTAGEM. AF_12/2015 | KG | 15 | 8.78 | 11.16 | 167.4
02.02.02.04 | 92761 | SINAPI | BDI - OBRA | ARMAÇÃO DE PILAR OU VIGA DE UMA ESTRUTURA CONVENCIONAL DE CONCRETO ARMADO EM UM EDIFÍCIO DE MÚLTIPLOS PAVIMENTOS UTILIZANDO AÇO CA-50 DE 8,0 MM - MONTAGEM. AF_12/2015 | KG | 6 | 8.77 | 11.14 | 66.84
02.02.02.05 | 92762 | SINAPI | BDI - OBRA | ARMAÇÃO DE PILAR OU VIGA DE UMA ESTRUTURA CONVENCIONAL DE CONCRETO ARMADO EM UM EDIFÍCIO DE MÚLTIPLOS PAVIMENTOS UTILIZANDO AÇO CA-50 DE 10,0 MM - MONTAGEM. AF_12/2015 | KG | 251 | 7.21 | 9.16 | 2299.16
02.02.02.06 | 94965 | SINAPI | BDI - OBRA | CONCRETO FCK = 25MPA, TRAÇO 1:2,3:2,7 (CIMENTO/ AREIA MÉDIA/ BRITA 1) - PREPARO MECÂNICO COM BETONEIRA 400 L. AF_07/2016 | M3 | 5.1 | 326.81 | 415.47 | 2118.897
02.02.02.07 | CPU.E-02.3120 | COMP | BDI - OBRA | TRANSPORTE, LANÇAMENTO, ADENSAMENTO E ACABAMENTO DE CONCRETO EM ESTRUTURA | M3 | 5.1 | 97.99 | 124.57 | 635.307
02.02.03 |  |  |  | LAJE |  |  |  |  | 44432.85
02.02.03.01 | 92485 | SINAPI | BDI - OBRA | MONTAGEM E DESMONTAGEM DE FÔRMA DE LAJE MACIÇA COM ÁREA MÉDIA MENOR OU IGUAL A 20 M², PÉ-DIREITO SIMPLES, EM MADEIRA SERRADA, 4 UTILIZAÇÕES. AF_12/2015 | M2 | 129.6 | 89.04 | 113.19 | 14669.424
02.02.03.02 | 92768 | SINAPI | BDI - OBRA | ARMAÇÃO DE LAJE DE UMA ESTRUTURA CONVENCIONAL DE CONCRETO ARMADO EM UM EDIFÍCIO DE MÚLTIPLOS PAVIMENTOS UTILIZANDO AÇO CA-60 DE 5,0 MM - MONTAGEM. AF_12/2015 | KG | 33 | 8.75 | 11.12 | 366.96
02.02.03.03 | 92769 | SINAPI | BDI - OBRA | ARMAÇÃO DE LAJE DE UMA ESTRUTURA CONVENCIONAL DE CONCRETO ARMADO EM UM EDIFÍCIO DE MÚLTIPLOS PAVIMENTOS UTILIZANDO AÇO CA-50 DE 6,3 MM - MONTAGEM. AF_12/2015 | KG | 757 | 7.98 | 10.14 | 7675.98
02.02.03.04 | 92770 | SINAPI | BDI - OBRA | ARMAÇÃO DE LAJE DE UMA ESTRUTURA CONVENCIONAL DE CONCRETO ARMADO EM UM EDIFÍCIO DE MÚLTIPLOS PAVIMENTOS UTILIZANDO AÇO CA-50 DE 8,0 MM - MONTAGEM. AF_12/2015 | KG | 52 | 8.18 | 10.39 | 540.28
02.02.03.05 | 92771 | SINAPI | BDI - OBRA | ARMAÇÃO DE LAJE DE UMA ESTRUTURA CONVENCIONAL DE CONCRETO ARMADO EM UM EDIFÍCIO DE MÚLTIPLOS PAVIMENTOS UTILIZANDO AÇO CA-50 DE 10,0 MM - MONTAGEM. AF_12/2015 | KG | 384 | 6.73 | 8.55 | 3283.2
02.02.03.06 | 92772 | SINAPI | BDI - OBRA | ARMAÇÃO DE LAJE DE UMA ESTRUTURA CONVENCIONAL DE CONCRETO ARMADO EM UM EDIFÍCIO DE MÚLTIPLOS PAVIMENTOS UTILIZANDO AÇO CA-50 DE 12,5 MM - MONTAGEM. AF_12/2015 | KG | 379 | 6.14 | 7.8 | 2956.2
02.02.03.07 | 92773 | SINAPI | BDI - OBRA | ARMAÇÃO DE LAJE DE UMA ESTRUTURA CONVENCIONAL DE CONCRETO ARMADO EM UM EDIFÍCIO DE MÚLTIPLOS PAVIMENTOS UTILIZANDO AÇO CA-50 DE 16,0 MM - MONTAGEM. AF_12/2015 | KG | 127 | 5.91 | 7.51 | 953.77
02.02.03.08 | 94965 | SINAPI | BDI - OBRA | CONCRETO FCK = 25MPA, TRAÇO 1:2,3:2,7 (CIMENTO/ AREIA MÉDIA/ BRITA 1) - PREPARO MECÂNICO COM BETONEIRA 400 L. AF_07/2016 | M3 | 25.9 | 326.81 | 415.47 | 10760.673
02.02.03.09 | CPU.E-02.3120 | COMP | BDI - OBRA | TRANSPORTE, LANÇAMENTO, ADENSAMENTO E ACABAMENTO DE CONCRETO EM ESTRUTURA | M3 | 25.9 | 97.99 | 124.57 | 3226.363
02.03 |  |  |  | IMPERMEABILIZAÇÕES E PROTEÇÕES MECÂNICAS |  |  |  |  | 13867.241
02.03.01 | CPU.E-03.5600 | COMP | BDI - OBRA | IMPERMEABILIZAÇÃO DE SUPERFICIE COM MANTA ASFÁLTICA (COM POLIMEROS TIPO APP), E=4 MM - FORNECIMENTO E EXECUÇÃO | M2 | 137.49 | 79.34 | 100.86 | 13867.241
02.04 |  |  |  | PAREDES - ALVENARIAS E PAINÉIS DE FECHAMENTO |  |  |  |  | 0
02.05 |  |  |  | ESTRUTURA METÁLICA |  |  |  |  | 0
02.06 |  |  |  | ESQUADRIAS/ FERRAGENS/ CORRIMÃO |  |  |  |  | 0
02.07 |  |  |  | REVESTIMENTOS DE PAREDES - REVESTIMENTOS E TRATAMENTOS SUPERFICIAIS |  |  |  |  | 3562.725
02.07.01 |  |  |  | CHAPISCO |  |  |  |  | 532.65
02.07.01.01 | 87893 | SINAPI | BDI - OBRA | CHAPISCO APLICADO EM ALVENARIA (SEM PRESENÇA DE VÃOS) E ESTRUTURAS DE CONCRETO DE FACHADA, COM COLHER DE PEDREIRO. ARGAMASSA TRAÇO 1:3 COM PREPARO MANUAL. AF_06/2014 | M2 | 83.75 | 5.01 | 6.36 | 532.65
02.07.02 |  |  |  | EMBOÇO/MASSA ÚNICA |  |  |  |  | 3030.075
02.07.02.01 | 87794 | SINAPI | BDI - OBRA | EMBOÇO OU MASSA ÚNICA EM ARGAMASSA TRAÇO 1:2:8, PREPARO MANUAL, APLICADA MANUALMENTE EM PANOS CEGOS DE FACHADA (SEM PRESENÇA DE VÃOS), ESPESSURA DE 25 MM. AF_06/2014 | M2 | 83.75 | 28.46 | 36.18 | 3030.075
02.08 |  |  |  | PISOS/ SOLEIRAS/ RODAPÉS/ DEGRAUS |  |  |  |  | 4218.193
02.08.01 | 87620 | SINAPI | BDI - OBRA | CONTRAPISO EM ARGAMASSA TRAÇO 1:4 (CIMENTO E AREIA), PREPARO MECÂNICO COM BETONEIRA 400 L, APLICADO EM ÁREAS SECAS SOBRE LAJE, ADERIDO, ESPESSURA 2CM. AF_06/2014 | M2 | 137.49 | 24.14 | 30.68 | 4218.193
02.09 |  |  |  | FORROS E DIVISÓRIAS |  |  |  |  | 0
02.10 |  |  |  | VIDROS E ESPELHOS |  |  |  |  | 0
02.11 |  |  |  | PINTURAS |  |  |  |  | 4435.796
02.11.01 |  |  |  | PINTURA EM PAREDE |  |  |  |  | 2334.949
02.11.01.01 | 88485 | SINAPI | BDI - OBRA | APLICAÇÃO DE FUNDO SELADOR ACRÍLICO EM PAREDES, UMA DEMÃO. AF_06/2014 | M2 | 83.75 | 1.57 | 1.99 | 166.662
02.11.01.02 | 88497 | SINAPI | BDI - OBRA | APLICAÇÃO E LIXAMENTO DE MASSA LÁTEX EM PAREDES, DUAS DEMÃOS. AF_06/2014 | M2 | 83.75 | 10.34 | 13.14 | 1100.475
02.11.01.03 | 88489 | SINAPI | BDI - OBRA | APLICAÇÃO MANUAL DE PINTURA COM TINTA LÁTEX ACRÍLICA EM PAREDES, DUAS DEMÃOS. AF_06/2014 | M2 | 83.75 | 10.03 | 12.75 | 1067.812
02.11.02 |  |  |  | PINTURA EM PISO |  |  |  |  | 2100.847
02.11.02.01 | 74245/001 | SINAPI | BDI - OBRA | PINTURA ACRILICA EM PISO CIMENTADO DUAS DEMAOS | M2 | 137.49 | 12.02 | 15.28 | 2100.847
02.12 |  |  |  | INSTALAÇÕES HIDRÁULICAS |  |  |  |  | 0
02.13 |  |  |  | INSTALAÇÕES SANITÁRIAS - ESGOTO |  |  |  |  | 0
02.14 |  |  |  | LOUÇAS E METAIS - LOUÇAS/ PIAS/ TANQUES/ METAIS/ ACESSÓRIOS |  |  |  |  | 0
02.15 |  |  |  | INSTALAÇÕES ELÉTRICAS |  |  |  |  | 0
02.16 |  |  |  | INSTALAÇÕES ELÉTRICAS MÉDIA TENSÃO |  |  |  |  | 0
02.17 |  |  |  | CABEAMENTO ESTRUTURADO/CFTV |  |  |  |  | 0
02.18 |  |  |  | SPDA |  |  |  |  | 0
02.19 |  |  |  | PREVENÇÃO E COMBATE A INCÊNDIO |  |  |  |  | 0
02.20 |  |  |  | CLIMATIZAÇÃO |  |  |  |  | 0
02.21 |  |  |  | INSTALAÇÕES COMPLEMENTARES |  |  |  |  | 59644.916
02.21.01 | 73631 | SINAPI | BDI - OBRA | GUARDA-CORPO EM TUBO DE ACO GALVANIZADO 1 1/2" | M2 | 145.981 | 321.39 | 408.58 | 59644.916
02.22 |  |  |  | LIMPEZAS |  |  |  |  | 272.23
02.22.01 | 73806/001 | SINAPI | BDI - OBRA | LIMPEZA DE SUPERFICIES COM JATO DE ALTA PRESSAO DE AR E AGUA | M2 | 137.49 | 1.56 | 1.98 | 272.23
03.00.000 |  |  |  | INFRAESTRUTURA - TERRAPLANAGEM, PAVIMENTAÇÃO, URBANISMO, PAISAGISMO |  |  |  |  | 0
03.01 |  |  |  | MOVIMENTO DE TERRA - ESCAVAÇÃO/CORTE/ ATERRO/ CARGA/TRANSPORTE/MURO GABIÃO |  |  |  |  | 0
03.02 |  |  |  | PAVIMENTAÇÃO |  |  |  |  | 0
03.03 |  |  |  | DRENAGEM - DRENOS/ BUEIROS/SARJETAS/MEIO-FIO/GALERIAS/ETC |  |  |  |  | 0
03.04 |  |  |  | SINALIZAÇÃO |  |  |  |  | 0
03.05 |  |  |  | URBANIZAÇÃO |  |  |  |  | 0
03.06 |  |  |  | PAISAGISMO |  |  |  |  | 0
[6 empty] | TOTAL DO VALOR DA OBRA COM BDI (R$) |  |  | 169096.752
*** RESUMO DO ORÇAMENTO ***
1 APOIO DE OBRA | [8 empty] | 4327.974
2. EDIFICAÇÃO | [8 empty] | 164768.778
3. INFRAESTRUTURA | [8 empty] | 0
PREÇO TOTAL DA OBRA COM BDI (R$) | [8 empty] | 169096.752
- OS QUANTITATIVOS APRESENTADOS NESTA PLANILHA SÃO REFERENCIAIS ESTIMATIVOS, SENDO QUE TODOS OS SERVIÇOS DEVERÃO SER MEDIDOS UNITÁRIAMENTE EM OBRA E SOMENTE PAGO O QUE FOR EFETIVAMENTE EXECUTADO.
- TAXAS REFERENTE A APROVAÇÕES E DEMAIS PROCEDIMENTOS JUNTO A PREFEITURA OU QUALQUER OUTRO ÓRGÃO DEVERÃO SER CONFERIDOS/APROPRIADOS/PAGOS CONFORME VALORES REAIS DURANTE A EXECUÇÃO DA OBRA CONFORME LEGISLAÇÃO VIGENTE. OS VALORES REPASSADOS PODERÃO DIVERGIR DEVIDO A CORREÇÕES E NÚMERO DE PRANCHAS ENVIADOS NO PROJETO.
- A IDENTIFICAÇÃO DE MATERIAIS OU EQUIPAMENTOS POR DETERMINADA MARCA IMPLICA APENAS NA CARACTERIZAÇÃO DE UMA ANALOGIA OU SIMILARIDADE, NÃO TENDO CARÁTER VINCULANTE E SIM, MERAMENTE INDICATIVO.
- SUGERIMOS A MODALIDADE DE CONTRATAÇÃO: GLOBAL POR PREÇO UNITÁRIO
- FRETES E DEMAIS CUSTOS POR TRANSPORTE, MOBILIZAÇÕES/DESMOBILIZAÇÕES, PODERÃO SER ACRESCIDOS A CRITÉRIO E ANÁLISE DA FISCALIZAÇÃO.
- É DIREITO DA ADMINISTRAÇÃO PÚBLICA, A QUALQUER TEMPO, A VERIFICAÇÃO E ADEQUAÇÃO DE VALORES SE CONSTATADOS FORA DE REALIDADE DE MERCADO EM PREJUÍZO AO HERÁRIO PÚBLICO. OS VALORES APRESENTADOS SÃO MERAMENTE REFERENCIAS.
- DIREITOS AUTORAIS RESERVADOS CONFORME ARTIGO 184 DO CÓDIGO PENAL, LEI 5.988 DE 14/12/73 DO CÓDIGO CIVIL E RESOLUÇÃO CONFEA 205/7.
- NÃO ESTÁ INCLUSO MURO E GRADIS DE FECHAMENTO DO TERRENO.
- A RESPONSABILIDADE CIVIL DOS RESPECTIVOS PROFISSIONAIS SÃO EXCLUSIVAMENTE SOBRE OS ITENS CONSTANTES SOB SUA ASSINATURA.
- REFERENTE AO QUANTITATIVO DA ADMINISTRAÇÃO DA OBRA, FOI ATENDIDO CONFORME ORIENTAÇÃO DA FISCALIZAÇÃO. LIMITADO PELO ACORDÃO 2622/2013 PLENÁRIO. QUE LIMITA A ADM.LOCAL MÉDIO EM 6,23% E MÁXIMO EM 8,87%.(PERCENTUAL DE ADMINISTRAÇÃO LOCAL INSERIDO NO CUSTO DIRETO).
- COMPOSIÇÕES E PREÇOS DOS INSUMOS BÁSICOS SINAPI CUIABÁ-MT (MÊS FEVEREIRO/2019) E DEMAIS COTAÇÕES DE PREÇOS DE MERCADO.

## MIRANTE 01
CONTRATADA: | SCHURING & SCHURING
OBRA: | ORLA DO RIO CUIABÁ
LOCAL: | RUA: ALAMEDA JÚLIO MULLER, S/N, BAIRRO ALAMEDA. VÁRZEA GRANDE -MT
[6 empty] | L.S. | 49.82% | 86.39%
[6 empty] | BDI - OBRA | 27.13%
[6 empty] | BDI - EQUIPAMENTO | 15.27%
SINAPI-MT REFERÊNCIA FEVEREIRO-2019, DESONERADO, MÊS DE ELABORAÇÃO: MARÇO-2019
PLANILHA DE ESTIMATIVA DE CUSTO - MIRANTE 01
ITEM | CÓDIGO | FONTE | TIPO DE BDI | DESCRIÇÃO | UND. | QUANT. | CUSTOS |  | PREÇO TOTAL COM BDI (R$)
[7 empty] | PREÇO UNITÁRIO S/ BDI (R$) | PREÇO UNITÁRIO C/ BDI (R$)
01.00.000 |  |  |  | APOIO A OBRA - ADMINISTRAÇÃO DE OBRA E SERVIÇOS GERAIS |  |  |  |  | 989.898
01.01 |  |  |  | SERVIÇOS TÉCNICOS PROFISSIONAIS |  |  |  |  | 0
01.02 |  |  |  | SERVIÇOS AUXILIARES E ADMINISTRATIVOS |  |  |  |  | 0
01.03 |  |  |  | TAXAS, IMPOSTOS E LICENÇAS |  |  |  |  | 0
01.04 |  |  |  | DESMATAMENTO/LIMPEZA DO TERRENO |  |  |  |  | 0
01.05 |  |  |  | CANTEIRO DE OBRAS |  |  |  |  | 0
01.06 |  |  |  | LOCAÇÃO DA OBRA |  |  |  |  | 989.898
01.06.01 | 99059 | SINAPI | BDI - OBRA | LOCACAO CONVENCIONAL DE OBRA, UTILIZANDO GABARITO DE TÁBUAS CORRIDAS PONTALETADAS A CADA 2,00M - 2 UTILIZAÇÕES. AF_10/2018 | M | 24.05 | 32.38 | 41.16 | 989.898
02.00.000 |  |  |  | ARQUITETURA E ELEMENTOS DE URBANISMO - EDIFICAÇÃO |  |  |  |  | 110428.955
02.01 |  |  |  | FUNDAÇÕES |  |  |  |  | 9292.53
02.01.01 |  |  |  | SAPATAS |  |  |  |  | 9292.53
02.01.01.01 | 96523 | SINAPI | BDI - OBRA | ESCAVAÇÃO MANUAL PARA BLOCO DE COROAMENTO OU SAPATA, COM PREVISÃO DE FÔRMA. AF_06/2017 | M3 | 15.7285 | 67.21 | 85.44 | 1343.843
02.01.01.02 | 96995 | COMP | BDI - OBRA | REATERRO MANUAL APILOADO COM SOQUETE. AF_10/2017 | M3 | 9.5285 | 35.73 | 45.42 | 432.784
02.01.01.03 | 94097 | SINAPI | BDI - OBRA | PREPARO DE FUNDO DE VALA COM LARGURA MENOR QUE 1,5 M, EM LOCAL COM NÍVEL BAIXO DE INTERFERÊNCIA. AF_06/2016 | M2 | 14.64 | 4.31 | 5.47 | 80.08
02.01.01.04 | 96619 | SINAPI | BDI - OBRA | LASTRO DE CONCRETO MAGRO, APLICADO EM BLOCOS DE COROAMENTO OU SAPATAS, ESPESSURA DE 5 CM. AF_08/2017 | M2 | 14.64 | 21.31 | 27.09 | 396.597
02.01.01.05 | 96535 | SINAPI | BDI - OBRA | FABRICAÇÃO, MONTAGEM E DESMONTAGEM DE FÔRMA PARA SAPATA, EM MADEIRA SERRADA, E=25 MM, 4 UTILIZAÇÕES. AF_06/2017 | M2 | 13 | 87.87 | 111.7 | 1452.1
02.01.01.06 | 96546 | SINAPI | BDI - OBRA | ARMAÇÃO DE BLOCO, VIGA BALDRAME OU SAPATA UTILIZANDO AÇO CA-50 DE 10 MM - MONTAGEM. AF_06/2017 | KG | 90 | 8.14 | 10.34 | 930.6
02.01.01.07 | 96547 | SINAPI | BDI - OBRA | ARMAÇÃO DE BLOCO, VIGA BALDRAME OU SAPATA UTILIZANDO AÇO CA-50 DE 12,5 MM - MONTAGEM. AF_06/2017 | KG | 161 | 7.26 | 9.22 | 1484.42
02.01.01.08 | 94965 | SINAPI | BDI - OBRA | CONCRETO FCK = 25MPA, TRAÇO 1:2,3:2,7 (CIMENTO/ AREIA MÉDIA/ BRITA 1) - PREPARO MECÂNICO COM BETONEIRA 400 L. AF_07/2016 | M3 | 6.2 | 326.81 | 415.47 | 2575.914
02.01.01.09 | CPU.E-01.6000 | COMP | BDI - OBRA | TRANSPORTE, LANÇAMENTO, ADENSAMENTO E ACABAMENTO DE CONCRETO EM FUNDAÇÃO | M3 | 6.2 | 75.64 | 96.16 | 596.192
02.02 |  |  |  | ESTRUTURA DE CONCRETO |  |  |  |  | 46629.964
02.02.01 |  |  |  | PILAR |  |  |  |  | 9855.074
02.02.01.01 | 92430 | SINAPI | BDI - OBRA | MONTAGEM E DESMONTAGEM DE FÔRMA DE PILARES RETANGULARES E ESTRUTURAS SIMILARES COM ÁREA MÉDIA DAS SEÇÕES MENOR OU IGUAL A 0,25 M², PÉ-DIREITO SIMPLES, EM CHAPA DE MADEIRA COMPENSADA PLASTIFICADA, 10 UTILIZAÇÕES. AF_12/2015 | M2 | 60 | 40.86 | 51.94 | 3116.4
02.02.01.02 | 92759 | SINAPI | BDI - OBRA | ARMAÇÃO DE PILAR OU VIGA DE UMA ESTRUTURA CONVENCIONAL DE CONCRETO ARMADO EM UM EDIFÍCIO DE MÚLTIPLOS PAVIMENTOS UTILIZANDO AÇO CA-60 DE 5,0 MM - MONTAGEM. AF_12/2015 | KG | 51 | 9.8 | 12.45 | 634.95
02.02.01.03 | 92760 | SINAPI | BDI - OBRA | ARMAÇÃO DE PILAR OU VIGA DE UMA ESTRUTURA CONVENCIONAL DE CONCRETO ARMADO EM UM EDIFÍCIO DE MÚLTIPLOS PAVIMENTOS UTILIZANDO AÇO CA-50 DE 6,3 MM - MONTAGEM. AF_12/2015 | KG | 72 | 8.78 | 11.16 | 803.52
02.02.01.04 | 92762 | SINAPI | BDI - OBRA | ARMAÇÃO DE PILAR OU VIGA DE UMA ESTRUTURA CONVENCIONAL DE CONCRETO ARMADO EM UM EDIFÍCIO DE MÚLTIPLOS PAVIMENTOS UTILIZANDO AÇO CA-50 DE 10,0 MM - MONTAGEM. AF_12/2015 | KG | 113 | 7.21 | 9.16 | 1035.08
02.02.01.05 | 92763 | SINAPI | BDI - OBRA | ARMAÇÃO DE PILAR OU VIGA DE UMA ESTRUTURA CONVENCIONAL DE CONCRETO ARMADO EM UM EDIFÍCIO DE MÚLTIPLOS PAVIMENTOS UTILIZANDO AÇO CA-50 DE 12,5 MM - MONTAGEM. AF_12/2015 | KG | 248 | 6.51 | 8.27 | 2050.96
02.02.01.06 | 94965 | SINAPI | BDI - OBRA | CONCRETO FCK = 25MPA, TRAÇO 1:2,3:2,7 (CIMENTO/ AREIA MÉDIA/ BRITA 1) - PREPARO MECÂNICO COM BETONEIRA 400 L. AF_07/2016 | M3 | 4.1 | 326.81 | 415.47 | 1703.427
02.02.01.07 | CPU.E-02.3120 | COMP | BDI - OBRA | TRANSPORTE, LANÇAMENTO, ADENSAMENTO E ACABAMENTO DE CONCRETO EM ESTRUTURA | M3 | 4.1 | 97.99 | 124.57 | 510.737
02.02.02 |  |  |  | VIGA |  |  |  |  | 17012.44
02.02.02.01 | 92467 | SINAPI | BDI - OBRA | MONTAGEM E DESMONTAGEM DE FÔRMA DE VIGA, ESCORAMENTO COM GARFO DE MADEIRA, PÉ-DIREITO SIMPLES, EM CHAPA DE MADEIRA PLASTIFICADA, 10 UTILIZAÇÕES. AF_12/2015 | M2 | 88 | 54.86 | 69.74 | 6137.12
02.02.02.02 | 92759 | SINAPI | BDI - OBRA | ARMAÇÃO DE PILAR OU VIGA DE UMA ESTRUTURA CONVENCIONAL DE CONCRETO ARMADO EM UM EDIFÍCIO DE MÚLTIPLOS PAVIMENTOS UTILIZANDO AÇO CA-60 DE 5,0 MM - MONTAGEM. AF_12/2015 | KG | 100 | 9.8 | 12.45 | 1245
02.02.02.03 | 92760 | SINAPI | BDI - OBRA | ARMAÇÃO DE PILAR OU VIGA DE UMA ESTRUTURA CONVENCIONAL DE CONCRETO ARMADO EM UM EDIFÍCIO DE MÚLTIPLOS PAVIMENTOS UTILIZANDO AÇO CA-50 DE 6,3 MM - MONTAGEM. AF_12/2015 | KG | 155 | 8.78 | 11.16 | 1729.8
02.02.02.04 | 92761 | SINAPI | BDI - OBRA | ARMAÇÃO DE PILAR OU VIGA DE UMA ESTRUTURA CONVENCIONAL DE CONCRETO ARMADO EM UM EDIFÍCIO DE MÚLTIPLOS PAVIMENTOS UTILIZANDO AÇO CA-50 DE 8,0 MM - MONTAGEM. AF_12/2015 | KG | 8 | 8.77 | 11.14 | 89.12
02.02.02.05 | 92762 | SINAPI | BDI - OBRA | ARMAÇÃO DE PILAR OU VIGA DE UMA ESTRUTURA CONVENCIONAL DE CONCRETO ARMADO EM UM EDIFÍCIO DE MÚLTIPLOS PAVIMENTOS UTILIZANDO AÇO CA-50 DE 10,0 MM - MONTAGEM. AF_12/2015 | KG | 254 | 7.21 | 9.16 | 2326.64
02.02.02.06 | 92763 | SINAPI | BDI - OBRA | ARMAÇÃO DE PILAR OU VIGA DE UMA ESTRUTURA CONVENCIONAL DE CONCRETO ARMADO EM UM EDIFÍCIO DE MÚLTIPLOS PAVIMENTOS UTILIZANDO AÇO CA-50 DE 12,5 MM - MONTAGEM. AF_12/2015 | KG | 38 | 6.51 | 8.27 | 314.26
02.02.02.07 | 92764 | SINAPI | BDI - OBRA | ARMAÇÃO DE PILAR OU VIGA DE UMA ESTRUTURA CONVENCIONAL DE CONCRETO ARMADO EM UM EDIFÍCIO DE MÚLTIPLOS PAVIMENTOS UTILIZANDO AÇO CA-50 DE 16,0 MM - MONTAGEM. AF_12/2015 | KG | 35 | 6.17 | 7.84 | 274.4
02.02.02.08 | 92765 | SINAPI | BDI - OBRA | ARMAÇÃO DE PILAR OU VIGA DE UMA ESTRUTURA CONVENCIONAL DE CONCRETO ARMADO EM UM EDIFÍCIO DE MÚLTIPLOS PAVIMENTOS UTILIZANDO AÇO CA-50 DE 20,0 MM - MONTAGEM. AF_12/2015 | KG | 42 | 5.73 | 7.28 | 305.76
02.02.02.09 | 94965 | SINAPI | BDI - OBRA | CONCRETO FCK = 25MPA, TRAÇO 1:2,3:2,7 (CIMENTO/ AREIA MÉDIA/ BRITA 1) - PREPARO MECÂNICO COM BETONEIRA 400 L. AF_07/2016 | M3 | 8.5 | 326.81 | 415.47 | 3531.495
02.02.02.10 | CPU.E-02.3120 | COMP | BDI - OBRA | TRANSPORTE, LANÇAMENTO, ADENSAMENTO E ACABAMENTO DE CONCRETO EM ESTRUTURA | M3 | 8.5 | 97.99 | 124.57 | 1058.845
02.02.03 |  |  |  | LAJE |  |  |  |  | 19762.45
02.02.03.01 | 92486 | SINAPI | BDI - OBRA | MONTAGEM E DESMONTAGEM DE FÔRMA DE LAJE MACIÇA COM ÁREA MÉDIA MAIOR QUE 20 M², PÉ-DIREITO SIMPLES, EM MADEIRA SERRADA, 4 UTILIZAÇÕES. AF_12/2015 | M2 | 63 | 82.4 | 104.75 | 6599.25
02.02.03.02 | 92768 | SINAPI | BDI - OBRA | ARMAÇÃO DE LAJE DE UMA ESTRUTURA CONVENCIONAL DE CONCRETO ARMADO EM UM EDIFÍCIO DE MÚLTIPLOS PAVIMENTOS UTILIZANDO AÇO CA-60 DE 5,0 MM - MONTAGEM. AF_12/2015 | KG | 25 | 8.75 | 11.12 | 278
02.02.03.03 | 92769 | SINAPI | BDI - OBRA | ARMAÇÃO DE LAJE DE UMA ESTRUTURA CONVENCIONAL DE CONCRETO ARMADO EM UM EDIFÍCIO DE MÚLTIPLOS PAVIMENTOS UTILIZANDO AÇO CA-50 DE 6,3 MM - MONTAGEM. AF_12/2015 | KG | 605 | 7.98 | 10.14 | 6134.7
02.02.03.04 | 94965 | SINAPI | BDI - OBRA | CONCRETO FCK = 25MPA, TRAÇO 1:2,3:2,7 (CIMENTO/ AREIA MÉDIA/ BRITA 1) - PREPARO MECÂNICO COM BETONEIRA 400 L. AF_07/2016 | M3 | 12.5 | 326.81 | 415.47 | 5193.375
02.02.03.05 | CPU.E-02.3120 | COMP | BDI - OBRA | TRANSPORTE, LANÇAMENTO, ADENSAMENTO E ACABAMENTO DE CONCRETO EM ESTRUTURA | M3 | 12.5 | 97.99 | 124.57 | 1557.125
02.03 |  |  |  | IMPERMEABILIZAÇÕES E PROTEÇÕES MECÂNICAS |  |  |  |  | 0
02.04 |  |  |  | PAREDES - ALVENARIAS E PAINÉIS DE FECHAMENTO |  |  |  |  | 0
02.05 |  |  |  | COBERTURA |  |  |  |  | 0
02.06 |  |  |  | ESQUADRIAS/ FERRAGENS/ CORRIMÃO |  |  |  |  | 0
02.07 |  |  |  | REVESTIMENTOS DE PAREDES - REVESTIMENTOS E TRATAMENTOS SUPERFICIAIS |  |  |  |  | 2817.849
02.07.01 |  |  |  | CHAPISCO |  |  |  |  | 421.286
02.07.01.01 | 87893 | SINAPI | BDI - OBRA | CHAPISCO APLICADO EM ALVENARIA (SEM PRESENÇA DE VÃOS) E ESTRUTURAS DE CONCRETO DE FACHADA, COM COLHER DE PEDREIRO. ARGAMASSA TRAÇO 1:3 COM PREPARO MANUAL. AF_06/2014 | M2 | 66.24 | 5.01 | 6.36 | 421.286
02.07.02 |  |  |  | EMBOÇO/MASSA ÚNICA |  |  |  |  | 2396.563
02.07.02.01 | 87794 | SINAPI | BDI - OBRA | EMBOÇO OU MASSA ÚNICA EM ARGAMASSA TRAÇO 1:2:8, PREPARO MANUAL, APLICADA MANUALMENTE EM PANOS CEGOS DE FACHADA (SEM PRESENÇA DE VÃOS), ESPESSURA DE 25 MM. AF_06/2014 | M2 | 66.24 | 28.46 | 36.18 | 2396.563
02.08 |  |  |  | PISOS/ SOLEIRAS/ RODAPÉS/ DEGRAUS |  |  |  |  | 37194.81
02.08.01 | CPU.E-08.9090 | COMP | BDI - OBRA | PISO EM VIDRO LAMINADO COM 2 CHAPAS TEMPERADAS, E=6MM. FORNECIMENTO E INSTALAÇÃO | M2 | 12.15 | 446.32 | 567.4 | 6893.91
02.08.02 | CPU.E-08.9095 | COMP | BDI - OBRA | PISO EM PLACAS PRÉ-MOLDADAS EM CONCRETO ARMADO, DIMENSÕES DA PLACA 200X100CM. FORNECIMENTO E INSTALAÇÃO | M2 | 42 | 567.49 | 721.45 | 30300.9
02.09 |  |  |  | FORROS E DIVISÓRIAS |  |  |  |  | 0
02.10 |  |  |  | VIDROS E ESPELHOS |  |  |  |  | 0
02.11 |  |  |  | PINTURAS |  |  |  |  | 1846.77
02.11.01 |  |  |  | PINTURA |  |  |  |  | 1846.77
02.11.01.01 | 88485 | SINAPI | BDI - OBRA | APLICAÇÃO DE FUNDO SELADOR ACRÍLICO EM PAREDES, UMA DEMÃO. AF_06/2014 | M2 | 66.24 | 1.57 | 1.99 | 131.817
02.11.01.02 | 88497 | SINAPI | BDI - OBRA | APLICAÇÃO E LIXAMENTO DE MASSA LÁTEX EM PAREDES, DUAS DEMÃOS. AF_06/2014 | M2 | 66.24 | 10.34 | 13.14 | 870.393
02.11.01.03 | 88489 | SINAPI | BDI - OBRA | APLICAÇÃO MANUAL DE PINTURA COM TINTA LÁTEX ACRÍLICA EM PAREDES, DUAS DEMÃOS. AF_06/2014 | M2 | 66.24 | 10.03 | 12.75 | 844.56
02.12 |  |  |  | INSTALAÇÕES HIDRÁULICAS |  |  |  |  | 0
02.13 |  |  |  | INSTALAÇÕES SANITÁRIAS - ESGOTO |  |  |  |  | 0
02.14 |  |  |  | LOUÇAS E METAIS - LOUÇAS/ PIAS/ TANQUES/ METAIS/ ACESSÓRIOS |  |  |  |  | 0
02.15 |  |  |  | INSTALAÇÕES ELÉTRICAS |  |  |  |  | 0
02.16 |  |  |  | INSTALAÇÕES ELÉTRICAS MÉDIA TENSÃO |  |  |  |  | 0
02.17 |  |  |  | CABEAMENTO ESTRUTURADO/CFTV |  |  |  |  | 0
02.18 |  |  |  | SPDA |  |  |  |  | 0
02.19 |  |  |  | PREVENÇÃO E COMBATE A INCÊNDIO |  |  |  |  | 0
02.20 |  |  |  | CLIMATIZAÇÃO |  |  |  |  | 0
02.21 |  |  |  | INSTALAÇÕES COMPLEMENTARES |  |  |  |  | 12539.32
02.21.01 | 73631 | SINAPI | BDI - OBRA | GUARDA-CORPO EM TUBO DE ACO GALVANIZADO 1 1/2" | M2 | 30.69 | 321.39 | 408.58 | 12539.32
02.22 |  |  |  | LIMPEZAS |  |  |  |  | 107.712
02.22.01 | 73806/001 | SINAPI | BDI - OBRA | LIMPEZA DE SUPERFICIES COM JATO DE ALTA PRESSAO DE AR E AGUA | M2 | 54.4 | 1.56 | 1.98 | 107.712
03.00.000 |  |  |  | INFRAESTRUTURA - TERRAPLANAGEM, PAVIMENTAÇÃO, URBANISMO, PAISAGISMO |  |  |  |  | 0
03.01 |  |  |  | MOVIMENTO DE TERRA - ESCAVAÇÃO/CORTE/ ATERRO/ CARGA/TRANSPORTE/MURO GABIÃO |  |  |  |  | 0
03.02 |  |  |  | PAVIMENTAÇÃO |  |  |  |  | 0
03.03 |  |  |  | DRENAGEM - DRENOS/ BUEIROS/SARJETAS/MEIO-FIO/GALERIAS/ETC |  |  |  |  | 0
03.04 |  |  |  | SINALIZAÇÃO |  |  |  |  | 0
03.05 |  |  |  | URBANIZAÇÃO |  |  |  |  | 0
03.06 |  |  |  | PAISAGISMO |  |  |  |  | 0
[6 empty] | TOTAL DO VALOR DA OBRA COM BDI (R$) |  |  | 111418.853
*** RESUMO DO ORÇAMENTO ***
1 APOIO DE OBRA | [8 empty] | 989.898
2. EDIFICAÇÃO | [8 empty] | 110428.955
3. INFRAESTRUTURA | [8 empty] | 0
PREÇO TOTAL DA OBRA COM BDI (R$) | [8 empty] | 111418.853
- OS QUANTITATIVOS APRESENTADOS NESTA PLANILHA SÃO REFERENCIAIS ESTIMATIVOS, SENDO QUE TODOS OS SERVIÇOS DEVERÃO SER MEDIDOS UNITÁRIAMENTE EM OBRA E SOMENTE PAGO O QUE FOR EFETIVAMENTE EXECUTADO.
- TAXAS REFERENTE A APROVAÇÕES E DEMAIS PROCEDIMENTOS JUNTO A PREFEITURA OU QUALQUER OUTRO ÓRGÃO DEVERÃO SER CONFERIDOS/APROPRIADOS/PAGOS CONFORME VALORES REAIS DURANTE A EXECUÇÃO DA OBRA CONFORME LEGISLAÇÃO VIGENTE. OS VALORES REPASSADOS PODERÃO DIVERGIR DEVIDO A CORREÇÕES E NÚMERO DE PRANCHAS ENVIADOS NO PROJETO.
- A IDENTIFICAÇÃO DE MATERIAIS OU EQUIPAMENTOS POR DETERMINADA MARCA IMPLICA APENAS NA CARACTERIZAÇÃO DE UMA ANALOGIA OU SIMILARIDADE, NÃO TENDO CARÁTER VINCULANTE E SIM, MERAMENTE INDICATIVO.
- SUGERIMOS A MODALIDADE DE CONTRATAÇÃO: GLOBAL POR PREÇO UNITÁRIO
- FRETES E DEMAIS CUSTOS POR TRANSPORTE, MOBILIZAÇÕES/DESMOBILIZAÇÕES, PODERÃO SER ACRESCIDOS A CRITÉRIO E ANÁLISE DA FISCALIZAÇÃO.
- É DIREITO DA ADMINISTRAÇÃO PÚBLICA, A QUALQUER TEMPO, A VERIFICAÇÃO E ADEQUAÇÃO DE VALORES SE CONSTATADOS FORA DE REALIDADE DE MERCADO EM PREJUÍZO AO HERÁRIO PÚBLICO. OS VALORES APRESENTADOS SÃO MERAMENTE REFERENCIAS.
- DIREITOS AUTORAIS RESERVADOS CONFORME ARTIGO 184 DO CÓDIGO PENAL, LEI 5.988 DE 14/12/73 DO CÓDIGO CIVIL E RESOLUÇÃO CONFEA 205/7.
- NÃO ESTÁ INCLUSO MURO E GRADIS DE FECHAMENTO DO TERRENO.
- A RESPONSABILIDADE CIVIL DOS RESPECTIVOS PROFISSIONAIS SÃO EXCLUSIVAMENTE SOBRE OS ITENS CONSTANTES SOB SUA ASSINATURA.
- REFERENTE AO QUANTITATIVO DA ADMINISTRAÇÃO DA OBRA, FOI ATENDIDO CONFORME ORIENTAÇÃO DA FISCALIZAÇÃO. LIMITADO PELO ACORDÃO 2622/2013 PLENÁRIO. QUE LIMITA A ADM.LOCAL MÉDIO EM 6,23% E MÁXIMO EM 8,87%.(PERCENTUAL DE ADMINISTRAÇÃO LOCAL INSERIDO NO CUSTO DIRETO).
- COMPOSIÇÕES E PREÇOS DOS INSUMOS BÁSICOS SINAPI CUIABÁ-MT (MÊS FEVEREIRO/2019) E DEMAIS COTAÇÕES DE PREÇOS DE MERCADO.

## MIRANTE 02
CONTRATADA: | SCHURING & SCHURING
OBRA: | ORLA DO RIO CUIABÁ
LOCAL: | RUA: ALAMEDA JÚLIO MULLER, S/N, BAIRRO ALAMEDA. VÁRZEA GRANDE -MT
[6 empty] | L.S. | 49.82% | 86.39%
[6 empty] | BDI - OBRA | 27.13%
[6 empty] | BDI - EQUIPAMENTO | 15.27%
SINAPI-MT REFERÊNCIA FEVEREIRO-2019, DESONERADO, MÊS DE ELABORAÇÃO: MARÇO-2019
PLANILHA DE ESTIMATIVA DE CUSTO - MIRANTE 02
ITEM | CÓDIGO | FONTE | TIPO DE BDI | DESCRIÇÃO | UND. | QUANT. | CUSTOS |  | PREÇO TOTAL COM BDI (R$)
[7 empty] | PREÇO UNITÁRIO S/ BDI (R$) | PREÇO UNITÁRIO C/ BDI (R$)
01.00.000 |  |  |  | APOIO A OBRA - ADMINISTRAÇÃO DE OBRA E SERVIÇOS GERAIS |  |  |  |  | 989.898
01.01 |  |  |  | SERVIÇOS TÉCNICOS PROFISSIONAIS |  |  |  |  | 0
01.02 |  |  |  | SERVIÇOS AUXILIARES E ADMINISTRATIVOS |  |  |  |  | 0
01.03 |  |  |  | TAXAS, IMPOSTOS E LICENÇAS |  |  |  |  | 0
01.04 |  |  |  | DESMATAMENTO/LIMPEZA DO TERRENO |  |  |  |  | 0
01.05 |  |  |  | CANTEIRO DE OBRAS |  |  |  |  | 0
01.06 |  |  |  | LOCAÇÃO DA OBRA |  |  |  |  | 989.898
01.06.01 | 99059 | SINAPI | BDI - OBRA | LOCACAO CONVENCIONAL DE OBRA, UTILIZANDO GABARITO DE TÁBUAS CORRIDAS PONTALETADAS A CADA 2,00M - 2 UTILIZAÇÕES. AF_10/2018 | M | 24.05 | 32.38 | 41.16 | 989.898
02.00.000 |  |  |  | ARQUITETURA E ELEMENTOS DE URBANISMO - EDIFICAÇÃO |  |  |  |  | 109728.481
02.01 |  |  |  | FUNDAÇÕES |  |  |  |  | 8266.035
02.01.01 |  |  |  | SAPATAS |  |  |  |  | 8266.035
02.01.01.01 | 96523 | SINAPI | BDI - OBRA | ESCAVAÇÃO MANUAL PARA BLOCO DE COROAMENTO OU SAPATA, COM PREVISÃO DE FÔRMA. AF_06/2017 | M3 | 13.5685 | 67.21 | 85.44 | 1159.292
02.01.01.02 | 96995 | COMP | BDI - OBRA | REATERRO MANUAL APILOADO COM SOQUETE. AF_10/2017 | M3 | 7.9685 | 35.73 | 45.42 | 361.929
02.01.01.03 | 94097 | SINAPI | BDI - OBRA | PREPARO DE FUNDO DE VALA COM LARGURA MENOR QUE 1,5 M, EM LOCAL COM NÍVEL BAIXO DE INTERFERÊNCIA. AF_06/2016 | M2 | 12.69 | 4.31 | 5.47 | 69.414
02.01.01.04 | 96619 | SINAPI | BDI - OBRA | LASTRO DE CONCRETO MAGRO, APLICADO EM BLOCOS DE COROAMENTO OU SAPATAS, ESPESSURA DE 5 CM. AF_08/2017 | M2 | 12.69 | 21.31 | 27.09 | 343.772
02.01.01.05 | 96535 | SINAPI | BDI - OBRA | FABRICAÇÃO, MONTAGEM E DESMONTAGEM DE FÔRMA PARA SAPATA, EM MADEIRA SERRADA, E=25 MM, 4 UTILIZAÇÕES. AF_06/2017 | M2 | 12 | 87.87 | 111.7 | 1340.4
02.01.01.06 | 96546 | SINAPI | BDI - OBRA | ARMAÇÃO DE BLOCO, VIGA BALDRAME OU SAPATA UTILIZANDO AÇO CA-50 DE 10 MM - MONTAGEM. AF_06/2017 | KG | 79 | 8.14 | 10.34 | 816.86
02.01.01.07 | 96547 | SINAPI | BDI - OBRA | ARMAÇÃO DE BLOCO, VIGA BALDRAME OU SAPATA UTILIZANDO AÇO CA-50 DE 12,5 MM - MONTAGEM. AF_06/2017 | KG | 142 | 7.26 | 9.22 | 1309.24
02.01.01.08 | 94965 | SINAPI | BDI - OBRA | CONCRETO FCK = 25MPA, TRAÇO 1:2,3:2,7 (CIMENTO/ AREIA MÉDIA/ BRITA 1) - PREPARO MECÂNICO COM BETONEIRA 400 L. AF_07/2016 | M3 | 5.6 | 326.81 | 415.47 | 2326.632
02.01.01.09 | CPU.E-01.6000 | COMP | BDI - OBRA | TRANSPORTE, LANÇAMENTO, ADENSAMENTO E ACABAMENTO DE CONCRETO EM FUNDAÇÃO | M3 | 5.6 | 75.64 | 96.16 | 538.496
02.02 |  |  |  | ESTRUTURA DE CONCRETO |  |  |  |  | 41584.926
02.02.01 |  |  |  | PILAR |  |  |  |  | 8636.874
02.02.01.01 | 92430 | SINAPI | BDI - OBRA | MONTAGEM E DESMONTAGEM DE FÔRMA DE PILARES RETANGULARES E ESTRUTURAS SIMILARES COM ÁREA MÉDIA DAS SEÇÕES MENOR OU IGUAL A 0,25 M², PÉ-DIREITO SIMPLES, EM CHAPA DE MADEIRA COMPENSADA PLASTIFICADA, 10 UTILIZAÇÕES. AF_12/2015 | M2 | 53 | 40.86 | 51.94 | 2752.82
02.02.01.02 | 92759 | SINAPI | BDI - OBRA | ARMAÇÃO DE PILAR OU VIGA DE UMA ESTRUTURA CONVENCIONAL DE CONCRETO ARMADO EM UM EDIFÍCIO DE MÚLTIPLOS PAVIMENTOS UTILIZANDO AÇO CA-60 DE 5,0 MM - MONTAGEM. AF_12/2015 | KG | 46 | 9.8 | 12.45 | 572.7
02.02.01.03 | 92760 | SINAPI | BDI - OBRA | ARMAÇÃO DE PILAR OU VIGA DE UMA ESTRUTURA CONVENCIONAL DE CONCRETO ARMADO EM UM EDIFÍCIO DE MÚLTIPLOS PAVIMENTOS UTILIZANDO AÇO CA-50 DE 6,3 MM - MONTAGEM. AF_12/2015 | KG | 60 | 8.78 | 11.16 | 669.6
02.02.01.04 | 92762 | SINAPI | BDI - OBRA | ARMAÇÃO DE PILAR OU VIGA DE UMA ESTRUTURA CONVENCIONAL DE CONCRETO ARMADO EM UM EDIFÍCIO DE MÚLTIPLOS PAVIMENTOS UTILIZANDO AÇO CA-50 DE 10,0 MM - MONTAGEM. AF_12/2015 | KG | 104 | 7.21 | 9.16 | 952.64
02.02.01.05 | 92763 | SINAPI | BDI - OBRA | ARMAÇÃO DE PILAR OU VIGA DE UMA ESTRUTURA CONVENCIONAL DE CONCRETO ARMADO EM UM EDIFÍCIO DE MÚLTIPLOS PAVIMENTOS UTILIZANDO AÇO CA-50 DE 12,5 MM - MONTAGEM. AF_12/2015 | KG | 211 | 6.51 | 8.27 | 1744.97
02.02.01.06 | 94965 | SINAPI | BDI - OBRA | CONCRETO FCK = 25MPA, TRAÇO 1:2,3:2,7 (CIMENTO/ AREIA MÉDIA/ BRITA 1) - PREPARO MECÂNICO COM BETONEIRA 400 L. AF_07/2016 | M3 | 3.6 | 326.81 | 415.47 | 1495.692
02.02.01.07 | CPU.E-02.3120 | COMP | BDI - OBRA | TRANSPORTE, LANÇAMENTO, ADENSAMENTO E ACABAMENTO DE CONCRETO EM ESTRUTURA | M3 | 3.6 | 97.99 | 124.57 | 448.452
02.02.02 |  |  |  | VIGA |  |  |  |  | 15692.646
02.02.02.01 | 92467 | SINAPI | BDI - OBRA | MONTAGEM E DESMONTAGEM DE FÔRMA DE VIGA, ESCORAMENTO COM GARFO DE MADEIRA, PÉ-DIREITO SIMPLES, EM CHAPA DE MADEIRA PLASTIFICADA, 10 UTILIZAÇÕES. AF_12/2015 | M2 | 81 | 54.86 | 69.74 | 5648.94
02.02.02.02 | 92759 | SINAPI | BDI - OBRA | ARMAÇÃO DE PILAR OU VIGA DE UMA ESTRUTURA CONVENCIONAL DE CONCRETO ARMADO EM UM EDIFÍCIO DE MÚLTIPLOS PAVIMENTOS UTILIZANDO AÇO CA-60 DE 5,0 MM - MONTAGEM. AF_12/2015 | KG | 93 | 9.8 | 12.45 | 1157.85
02.02.02.03 | 92760 | SINAPI | BDI - OBRA | ARMAÇÃO DE PILAR OU VIGA DE UMA ESTRUTURA CONVENCIONAL DE CONCRETO ARMADO EM UM EDIFÍCIO DE MÚLTIPLOS PAVIMENTOS UTILIZANDO AÇO CA-50 DE 6,3 MM - MONTAGEM. AF_12/2015 | KG | 143 | 8.78 | 11.16 | 1595.88
02.02.02.04 | 92761 | SINAPI | BDI - OBRA | ARMAÇÃO DE PILAR OU VIGA DE UMA ESTRUTURA CONVENCIONAL DE CONCRETO ARMADO EM UM EDIFÍCIO DE MÚLTIPLOS PAVIMENTOS UTILIZANDO AÇO CA-50 DE 8,0 MM - MONTAGEM. AF_12/2015 | KG | 8 | 8.77 | 11.14 | 89.12
02.02.02.05 | 92762 | SINAPI | BDI - OBRA | ARMAÇÃO DE PILAR OU VIGA DE UMA ESTRUTURA CONVENCIONAL DE CONCRETO ARMADO EM UM EDIFÍCIO DE MÚLTIPLOS PAVIMENTOS UTILIZANDO AÇO CA-50 DE 10,0 MM - MONTAGEM. AF_12/2015 | KG | 227 | 7.21 | 9.16 | 2079.32
02.02.02.06 | 92763 | SINAPI | BDI - OBRA | ARMAÇÃO DE PILAR OU VIGA DE UMA ESTRUTURA CONVENCIONAL DE CONCRETO ARMADO EM UM EDIFÍCIO DE MÚLTIPLOS PAVIMENTOS UTILIZANDO AÇO CA-50 DE 12,5 MM - MONTAGEM. AF_12/2015 | KG | 38 | 6.51 | 8.27 | 314.26
02.02.02.07 | 92764 | SINAPI | BDI - OBRA | ARMAÇÃO DE PILAR OU VIGA DE UMA ESTRUTURA CONVENCIONAL DE CONCRETO ARMADO EM UM EDIFÍCIO DE MÚLTIPLOS PAVIMENTOS UTILIZANDO AÇO CA-50 DE 16,0 MM - MONTAGEM. AF_12/2015 | KG | 30 | 6.17 | 7.84 | 235.2
02.02.02.08 | 92765 | SINAPI | BDI - OBRA | ARMAÇÃO DE PILAR OU VIGA DE UMA ESTRUTURA CONVENCIONAL DE CONCRETO ARMADO EM UM EDIFÍCIO DE MÚLTIPLOS PAVIMENTOS UTILIZANDO AÇO CA-50 DE 20,0 MM - MONTAGEM. AF_12/2015 | KG | 42 | 5.73 | 7.28 | 305.76
02.02.02.09 | 94965 | SINAPI | BDI - OBRA | CONCRETO FCK = 25MPA, TRAÇO 1:2,3:2,7 (CIMENTO/ AREIA MÉDIA/ BRITA 1) - PREPARO MECÂNICO COM BETONEIRA 400 L. AF_07/2016 | M3 | 7.9 | 326.81 | 415.47 | 3282.213
02.02.02.10 | CPU.E-02.3120 | COMP | BDI - OBRA | TRANSPORTE, LANÇAMENTO, ADENSAMENTO E ACABAMENTO DE CONCRETO EM ESTRUTURA | M3 | 7.9 | 97.99 | 124.57 | 984.103
02.02.03 |  |  |  | LAJE |  |  |  |  | 17255.406
02.02.03.01 | 92486 | SINAPI | BDI - OBRA | MONTAGEM E DESMONTAGEM DE FÔRMA DE LAJE MACIÇA COM ÁREA MÉDIA MAIOR QUE 20 M², PÉ-DIREITO SIMPLES, EM MADEIRA SERRADA, 4 UTILIZAÇÕES. AF_12/2015 | M2 | 55 | 82.4 | 104.75 | 5761.25
02.02.03.02 | 92768 | SINAPI | BDI - OBRA | ARMAÇÃO DE LAJE DE UMA ESTRUTURA CONVENCIONAL DE CONCRETO ARMADO EM UM EDIFÍCIO DE MÚLTIPLOS PAVIMENTOS UTILIZANDO AÇO CA-60 DE 5,0 MM - MONTAGEM. AF_12/2015 | KG | 21 | 8.75 | 11.12 | 233.52
02.02.03.03 | 92769 | SINAPI | BDI - OBRA | ARMAÇÃO DE LAJE DE UMA ESTRUTURA CONVENCIONAL DE CONCRETO ARMADO EM UM EDIFÍCIO DE MÚLTIPLOS PAVIMENTOS UTILIZANDO AÇO CA-50 DE 6,3 MM - MONTAGEM. AF_12/2015 | KG | 530 | 7.98 | 10.14 | 5374.2
02.02.03.04 | 94965 | SINAPI | BDI - OBRA | CONCRETO FCK = 25MPA, TRAÇO 1:2,3:2,7 (CIMENTO/ AREIA MÉDIA/ BRITA 1) - PREPARO MECÂNICO COM BETONEIRA 400 L. AF_07/2016 | M3 | 10.9 | 326.81 | 415.47 | 4528.623
02.02.03.05 | CPU.E-02.3120 | COMP | BDI - OBRA | TRANSPORTE, LANÇAMENTO, ADENSAMENTO E ACABAMENTO DE CONCRETO EM ESTRUTURA | M3 | 10.9 | 97.99 | 124.57 | 1357.813
02.03 |  |  |  | IMPERMEABILIZAÇÕES E PROTEÇÕES MECÂNICAS |  |  |  |  | 0
02.04 |  |  |  | PAREDES - ALVENARIAS E PAINÉIS DE FECHAMENTO |  |  |  |  | 0
02.05 |  |  |  | COBERTURA |  |  |  |  | 0
02.06 |  |  |  | ESQUADRIAS/ FERRAGENS/ CORRIMÃO |  |  |  |  | 0
02.07 |  |  |  | REVESTIMENTOS DE PAREDES - REVESTIMENTOS E TRATAMENTOS SUPERFICIAIS |  |  |  |  | 2462.214
02.07.01 |  |  |  | CHAPISCO |  |  |  |  | 368.116
02.07.01.01 | 87893 | SINAPI | BDI - OBRA | CHAPISCO APLICADO EM ALVENARIA (SEM PRESENÇA DE VÃOS) E ESTRUTURAS DE CONCRETO DE FACHADA, COM COLHER DE PEDREIRO. ARGAMASSA TRAÇO 1:3 COM PREPARO MANUAL. AF_06/2014 | M2 | 57.88 | 5.01 | 6.36 | 368.116
02.07.02 |  |  |  | EMBOÇO/MASSA ÚNICA |  |  |  |  | 2094.098
02.07.02.01 | 87794 | SINAPI | BDI - OBRA | EMBOÇO OU MASSA ÚNICA EM ARGAMASSA TRAÇO 1:2:8, PREPARO MANUAL, APLICADA MANUALMENTE EM PANOS CEGOS DE FACHADA (SEM PRESENÇA DE VÃOS), ESPESSURA DE 25 MM. AF_06/2014 | M2 | 57.88 | 28.46 | 36.18 | 2094.098
02.08 |  |  |  | PISOS/ SOLEIRAS/ RODAPÉS/ DEGRAUS |  |  |  |  | 41330.594
02.08.01 | CPU.E-08.9090 | COMP | BDI - OBRA | PISO EM VIDRO LAMINADO COM 2 CHAPAS TEMPERADAS, E=6MM. FORNECIMENTO E INSTALAÇÃO | M2 | 11.81 | 446.32 | 567.4 | 6700.994
02.08.02 | CPU.E-08.9095 | COMP | BDI - OBRA | PISO EM PLACAS PRÉ-MOLDADAS EM CONCRETO ARMADO, DIMENSÕES DA PLACA 200X100CM. FORNECIMENTO E INSTALAÇÃO | M2 | 48 | 567.49 | 721.45 | 34629.6
02.09 |  |  |  | FORROS E DIVISÓRIAS |  |  |  |  | 0
02.10 |  |  |  | VIDROS E ESPELHOS |  |  |  |  | 0
02.11 |  |  |  | PINTURAS |  |  |  |  | 1613.694
02.11.01 |  |  |  | PINTURA |  |  |  |  | 1613.694
02.11.01.01 | 88485 | SINAPI | BDI - OBRA | APLICAÇÃO DE FUNDO SELADOR ACRÍLICO EM PAREDES, UMA DEMÃO. AF_06/2014 | M2 | 57.88 | 1.57 | 1.99 | 115.181
02.11.01.02 | 88497 | SINAPI | BDI - OBRA | APLICAÇÃO E LIXAMENTO DE MASSA LÁTEX EM PAREDES, DUAS DEMÃOS. AF_06/2014 | M2 | 57.88 | 10.34 | 13.14 | 760.543
02.11.01.03 | 88489 | SINAPI | BDI - OBRA | APLICAÇÃO MANUAL DE PINTURA COM TINTA LÁTEX ACRÍLICA EM PAREDES, DUAS DEMÃOS. AF_06/2014 | M2 | 57.88 | 10.03 | 12.75 | 737.97
02.12 |  |  |  | INSTALAÇÕES HIDRÁULICAS |  |  |  |  | 0
02.13 |  |  |  | INSTALAÇÕES SANITÁRIAS - ESGOTO |  |  |  |  | 0
02.14 |  |  |  | LOUÇAS E METAIS - LOUÇAS/ PIAS/ TANQUES/ METAIS/ ACESSÓRIOS |  |  |  |  | 0
02.15 |  |  |  | INSTALAÇÕES ELÉTRICAS |  |  |  |  | 0
02.16 |  |  |  | INSTALAÇÕES ELÉTRICAS MÉDIA TENSÃO |  |  |  |  | 0
02.17 |  |  |  | CABEAMENTO ESTRUTURADO/CFTV |  |  |  |  | 0
02.18 |  |  |  | SPDA |  |  |  |  | 0
02.19 |  |  |  | PREVENÇÃO E COMBATE A INCÊNDIO |  |  |  |  | 0
02.20 |  |  |  | CLIMATIZAÇÃO |  |  |  |  | 0
02.21 |  |  |  | INSTALAÇÕES COMPLEMENTARES |  |  |  |  | 14350.555
02.21.01 | 73631 | SINAPI | BDI - OBRA | GUARDA-CORPO EM TUBO DE ACO GALVANIZADO 1 1/2" | M2 | 35.123 | 321.39 | 408.58 | 14350.555
02.22 |  |  |  | LIMPEZAS |  |  |  |  | 120.463
02.22.01 | 73806/001 | SINAPI | BDI - OBRA | LIMPEZA DE SUPERFICIES COM JATO DE ALTA PRESSAO DE AR E AGUA | M2 | 60.84 | 1.56 | 1.98 | 120.463
03.00.000 |  |  |  | INFRAESTRUTURA - TERRAPLANAGEM, PAVIMENTAÇÃO, URBANISMO, PAISAGISMO |  |  |  |  | 0
03.01 |  |  |  | MOVIMENTO DE TERRA - ESCAVAÇÃO/CORTE/ ATERRO/ CARGA/TRANSPORTE/MURO GABIÃO |  |  |  |  | 0
03.02 |  |  |  | PAVIMENTAÇÃO |  |  |  |  | 0
03.03 |  |  |  | DRENAGEM - DRENOS/ BUEIROS/SARJETAS/MEIO-FIO/GALERIAS/ETC |  |  |  |  | 0
03.04 |  |  |  | SINALIZAÇÃO |  |  |  |  | 0
03.05 |  |  |  | URBANIZAÇÃO |  |  |  |  | 0
03.06 |  |  |  | PAISAGISMO |  |  |  |  | 0
[6 empty] | TOTAL DO VALOR DA OBRA COM BDI (R$) |  |  | 110718.379
*** RESUMO DO ORÇAMENTO ***
1 APOIO DE OBRA | [8 empty] | 989.898
2. EDIFICAÇÃO | [8 empty] | 109728.481
3. INFRAESTRUTURA | [8 empty] | 0
PREÇO TOTAL DA OBRA COM BDI (R$) | [8 empty] | 110718.379
- OS QUANTITATIVOS APRESENTADOS NESTA PLANILHA SÃO REFERENCIAIS ESTIMATIVOS, SENDO QUE TODOS OS SERVIÇOS DEVERÃO SER MEDIDOS UNITÁRIAMENTE EM OBRA E SOMENTE PAGO O QUE FOR EFETIVAMENTE EXECUTADO.
- TAXAS REFERENTE A APROVAÇÕES E DEMAIS PROCEDIMENTOS JUNTO A PREFEITURA OU QUALQUER OUTRO ÓRGÃO DEVERÃO SER CONFERIDOS/APROPRIADOS/PAGOS CONFORME VALORES REAIS DURANTE A EXECUÇÃO DA OBRA CONFORME LEGISLAÇÃO VIGENTE. OS VALORES REPASSADOS PODERÃO DIVERGIR DEVIDO A CORREÇÕES E NÚMERO DE PRANCHAS ENVIADOS NO PROJETO.
- A IDENTIFICAÇÃO DE MATERIAIS OU EQUIPAMENTOS POR DETERMINADA MARCA IMPLICA APENAS NA CARACTERIZAÇÃO DE UMA ANALOGIA OU SIMILARIDADE, NÃO TENDO CARÁTER VINCULANTE E SIM, MERAMENTE INDICATIVO.
- SUGERIMOS A MODALIDADE DE CONTRATAÇÃO: GLOBAL POR PREÇO UNITÁRIO
- FRETES E DEMAIS CUSTOS POR TRANSPORTE, MOBILIZAÇÕES/DESMOBILIZAÇÕES, PODERÃO SER ACRESCIDOS A CRITÉRIO E ANÁLISE DA FISCALIZAÇÃO.
- É DIREITO DA ADMINISTRAÇÃO PÚBLICA, A QUALQUER TEMPO, A VERIFICAÇÃO E ADEQUAÇÃO DE VALORES SE CONSTATADOS FORA DE REALIDADE DE MERCADO EM PREJUÍZO AO HERÁRIO PÚBLICO. OS VALORES APRESENTADOS SÃO MERAMENTE REFERENCIAS.
- DIREITOS AUTORAIS RESERVADOS CONFORME ARTIGO 184 DO CÓDIGO PENAL, LEI 5.988 DE 14/12/73 DO CÓDIGO CIVIL E RESOLUÇÃO CONFEA 205/7.
- NÃO ESTÁ INCLUSO MURO E GRADIS DE FECHAMENTO DO TERRENO.
- A RESPONSABILIDADE CIVIL DOS RESPECTIVOS PROFISSIONAIS SÃO EXCLUSIVAMENTE SOBRE OS ITENS CONSTANTES SOB SUA ASSINATURA.
- REFERENTE AO QUANTITATIVO DA ADMINISTRAÇÃO DA OBRA, FOI ATENDIDO CONFORME ORIENTAÇÃO DA FISCALIZAÇÃO. LIMITADO PELO ACORDÃO 2622/2013 PLENÁRIO. QUE LIMITA A ADM.LOCAL MÉDIO EM 6,23% E MÁXIMO EM 8,87%.(PERCENTUAL DE ADMINISTRAÇÃO LOCAL INSERIDO NO CUSTO DIRETO).
- COMPOSIÇÕES E PREÇOS DOS INSUMOS BÁSICOS SINAPI CUIABÁ-MT (MÊS FEVEREIRO/2019) E DEMAIS COTAÇÕES DE PREÇOS DE MERCADO.

## CAP 3
SCHURING & SCHURING
3. MEMORIAL QUANTITATIVO
2019

## QNT1
CONTRATANTE: | PREFEITURA DE VÁRZEA GRANDE
CONTRATADA: | SCHURING & SCHURING
OBRA: | ORLA DO RIO CUIABÁ
ENDEREÇO: | RUA: ALAMEDA JÚLIO MULLER, S/N, BAIRRO ALAMEDA. VÁRZEA GRANDE -MT
|  |  |  | L.S. |  | 49.82% | 86.39%
|  |  |  | BDI - OBRA |  | 27.13%
|  |  |  | BDI - EQUIPAMENTO |  | 15.27%
SINAPI-MT REFERÊNCIA FEVEREIRO-2019, DESONERADO, MÊS DE ELABORAÇÃO: MARÇO-2019
MEMORIAL QUANTITATIVO
QUADRO RESUMO DE DIMENSÕES E QUANTIDADES
01.00.000 |  | CUSTOS ADMINISTRATIVOS DA OBRA
A001 |  | SERVIÇOS TÉCNICOS PROFISSIONAIS
|  | ELABORAÇÃO DE AS BUILT - CENTRO CULTURAL |  |  | M2 | 2587.81
|  | ELABORAÇÃO DE AS BUILT - QUIOSQUE MAIOR |  |  | M2 | 155.65
|  | ELABORAÇÃO DE AS BUILT - QUIOSQUE MENOR |  |  | M2 | 88.7
[5 empty] | TOTAL | 2832.16
|  | ELABORAÇÃO DE AS BUILT - RAMPA |  |  | M2 | 137.49
|  | ELABORAÇÃO DE AS BUILT- MIRANTE 01 |  |  | M2 | 54.4
|  | ELABORAÇÃO DE AS BUILT- MIRANTE 02 |  |  | M2 | 60.84
[5 empty] | TOTAL | 252.73
|  | MURO GABIÃO |  |  | M2 | 3355.11
OBS.: Para levantamento de área, foi considerado um valor em planta baixa aproximado *
CONSIDERADO:
DESENHISTA COPISTA
|  | AUXILIAR DE DESENHISTA | DESEN. COPISTA | AUXIL. DESENHISTA
|  | *considerado produtividade : | h/m2 | h/m2
|  | proj. arquit | 0.02 | 0.02
|  | proj. eletric., spda, cabeamento, cftv, etc. | 0.01 | 0.01
|  | proj. estrut. | 0.01 | 0.01
|  | proj. hidro sanitario | 0.01 | 0.01
|  | outros projetos complementares | 0.01 | 0.01
|  |  | 0.06 | 0.06
PRODUÇÕES CONSIDERADAS
EQUIPE PRODUZ 25 M2 HORA PARA PROJETO ARQUITETONICO
EQUIPE PRODUZ 50 M2 HORA PARA DEMAIS PROJETOS
A002 |  | SERVIÇOS AUXILIARES E ADMINISTRATIVOS
|  | CENTRO CULTURAL |  |  | UNIDADE | QUANTIDADE | TOTAL ESTIMADO DE HORAS MÊS
|  | ENGENHEIRO CIVIL |  |  | MÊS | 8 | 704
|  | CONSIDERADO 4 HORAS TÉCNICAS POR DIA |  |  | TOTAL DE HORAS | 88
|  | ENGENHEIRO ELETRICISTA |  |  | MÊS | 3 | 132
|  | CONSIDERADO 2 HORAS TÉCNICAS POR DIA |  |  | TOTAL DE HORAS | 44
|  | MESTRE DE OBRAS |  |  | MÊS | 8 | 1408
|  | CONSIDERADO PERÍODO INTEGRAL (8H/DIA) |  |  | TOTAL DE HORAS | 176
|  | VIGIA NOTURNO |  |  | MÊS | 8 | 2880
|  | CONSIDERADO JORNADA DE APENAS 12H/DIA |  |  | TOTAL DE HORAS | 360
|  | QUIOSQUE MAIOR |  |  | UNIDADE | QUANTIDADE | TOTAL ESTIMADO DE HORAS MÊS
|  | ENGENHEIRO CIVIL |  |  | MÊS | 3 | 132
|  | CONSIDERADO 2 HORAS TÉCNICAS POR DIA |  |  | TOTAL DE HORAS | 44
|  | ENGENHEIRO ELETRICISTA |  |  | MÊS | 1 | 44
|  | CONSIDERADO 2 HORAS TÉCNICAS POR DIA |  |  | TOTAL DE HORAS | 44
|  | MESTRE DE OBRAS |  |  | MÊS | 3 | 528
|  | CONSIDERADO PERÍODO INTEGRAL (8H/DIA) |  |  | TOTAL DE HORAS | 176
|  | VIGIA NOTURNO |  |  | MÊS | 3 | 1080
|  | CONSIDERADO JORNADA DE APENAS 12H/DIA |  |  | TOTAL DE HORAS | 360
|  | QUIOSQUE MENOR |  |  | UNIDADE | QUANTIDADE | TOTAL ESTIMADO DE HORAS MÊS
|  | ENGENHEIRO CIVIL |  |  | MÊS | 2 | 88
|  | CONSIDERADO 2 HORAS TÉCNICAS POR DIA |  |  | TOTAL DE HORAS | 44
|  | ENGENHEIRO ELETRICISTA |  |  | MÊS | 1 | 44
|  | CONSIDERADO 2 HORAS TÉCNICAS POR DIA |  |  | TOTAL DE HORAS | 44
|  | MESTRE DE OBRAS |  |  | MÊS | 2 | 352
|  | CONSIDERADO PERÍODO INTEGRAL (8H/DIA) |  |  | TOTAL DE HORAS | 176
|  | VIGIA NOTURNO |  |  | MÊS | 2 | 720
|  | CONSIDERADO JORNADA DE APENAS 12H/DIA |  |  | TOTAL DE HORAS | 360
|  | RAMPA |  |  | UNIDADE | QUANTIDADE | TOTAL ESTIMADO DE HORAS MÊS
|  | ENGENHEIRO CIVIL |  |  | MÊS | 3 | 132
|  | CONSIDERADO 2 HORAS TÉCNICAS POR DIA |  |  | TOTAL DE HORAS | 44
|  | MESTRE DE OBRAS |  |  | MÊS | 3 | 528
|  | CONSIDERADO PERÍODO INTEGRAL (8H/DIA) |  |  | TOTAL DE HORAS | 176
|  | VIGIA NOTURNO |  |  | MÊS | 3 | 1080
|  | CONSIDERADO JORNADA DE APENAS 12H/DIA |  |  | TOTAL DE HORAS | 360
|  | MIRANTE 01 |  |  | UNIDADE | QUANTIDADE | TOTAL ESTIMADO DE HORAS MÊS
|  | ENGENHEIRO CIVIL |  |  | MÊS | 2 | 88
|  | CONSIDERADO 2 HORAS TÉCNICAS POR DIA |  |  | TOTAL DE HORAS | 44
|  | MESTRE DE OBRAS |  |  | MÊS | 2 | 352
|  | CONSIDERADO PERÍODO INTEGRAL (8H/DIA) |  |  | TOTAL DE HORAS | 176
|  | VIGIA NOTURNO |  |  | MÊS | 2 | 720
|  | CONSIDERADO JORNADA DE APENAS 12H/DIA |  |  | TOTAL DE HORAS | 360
|  | MIRANTE 02 |  |  | UNIDADE | QUANTIDADE | TOTAL ESTIMADO DE HORAS MÊS
|  | ENGENHEIRO CIVIL |  |  | MÊS | 2 | 88
|  | CONSIDERADO 2 HORAS TÉCNICAS POR DIA |  |  | TOTAL DE HORAS | 44
|  | MESTRE DE OBRAS |  |  | MÊS | 2 | 352
|  | CONSIDERADO PERÍODO INTEGRAL (8H/DIA) |  |  | TOTAL DE HORAS | 176
|  | VIGIA NOTURNO |  |  | MÊS | 2 | 720
|  | CONSIDERADO JORNADA DE APENAS 12H/DIA |  |  | TOTAL DE HORAS | 360
|  | MURO GABIÃO |  |  | UNIDADE | QUANTIDADE | TOTAL ESTIMADO DE HORAS MÊS
|  | ENGENHEIRO CIVIL |  |  | MÊS | 6 | 792
|  | CONSIDERADO 6 HORAS TÉCNICAS POR DIA |  |  | TOTAL DE HORAS | 132
|  | MESTRE DE OBRAS |  |  | MÊS | 6 | 1056
|  | CONSIDERADO PERÍODO INTEGRAL (8H/DIA) |  |  | TOTAL DE HORAS | 176
|  | VIGIA NOTURNO |  |  | MÊS | 6 | 2160
|  | CONSIDERADO JORNADA DE APENAS 12H/DIA |  |  | TOTAL DE HORAS | 360
TOTAL ESTIMADO (Horas)
[6 empty] | ENGENHEIRO CIVIL | 2024
[6 empty] | ENGENHEIRO ELETRICISTA | 220
[6 empty] | MESTRE DE OBRAS | 4576
[6 empty] | VIGIA NOTURNO | 9360
OBS.
CONSIDERADO HORAS TÉCNICAS INCL. ENCARGOS SOCIAIS ( COMPUTADO SOMENTE HORAS TRABALHADAS)
CONSIDERAÇÕES:
1 MÊS TEM 30 DIAS
DOS 30 DIAS - 04 DIAS SÃO DOMINGOS E 04 DIAS SABADOS
CONSIDERADO SÁBADO SOMENTE 1 PERÍODO DE 4 HORAS
TEREMOS
DIAS ÚTES SEMANA(SEGUNDA A SEXTA) - 22 DIAS DE 8 HORAS
DIAS ÚTES FINAL DE SEMANA( SABADO) - 4 DIAS DE 4 HORAS
| PORTANTO HORAS ÚTEIS MÊS = 22 X 8+ 4 X 4 = |  | 192
| FERIADOS E DEMAIS DIAS SEM TRABALHO MÉDIA MÊS |  | 16 | 0.083333
| TOTAL CONSIDERADO DE HORAS PRODUTIVAS MÉDIAS MÊS |  | 176
OBS VIGIA.
CONSIDERADO HORAS TÉCNICAS INCL. ENCARGOS SOCIAIS ( COMPUTADO SOMENTE HORAS TRABALHADAS)
CONSIDERAÇÕES:
1 MÊS TEM 30 DIAS
| PORTANTO HORAS ÚTEIS MÊS = 30 X 12, INCLUSO SÁBADO, DOMINGO E FERIADO |  | 360
| FERIADOS E DEMAIS DIAS SEM TRABALHO MÉDIA MÊS |  | 0 | 360
| TOTAL CONSIDERADO DE HORAS PRODUTIVAS MÉDIAS MÊS |  | 360
A003 |  | TAXAS, IMPOSTOS E LICENÇAS
TAXAS DO CREA
|  | ART. EXECUÇÃO OBRA | UN | 6
A004 |  | SERVIÇOS DE LIMPEZA DE TERRENO E OUTROS
|  | DESCRIÇÃO |  | UNIDADE | TOTAL
|  | LIMPEZA MANUAL DE VEGETAÇÃO EM TERRENO COM ENXADA.AF_05/2018 |  | M2 | 10000
|  | PODA EM ALTURA DE ÁRVORE COM DIÂMETRO DE TRONCO MAIOR OU IGUAL A 0,40M E MENOR QUE 0,60 M.AF_05/2018 |  | UND. | 10
|  | DESCRIÇÃO |  | UNIDADE | TOTAL
|  | LIMPEZA GERAL DO TERRENO - Levou-se em consideração uma área onde vai haver limpeza, tanto para implantação do complexo da orla , a área projetada foi levantando em consideração a ponta da rua alameda até o centro cultural (282,91x24) |  | M2 | 6789.84
|  | Volume do material - Considerou uma altura de aproximadamente 20 cm |  | M3 | 1357.968
|  | Volume do material a ser retirado - Considerando uma taxa de empolamento de 25 % |  | M3 | 1697.46
|  | Transporte do entulho - considerando a distância entre a obra e a unidade de tratamento de resíduo (aterro sanitário) aproximadamente 30 km. |  | M3XKM | 50923.8
A005 |  | CANTEIRO DE OBRAS
INSTALAÇÕES PROVISÓRIAS DE OBRAS
|  | DESCRIÇÃO | UNIDADE | QUANTIDADE
|  | PRAZO DE EXECUÇÃO DA OBRA | MÊS | 12
|  | INSTALAÇÕES PROVISÓRIAS DE ÁGUA | UN | 1
|  | INSTALAÇÕES PROVISÓRIAS DE LUZ | UN | 1
|  | LIGAÇÃO PROVISÓRIA DE ÁGUA E ESGOTO | UN | 1
|  | FOSSA SÉPTICA | UN | 1
| MATERIAL | ESPECIFICAÇÃO | LARGURA (M) | ALTURA (M) | TOTAL (M2)
| TAPUME | Proteção da frente do empreendimento, até o espaço do centro cultural | 250 | 2.2 | 550
| PLACA DE OBRA | Placa de obra confeccionada conforme especificada no Caderno Técnico | 3 | 2 | 6
| SERVIÇO | ESPECIFICAÇÃO | LARGURA (M) | COMPRIMENTO (M) | TOTAL (M2)
| EXECUÇÃO DE ESCRITÓRIO | Executar escritório em canteiro de obra | 4.5 | 5 | 22.5
| EXECUÇÃO DE SANITÁRIO E VESTIÁRIO | Executar sanitário e vestiário em canteiro de obra | 4.5 | 6 | 27
| EXECUÇÃO DE REFEITÓRIO | Executar refeitório em canteiro de obra | 6 | 6 | 36
| EXECUÇÃO DE ALMOXARIFADO | Executar depósito em canteiro de obra | 6 | 8 | 48
A006 |  | LOCAÇÃO DA OBRA
DESCRIÇÃO
| CENTRO CULTURAL | LOCAÇÃO DA OBRA - Levando-se em consideração as paredes externas da edificação | M | 110.45
| QUIOSQUE MAIOR | LOCAÇÃO DA OBRA - Levando-se em consideração as paredes externas da edificação | M | 65.44
| QUIOSQUE MENOR | LOCAÇÃO DA OBRA - Levando-se em consideração as paredes externas da edificação | M | 49.4
| RAMPA | LOCAÇÃO DA OBRA - Levando-se em consideração as linhas externas | M | 105.15
| MIRANTE 01 | LOCAÇÃO DA OBRA - Levando-se em consideração as linhas externas | M | 24.05
| MIRANTE 02 | LOCAÇÃO DA OBRA - Levando-se em consideração as linhas externas | M | 24.05
E001 |  | FUNDAÇÃO DA EDIFICAÇÃO
CENTRO CULTURAL
BLOCOS - RESUMO - CENTRO CULTURAL
| FOLHA |  | UNIDADE | QUANTIDADE
| Vol. Concreto - .... 25 MPa |  | M3 | 35.5
| Formas c/ reaprov. |  | M2 | 117
| Peso Total 60A | ACO CA-60, DIAM. 4.20 MM | KG | 0
|  | ACO CA-60, DIAM. 5.00 MM | KG | 29
| Peso Total 50A | ACO CA-50, DIAM. 6.30 MM | KG | 402
|  | ACO CA-50, DIAM. 8.00 MM | KG | 353
|  | ACO CA-50, DIAM. 10.00 MM | KG | 731
|  | ACO CA-50, DIAM. 12.50 MM | KG | 372
|  | ACO CA-50 DIAM. 16.00 MM | KG | 136
|  | ACO CA-50 DIAM. 20.00 MM | KG | 100
|  | ACO CA-50 DIAM. 25.00 MM | KG | 49
| TOTAL DE AÇO CA-60 |  |  | 29
| TOTAL DE AÇO CA-50 |  |  | 2143
BLOCOS
| FOLHA | 2 | UNIDADE | QUANTIDADE
| Vol. Concreto - .... 25 MPa |  | M3 | 0
| Formas c/ reaprov. |  | M2 | 0
| Peso Total 60A | ACO CA-60, DIAM. 4.20 MM | KG | 0
|  | ACO CA-60, DIAM. 5.00 MM | KG | 0
| Peso Total 50A | ACO CA-50, DIAM. 6.30 MM | KG | 16
|  | ACO CA-50, DIAM. 8.00 MM | KG | 24
|  | ACO CA-50, DIAM. 10.00 MM | KG | 94
|  | ACO CA-50, DIAM. 12.50 MM | KG | 0
|  | ACO CA-50 DIAM. 16.00 MM | KG | 62
|  | ACO CA-50 DIAM. 20.00 MM | KG | 0
|  | ACO CA-50 DIAM. 25.00 MM | KG | 0
| TOTAL DE AÇO CA-60 |  |  | 0
| TOTAL DE AÇO CA-50 |  |  | 196
BLOCOS
| FOLHA | 3 | UNIDADE | QUANTIDADE
| Vol. Concreto - .... 25 MPa |  | M3 | 0
| Formas c/ reaprov. |  | M2 | 0
| Peso Total 60A | ACO CA-60, DIAM. 4.20 MM | KG | 0
|  | ACO CA-60, DIAM. 5.00 MM | KG | 11
| Peso Total 50A | ACO CA-50, DIAM. 6.30 MM | KG | 26
|  | ACO CA-50, DIAM. 8.00 MM | KG | 18
|  | ACO CA-50, DIAM. 10.00 MM | KG | 66
|  | ACO CA-50, DIAM. 12.50 MM | KG | 89
|  | ACO CA-50 DIAM. 16.00 MM | KG | 37
|  | ACO CA-50 DIAM. 20.00 MM | KG | 0
|  | ACO CA-50 DIAM. 25.00 MM | KG | 0
| TOTAL DE AÇO CA-60 |  |  | 11
| TOTAL DE AÇO CA-50 |  |  | 236
BLOCOS
| FOLHA | 4 | UNIDADE | QUANTIDADE
| Vol. Concreto - .... 25 MPa |  | M3 | 0
| Formas c/ reaprov. |  | M2 | 0
| Peso Total 60A | ACO CA-60, DIAM. 4.20 MM | KG | 0
|  | ACO CA-60, DIAM. 5.00 MM | KG | 0
| Peso Total 50A | ACO CA-50, DIAM. 6.30 MM | KG | 88
|  | ACO CA-50, DIAM. 8.00 MM | KG | 58
|  | ACO CA-50, DIAM. 10.00 MM | KG | 0
|  | ACO CA-50, DIAM. 12.50 MM | KG | 0
|  | ACO CA-50 DIAM. 16.00 MM | KG | 0
|  | ACO CA-50 DIAM. 20.00 MM | KG | 0
|  | ACO CA-50 DIAM. 25.00 MM | KG | 0
| TOTAL DE AÇO CA-60 |  |  | 0
| TOTAL DE AÇO CA-50 |  |  | 146
BLOCOS
| FOLHA | 5 | UNIDADE | QUANTIDADE
| Vol. Concreto - .... 25 MPa |  | M3 | 0
| Formas c/ reaprov. |  | M2 | 0
| Peso Total 60A | ACO CA-60, DIAM. 4.20 MM | KG | 0
|  | ACO CA-60, DIAM. 5.00 MM | KG | 0
| Peso Total 50A | ACO CA-50, DIAM. 6.30 MM | KG | 28
|  | ACO CA-50, DIAM. 8.00 MM | KG | 23
|  | ACO CA-50, DIAM. 10.00 MM | KG | 107
|  | ACO CA-50, DIAM. 12.50 MM | KG | 99
|  | ACO CA-50 DIAM. 16.00 MM | KG | 0
|  | ACO CA-50 DIAM. 20.00 MM | KG | 60
|  | ACO CA-50 DIAM. 25.00 MM | KG | 0
| TOTAL DE AÇO CA-60 |  |  | 0
| TOTAL DE AÇO CA-50 |  |  | 317
BLOCOS
| FOLHA | 6 | UNIDADE | QUANTIDADE
| Vol. Concreto - .... 25 MPa |  | M3 | 0
| Formas c/ reaprov. |  | M2 | 0
| Peso Total 60A | ACO CA-60, DIAM. 4.20 MM | KG | 0
|  | ACO CA-60, DIAM. 5.00 MM | KG | 5
| Peso Total 50A | ACO CA-50, DIAM. 6.30 MM | KG | 82
|  | ACO CA-50, DIAM. 8.00 MM | KG | 24
|  | ACO CA-50, DIAM. 10.00 MM | KG | 12
|  | ACO CA-50, DIAM. 12.50 MM | KG | 20
|  | ACO CA-50 DIAM. 16.00 MM | KG | 0
|  | ACO CA-50 DIAM. 20.00 MM | KG | 0
|  | ACO CA-50 DIAM. 25.00 MM | KG | 0
| TOTAL DE AÇO CA-60 |  |  | 5
| TOTAL DE AÇO CA-50 |  |  | 138
BLOCOS
| FOLHA | 7 | UNIDADE | QUANTIDADE
| Vol. Concreto - .... 25 MPa |  | M3 | 0
| Formas c/ reaprov. |  | M2 | 0
| Peso Total 60A | ACO CA-60, DIAM. 4.20 MM | KG | 0
|  | ACO CA-60, DIAM. 5.00 MM | KG | 4
| Peso Total 50A | ACO CA-50, DIAM. 6.30 MM | KG | 65
|  | ACO CA-50, DIAM. 8.00 MM | KG | 71
|  | ACO CA-50, DIAM. 10.00 MM | KG | 0
|  | ACO CA-50, DIAM. 12.50 MM | KG | 41
|  | ACO CA-50 DIAM. 16.00 MM | KG | 0
|  | ACO CA-50 DIAM. 20.00 MM | KG | 0
|  | ACO CA-50 DIAM. 25.00 MM | KG | 0
| TOTAL DE AÇO CA-60 |  |  | 4
| TOTAL DE AÇO CA-50 |  |  | 177
BLOCOS
| FOLHA | 8 | UNIDADE | QUANTIDADE
| Vol. Concreto - .... 25 MPa |  | M3 | 0
| Formas c/ reaprov. |  | M2 | 0
| Peso Total 60A | ACO CA-60, DIAM. 4.20 MM | KG | 0
|  | ACO CA-60, DIAM. 5.00 MM | KG | 5
| Peso Total 50A | ACO CA-50, DIAM. 6.30 MM | KG | 37
|  | ACO CA-50, DIAM. 8.00 MM | KG | 24
|  | ACO CA-50, DIAM. 10.00 MM | KG | 163
|  | ACO CA-50, DIAM. 12.50 MM | KG | 20
|  | ACO CA-50 DIAM. 16.00 MM | KG | 0
|  | ACO CA-50 DIAM. 20.00 MM | KG | 0
|  | ACO CA-50 DIAM. 25.00 MM | KG | 0
| TOTAL DE AÇO CA-60 |  |  | 5
| TOTAL DE AÇO CA-50 |  |  | 244
BLOCOS
| FOLHA | 9 | UNIDADE | QUANTIDADE
| Vol. Concreto - .... 25 MPa |  | M3 | 0
| Formas c/ reaprov. |  | M2 | 0
| Peso Total 60A | ACO CA-60, DIAM. 4.20 MM | KG | 0
|  | ACO CA-60, DIAM. 5.00 MM | KG | 4
| Peso Total 50A | ACO CA-50, DIAM. 6.30 MM | KG | 50
|  | ACO CA-50, DIAM. 8.00 MM | KG | 46
|  | ACO CA-50, DIAM. 10.00 MM | KG | 109
|  | ACO CA-50, DIAM. 12.50 MM | KG | 69
|  | ACO CA-50 DIAM. 16.00 MM | KG | 0
|  | ACO CA-50 DIAM. 20.00 MM | KG | 40
|  | ACO CA-50 DIAM. 25.00 MM | KG | 0
| TOTAL DE AÇO CA-60 |  |  | 4
| TOTAL DE AÇO CA-50 |  |  | 314
BLOCOS
| FOLHA | 10 | UNIDADE | QUANTIDADE
| Vol. Concreto - .... 25 MPa |  | M3 | 0
| Formas c/ reaprov. |  | M2 | 0
| Peso Total 60A | ACO CA-60, DIAM. 4.20 MM | KG | 0
|  | ACO CA-60, DIAM. 5.00 MM | KG | 0
| Peso Total 50A | ACO CA-50, DIAM. 6.30 MM | KG | 10
|  | ACO CA-50, DIAM. 8.00 MM | KG | 65
|  | ACO CA-50, DIAM. 10.00 MM | KG | 180
|  | ACO CA-50, DIAM. 12.50 MM | KG | 34
|  | ACO CA-50 DIAM. 16.00 MM | KG | 37
|  | ACO CA-50 DIAM. 20.00 MM | KG | 0
|  | ACO CA-50 DIAM. 25.00 MM | KG | 49
| TOTAL DE AÇO CA-60 |  |  | 0
| TOTAL DE AÇO CA-50 |  |  | 375
ESCAVAÇÃO DOS BLOCOS - CENTRO CULTURAL
| DESCRIÇÃO | QNT (UN) | ÁREA (M2) | PROFUNDIDADE (M) | BASE ALARGADA | VOLUME TOTAL (M3)
| B1 (120X120CM) | 1 | 2.25 | 0.75 | TRANSPASSE DE 15 CM | 1.6875
| B2 (120X120CM) | 1 | 2.25 | 0.75 | TRANSPASSE DE 15 CM | 1.6875
| B3 (120X250CM) | 1 | 4.2 | 0.75 | TRANSPASSE DE 15 CM | 3.15
| B4 (120X120 CM) | 1 | 2.25 | 0.75 | TRANSPASSE DE 15 CM | 1.6875
| B5 (120X120 CM) | 1 | 2.25 | 0.75 | TRANSPASSE DE 15 CM | 1.6875
| B6 (120X120 CM) | 1 | 2.25 | 0.75 | TRANSPASSE DE 15 CM | 1.6875
| B7 (120X120 CM) | 1 | 2.25 | 0.75 | TRANSPASSE DE 15 CM | 1.6875
| B8 (120X120 CM) | 1 | 2.25 | 0.75 | TRANSPASSE DE 15 CM | 1.6875
| B9 (120X120 CM) | 1 | 2.25 | 0.75 | TRANSPASSE DE 15 CM | 1.6875
| B10 (120X120 CM) | 1 | 2.25 | 0.75 | TRANSPASSE DE 15 CM | 1.6875
| B11 (120X120 CM) | 1 | 2.25 | 0.75 | TRANSPASSE DE 15 CM | 1.6875
| B12 (120X120 CM) | 1 | 2.25 | 0.75 | TRANSPASSE DE 15 CM | 1.6875
| B13 (120X120 CM) | 1 | 2.25 | 0.75 | TRANSPASSE DE 15 CM | 1.6875
| B14 (120X120 CM) | 1 | 2.25 | 0.75 | TRANSPASSE DE 15 CM | 1.6875
| B15 (120X120 CM) | 1 | 2.25 | 0.75 | TRANSPASSE DE 15 CM | 1.6875
| B16 (120X120 CM) | 1 | 2.25 | 0.75 | TRANSPASSE DE 15 CM | 1.6875
| B17 (120X120 CM) | 1 | 2.25 | 0.75 | TRANSPASSE DE 15 CM | 1.6875
| B18 (120X120 CM) | 1 | 2.25 | 0.75 | TRANSPASSE DE 15 CM | 1.6875
| B19 (120X120 CM) | 1 | 2.25 | 0.75 | TRANSPASSE DE 15 CM | 1.6875
| B20 (120X120 CM) | 1 | 2.25 | 0.75 | TRANSPASSE DE 15 CM | 1.6875
| B21 (120X120 CM) | 1 | 2.25 | 0.75 | TRANSPASSE DE 15 CM | 1.6875
| B22 (120X120 CM) | 1 | 2.25 | 0.75 | TRANSPASSE DE 15 CM | 1.6875
| B23 (120X120 CM) | 1 | 2.25 | 0.75 | TRANSPASSE DE 15 CM | 1.6875
| B24 (120X120 CM) | 1 | 2.25 | 0.75 | TRANSPASSE DE 15 CM | 1.6875
| B25 (120X120 CM) | 1 | 2.25 | 0.75 | TRANSPASSE DE 15 CM | 1.6875
| B26 (120X120 CM) | 1 | 2.25 | 0.75 | TRANSPASSE DE 15 CM | 1.6875
| B27 (120X120 CM) | 1 | 2.25 | 0.75 | TRANSPASSE DE 15 CM | 1.6875
| B28 (120X120 CM) | 1 | 2.25 | 0.75 | TRANSPASSE DE 15 CM | 1.6875
| B29 (120X120 CM) | 1 | 2.25 | 0.75 | TRANSPASSE DE 15 CM | 1.6875
| B30 (120X120 CM) | 1 | 2.25 | 0.75 | TRANSPASSE DE 15 CM | 1.6875
| B31 (120X120 CM) | 1 | 2.25 | 0.75 | TRANSPASSE DE 15 CM | 1.6875
| B32 (120X120 CM) | 1 | 2.25 | 0.75 | TRANSPASSE DE 15 CM | 1.6875
| B33 (120X120 CM) | 1 | 2.25 | 0.75 | TRANSPASSE DE 15 CM | 1.6875
| B34 (120X120 CM) | 1 | 2.25 | 0.75 | TRANSPASSE DE 15 CM | 1.6875
| B35 (120X120 CM) | 1 | 2.25 | 0.75 | TRANSPASSE DE 15 CM | 1.6875
| B36 (120X120 CM) | 1 | 2.25 | 0.75 | TRANSPASSE DE 15 CM | 1.6875
| B37 (120X120 CM) | 1 | 2.25 | 0.75 | TRANSPASSE DE 15 CM | 1.6875
| B38 (120X120 CM) | 1 | 2.25 | 0.75 | TRANSPASSE DE 15 CM | 1.6875
| B39 (120X120 CM) | 1 | 2.25 | 0.75 | TRANSPASSE DE 15 CM | 1.6875
| B40 (120X120 CM) | 1 | 2.25 | 0.75 | TRANSPASSE DE 15 CM | 1.6875
| TOTAL - VOLUME DE ESCAVAÇÃO MANUAL (M3) |  |  |  |  | 68.9625
REATERRO DOS BLOCOS - CENTRO CULTURAL
| DESCRIÇÃO | QNT (UN) | ÁREA (M2) | PROFUNDIDADE (M) | BASE ALARGADA | VOLUME TOTAL (M3)
| B1 (120X120CM) | 1 | 1.44 | 0.6 | TRANSPASSE DE 15 CM | 0.864
| B2 (120X120CM) | 1 | 1.44 | 0.6 | TRANSPASSE DE 15 CM | 0.864
| B3 (120X250CM) | 1 | 3 | 0.6 | TRANSPASSE DE 15 CM | 1.8
| B4 (120X120 CM) | 1 | 1.44 | 0.6 | TRANSPASSE DE 15 CM | 0.864
| B5 (120X120 CM) | 1 | 1.44 | 0.6 | TRANSPASSE DE 15 CM | 0.864
| B6 (120X120 CM) | 1 | 1.44 | 0.6 | TRANSPASSE DE 15 CM | 0.864
| B7 (120X120 CM) | 1 | 1.44 | 0.6 | TRANSPASSE DE 15 CM | 0.864
| B8 (120X120 CM) | 1 | 1.44 | 0.6 | TRANSPASSE DE 15 CM | 0.864
| B9 (120X120 CM) | 1 | 1.44 | 0.6 | TRANSPASSE DE 15 CM | 0.864
| B10 (120X120 CM) | 1 | 1.44 | 0.6 | TRANSPASSE DE 15 CM | 0.864
| B11 (120X120 CM) | 1 | 1.44 | 0.6 | TRANSPASSE DE 15 CM | 0.864
| B12 (120X120 CM) | 1 | 1.44 | 0.6 | TRANSPASSE DE 15 CM | 0.864
| B13 (120X120 CM) | 1 | 1.44 | 0.6 | TRANSPASSE DE 15 CM | 0.864
| B14 (120X120 CM) | 1 | 1.44 | 0.6 | TRANSPASSE DE 15 CM | 0.864
| B15 (120X120 CM) | 1 | 1.44 | 0.6 | TRANSPASSE DE 15 CM | 0.864
| B16 (120X120 CM) | 1 | 1.44 | 0.6 | TRANSPASSE DE 15 CM | 0.864
| B17 (120X120 CM) | 1 | 1.44 | 0.6 | TRANSPASSE DE 15 CM | 0.864
| B18 (120X120 CM) | 1 | 1.44 | 0.6 | TRANSPASSE DE 15 CM | 0.864
| B19 (120X120 CM) | 1 | 1.44 | 0.6 | TRANSPASSE DE 15 CM | 0.864
| B20 (120X120 CM) | 1 | 1.44 | 0.6 | TRANSPASSE DE 15 CM | 0.864
| B21 (120X120 CM) | 1 | 1.44 | 0.6 | TRANSPASSE DE 15 CM | 0.864
| B22 (120X120 CM) | 1 | 1.44 | 0.6 | TRANSPASSE DE 15 CM | 0.864
| B23 (120X120 CM) | 1 | 1.44 | 0.6 | TRANSPASSE DE 15 CM | 0.864
| B24 (120X120 CM) | 1 | 1.44 | 0.6 | TRANSPASSE DE 15 CM | 0.864
| B25 (120X120 CM) | 1 | 1.44 | 0.6 | TRANSPASSE DE 15 CM | 0.864
| B26 (120X120 CM) | 1 | 1.44 | 0.6 | TRANSPASSE DE 15 CM | 0.864
| B27 (120X120 CM) | 1 | 1.44 | 0.6 | TRANSPASSE DE 15 CM | 0.864
| B28 (120X120 CM) | 1 | 1.44 | 0.6 | TRANSPASSE DE 15 CM | 0.864
| B29 (120X120 CM) | 1 | 1.44 | 0.6 | TRANSPASSE DE 15 CM | 0.864
| B30 (120X120 CM) | 1 | 1.44 | 0.6 | TRANSPASSE DE 15 CM | 0.864
| B31 (120X120 CM) | 1 | 1.44 | 0.6 | TRANSPASSE DE 15 CM | 0.864
| B32 (120X120 CM) | 1 | 1.44 | 0.6 | TRANSPASSE DE 15 CM | 0.864
| B33 (120X120 CM) | 1 | 1.44 | 0.6 | TRANSPASSE DE 15 CM | 0.864
| B34 (120X120 CM) | 1 | 1.44 | 0.6 | TRANSPASSE DE 15 CM | 0.864
| B35 (120X120 CM) | 1 | 1.44 | 0.6 | TRANSPASSE DE 15 CM | 0.864
| B36 (120X120 CM) | 1 | 1.44 | 0.6 | TRANSPASSE DE 15 CM | 0.864
| B37 (120X120 CM) | 1 | 1.44 | 0.6 | TRANSPASSE DE 15 CM | 0.864
| B38 (120X120 CM) | 1 | 1.44 | 0.6 | TRANSPASSE DE 15 CM | 0.864
| B39 (120X120 CM) | 1 | 1.44 | 0.6 | TRANSPASSE DE 15 CM | 0.864
| B40 (120X120 CM) | 1 | 1.44 | 0.6 | TRANSPASSE DE 15 CM | 0.864
| TOTAL - VOLUME DE REATERRO (M3) |  |  |  |  | 33.4665
| TOTAL - PREPARO DE FUNDO DE VALA (M2) |  | 59.16
| TOTAL - LASTRO DE CONCRETO MAGRO 5 CM (M2) |  | 59.16
QUIOSQUE MAIOR
BLOCOS E SAPATAS - RESUMO - QUIOSQUE MAIOR
| FOLHA |  | UNIDADE | QUANTIDADE
| Vol. Concreto - .... 25 MPa |  | M3 | 11.7
| Formas c/ reaprov. |  | M2 | 49.6
| Peso Total 60A | ACO CA-60, DIAM. 4.20 MM | KG | 0
|  | ACO CA-60, DIAM. 5.00 MM | KG | 405
| Peso Total 50A | ACO CA-50, DIAM. 6.30 MM | KG | 0
|  | ACO CA-50, DIAM. 8.00 MM | KG | 0
|  | ACO CA-50, DIAM. 10.00 MM | KG | 402
|  | ACO CA-50, DIAM. 12.50 MM | KG | 0
|  | ACO CA-50 DIAM. 16.00 MM | KG | 0
|  | ACO CA-50 DIAM. 20.00 MM | KG | 0
|  | ACO CA-50 DIAM. 25.00 MM | KG | 0
| TOTAL DE AÇO CA-60 |  |  | 405
| TOTAL DE AÇO CA-50 |  |  | 402
BLOCOS E SAPATAS
| FOLHA | 4 | UNIDADE | QUANTIDADE
| Vol. Concreto - .... 25 MPa |  | M3 | 0
| Formas c/ reaprov. |  | M2 | 0
| Peso Total 60A | ACO CA-60, DIAM. 4.20 MM | KG | 0
|  | ACO CA-60, DIAM. 5.00 MM | KG | 152
| Peso Total 50A | ACO CA-50, DIAM. 6.30 MM | KG | 0
|  | ACO CA-50, DIAM. 8.00 MM | KG | 0
|  | ACO CA-50, DIAM. 10.00 MM | KG | 118
|  | ACO CA-50, DIAM. 12.50 MM | KG | 0
|  | ACO CA-50 DIAM. 16.00 MM | KG | 0
|  | ACO CA-50 DIAM. 20.00 MM | KG | 0
|  | ACO CA-50 DIAM. 25.00 MM | KG | 0
| TOTAL DE AÇO CA-60 |  |  | 152
| TOTAL DE AÇO CA-50 |  |  | 118
BLOCOS E SAPATAS
| FOLHA | 5 | UNIDADE | QUANTIDADE
| Vol. Concreto - .... 25 MPa |  | M3 | 0
| Formas c/ reaprov. |  | M2 | 0
| Peso Total 60A | ACO CA-60, DIAM. 4.20 MM | KG | 0
|  | ACO CA-60, DIAM. 5.00 MM | KG | 152
| Peso Total 50A | ACO CA-50, DIAM. 6.30 MM | KG | 0
|  | ACO CA-50, DIAM. 8.00 MM | KG | 0
|  | ACO CA-50, DIAM. 10.00 MM | KG | 118
|  | ACO CA-50, DIAM. 12.50 MM | KG | 0
|  | ACO CA-50 DIAM. 16.00 MM | KG | 0
|  | ACO CA-50 DIAM. 20.00 MM | KG | 0
|  | ACO CA-50 DIAM. 25.00 MM | KG | 0
| TOTAL DE AÇO CA-60 |  |  | 152
| TOTAL DE AÇO CA-50 |  |  | 118
BLOCOS E SAPATAS
| FOLHA | 6 | UNIDADE | QUANTIDADE
| Vol. Concreto - .... 25 MPa |  | M3 | 0
| Formas c/ reaprov. |  | M2 | 0
| Peso Total 60A | ACO CA-60, DIAM. 4.20 MM | KG | 0
|  | ACO CA-60, DIAM. 5.00 MM | KG | 101
| Peso Total 50A | ACO CA-50, DIAM. 6.30 MM | KG | 0
|  | ACO CA-50, DIAM. 8.00 MM | KG | 0
|  | ACO CA-50, DIAM. 10.00 MM | KG | 166
|  | ACO CA-50, DIAM. 12.50 MM | KG | 0
|  | ACO CA-50 DIAM. 16.00 MM | KG | 0
|  | ACO CA-50 DIAM. 20.00 MM | KG | 0
|  | ACO CA-50 DIAM. 25.00 MM | KG | 0
| TOTAL DE AÇO CA-60 |  |  | 101
| TOTAL DE AÇO CA-50 |  |  | 166
ESCAVAÇÃO DOS BLOCOS E SAPATAS - QUIOSQUE MAIOR
| DESCRIÇÃO | QNT (UN) | ÁREA (M2) | PROFUNDIDADE (M) | BASE ALARGADA | VOLUME TOTAL (M3)
| B1 (90X90CM) | 1 | 1.44 | 0.65 | TRANSPASSE DE 15 CM | 0.936
| B2 (90X90CM) | 1 | 1.44 | 0.65 | TRANSPASSE DE 15 CM | 0.936
| B3 (90X90CM) | 1 | 1.44 | 0.65 | TRANSPASSE DE 15 CM | 0.936
| B4 (90X90CM) | 1 | 1.44 | 0.65 | TRANSPASSE DE 15 CM | 0.936
| B5 (90X90CM) | 1 | 1.44 | 0.65 | TRANSPASSE DE 15 CM | 0.936
| B6 (90X90CM) | 1 | 1.44 | 0.65 | TRANSPASSE DE 15 CM | 0.936
| B7 (90X90CM) | 1 | 1.44 | 0.65 | TRANSPASSE DE 15 CM | 0.936
| B8 (90X90CM) | 1 | 1.44 | 0.65 | TRANSPASSE DE 15 CM | 0.936
| B9 (90X90CM) | 1 | 1.44 | 0.65 | TRANSPASSE DE 15 CM | 0.936
| B10 (90X90CM) | 1 | 1.44 | 0.65 | TRANSPASSE DE 15 CM | 0.936
| B11 (90X90CM) | 1 | 1.44 | 0.65 | TRANSPASSE DE 15 CM | 0.936
| B12 (90X90CM) | 1 | 1.44 | 0.65 | TRANSPASSE DE 15 CM | 0.936
| B13 (90X90CM) | 1 | 1.44 | 0.65 | TRANSPASSE DE 15 CM | 0.936
| B14 (90X90CM) | 1 | 1.44 | 0.65 | TRANSPASSE DE 15 CM | 0.936
| B15 (90X90CM) | 1 | 1.44 | 0.65 | TRANSPASSE DE 15 CM | 0.936
| B16 (90X90CM) | 1 | 1.44 | 0.65 | TRANSPASSE DE 15 CM | 0.936
| B17 (90X90CM) | 1 | 1.44 | 0.65 | TRANSPASSE DE 15 CM | 0.936
| B18 (90X90CM) | 1 | 1.44 | 0.65 | TRANSPASSE DE 15 CM | 0.936
| B19 (90X90CM) | 1 | 1.44 | 0.65 | TRANSPASSE DE 15 CM | 0.936
| B20 (90X90CM) | 1 | 1.44 | 0.65 | TRANSPASSE DE 15 CM | 0.936
| B21 (90X90CM) | 1 | 1.44 | 0.65 | TRANSPASSE DE 15 CM | 0.936
| B22 (90X90CM) | 1 | 1.44 | 0.65 | TRANSPASSE DE 15 CM | 0.936
| B23 (90X90CM) | 1 | 1.44 | 0.65 | TRANSPASSE DE 15 CM | 0.936
| B24 (90X90CM) | 1 | 1.44 | 0.65 | TRANSPASSE DE 15 CM | 0.936
| S25 (80X80CM) | 1 | 1.21 | 0.65 | TRANSPASSE DE 15 CM | 0.7865
| S26 (80X80CM) | 1 | 1.21 | 0.65 | TRANSPASSE DE 15 CM | 0.7865
| S27 (80X80CM) | 1 | 1.21 | 0.65 | TRANSPASSE DE 15 CM | 0.7865
| S28 (80X80CM) | 1 | 1.21 | 0.65 | TRANSPASSE DE 15 CM | 0.7865
| S29 (80X80CM) | 1 | 1.21 | 0.65 | TRANSPASSE DE 15 CM | 0.7865
| S30 (80X80CM) | 1 | 1.21 | 0.65 | TRANSPASSE DE 15 CM | 0.7865
| S31 (80X80CM) | 1 | 1.21 | 0.65 | TRANSPASSE DE 15 CM | 0.7865
| S32 (80X80CM) | 1 | 1.21 | 0.65 | TRANSPASSE DE 15 CM | 0.7865
| TOTAL - VOLUME DE ESCAVAÇÃO MANUAL (M3) |  |  |  |  | 28.756
REATERRO DOS BLOCOS E SAPATAS - QUIOSQUE MAIOR
| DESCRIÇÃO | QNT (UN) | ÁREA (M2) | PROFUNDIDADE (M) | BASE ALARGADA | VOLUME TOTAL (M3)
| B1 (90X90CM) | 1 | 0.81 | 0.5 | TRANSPASSE DE 15 CM | 0.405
| B2 (90X90CM) | 1 | 0.81 | 0.5 | TRANSPASSE DE 15 CM | 0.405
| B3 (90X90CM) | 1 | 0.81 | 0.5 | TRANSPASSE DE 15 CM | 0.405
| B4 (90X90CM) | 1 | 0.81 | 0.5 | TRANSPASSE DE 15 CM | 0.405
| B5 (90X90CM) | 1 | 0.81 | 0.5 | TRANSPASSE DE 15 CM | 0.405
| B6 (90X90CM) | 1 | 0.81 | 0.5 | TRANSPASSE DE 15 CM | 0.405
| B7 (90X90CM) | 1 | 0.81 | 0.5 | TRANSPASSE DE 15 CM | 0.405
| B8 (90X90CM) | 1 | 0.81 | 0.5 | TRANSPASSE DE 15 CM | 0.405
| B9 (90X90CM) | 1 | 0.81 | 0.5 | TRANSPASSE DE 15 CM | 0.405
| B10 (90X90CM) | 1 | 0.81 | 0.5 | TRANSPASSE DE 15 CM | 0.405
| B11 (90X90CM) | 1 | 0.81 | 0.5 | TRANSPASSE DE 15 CM | 0.405
| B12 (90X90CM) | 1 | 0.81 | 0.5 | TRANSPASSE DE 15 CM | 0.405
| B13 (90X90CM) | 1 | 0.81 | 0.5 | TRANSPASSE DE 15 CM | 0.405
| B14 (90X90CM) | 1 | 0.81 | 0.5 | TRANSPASSE DE 15 CM | 0.405
| B15 (90X90CM) | 1 | 0.81 | 0.5 | TRANSPASSE DE 15 CM | 0.405
| B16 (90X90CM) | 1 | 0.81 | 0.5 | TRANSPASSE DE 15 CM | 0.405
| B17 (90X90CM) | 1 | 0.81 | 0.5 | TRANSPASSE DE 15 CM | 0.405
| B18 (90X90CM) | 1 | 0.81 | 0.5 | TRANSPASSE DE 15 CM | 0.405
| B19 (90X90CM) | 1 | 0.81 | 0.5 | TRANSPASSE DE 15 CM | 0.405
| B20 (90X90CM) | 1 | 0.81 | 0.5 | TRANSPASSE DE 15 CM | 0.405
| B21 (90X90CM) | 1 | 0.81 | 0.5 | TRANSPASSE DE 15 CM | 0.405
| B22 (90X90CM) | 1 | 0.81 | 0.5 | TRANSPASSE DE 15 CM | 0.405
| B23 (90X90CM) | 1 | 0.81 | 0.5 | TRANSPASSE DE 15 CM | 0.405
| B24 (90X90CM) | 1 | 0.81 | 0.5 | TRANSPASSE DE 15 CM | 0.405
| S25 (80X80CM) | 1 | 0.64 | 0.5 | TRANSPASSE DE 15 CM | 0.32
| S26 (80X80CM) | 1 | 0.64 | 0.5 | TRANSPASSE DE 15 CM | 0.32
| S27 (80X80CM) | 1 | 0.64 | 0.5 | TRANSPASSE DE 15 CM | 0.32
| S28 (80X80CM) | 1 | 0.64 | 0.5 | TRANSPASSE DE 15 CM | 0.32
| S29 (80X80CM) | 1 | 0.64 | 0.5 | TRANSPASSE DE 15 CM | 0.32
| S30 (80X80CM) | 1 | 0.64 | 0.5 | TRANSPASSE DE 15 CM | 0.32
| S31 (80X80CM) | 1 | 0.64 | 0.5 | TRANSPASSE DE 15 CM | 0.32
| S32 (80X80CM) | 1 | 0.64 | 0.5 | TRANSPASSE DE 15 CM | 0.32
| TOTAL - VOLUME DE REATERRO (M3) |  |  |  |  | 16.476
| TOTAL - PREPARO DE FUNDO DE VALA (M2) |  | 24.56
| TOTAL - LASTRO DE CONCRETO MAGRO 5 CM (M2) |  | 24.56
QUIOSQUE MENOR
BLOCOS E SAPATAS - RESUMO - QUIOSQUE MENOR
| FOLHA |  | UNIDADE | QUANTIDADE
| Vol. Concreto - .... 25 MPa |  | M3 | 11.7
| Formas c/ reaprov. |  | M2 | 49.6
| Peso Total 60A | ACO CA-60, DIAM. 4.20 MM | KG | 0
|  | ACO CA-60, DIAM. 5.00 MM | KG | 405
| Peso Total 50A | ACO CA-50, DIAM. 6.30 MM | KG | 0
|  | ACO CA-50, DIAM. 8.00 MM | KG | 0
|  | ACO CA-50, DIAM. 10.00 MM | KG | 402
|  | ACO CA-50, DIAM. 12.50 MM | KG | 0
|  | ACO CA-50 DIAM. 16.00 MM | KG | 0
|  | ACO CA-50 DIAM. 20.00 MM | KG | 0
|  | ACO CA-50 DIAM. 25.00 MM | KG | 0
| TOTAL DE AÇO CA-60 |  |  | 405
| TOTAL DE AÇO CA-50 |  |  | 402
BLOCOS E SAPATAS
| FOLHA | 4 | UNIDADE | QUANTIDADE
| Vol. Concreto - .... 25 MPa |  | M3 | 0
| Formas c/ reaprov. |  | M2 | 0
| Peso Total 60A | ACO CA-60, DIAM. 4.20 MM | KG | 0
|  | ACO CA-60, DIAM. 5.00 MM | KG | 152
| Peso Total 50A | ACO CA-50, DIAM. 6.30 MM | KG | 0
|  | ACO CA-50, DIAM. 8.00 MM | KG | 0
|  | ACO CA-50, DIAM. 10.00 MM | KG | 118
|  | ACO CA-50, DIAM. 12.50 MM | KG | 0
|  | ACO CA-50 DIAM. 16.00 MM | KG | 0
|  | ACO CA-50 DIAM. 20.00 MM | KG | 0
|  | ACO CA-50 DIAM. 25.00 MM | KG | 0
| TOTAL DE AÇO CA-60 |  |  | 152
| TOTAL DE AÇO CA-50 |  |  | 118
BLOCOS E SAPATAS
| FOLHA | 5 | UNIDADE | QUANTIDADE
| Vol. Concreto - .... 25 MPa |  | M3 | 0
| Formas c/ reaprov. |  | M2 | 0
| Peso Total 60A | ACO CA-60, DIAM. 4.20 MM | KG | 0
|  | ACO CA-60, DIAM. 5.00 MM | KG | 152
| Peso Total 50A | ACO CA-50, DIAM. 6.30 MM | KG | 0
|  | ACO CA-50, DIAM. 8.00 MM | KG | 0
|  | ACO CA-50, DIAM. 10.00 MM | KG | 118
|  | ACO CA-50, DIAM. 12.50 MM | KG | 0
|  | ACO CA-50 DIAM. 16.00 MM | KG | 0
|  | ACO CA-50 DIAM. 20.00 MM | KG | 0
|  | ACO CA-50 DIAM. 25.00 MM | KG | 0
| TOTAL DE AÇO CA-60 |  |  | 152
| TOTAL DE AÇO CA-50 |  |  | 118
BLOCOS E SAPATAS
| FOLHA | 6 | UNIDADE | QUANTIDADE
| Vol. Concreto - .... 25 MPa |  | M3 | 0
| Formas c/ reaprov. |  | M2 | 0
| Peso Total 60A | ACO CA-60, DIAM. 4.20 MM | KG | 0
|  | ACO CA-60, DIAM. 5.00 MM | KG | 101
| Peso Total 50A | ACO CA-50, DIAM. 6.30 MM | KG | 0
|  | ACO CA-50, DIAM. 8.00 MM | KG | 0
|  | ACO CA-50, DIAM. 10.00 MM | KG | 166
|  | ACO CA-50, DIAM. 12.50 MM | KG | 0
|  | ACO CA-50 DIAM. 16.00 MM | KG | 0
|  | ACO CA-50 DIAM. 20.00 MM | KG | 0
|  | ACO CA-50 DIAM. 25.00 MM | KG | 0
| TOTAL DE AÇO CA-60 |  |  | 101
| TOTAL DE AÇO CA-50 |  |  | 166
ESCAVAÇÃO DOS BLOCOS E SAPATAS - QUIOSQUE MENOR
| DESCRIÇÃO | QNT (UN) | ÁREA (M2) | PROFUNDIDADE (M) | BASE ALARGADA | VOLUME TOTAL (M3)
| B1 (90X90CM) | 1 | 1.44 | 0.65 | TRANSPASSE DE 15 CM | 0.936
| B2 (90X90CM) | 1 | 1.44 | 0.65 | TRANSPASSE DE 15 CM | 0.936
| B3 (90X90CM) | 1 | 1.44 | 0.65 | TRANSPASSE DE 15 CM | 0.936
| B4 (90X90CM) | 1 | 1.44 | 0.65 | TRANSPASSE DE 15 CM | 0.936
| B5 (90X90CM) | 1 | 1.44 | 0.65 | TRANSPASSE DE 15 CM | 0.936
| B6 (90X90CM) | 1 | 1.44 | 0.65 | TRANSPASSE DE 15 CM | 0.936
| B7 (90X90CM) | 1 | 1.44 | 0.65 | TRANSPASSE DE 15 CM | 0.936
| B8 (90X90CM) | 1 | 1.44 | 0.65 | TRANSPASSE DE 15 CM | 0.936
| B9 (90X90CM) | 1 | 1.44 | 0.65 | TRANSPASSE DE 15 CM | 0.936
| B10 (90X90CM) | 1 | 1.44 | 0.65 | TRANSPASSE DE 15 CM | 0.936
| B11 (90X90CM) | 1 | 1.44 | 0.65 | TRANSPASSE DE 15 CM | 0.936
| B12 (90X90CM) | 1 | 1.44 | 0.65 | TRANSPASSE DE 15 CM | 0.936
| B13 (90X90CM) | 1 | 1.44 | 0.65 | TRANSPASSE DE 15 CM | 0.936
| B14 (90X90CM) | 1 | 1.44 | 0.65 | TRANSPASSE DE 15 CM | 0.936
| B15 (90X90CM) | 1 | 1.44 | 0.65 | TRANSPASSE DE 15 CM | 0.936
| B16 (90X90CM) | 1 | 1.44 | 0.65 | TRANSPASSE DE 15 CM | 0.936
| B17 (90X90CM) | 1 | 1.44 | 0.65 | TRANSPASSE DE 15 CM | 0.936
| B18 (90X90CM) | 1 | 1.44 | 0.65 | TRANSPASSE DE 15 CM | 0.936
| B19 (90X90CM) | 1 | 1.44 | 0.65 | TRANSPASSE DE 15 CM | 0.936
| B20 (90X90CM) | 1 | 1.44 | 0.65 | TRANSPASSE DE 15 CM | 0.936
| B21 (90X90CM) | 1 | 1.44 | 0.65 | TRANSPASSE DE 15 CM | 0.936
| B22 (90X90CM) | 1 | 1.44 | 0.65 | TRANSPASSE DE 15 CM | 0.936
| B23 (90X90CM) | 1 | 1.44 | 0.65 | TRANSPASSE DE 15 CM | 0.936
| B24 (90X90CM) | 1 | 1.44 | 0.65 | TRANSPASSE DE 15 CM | 0.936
| S25 (80X80CM) | 1 | 1.21 | 0.65 | TRANSPASSE DE 15 CM | 0.7865
| S26 (80X80CM) | 1 | 1.21 | 0.65 | TRANSPASSE DE 15 CM | 0.7865
| S27 (80X80CM) | 1 | 1.21 | 0.65 | TRANSPASSE DE 15 CM | 0.7865
| S28 (80X80CM) | 1 | 1.21 | 0.65 | TRANSPASSE DE 15 CM | 0.7865
| S29 (80X80CM) | 1 | 1.21 | 0.65 | TRANSPASSE DE 15 CM | 0.7865
| S30 (80X80CM) | 1 | 1.21 | 0.65 | TRANSPASSE DE 15 CM | 0.7865
| S31 (80X80CM) | 1 | 1.21 | 0.65 | TRANSPASSE DE 15 CM | 0.7865
| S32 (80X80CM) | 1 | 1.21 | 0.65 | TRANSPASSE DE 15 CM | 0.7865
| TOTAL - VOLUME DE ESCAVAÇÃO MANUAL (M3) |  |  |  |  | 28.756
REATERRO DOS BLOCOS E SAPATAS - QUIOSQUE MENOR
| DESCRIÇÃO | QNT (UN) | ÁREA (M2) | PROFUNDIDADE (M) | BASE ALARGADA | VOLUME TOTAL (M3)
| B1 (90X90CM) | 1 | 0.81 | 0.5 | TRANSPASSE DE 15 CM | 0.405
| B2 (90X90CM) | 1 | 0.81 | 0.5 | TRANSPASSE DE 15 CM | 0.405
| B3 (90X90CM) | 1 | 0.81 | 0.5 | TRANSPASSE DE 15 CM | 0.405
| B4 (90X90CM) | 1 | 0.81 | 0.5 | TRANSPASSE DE 15 CM | 0.405
| B5 (90X90CM) | 1 | 0.81 | 0.5 | TRANSPASSE DE 15 CM | 0.405
| B6 (90X90CM) | 1 | 0.81 | 0.5 | TRANSPASSE DE 15 CM | 0.405
| B7 (90X90CM) | 1 | 0.81 | 0.5 | TRANSPASSE DE 15 CM | 0.405
| B8 (90X90CM) | 1 | 0.81 | 0.5 | TRANSPASSE DE 15 CM | 0.405
| B9 (90X90CM) | 1 | 0.81 | 0.5 | TRANSPASSE DE 15 CM | 0.405
| B10 (90X90CM) | 1 | 0.81 | 0.5 | TRANSPASSE DE 15 CM | 0.405
| B11 (90X90CM) | 1 | 0.81 | 0.5 | TRANSPASSE DE 15 CM | 0.405
| B12 (90X90CM) | 1 | 0.81 | 0.5 | TRANSPASSE DE 15 CM | 0.405
| B13 (90X90CM) | 1 | 0.81 | 0.5 | TRANSPASSE DE 15 CM | 0.405
| B14 (90X90CM) | 1 | 0.81 | 0.5 | TRANSPASSE DE 15 CM | 0.405
| B15 (90X90CM) | 1 | 0.81 | 0.5 | TRANSPASSE DE 15 CM | 0.405
| B16 (90X90CM) | 1 | 0.81 | 0.5 | TRANSPASSE DE 15 CM | 0.405
| B17 (90X90CM) | 1 | 0.81 | 0.5 | TRANSPASSE DE 15 CM | 0.405
| B18 (90X90CM) | 1 | 0.81 | 0.5 | TRANSPASSE DE 15 CM | 0.405
| B19 (90X90CM) | 1 | 0.81 | 0.5 | TRANSPASSE DE 15 CM | 0.405
| B20 (90X90CM) | 1 | 0.81 | 0.5 | TRANSPASSE DE 15 CM | 0.405
| B21 (90X90CM) | 1 | 0.81 | 0.5 | TRANSPASSE DE 15 CM | 0.405
| B22 (90X90CM) | 1 | 0.81 | 0.5 | TRANSPASSE DE 15 CM | 0.405
| B23 (90X90CM) | 1 | 0.81 | 0.5 | TRANSPASSE DE 15 CM | 0.405
| B24 (90X90CM) | 1 | 0.81 | 0.5 | TRANSPASSE DE 15 CM | 0.405
| S25 (80X80CM) | 1 | 0.64 | 0.5 | TRANSPASSE DE 15 CM | 0.32
| S26 (80X80CM) | 1 | 0.64 | 0.5 | TRANSPASSE DE 15 CM | 0.32
| S27 (80X80CM) | 1 | 0.64 | 0.5 | TRANSPASSE DE 15 CM | 0.32
| S28 (80X80CM) | 1 | 0.64 | 0.5 | TRANSPASSE DE 15 CM | 0.32
| S29 (80X80CM) | 1 | 0.64 | 0.5 | TRANSPASSE DE 15 CM | 0.32
| S30 (80X80CM) | 1 | 0.64 | 0.5 | TRANSPASSE DE 15 CM | 0.32
| S31 (80X80CM) | 1 | 0.64 | 0.5 | TRANSPASSE DE 15 CM | 0.32
| S32 (80X80CM) | 1 | 0.64 | 0.5 | TRANSPASSE DE 15 CM | 0.32
| TOTAL - VOLUME DE REATERRO (M3) |  |  |  |  | 16.476
| TOTAL - PREPARO DE FUNDO DE VALA (M2) |  | 24.56
| TOTAL - LASTRO DE CONCRETO MAGRO 5 CM (M2) |  | 24.56
RAMPA
SAPATAS - RESUMO - RAMPA
| FOLHA |  | UNIDADE | QUANTIDADE
| Vol. Concreto - .... 25 MPa |  | M3 | 8.4
| Formas c/ reaprov. |  | M2 | 28.6
| Peso Total 60A | ACO CA-60, DIAM. 4.20 MM | KG | 0
|  | ACO CA-60, DIAM. 5.00 MM | KG | 0
| Peso Total 50A | ACO CA-50, DIAM. 6.30 MM | KG | 0
|  | ACO CA-50, DIAM. 8.00 MM | KG | 0
|  | ACO CA-50, DIAM. 10.00 MM | KG | 373
|  | ACO CA-50, DIAM. 12.50 MM | KG | 0
|  | ACO CA-50 DIAM. 16.00 MM | KG | 0
|  | ACO CA-50 DIAM. 20.00 MM | KG | 0
|  | ACO CA-50 DIAM. 25.00 MM | KG | 0
| TOTAL DE AÇO CA-60 |  |  | 0
| TOTAL DE AÇO CA-50 |  |  | 373
SAPATAS
| FOLHA | 4 | UNIDADE | QUANTIDADE
| Vol. Concreto - .... 25 MPa |  | M3 | 0
| Formas c/ reaprov. |  | M2 | 0
| Peso Total 60A | ACO CA-60, DIAM. 4.20 MM | KG | 0
|  | ACO CA-60, DIAM. 5.00 MM | KG | 0
| Peso Total 50A | ACO CA-50, DIAM. 6.30 MM | KG | 0
|  | ACO CA-50, DIAM. 8.00 MM | KG | 0
|  | ACO CA-50, DIAM. 10.00 MM | KG | 195
|  | ACO CA-50, DIAM. 12.50 MM | KG | 0
|  | ACO CA-50 DIAM. 16.00 MM | KG | 0
|  | ACO CA-50 DIAM. 20.00 MM | KG | 0
|  | ACO CA-50 DIAM. 25.00 MM | KG | 0
| TOTAL DE AÇO CA-60 |  |  | 0
| TOTAL DE AÇO CA-50 |  |  | 195
SAPATAS
| FOLHA | 5 | UNIDADE | QUANTIDADE
| Vol. Concreto - .... 25 MPa |  | M3 | 0
| Formas c/ reaprov. |  | M2 | 0
| Peso Total 60A | ACO CA-60, DIAM. 4.20 MM | KG | 0
|  | ACO CA-60, DIAM. 5.00 MM | KG | 0
| Peso Total 50A | ACO CA-50, DIAM. 6.30 MM | KG | 0
|  | ACO CA-50, DIAM. 8.00 MM | KG | 0
|  | ACO CA-50, DIAM. 10.00 MM | KG | 178
|  | ACO CA-50, DIAM. 12.50 MM | KG | 0
|  | ACO CA-50 DIAM. 16.00 MM | KG | 0
|  | ACO CA-50 DIAM. 20.00 MM | KG | 0
|  | ACO CA-50 DIAM. 25.00 MM | KG | 0
| TOTAL DE AÇO CA-60 |  |  | 0
| TOTAL DE AÇO CA-50 |  |  | 178
ESCAVAÇÃO DE SAPATAS - RAMPA
| DESCRIÇÃO | QNT (UN) | ÁREA (M2) | PROFUNDIDADE (M) | BASE ALARGADA | VOLUME TOTAL (M3)
| S1 (90X110CM) | 1 | 1.68 | 0.65 | TRANSPASSE DE 15 CM | 1.092
| S2 (80X80CM) | 1 | 1.21 | 0.65 | TRANSPASSE DE 15 CM | 0.7865
| S3 (80X80CM) | 1 | 1.21 | 0.65 | TRANSPASSE DE 15 CM | 0.7865
| S4 (80X80CM) | 1 | 1.21 | 0.65 | TRANSPASSE DE 15 CM | 0.7865
| S5 (80X80CM) | 1 | 1.21 | 0.65 | TRANSPASSE DE 15 CM | 0.7865
| S6 (80X80CM) | 1 | 1.21 | 0.65 | TRANSPASSE DE 15 CM | 0.7865
| S7 (90X120CM) | 1 | 1.8 | 0.65 | TRANSPASSE DE 15 CM | 1.17
| S8 (90X110CM) | 1 | 1.68 | 0.65 | TRANSPASSE DE 15 CM | 1.092
| S9 (80X80CM) | 1 | 1.21 | 0.65 | TRANSPASSE DE 15 CM | 0.7865
| S10 (80X80CM) | 1 | 1.21 | 0.65 | TRANSPASSE DE 15 CM | 0.7865
| S11 (80X80CM) | 1 | 1.21 | 0.65 | TRANSPASSE DE 15 CM | 0.7865
| S12 (80X80CM) | 1 | 1.21 | 0.65 | TRANSPASSE DE 15 CM | 0.7865
| S13 (80X130CM) | 1 | 1.76 | 0.65 | TRANSPASSE DE 15 CM | 1.144
| S14 (80X80CM) | 1 | 1.21 | 0.65 | TRANSPASSE DE 15 CM | 0.7865
| S15 (80X80CM) | 1 | 1.21 | 0.65 | TRANSPASSE DE 15 CM | 0.7865
| S16 (80X80CM) | 1 | 1.21 | 0.65 | TRANSPASSE DE 15 CM | 0.7865
| S17 (80X80CM) | 1 | 1.21 | 0.65 | TRANSPASSE DE 15 CM | 0.7865
| S18 (80X80CM) | 1 | 1.21 | 0.65 | TRANSPASSE DE 15 CM | 0.7865
| S19 (80X80CM) | 1 | 1.21 | 0.65 | TRANSPASSE DE 15 CM | 0.7865
| S20 (90X130CM) | 1 | 1.92 | 0.65 | TRANSPASSE DE 15 CM | 1.248
| S21 (80X80CM) | 1 | 1.21 | 0.65 | TRANSPASSE DE 15 CM | 0.7865
| S22 (90X130CM) | 1 | 1.92 | 0.65 | TRANSPASSE DE 15 CM | 1.248
| S23 (80X80CM) | 1 | 1.21 | 0.65 | TRANSPASSE DE 15 CM | 0.7865
| S24 (80X80CM) | 1 | 1.21 | 0.65 | TRANSPASSE DE 15 CM | 0.7865
| S25 (80X80CM) | 1 | 1.21 | 0.65 | TRANSPASSE DE 15 CM | 0.7865
| S26 (90X140CM) | 1 | 2.04 | 0.65 | TRANSPASSE DE 15 CM | 1.326
| S27 (90X140CM) | 1 | 2.04 | 0.65 | TRANSPASSE DE 15 CM | 1.326
| TOTAL - VOLUME DE ESCAVAÇÃO MANUAL (M3) |  |  |  |  | 24.5895
REATERRO DE SAPATAS - RAMPA
| DESCRIÇÃO | QNT (UN) | ÁREA (M2) | PROFUNDIDADE (M) | BASE ALARGADA | VOLUME TOTAL (M3)
| S1 (90X110CM) | 1 | 0.99 | 0.5 | TRANSPASSE DE 15 CM | 0.495
| S2 (80X80CM) | 1 | 0.64 | 0.5 | TRANSPASSE DE 15 CM | 0.32
| S3 (80X80CM) | 1 | 0.64 | 0.5 | TRANSPASSE DE 15 CM | 0.32
| S4 (80X80CM) | 1 | 0.64 | 0.5 | TRANSPASSE DE 15 CM | 0.32
| S5 (80X80CM) | 1 | 0.64 | 0.5 | TRANSPASSE DE 15 CM | 0.32
| S6 (80X80CM) | 1 | 0.64 | 0.5 | TRANSPASSE DE 15 CM | 0.32
| S7 (90X120CM) | 1 | 1.08 | 0.5 | TRANSPASSE DE 15 CM | 0.54
| S8 (90X110CM) | 1 | 0.99 | 0.5 | TRANSPASSE DE 15 CM | 0.495
| S9 (80X80CM) | 1 | 0.64 | 0.5 | TRANSPASSE DE 15 CM | 0.32
| S10 (80X80CM) | 1 | 0.64 | 0.5 | TRANSPASSE DE 15 CM | 0.32
| S11 (80X80CM) | 1 | 0.64 | 0.5 | TRANSPASSE DE 15 CM | 0.32
| S12 (80X80CM) | 1 | 0.64 | 0.5 | TRANSPASSE DE 15 CM | 0.32
| S13 (80X130CM) | 1 | 1.04 | 0.5 | TRANSPASSE DE 15 CM | 0.52
| S14 (80X80CM) | 1 | 0.64 | 0.5 | TRANSPASSE DE 15 CM | 0.32
| S15 (80X80CM) | 1 | 0.64 | 0.5 | TRANSPASSE DE 15 CM | 0.32
| S16 (80X80CM) | 1 | 0.64 | 0.5 | TRANSPASSE DE 15 CM | 0.32
| S17 (80X80CM) | 1 | 0.64 | 0.5 | TRANSPASSE DE 15 CM | 0.32
| S18 (80X80CM) | 1 | 0.64 | 0.5 | TRANSPASSE DE 15 CM | 0.32
| S19 (80X80CM) | 1 | 0.64 | 0.5 | TRANSPASSE DE 15 CM | 0.32
| S20 (90X130CM) | 1 | 1.17 | 0.5 | TRANSPASSE DE 15 CM | 0.585
| S21 (80X80CM) | 1 | 0.64 | 0.5 | TRANSPASSE DE 15 CM | 0.32
| S22 (90X130CM) | 1 | 1.17 | 0.5 | TRANSPASSE DE 15 CM | 0.585
| S23 (80X80CM) | 1 | 0.64 | 0.5 | TRANSPASSE DE 15 CM | 0.32
| S24 (80X80CM) | 1 | 0.64 | 0.5 | TRANSPASSE DE 15 CM | 0.32
| S25 (80X80CM) | 1 | 0.64 | 0.5 | TRANSPASSE DE 15 CM | 0.32
| S26 (90X140CM) | 1 | 1.26 | 0.5 | TRANSPASSE DE 15 CM | 0.63
| S27 (90X140CM) | 1 | 1.26 | 0.5 | TRANSPASSE DE 15 CM | 0.63
| TOTAL - VOLUME DE REATERRO (M3) |  |  |  |  | 16.1895
| TOTAL - PREPARO DE FUNDO DE VALA (M2) |  | 21.12
| TOTAL - LASTRO DE CONCRETO MAGRO 5 CM (M2) |  | 21.12
MIRANTE 01
SAPATAS - RESUMO - MIRANTE 01
| FOLHA |  | UNIDADE | QUANTIDADE
| Vol. Concreto - .... 25 MPa |  | M3 | 6.2
| Formas c/ reaprov. |  | M2 | 13
| Peso Total 60A | ACO CA-60, DIAM. 4.20 MM | KG | 0
|  | ACO CA-60, DIAM. 5.00 MM | KG | 0
| Peso Total 50A | ACO CA-50, DIAM. 6.30 MM | KG | 0
|  | ACO CA-50, DIAM. 8.00 MM | KG | 0
|  | ACO CA-50, DIAM. 10.00 MM | KG | 90
|  | ACO CA-50, DIAM. 12.50 MM | KG | 161
|  | ACO CA-50 DIAM. 16.00 MM | KG | 0
|  | ACO CA-50 DIAM. 20.00 MM | KG | 0
|  | ACO CA-50 DIAM. 25.00 MM | KG | 0
| TOTAL DE AÇO CA-60 |  |  | 0
| TOTAL DE AÇO CA-50 |  |  | 251
SAPATAS
| FOLHA | 3 | UNIDADE | QUANTIDADE
| Vol. Concreto - .... 25 MPa |  | M3 | 0
| Formas c/ reaprov. |  | M2 | 0
| Peso Total 60A | ACO CA-60, DIAM. 4.20 MM | KG | 0
|  | ACO CA-60, DIAM. 5.00 MM | KG | 0
| Peso Total 50A | ACO CA-50, DIAM. 6.30 MM | KG | 0
|  | ACO CA-50, DIAM. 8.00 MM | KG | 0
|  | ACO CA-50, DIAM. 10.00 MM | KG | 90
|  | ACO CA-50, DIAM. 12.50 MM | KG | 161
|  | ACO CA-50 DIAM. 16.00 MM | KG | 0
|  | ACO CA-50 DIAM. 20.00 MM | KG | 0
|  | ACO CA-50 DIAM. 25.00 MM | KG | 0
| TOTAL DE AÇO CA-60 |  |  | 0
| TOTAL DE AÇO CA-50 |  |  | 251
ESCAVAÇÃO DE SAPATAS - MIRANTE 01
| DESCRIÇÃO | QNT (UN) | ÁREA (M2) | PROFUNDIDADE (M) | BASE ALARGADA | VOLUME TOTAL (M3)
| S1 (100X160CM) | 1 | 2.47 | 0.65 | TRANSPASSE DE 15 CM | 1.6055
| S2 (100X160CM) | 1 | 2.47 | 0.65 | TRANSPASSE DE 15 CM | 1.6055
| S3 (120X170CM) | 1 | 3 | 0.75 | TRANSPASSE DE 15 CM | 2.25
| S4 (120X170CM) | 1 | 3 | 0.75 | TRANSPASSE DE 15 CM | 2.25
| S5 (110X160CM) | 1 | 2.66 | 0.75 | TRANSPASSE DE 15 CM | 1.995
| S6 (120X120CM) | 1 | 2.25 | 0.65 | TRANSPASSE DE 15 CM | 1.4625
| S7 (130X150CM) | 1 | 2.88 | 0.75 | TRANSPASSE DE 15 CM | 2.16
| S8 (130X170CM) | 1 | 3.2 | 0.75 | TRANSPASSE DE 15 CM | 2.4
| TOTAL - VOLUME DE ESCAVAÇÃO MANUAL (M3) |  |  |  |  | 15.7285
REATERRO DE SAPATAS - MIRANTE 01
| DESCRIÇÃO | QNT (UN) | ÁREA (M2) | PROFUNDIDADE (M) | BASE ALARGADA | VOLUME TOTAL (M3)
| S1 (100X160CM) | 1 | 1.6 | 0.5 | TRANSPASSE DE 15 CM | 0.8
| S2 (100X160CM) | 1 | 1.6 | 0.5 | TRANSPASSE DE 15 CM | 0.8
| S3 (120X170CM) | 1 | 2.04 | 0.6 | TRANSPASSE DE 15 CM | 1.224
| S4 (120X170CM) | 1 | 2.04 | 0.6 | TRANSPASSE DE 15 CM | 1.224
| S5 (110X160CM) | 1 | 1.76 | 0.6 | TRANSPASSE DE 15 CM | 1.056
| S6 (120X120CM) | 1 | 1.44 | 0.5 | TRANSPASSE DE 15 CM | 0.72
| S7 (130X150CM) | 1 | 1.95 | 0.6 | TRANSPASSE DE 15 CM | 1.17
| S8 (130X170CM) | 1 | 2.21 | 0.6 | TRANSPASSE DE 15 CM | 1.326
| TOTAL - VOLUME DE REATERRO (M3) |  |  |  |  | 9.5285
| TOTAL - PREPARO DE FUNDO DE VALA (M2) |  | 14.64
| TOTAL - LASTRO DE CONCRETO MAGRO 5 CM (M2) |  | 14.64
MIRANTE 02
SAPATAS - RESUMO - MIRANTE 02
| FOLHA |  | UNIDADE | QUANTIDADE
| Vol. Concreto - .... 25 MPa |  | M3 | 5.6
| Formas c/ reaprov. |  | M2 | 12
| Peso Total 60A | ACO CA-60, DIAM. 4.20 MM | KG | 0
|  | ACO CA-60, DIAM. 5.00 MM | KG | 0
| Peso Total 50A | ACO CA-50, DIAM. 6.30 MM | KG | 0
|  | ACO CA-50, DIAM. 8.00 MM | KG | 0
|  | ACO CA-50, DIAM. 10.00 MM | KG | 79
|  | ACO CA-50, DIAM. 12.50 MM | KG | 142
|  | ACO CA-50 DIAM. 16.00 MM | KG | 0
|  | ACO CA-50 DIAM. 20.00 MM | KG | 0
|  | ACO CA-50 DIAM. 25.00 MM | KG | 0
| TOTAL DE AÇO CA-60 |  |  | 0
| TOTAL DE AÇO CA-50 |  |  | 221
SAPATAS
| FOLHA | 3 | UNIDADE | QUANTIDADE
| Vol. Concreto - .... 25 MPa |  | M3 | 0
| Formas c/ reaprov. |  | M2 | 0
| Peso Total 60A | ACO CA-60, DIAM. 4.20 MM | KG | 0
|  | ACO CA-60, DIAM. 5.00 MM | KG | 0
| Peso Total 50A | ACO CA-50, DIAM. 6.30 MM | KG | 0
|  | ACO CA-50, DIAM. 8.00 MM | KG | 0
|  | ACO CA-50, DIAM. 10.00 MM | KG | 79
|  | ACO CA-50, DIAM. 12.50 MM | KG | 142
|  | ACO CA-50 DIAM. 16.00 MM | KG | 0
|  | ACO CA-50 DIAM. 20.00 MM | KG | 0
|  | ACO CA-50 DIAM. 25.00 MM | KG | 0
| TOTAL DE AÇO CA-60 |  |  | 0
| TOTAL DE AÇO CA-50 |  |  | 221
ESCAVAÇÃO DE SAPATAS - MIRANTE 02
| DESCRIÇÃO | QNT (UN) | ÁREA (M2) | PROFUNDIDADE (M) | BASE ALARGADA | VOLUME TOTAL (M3)
| S1 (100X160CM) | 1 | 2.47 | 0.65 | TRANSPASSE DE 15 CM | 1.6055
| S2 (100X160CM) | 1 | 2.47 | 0.65 | TRANSPASSE DE 15 CM | 1.6055
| S3 (120X170CM) | 1 | 3 | 0.75 | TRANSPASSE DE 15 CM | 2.25
| S4 (120X170CM) | 1 | 3 | 0.75 | TRANSPASSE DE 15 CM | 2.25
| S5 (110X160CM) | 1 | 2.66 | 0.75 | TRANSPASSE DE 15 CM | 1.995
| S6 (120X120CM) | 1 | 2.25 | 0.65 | TRANSPASSE DE 15 CM | 1.4625
| S7 (130X170CM) | 1 | 3.2 | 0.75 | TRANSPASSE DE 15 CM | 2.4
| TOTAL - VOLUME DE ESCAVAÇÃO MANUAL (M3) |  |  |  |  | 13.5685
REATERRO DE SAPATAS - MIRANTE 02
| DESCRIÇÃO | QNT (UN) | ÁREA (M2) | PROFUNDIDADE (M) | BASE ALARGADA | VOLUME TOTAL (M3)
| S1 (100X160CM) | 1 | 1.6 | 0.5 | TRANSPASSE DE 15 CM | 0.8
| S2 (100X160CM) | 1 | 1.6 | 0.5 | TRANSPASSE DE 15 CM | 0.8
| S3 (120X170CM) | 1 | 2.04 | 0.6 | TRANSPASSE DE 15 CM | 1.224
| S4 (120X170CM) | 1 | 2.04 | 0.6 | TRANSPASSE DE 15 CM | 1.224
| S5 (110X160CM) | 1 | 1.76 | 0.6 | TRANSPASSE DE 15 CM | 1.056
| S6 (120X120CM) | 1 | 1.44 | 0.5 | TRANSPASSE DE 15 CM | 0.72
| S7 (130X170CM) | 1 | 2.21 | 0.6 | TRANSPASSE DE 15 CM | 1.326
| TOTAL - VOLUME DE REATERRO (M3) |  |  |  |  | 7.9685
| TOTAL - PREPARO DE FUNDO DE VALA (M2) |  | 12.69
| TOTAL - LASTRO DE CONCRETO MAGRO 5 CM (M2) |  | 12.69
E002 |  | ESTRUTURAS
CENTRO CULTURAL
BALDRAME - RESUMO - CENTRO CULTURAL
| FOLHA |  | UNIDADE | QUANTIDADE
| Vol. Concreto - .... 25 MPa |  | M3 | 27.5
| Formas c/ reaprov. |  | M2 | 275
| Peso Total 60A | ACO CA-60, DIAM. 4.20 MM | KG | 0
|  | ACO CA-60, DIAM. 5.00 MM | KG | 335
| Peso Total 50A | ACO CA-50, DIAM. 6.30 MM | KG | 0
|  | ACO CA-50, DIAM. 8.00 MM | KG | 0
|  | ACO CA-50, DIAM. 10.00 MM | KG | 884
|  | ACO CA-50, DIAM. 12.50 MM | KG | 0
|  | ACO CA-50 DIAM. 16.00 MM | KG | 0
|  | ACO CA-50 DIAM. 20.00 MM | KG | 0
|  | ACO CA-50 DIAM. 25.00 MM | KG | 0
| TOTAL DE AÇO CA-60 |  |  | 335
| TOTAL DE AÇO CA-50 |  |  | 884
BALDRAME
| FOLHA | 11 | UNIDADE | QUANTIDADE
| Vol. Concreto - .... 25 MPa |  | M3 | 0
| Formas c/ reaprov. |  | M2 | 0
| Peso Total 60A | ACO CA-60, DIAM. 4.20 MM | KG | 0
|  | ACO CA-60, DIAM. 5.00 MM | KG | 101
| Peso Total 50A | ACO CA-50, DIAM. 6.30 MM | KG | 0
|  | ACO CA-50, DIAM. 8.00 MM | KG | 0
|  | ACO CA-50, DIAM. 10.00 MM | KG | 203
|  | ACO CA-50, DIAM. 12.50 MM | KG | 0
|  | ACO CA-50 DIAM. 16.00 MM | KG | 0
|  | ACO CA-50 DIAM. 20.00 MM | KG | 0
|  | ACO CA-50 DIAM. 25.00 MM | KG | 0
| TOTAL DE AÇO CA-60 |  |  | 101
| TOTAL DE AÇO CA-50 |  |  | 203
BALDRAME
| FOLHA | 12 | UNIDADE | QUANTIDADE
| Vol. Concreto - .... 25 MPa |  | M3 | 0
| Formas c/ reaprov. |  | M2 | 0
| Peso Total 60A | ACO CA-60, DIAM. 4.20 MM | KG | 0
|  | ACO CA-60, DIAM. 5.00 MM | KG | 72
| Peso Total 50A | ACO CA-50, DIAM. 6.30 MM | KG | 0
|  | ACO CA-50, DIAM. 8.00 MM | KG | 0
|  | ACO CA-50, DIAM. 10.00 MM | KG | 182
|  | ACO CA-50, DIAM. 12.50 MM | KG | 0
|  | ACO CA-50 DIAM. 16.00 MM | KG | 0
|  | ACO CA-50 DIAM. 20.00 MM | KG | 0
|  | ACO CA-50 DIAM. 25.00 MM | KG | 0
| TOTAL DE AÇO CA-60 |  |  | 72
| TOTAL DE AÇO CA-50 |  |  | 182
BALDRAME
| FOLHA | 13 | UNIDADE | QUANTIDADE
| Vol. Concreto - .... 25 MPa |  | M3 | 0
| Formas c/ reaprov. |  | M2 | 0
| Peso Total 60A | ACO CA-60, DIAM. 4.20 MM | KG | 0
|  | ACO CA-60, DIAM. 5.00 MM | KG | 62
| Peso Total 50A | ACO CA-50, DIAM. 6.30 MM | KG | 0
|  | ACO CA-50, DIAM. 8.00 MM | KG | 0
|  | ACO CA-50, DIAM. 10.00 MM | KG | 190
|  | ACO CA-50, DIAM. 12.50 MM | KG | 0
|  | ACO CA-50 DIAM. 16.00 MM | KG | 0
|  | ACO CA-50 DIAM. 20.00 MM | KG | 0
|  | ACO CA-50 DIAM. 25.00 MM | KG | 0
| TOTAL DE AÇO CA-60 |  |  | 62
| TOTAL DE AÇO CA-50 |  |  | 190
BALDRAME
| FOLHA | 14 | UNIDADE | QUANTIDADE
| Vol. Concreto - .... 25 MPa |  | M3 | 0
| Formas c/ reaprov. |  | M2 | 0
| Peso Total 60A | ACO CA-60, DIAM. 4.20 MM | KG | 0
|  | ACO CA-60, DIAM. 5.00 MM | KG | 62
| Peso Total 50A | ACO CA-50, DIAM. 6.30 MM | KG | 0
|  | ACO CA-50, DIAM. 8.00 MM | KG | 0
|  | ACO CA-50, DIAM. 10.00 MM | KG | 190
|  | ACO CA-50, DIAM. 12.50 MM | KG | 0
|  | ACO CA-50 DIAM. 16.00 MM | KG | 0
|  | ACO CA-50 DIAM. 20.00 MM | KG | 0
|  | ACO CA-50 DIAM. 25.00 MM | KG | 0
| TOTAL DE AÇO CA-60 |  |  | 62
| TOTAL DE AÇO CA-50 |  |  | 190
BALDRAME
| FOLHA | 15 | UNIDADE | QUANTIDADE
| Vol. Concreto - .... 25 MPa |  | M3 | 0
| Formas c/ reaprov. |  | M2 | 0
| Peso Total 60A | ACO CA-60, DIAM. 4.20 MM | KG | 0
|  | ACO CA-60, DIAM. 5.00 MM | KG | 38
| Peso Total 50A | ACO CA-50, DIAM. 6.30 MM | KG | 0
|  | ACO CA-50, DIAM. 8.00 MM | KG | 0
|  | ACO CA-50, DIAM. 10.00 MM | KG | 119
|  | ACO CA-50, DIAM. 12.50 MM | KG | 0
|  | ACO CA-50 DIAM. 16.00 MM | KG | 0
|  | ACO CA-50 DIAM. 20.00 MM | KG | 0
|  | ACO CA-50 DIAM. 25.00 MM | KG | 0
| TOTAL DE AÇO CA-60 |  |  | 38
| TOTAL DE AÇO CA-50 |  |  | 119
ESCAVAÇÃO DA BALDRAME - Para escavação foi considerado 15 cm para cada lado da largura e para a profundidade
| DESCRIÇÃO | COMPRIMENTO (M) | LARGURA (M) | PROFUNDIDADE (M) | VOLUME TOTAL (M3)
INTERNA | V1 | 2.8 | 0.55 | 0.65 | 1.001
INTERNA | V2 | 2.8 | 0.55 | 0.65 | 1.001
INTERNA | V3 | 2.8 | 0.55 | 0.65 | 1.001
INTERNA | V4 | 2.8 | 0.55 | 0.65 | 1.001
INTERNA | V5 | 4.8 | 0.55 | 0.65 | 1.716
INTERNA | V6 | 4.8 | 0.55 | 0.65 | 1.716
INTERNA | V7 | 4.8 | 0.55 | 0.65 | 1.716
INTERNA | V8 | 4.8 | 0.55 | 0.65 | 1.716
INTERNA | V9 | 4.8 | 0.55 | 0.65 | 1.716
INTERNA | V10 | 2.8 | 0.55 | 0.65 | 1.001
INTERNA | V11 | 2.8 | 0.55 | 0.65 | 1.001
INTERNA | V12 | 2.8 | 0.55 | 0.65 | 1.001
INTERNA | V13 | 2.8 | 0.55 | 0.65 | 1.001
INTERNA | V14 | 4.8 | 0.55 | 0.65 | 1.716
INTERNA | V15 | 4.8 | 0.55 | 0.65 | 1.716
INTERNA | V16 | 4.8 | 0.55 | 0.65 | 1.716
INTERNA | V17 | 4.8 | 0.55 | 0.65 | 1.716
INTERNA | V18 | 2.8 | 0.55 | 0.65 | 1.001
INTERNA | V19 | 2.8 | 0.55 | 0.65 | 1.001
INTERNA | V20 | 2.8 | 0.55 | 0.65 | 1.001
INTERNA | V21 | 2.8 | 0.55 | 0.65 | 1.001
INTERNA | V22 | 4.8 | 0.55 | 0.65 | 1.716
INTERNA | V23 | 2.8 | 0.55 | 0.65 | 1.001
INTERNA | V24 | 2.8 | 0.55 | 0.65 | 1.001
INTERNA | V25 | 2.8 | 0.55 | 0.65 | 1.001
INTERNA | V26 | 2.8 | 0.55 | 0.65 | 1.001
INTERNA | V27 | 2.87 | 0.55 | 0.65 | 1.026
INTERNA | V28 | 2.8 | 0.55 | 0.65 | 1.001
INTERNA | V29 | 2.8 | 0.55 | 0.65 | 1.001
INTERNA | V30 | 2.8 | 0.55 | 0.65 | 1.001
INTERNA | V31 | 2.8 | 0.55 | 0.65 | 1.001
INTERNA | V32 | 2.8 | 0.55 | 0.65 | 1.001
INTERNA | V33 | 2.8 | 0.55 | 0.65 | 1.001
INTERNA | V34 | 2.8 | 0.55 | 0.65 | 1.001
INTERNA | V35 | 2.8 | 0.55 | 0.65 | 1.001
INTERNA | V36 | 2.8 | 0.55 | 0.65 | 1.001
INTERNA | V37 | 2.8 | 0.55 | 0.65 | 1.001
INTERNA | V38 | 2.8 | 0.55 | 0.65 | 1.001
INTERNA | V39 | 2.8 | 0.55 | 0.65 | 1.001
INTERNA | V40 | 2.8 | 0.55 | 0.65 | 1.001
INTERNA | V41 | 2.8 | 0.55 | 0.65 | 1.001
INTERNA | V42 | 2.8 | 0.55 | 0.65 | 1.001
INTERNA | V43 | 2.8 | 0.55 | 0.65 | 1.001
INTERNA | V44 | 2.8 | 0.55 | 0.65 | 1.001
INTERNA | V45 | 2.8 | 0.55 | 0.65 | 1.001
INTERNA | V46 | 2.8 | 0.55 | 0.65 | 1.001
INTERNA | V47 | 2.8 | 0.55 | 0.65 | 1.001
INTERNA | V48 | 2.8 | 0.55 | 0.65 | 1.001
INTERNA | V49 | 2.8 | 0.55 | 0.65 | 1.001
INTERNA | V50 | 2.21 | 0.55 | 0.65 | 0.79007
INTERNA | V51 | 2.21 | 0.55 | 0.65 | 0.79007
INTERNA | V52 | 6.8 | 0.55 | 0.65 | 2.431
INTERNA | V53 | 2.21 | 0.55 | 0.65 | 0.79007
INTERNA | V54 | 2.21 | 0.55 | 0.65 | 0.79007
INTERNA | V55 | 6.8 | 0.55 | 0.65 | 2.431
INTERNA | V56 | 4.8 | 0.55 | 0.65 | 1.716
INTERNA | V57 | 4.8 | 0.55 | 0.65 | 1.716
INTERNA | V58 | 2.8 | 0.55 | 0.65 | 1.001
INTERNA | V59 | 2.75 | 0.55 | 0.65 | 0.98313
INTERNA | V60 | 3.03 | 0.55 | 0.65 | 1.0832
INTERNA | V61 | 3.32 | 0.55 | 0.65 | 1.1869
INTERNA | V62 | 3.01 | 0.55 | 0.65 | 1.0761
INTERNA | V63 | 2.43 | 0.55 | 0.65 | 0.86872
INTERNA | V64 | 5.71 | 0.55 | 0.65 | 2.0413
INTERNA | V65 | 7.96 | 0.55 | 0.65 | 2.8457
| TOTAL - VOLUME DE ESCAVAÇÃO (M3) |  |  |  | 78.7644
| TOTAL - VOLUME DE REATERRO (M3) |  |  |  | 51.2644
PREPARO DE FUNDO DE VALA
| DESCRIÇÃO | COMPRIMENTO (M) | LARGURA (M) | ÁREA (M2)
INTERNA | V1 | 2.8 | 0.25 | 0.7
INTERNA | V2 | 2.8 | 0.25 | 0.7
INTERNA | V3 | 2.8 | 0.25 | 0.7
INTERNA | V4 | 2.8 | 0.25 | 0.7
INTERNA | V5 | 4.8 | 0.25 | 1.2
INTERNA | V6 | 4.8 | 0.25 | 1.2
INTERNA | V7 | 4.8 | 0.25 | 1.2
INTERNA | V8 | 4.8 | 0.25 | 1.2
INTERNA | V9 | 4.8 | 0.25 | 1.2
INTERNA | V10 | 2.8 | 0.25 | 0.7
INTERNA | V11 | 2.8 | 0.25 | 0.7
INTERNA | V12 | 2.8 | 0.25 | 0.7
INTERNA | V13 | 2.8 | 0.25 | 0.7
INTERNA | V14 | 4.8 | 0.25 | 1.2
INTERNA | V15 | 4.8 | 0.25 | 1.2
INTERNA | V16 | 4.8 | 0.25 | 1.2
INTERNA | V17 | 4.8 | 0.25 | 1.2
INTERNA | V18 | 2.8 | 0.25 | 0.7
INTERNA | V19 | 2.8 | 0.25 | 0.7
INTERNA | V20 | 2.8 | 0.25 | 0.7
INTERNA | V21 | 2.8 | 0.25 | 0.7
INTERNA | V22 | 4.8 | 0.25 | 1.2
INTERNA | V23 | 2.8 | 0.25 | 0.7
INTERNA | V24 | 2.8 | 0.25 | 0.7
INTERNA | V25 | 2.8 | 0.25 | 0.7
INTERNA | V26 | 2.8 | 0.25 | 0.7
INTERNA | V27 | 2.87 | 0.25 | 0.7175
INTERNA | V28 | 2.8 | 0.25 | 0.7
INTERNA | V29 | 2.8 | 0.25 | 0.7
INTERNA | V30 | 2.8 | 0.25 | 0.7
INTERNA | V31 | 2.8 | 0.25 | 0.7
INTERNA | V32 | 2.8 | 0.25 | 0.7
INTERNA | V33 | 2.8 | 0.25 | 0.7
INTERNA | V34 | 2.8 | 0.25 | 0.7
INTERNA | V35 | 2.8 | 0.25 | 0.7
INTERNA | V36 | 2.8 | 0.25 | 0.7
INTERNA | V37 | 2.8 | 0.25 | 0.7
INTERNA | V38 | 2.8 | 0.25 | 0.7
INTERNA | V39 | 2.8 | 0.25 | 0.7
INTERNA | V40 | 2.8 | 0.25 | 0.7
INTERNA | V41 | 2.8 | 0.25 | 0.7
INTERNA | V42 | 2.8 | 0.25 | 0.7
INTERNA | V43 | 2.8 | 0.25 | 0.7
INTERNA | V44 | 2.8 | 0.25 | 0.7
INTERNA | V45 | 2.8 | 0.25 | 0.7
INTERNA | V46 | 2.8 | 0.25 | 0.7
INTERNA | V47 | 2.8 | 0.25 | 0.7
INTERNA | V48 | 2.8 | 0.25 | 0.7
INTERNA | V49 | 2.8 | 0.25 | 0.7
INTERNA | V50 | 2.21 | 0.25 | 0.5525
INTERNA | V51 | 2.21 | 0.25 | 0.5525
INTERNA | V52 | 6.8 | 0.25 | 1.7
INTERNA | V53 | 2.21 | 0.25 | 0.5525
INTERNA | V54 | 2.21 | 0.25 | 0.5525
INTERNA | V55 | 6.8 | 0.25 | 1.7
INTERNA | V56 | 4.8 | 0.25 | 1.2
INTERNA | V57 | 4.8 | 0.25 | 1.2
INTERNA | V58 | 2.8 | 0.25 | 0.7
INTERNA | V59 | 2.75 | 0.25 | 0.6875
INTERNA | V60 | 3.03 | 0.25 | 0.7575
INTERNA | V61 | 3.32 | 0.25 | 0.83
INTERNA | V62 | 3.01 | 0.25 | 0.7525
INTERNA | V63 | 2.43 | 0.25 | 0.6075
INTERNA | V64 | 5.71 | 0.25 | 1.4275
INTERNA | V65 | 7.96 | 0.25 | 1.99
| TOTAL - PREPARO DE FUNDO DE VALA (M2) |  |  | 55.08
PILARES - RESUMO - CENTRO CULTURAL
| FOLHA |  | UNIDADE | QUANTIDADE
| Vol. Concreto - .... 25 MPa |  | M3 | 4.4
| Formas c/ reaprov. |  | M2 | 747
| Peso Total 60A | ACO CA-60, DIAM. 4.20 MM | KG | 0
|  | ACO CA-60, DIAM. 5.00 MM | KG | 0
| Peso Total 50A | ACO CA-50, DIAM. 6.30 MM | KG | 0
|  | ACO CA-50, DIAM. 8.00 MM | KG | 0
|  | ACO CA-50, DIAM. 10.00 MM | KG | 0
|  | ACO CA-50, DIAM. 12.50 MM | KG | 0
|  | ACO CA-50 DIAM. 16.00 MM | KG | 0
|  | ACO CA-50 DIAM. 20.00 MM | KG | 0
|  | ACO CA-50 DIAM. 25.00 MM | KG | 0
| TOTAL DE AÇO CA-60 |  |  | 0
| TOTAL DE AÇO CA-50 |  |  | 0
LAJE - RESUMO - CENTRO CULTURAL
| FOLHA |  | UNIDADE | QUANTIDADE
| Vol. Concreto - .... 25 MPa |  | M3 | 277.1
| Formas c/ reaprov. |  | M2 | 1386
| Peso Total 60A | ACO CA-60, DIAM. 4.20 MM | KG | 0
|  | ACO CA-60, DIAM. 5.00 MM | KG | 0
| Peso Total 50A | ACO CA-50, DIAM. 6.30 MM | KG | 5728
|  | ACO CA-50, DIAM. 8.00 MM | KG | 1687
|  | ACO CA-50, DIAM. 10.00 MM | KG | 5353
|  | ACO CA-50, DIAM. 12.50 MM | KG | 7481
|  | ACO CA-50 DIAM. 16.00 MM | KG | 1878
|  | ACO CA-50 DIAM. 20.00 MM | KG | 852
|  | ACO CA-50 DIAM. 25.00 MM | KG | 0
| TOTAL DE AÇO CA-60 |  |  | 0
| TOTAL DE AÇO CA-50 |  |  | 22979
LAJE
| FOLHA | 16 | UNIDADE | QUANTIDADE
| Vol. Concreto - .... 25 MPa |  | M3 | 0
| Formas c/ reaprov. |  | M2 | 0
| Peso Total 60A | ACO CA-60, DIAM. 4.20 MM | KG | 0
|  | ACO CA-60, DIAM. 5.00 MM | KG | 0
| Peso Total 50A | ACO CA-50, DIAM. 6.30 MM | KG | 317
|  | ACO CA-50, DIAM. 8.00 MM | KG | 112
|  | ACO CA-50, DIAM. 10.00 MM | KG | 346
|  | ACO CA-50, DIAM. 12.50 MM | KG | 130
|  | ACO CA-50 DIAM. 16.00 MM | KG | 100
|  | ACO CA-50 DIAM. 20.00 MM | KG | 164
|  | ACO CA-50 DIAM. 25.00 MM | KG | 0
| TOTAL DE AÇO CA-60 |  |  | 0
| TOTAL DE AÇO CA-50 |  |  | 1169
LAJE
| FOLHA | 17 | UNIDADE | QUANTIDADE
| Vol. Concreto - .... 25 MPa |  | M3 | 0
| Formas c/ reaprov. |  | M2 | 0
| Peso Total 60A | ACO CA-60, DIAM. 4.20 MM | KG | 0
|  | ACO CA-60, DIAM. 5.00 MM | KG | 0
| Peso Total 50A | ACO CA-50, DIAM. 6.30 MM | KG | 221
|  | ACO CA-50, DIAM. 8.00 MM | KG | 86
|  | ACO CA-50, DIAM. 10.00 MM | KG | 730
|  | ACO CA-50, DIAM. 12.50 MM | KG | 869
|  | ACO CA-50 DIAM. 16.00 MM | KG | 858
|  | ACO CA-50 DIAM. 20.00 MM | KG | 159
|  | ACO CA-50 DIAM. 25.00 MM | KG | 0
| TOTAL DE AÇO CA-60 |  |  | 0
| TOTAL DE AÇO CA-50 |  |  | 2923
LAJE
| FOLHA | 18 | UNIDADE | QUANTIDADE
| Vol. Concreto - .... 25 MPa |  | M3 | 0
| Formas c/ reaprov. |  | M2 | 0
| Peso Total 60A | ACO CA-60, DIAM. 4.20 MM | KG | 0
|  | ACO CA-60, DIAM. 5.00 MM | KG | 0
| Peso Total 50A | ACO CA-50, DIAM. 6.30 MM | KG | 268
|  | ACO CA-50, DIAM. 8.00 MM | KG | 168
|  | ACO CA-50, DIAM. 10.00 MM | KG | 404
|  | ACO CA-50, DIAM. 12.50 MM | KG | 338
|  | ACO CA-50 DIAM. 16.00 MM | KG | 0
|  | ACO CA-50 DIAM. 20.00 MM | KG | 0
|  | ACO CA-50 DIAM. 25.00 MM | KG | 0
| TOTAL DE AÇO CA-60 |  |  | 0
| TOTAL DE AÇO CA-50 |  |  | 1178
LAJE
| FOLHA | 19 | UNIDADE | QUANTIDADE
| Vol. Concreto - .... 25 MPa |  | M3 | 0
| Formas c/ reaprov. |  | M2 | 0
| Peso Total 60A | ACO CA-60, DIAM. 4.20 MM | KG | 0
|  | ACO CA-60, DIAM. 5.00 MM | KG | 0
| Peso Total 50A | ACO CA-50, DIAM. 6.30 MM | KG | 658
|  | ACO CA-50, DIAM. 8.00 MM | KG | 67
|  | ACO CA-50, DIAM. 10.00 MM | KG | 558
|  | ACO CA-50, DIAM. 12.50 MM | KG | 733
|  | ACO CA-50 DIAM. 16.00 MM | KG | 173
|  | ACO CA-50 DIAM. 20.00 MM | KG | 20
|  | ACO CA-50 DIAM. 25.00 MM | KG | 0
| TOTAL DE AÇO CA-60 |  |  | 0
| TOTAL DE AÇO CA-50 |  |  | 2209
LAJE
| FOLHA | 20 | UNIDADE | QUANTIDADE
| Vol. Concreto - .... 25 MPa |  | M3 | 0
| Formas c/ reaprov. |  | M2 | 0
| Peso Total 60A | ACO CA-60, DIAM. 4.20 MM | KG | 0
|  | ACO CA-60, DIAM. 5.00 MM | KG | 0
| Peso Total 50A | ACO CA-50, DIAM. 6.30 MM | KG | 618
|  | ACO CA-50, DIAM. 8.00 MM | KG | 78
|  | ACO CA-50, DIAM. 10.00 MM | KG | 531
|  | ACO CA-50, DIAM. 12.50 MM | KG | 1057
|  | ACO CA-50 DIAM. 16.00 MM | KG | 170
|  | ACO CA-50 DIAM. 20.00 MM | KG | 161
|  | ACO CA-50 DIAM. 25.00 MM | KG | 0
| TOTAL DE AÇO CA-60 |  |  | 0
| TOTAL DE AÇO CA-50 |  |  | 2615
LAJE
| FOLHA | 21 | UNIDADE | QUANTIDADE
| Vol. Concreto - .... 25 MPa |  | M3 | 0
| Formas c/ reaprov. |  | M2 | 0
| Peso Total 60A | ACO CA-60, DIAM. 4.20 MM | KG | 0
|  | ACO CA-60, DIAM. 5.00 MM | KG | 0
| Peso Total 50A | ACO CA-50, DIAM. 6.30 MM | KG | 581
|  | ACO CA-50, DIAM. 8.00 MM | KG | 85
|  | ACO CA-50, DIAM. 10.00 MM | KG | 684
|  | ACO CA-50, DIAM. 12.50 MM | KG | 1125
|  | ACO CA-50 DIAM. 16.00 MM | KG | 0
|  | ACO CA-50 DIAM. 20.00 MM | KG | 0
|  | ACO CA-50 DIAM. 25.00 MM | KG | 0
| TOTAL DE AÇO CA-60 |  |  | 0
| TOTAL DE AÇO CA-50 |  |  | 2475
LAJE
| FOLHA | 22 | UNIDADE | QUANTIDADE
| Vol. Concreto - .... 25 MPa |  | M3 | 0
| Formas c/ reaprov. |  | M2 | 0
| Peso Total 60A | ACO CA-60, DIAM. 4.20 MM | KG | 0
|  | ACO CA-60, DIAM. 5.00 MM | KG | 0
| Peso Total 50A | ACO CA-50, DIAM. 6.30 MM | KG | 638
|  | ACO CA-50, DIAM. 8.00 MM | KG | 160
|  | ACO CA-50, DIAM. 10.00 MM | KG | 444
|  | ACO CA-50, DIAM. 12.50 MM | KG | 321
|  | ACO CA-50 DIAM. 16.00 MM | KG | 502
|  | ACO CA-50 DIAM. 20.00 MM | KG | 83
|  | ACO CA-50 DIAM. 25.00 MM | KG | 0
| TOTAL DE AÇO CA-60 |  |  | 0
| TOTAL DE AÇO CA-50 |  |  | 2148
LAJE
| FOLHA | 23 | UNIDADE | QUANTIDADE
| Vol. Concreto - .... 25 MPa |  | M3 | 0
| Formas c/ reaprov. |  | M2 | 0
| Peso Total 60A | ACO CA-60, DIAM. 4.20 MM | KG | 0
|  | ACO CA-60, DIAM. 5.00 MM | KG | 0
| Peso Total 50A | ACO CA-50, DIAM. 6.30 MM | KG | 543
|  | ACO CA-50, DIAM. 8.00 MM | KG | 186
|  | ACO CA-50, DIAM. 10.00 MM | KG | 533
|  | ACO CA-50, DIAM. 12.50 MM | KG | 697
|  | ACO CA-50 DIAM. 16.00 MM | KG | 45
|  | ACO CA-50 DIAM. 20.00 MM | KG | 21
|  | ACO CA-50 DIAM. 25.00 MM | KG | 0
| TOTAL DE AÇO CA-60 |  |  | 0
| TOTAL DE AÇO CA-50 |  |  | 2025
LAJE
| FOLHA | 24 | UNIDADE | QUANTIDADE
| Vol. Concreto - .... 25 MPa |  | M3 | 0
| Formas c/ reaprov. |  | M2 | 0
| Peso Total 60A | ACO CA-60, DIAM. 4.20 MM | KG | 0
|  | ACO CA-60, DIAM. 5.00 MM | KG | 0
| Peso Total 50A | ACO CA-50, DIAM. 6.30 MM | KG | 626
|  | ACO CA-50, DIAM. 8.00 MM | KG | 161
|  | ACO CA-50, DIAM. 10.00 MM | KG | 353
|  | ACO CA-50, DIAM. 12.50 MM | KG | 838
|  | ACO CA-50 DIAM. 16.00 MM | KG | 30
|  | ACO CA-50 DIAM. 20.00 MM | KG | 244
|  | ACO CA-50 DIAM. 25.00 MM | KG | 0
| TOTAL DE AÇO CA-60 |  |  | 0
| TOTAL DE AÇO CA-50 |  |  | 2252
LAJE
| FOLHA | 25 | UNIDADE | QUANTIDADE
| Vol. Concreto - .... 25 MPa |  | M3 | 0
| Formas c/ reaprov. |  | M2 | 0
| Peso Total 60A | ACO CA-60, DIAM. 4.20 MM | KG | 0
|  | ACO CA-60, DIAM. 5.00 MM | KG | 0
| Peso Total 50A | ACO CA-50, DIAM. 6.30 MM | KG | 1258
|  | ACO CA-50, DIAM. 8.00 MM | KG | 584
|  | ACO CA-50, DIAM. 10.00 MM | KG | 770
|  | ACO CA-50, DIAM. 12.50 MM | KG | 1373
|  | ACO CA-50 DIAM. 16.00 MM | KG | 0
|  | ACO CA-50 DIAM. 20.00 MM | KG | 0
|  | ACO CA-50 DIAM. 25.00 MM | KG | 0
| TOTAL DE AÇO CA-60 |  |  | 0
| TOTAL DE AÇO CA-50 |  |  | 3985
QUIOSQUE MAIOR
BALDRAME - RESUMO - QUIOSQUE MAIOR
| FOLHA |  | UNIDADE | QUANTIDADE
| Vol. Concreto - .... 25 MPa |  | M3 | 9.9
| Formas c/ reaprov. |  | M2 | 149.1
| Peso Total 60A | ACO CA-60, DIAM. 4.20 MM | KG | 0
|  | ACO CA-60, DIAM. 5.00 MM | KG | 129
| Peso Total 50A | ACO CA-50, DIAM. 6.30 MM | KG | 0
|  | ACO CA-50, DIAM. 8.00 MM | KG | 181
|  | ACO CA-50, DIAM. 10.00 MM | KG | 176
|  | ACO CA-50, DIAM. 12.50 MM | KG | 0
|  | ACO CA-50 DIAM. 16.00 MM | KG | 0
|  | ACO CA-50 DIAM. 20.00 MM | KG | 0
|  | ACO CA-50 DIAM. 25.00 MM | KG | 0
| TOTAL DE AÇO CA-60 |  |  | 129
| TOTAL DE AÇO CA-50 |  |  | 357
BALDRAME
| FOLHA | 9 | UNIDADE | QUANTIDADE
| Vol. Concreto - .... 25 MPa |  | M3 | 0
| Formas c/ reaprov. |  | M2 | 0
| Peso Total 60A | ACO CA-60, DIAM. 4.20 MM | KG | 0
|  | ACO CA-60, DIAM. 5.00 MM | KG | 82
| Peso Total 50A | ACO CA-50, DIAM. 6.30 MM | KG | 0
|  | ACO CA-50, DIAM. 8.00 MM | KG | 94
|  | ACO CA-50, DIAM. 10.00 MM | KG | 127
|  | ACO CA-50, DIAM. 12.50 MM | KG | 0
|  | ACO CA-50 DIAM. 16.00 MM | KG | 0
|  | ACO CA-50 DIAM. 20.00 MM | KG | 0
|  | ACO CA-50 DIAM. 25.00 MM | KG | 0
| TOTAL DE AÇO CA-60 |  |  | 82
| TOTAL DE AÇO CA-50 |  |  | 221
BALDRAME
| FOLHA | 10 | UNIDADE | QUANTIDADE
| Vol. Concreto - .... 25 MPa |  | M3 | 0
| Formas c/ reaprov. |  | M2 | 0
| Peso Total 60A | ACO CA-60, DIAM. 4.20 MM | KG | 0
|  | ACO CA-60, DIAM. 5.00 MM | KG | 47
| Peso Total 50A | ACO CA-50, DIAM. 6.30 MM | KG | 0
|  | ACO CA-50, DIAM. 8.00 MM | KG | 87
|  | ACO CA-50, DIAM. 10.00 MM | KG | 49
|  | ACO CA-50, DIAM. 12.50 MM | KG | 0
|  | ACO CA-50 DIAM. 16.00 MM | KG | 0
|  | ACO CA-50 DIAM. 20.00 MM | KG | 0
|  | ACO CA-50 DIAM. 25.00 MM | KG | 0
| TOTAL DE AÇO CA-60 |  |  | 47
| TOTAL DE AÇO CA-50 |  |  | 136
ESCAVAÇÃO DA BALDRAME - Para escavação foi considerado 15 cm para cada lado da largura e para a profundidade
| DESCRIÇÃO | COMPRIMENTO (M) | LARGURA (M) | PROFUNDIDADE (M) | VOLUME TOTAL (M3)
INTERNA | V101 | 27.8 | 0.5 | 0.55 | 7.645
INTERNA | V102 | 27.8 | 0.45 | 0.55 | 6.8805
INTERNA | V103 | 1.65 | 0.45 | 0.55 | 0.40837
INTERNA | V104 | 23.85 | 0.45 | 0.55 | 5.9029
INTERNA | V105 | 15.85 | 0.45 | 0.55 | 3.9229
EXTERNA | V106 | 11.35 | 0.45 | 0.55 | 2.8091
INTERNA | V107 | 10.875 | 0.45 | 0.55 | 2.6916
INTERNA | V108 | 10.88 | 0.45 | 0.55 | 2.6928
INTERNA | V109 | 3.85 | 0.45 | 0.55 | 0.95288
INTERNA | V110 | 10.875 | 0.45 | 0.55 | 2.6916
INTERNA | V111 | 10.875 | 0.45 | 0.55 | 2.6916
INTERNA | V112 | 6.875 | 0.45 | 0.55 | 1.7016
INTERNA | V113 | 6.875 | 0.45 | 0.55 | 1.7016
EXTERNA | V114 | 3.35 | 0.45 | 0.55 | 0.82913
| TOTAL - VOLUME DE ESCAVAÇÃO (M3) |  |  |  | 43.5214
| TOTAL - VOLUME DE REATERRO (M3) |  |  |  | 33.6214
PREPARO DE FUNDO DE VALA
| DESCRIÇÃO | COMPRIMENTO (M) | LARGURA (M) | ÁREA (M2)
INTERNA | V101 | 27.8 | 0.2 | 5.56
INTERNA | V102 | 27.8 | 0.15 | 4.17
INTERNA | V103 | 1.65 | 0.15 | 0.2475
INTERNA | V104 | 23.85 | 0.15 | 3.5775
INTERNA | V105 | 15.85 | 0.15 | 2.3775
EXTERNA | V106 | 11.35 | 0.15 | 1.7025
INTERNA | V107 | 10.875 | 0.15 | 1.6313
INTERNA | V108 | 10.88 | 0.15 | 1.632
INTERNA | V109 | 3.85 | 0.15 | 0.5775
INTERNA | V110 | 10.875 | 0.15 | 1.6313
INTERNA | V111 | 10.875 | 0.15 | 1.6313
INTERNA | V112 | 6.875 | 0.15 | 1.0312
INTERNA | V113 | 6.875 | 0.15 | 1.0312
EXTERNA | V114 | 3.35 | 0.15 | 0.5025
| TOTAL - PREPARO DE FUNDO DE VALA (M2) |  |  | 27.3032
PILAR - RESUMO - QUIOSQUE MAIOR
| FOLHA |  | UNIDADE | QUANTIDADE
| Vol. Concreto - .... 25 MPa |  | M3 | 3.2
| Formas c/ reaprov. |  | M2 | 39.2
| Peso Total 60A | ACO CA-60, DIAM. 4.20 MM | KG | 0
|  | ACO CA-60, DIAM. 5.00 MM | KG | 116
| Peso Total 50A | ACO CA-50, DIAM. 6.30 MM | KG | 0
|  | ACO CA-50, DIAM. 8.00 MM | KG | 0
|  | ACO CA-50, DIAM. 10.00 MM | KG | 218
|  | ACO CA-50, DIAM. 12.50 MM | KG | 0
|  | ACO CA-50 DIAM. 16.00 MM | KG | 0
|  | ACO CA-50 DIAM. 20.00 MM | KG | 0
|  | ACO CA-50 DIAM. 25.00 MM | KG | 0
| TOTAL DE AÇO CA-60 |  |  | 116
| TOTAL DE AÇO CA-50 |  |  | 218
PILAR
| FOLHA | 7 | UNIDADE | QUANTIDADE
| Vol. Concreto - .... 25 MPa |  | M3 | 0
| Formas c/ reaprov. |  | M2 | 0
| Peso Total 60A | ACO CA-60, DIAM. 4.20 MM | KG | 0
|  | ACO CA-60, DIAM. 5.00 MM | KG | 80
| Peso Total 50A | ACO CA-50, DIAM. 6.30 MM | KG | 0
|  | ACO CA-50, DIAM. 8.00 MM | KG | 0
|  | ACO CA-50, DIAM. 10.00 MM | KG | 147
|  | ACO CA-50, DIAM. 12.50 MM | KG | 0
|  | ACO CA-50 DIAM. 16.00 MM | KG | 0
|  | ACO CA-50 DIAM. 20.00 MM | KG | 0
|  | ACO CA-50 DIAM. 25.00 MM | KG | 0
| TOTAL DE AÇO CA-60 |  |  | 80
| TOTAL DE AÇO CA-50 |  |  | 147
PILAR
| FOLHA | 8 | UNIDADE | QUANTIDADE
| Vol. Concreto - .... 25 MPa |  | M3 | 0
| Formas c/ reaprov. |  | M2 | 0
| Peso Total 60A | ACO CA-60, DIAM. 4.20 MM | KG | 0
|  | ACO CA-60, DIAM. 5.00 MM | KG | 36
| Peso Total 50A | ACO CA-50, DIAM. 6.30 MM | KG | 0
|  | ACO CA-50, DIAM. 8.00 MM | KG | 0
|  | ACO CA-50, DIAM. 10.00 MM | KG | 71
|  | ACO CA-50, DIAM. 12.50 MM | KG | 0
|  | ACO CA-50 DIAM. 16.00 MM | KG | 0
|  | ACO CA-50 DIAM. 20.00 MM | KG | 0
|  | ACO CA-50 DIAM. 25.00 MM | KG | 0
| TOTAL DE AÇO CA-60 |  |  | 36
| TOTAL DE AÇO CA-50 |  |  | 71
QUIOSQUE MENOR
BALDRAME - RESUMO - QUIOSQUE MENOR
| FOLHA |  | UNIDADE | QUANTIDADE
| Vol. Concreto - .... 25 MPa |  | M3 | 9.9
| Formas c/ reaprov. |  | M2 | 149.1
| Peso Total 60A | ACO CA-60, DIAM. 4.20 MM | KG | 0
|  | ACO CA-60, DIAM. 5.00 MM | KG | 129
| Peso Total 50A | ACO CA-50, DIAM. 6.30 MM | KG | 0
|  | ACO CA-50, DIAM. 8.00 MM | KG | 181
|  | ACO CA-50, DIAM. 10.00 MM | KG | 176
|  | ACO CA-50, DIAM. 12.50 MM | KG | 0
|  | ACO CA-50 DIAM. 16.00 MM | KG | 0
|  | ACO CA-50 DIAM. 20.00 MM | KG | 0
|  | ACO CA-50 DIAM. 25.00 MM | KG | 0
| TOTAL DE AÇO CA-60 |  |  | 129
| TOTAL DE AÇO CA-50 |  |  | 357
BALDRAME
| FOLHA | 9 | UNIDADE | QUANTIDADE
| Vol. Concreto - .... 25 MPa |  | M3 | 0
| Formas c/ reaprov. |  | M2 | 0
| Peso Total 60A | ACO CA-60, DIAM. 4.20 MM | KG | 0
|  | ACO CA-60, DIAM. 5.00 MM | KG | 82
| Peso Total 50A | ACO CA-50, DIAM. 6.30 MM | KG | 0
|  | ACO CA-50, DIAM. 8.00 MM | KG | 94
|  | ACO CA-50, DIAM. 10.00 MM | KG | 127
|  | ACO CA-50, DIAM. 12.50 MM | KG | 0
|  | ACO CA-50 DIAM. 16.00 MM | KG | 0
|  | ACO CA-50 DIAM. 20.00 MM | KG | 0
|  | ACO CA-50 DIAM. 25.00 MM | KG | 0
| TOTAL DE AÇO CA-60 |  |  | 82
| TOTAL DE AÇO CA-50 |  |  | 221
BALDRAME
| FOLHA | 10 | UNIDADE | QUANTIDADE
| Vol. Concreto - .... 25 MPa |  | M3 | 0
| Formas c/ reaprov. |  | M2 | 0
| Peso Total 60A | ACO CA-60, DIAM. 4.20 MM | KG | 0
|  | ACO CA-60, DIAM. 5.00 MM | KG | 47
| Peso Total 50A | ACO CA-50, DIAM. 6.30 MM | KG | 0
|  | ACO CA-50, DIAM. 8.00 MM | KG | 87
|  | ACO CA-50, DIAM. 10.00 MM | KG | 49
|  | ACO CA-50, DIAM. 12.50 MM | KG | 0
|  | ACO CA-50 DIAM. 16.00 MM | KG | 0
|  | ACO CA-50 DIAM. 20.00 MM | KG | 0
|  | ACO CA-50 DIAM. 25.00 MM | KG | 0
| TOTAL DE AÇO CA-60 |  |  | 47
| TOTAL DE AÇO CA-50 |  |  | 136
ESCAVAÇÃO DA BALDRAME - Para escavação foi considerado 15 cm para cada lado da largura e para a profundidade
| DESCRIÇÃO | COMPRIMENTO (M) | LARGURA (M) | PROFUNDIDADE (M) | VOLUME TOTAL (M3)
INTERNA | V101 | 27.8 | 0.5 | 0.55 | 7.645
INTERNA | V102 | 27.8 | 0.45 | 0.55 | 6.8805
INTERNA | V103 | 1.65 | 0.45 | 0.55 | 0.40837
INTERNA | V104 | 23.85 | 0.45 | 0.55 | 5.9029
INTERNA | V105 | 15.85 | 0.45 | 0.55 | 3.9229
EXTERNA | V106 | 11.35 | 0.45 | 0.55 | 2.8091
INTERNA | V107 | 10.875 | 0.45 | 0.55 | 2.6916
INTERNA | V108 | 10.88 | 0.45 | 0.55 | 2.6928
INTERNA | V109 | 3.85 | 0.45 | 0.55 | 0.95288
INTERNA | V110 | 10.875 | 0.45 | 0.55 | 2.6916
INTERNA | V111 | 10.875 | 0.45 | 0.55 | 2.6916
INTERNA | V112 | 6.875 | 0.45 | 0.55 | 1.7016
INTERNA | V113 | 6.875 | 0.45 | 0.55 | 1.7016
EXTERNA | V114 | 3.35 | 0.45 | 0.55 | 0.82913
| TOTAL - VOLUME DE ESCAVAÇÃO (M3) |  |  |  | 43.5214
| TOTAL - VOLUME DE REATERRO (M3) |  |  |  | 33.6214
PREPARO DE FUNDO DE VALA
| DESCRIÇÃO | COMPRIMENTO (M) | LARGURA (M) | ÁREA (M2)
INTERNA | V101 | 27.8 | 0.2 | 5.56
INTERNA | V102 | 27.8 | 0.15 | 4.17
INTERNA | V103 | 1.65 | 0.15 | 0.2475
INTERNA | V104 | 23.85 | 0.15 | 3.5775
INTERNA | V105 | 15.85 | 0.15 | 2.3775
EXTERNA | V106 | 11.35 | 0.15 | 1.7025
INTERNA | V107 | 10.875 | 0.15 | 1.6313
INTERNA | V108 | 10.88 | 0.15 | 1.632
INTERNA | V109 | 3.85 | 0.15 | 0.5775
INTERNA | V110 | 10.875 | 0.15 | 1.6313
INTERNA | V111 | 10.875 | 0.15 | 1.6313
INTERNA | V112 | 6.875 | 0.15 | 1.0312
INTERNA | V113 | 6.875 | 0.15 | 1.0312
EXTERNA | V114 | 3.35 | 0.15 | 0.5025
| TOTAL - PREPARO DE FUNDO DE VALA (M2) |  |  | 27.3032
PILAR - RESUMO - QUIOSQUE MENOR
| FOLHA |  | UNIDADE | QUANTIDADE
| Vol. Concreto - .... 25 MPa |  | M3 | 3.2
| Formas c/ reaprov. |  | M2 | 39.2
| Peso Total 60A | ACO CA-60, DIAM. 4.20 MM | KG | 0
|  | ACO CA-60, DIAM. 5.00 MM | KG | 116
| Peso Total 50A | ACO CA-50, DIAM. 6.30 MM | KG | 0
|  | ACO CA-50, DIAM. 8.00 MM | KG | 0
|  | ACO CA-50, DIAM. 10.00 MM | KG | 218
|  | ACO CA-50, DIAM. 12.50 MM | KG | 0
|  | ACO CA-50 DIAM. 16.00 MM | KG | 0
|  | ACO CA-50 DIAM. 20.00 MM | KG | 0
|  | ACO CA-50 DIAM. 25.00 MM | KG | 0
| TOTAL DE AÇO CA-60 |  |  | 116
| TOTAL DE AÇO CA-50 |  |  | 218
PILAR
| FOLHA | 7 | UNIDADE | QUANTIDADE
| Vol. Concreto - .... 25 MPa |  | M3 | 0
| Formas c/ reaprov. |  | M2 | 0
| Peso Total 60A | ACO CA-60, DIAM. 4.20 MM | KG | 0
|  | ACO CA-60, DIAM. 5.00 MM | KG | 80
| Peso Total 50A | ACO CA-50, DIAM. 6.30 MM | KG | 0
|  | ACO CA-50, DIAM. 8.00 MM | KG | 0
|  | ACO CA-50, DIAM. 10.00 MM | KG | 147
|  | ACO CA-50, DIAM. 12.50 MM | KG | 0
|  | ACO CA-50 DIAM. 16.00 MM | KG | 0
|  | ACO CA-50 DIAM. 20.00 MM | KG | 0
|  | ACO CA-50 DIAM. 25.00 MM | KG | 0
| TOTAL DE AÇO CA-60 |  |  | 80
| TOTAL DE AÇO CA-50 |  |  | 147
PILAR
| FOLHA | 8 | UNIDADE | QUANTIDADE
| Vol. Concreto - .... 25 MPa |  | M3 | 0
| Formas c/ reaprov. |  | M2 | 0
| Peso Total 60A | ACO CA-60, DIAM. 4.20 MM | KG | 0
|  | ACO CA-60, DIAM. 5.00 MM | KG | 36
| Peso Total 50A | ACO CA-50, DIAM. 6.30 MM | KG | 0
|  | ACO CA-50, DIAM. 8.00 MM | KG | 0
|  | ACO CA-50, DIAM. 10.00 MM | KG | 71
|  | ACO CA-50, DIAM. 12.50 MM | KG | 0
|  | ACO CA-50 DIAM. 16.00 MM | KG | 0
|  | ACO CA-50 DIAM. 20.00 MM | KG | 0
|  | ACO CA-50 DIAM. 25.00 MM | KG | 0
| TOTAL DE AÇO CA-60 |  |  | 36
| TOTAL DE AÇO CA-50 |  |  | 71
RAMPA
PILAR - RESUMO - RAMPA
| FOLHA |  | UNIDADE | QUANTIDADE
| Vol. Concreto - .... 25 MPa |  | M3 | 3.8
| Formas c/ reaprov. |  | M2 | 72.4
| Peso Total 60A | ACO CA-60, DIAM. 4.20 MM | KG | 0
|  | ACO CA-60, DIAM. 5.00 MM | KG | 92
| Peso Total 50A | ACO CA-50, DIAM. 6.30 MM | KG | 16
|  | ACO CA-50, DIAM. 8.00 MM | KG | 0
|  | ACO CA-50, DIAM. 10.00 MM | KG | 244
|  | ACO CA-50, DIAM. 12.50 MM | KG | 92
|  | ACO CA-50 DIAM. 16.00 MM | KG | 0
|  | ACO CA-50 DIAM. 20.00 MM | KG | 0
|  | ACO CA-50 DIAM. 25.00 MM | KG | 0
| TOTAL DE AÇO CA-60 |  |  | 92
| TOTAL DE AÇO CA-50 |  |  | 352
PILAR
| FOLHA | 6 | UNIDADE | QUANTIDADE
| Vol. Concreto - .... 25 MPa |  | M3 | 0
| Formas c/ reaprov. |  | M2 | 0
| Peso Total 60A | ACO CA-60, DIAM. 4.20 MM | KG | 0
|  | ACO CA-60, DIAM. 5.00 MM | KG | 47
| Peso Total 50A | ACO CA-50, DIAM. 6.30 MM | KG | 16
|  | ACO CA-50, DIAM. 8.00 MM | KG | 0
|  | ACO CA-50, DIAM. 10.00 MM | KG | 123
|  | ACO CA-50, DIAM. 12.50 MM | KG | 92
|  | ACO CA-50 DIAM. 16.00 MM | KG | 0
|  | ACO CA-50 DIAM. 20.00 MM | KG | 0
|  | ACO CA-50 DIAM. 25.00 MM | KG | 0
| TOTAL DE AÇO CA-60 |  |  | 47
| TOTAL DE AÇO CA-50 |  |  | 231
PILAR
| FOLHA | 7 | UNIDADE | QUANTIDADE
| Vol. Concreto - .... 25 MPa |  | M3 | 0
| Formas c/ reaprov. |  | M2 | 0
| Peso Total 60A | ACO CA-60, DIAM. 4.20 MM | KG | 0
|  | ACO CA-60, DIAM. 5.00 MM | KG | 45
| Peso Total 50A | ACO CA-50, DIAM. 6.30 MM | KG | 0
|  | ACO CA-50, DIAM. 8.00 MM | KG | 0
|  | ACO CA-50, DIAM. 10.00 MM | KG | 121
|  | ACO CA-50, DIAM. 12.50 MM | KG | 0
|  | ACO CA-50 DIAM. 16.00 MM | KG | 0
|  | ACO CA-50 DIAM. 20.00 MM | KG | 0
|  | ACO CA-50 DIAM. 25.00 MM | KG | 0
| TOTAL DE AÇO CA-60 |  |  | 45
| TOTAL DE AÇO CA-50 |  |  | 121
VIGA - RESUMO - RAMPA
| FOLHA |  | UNIDADE | QUANTIDADE
| Vol. Concreto - .... 25 MPa |  | M3 | 5.1
| Formas c/ reaprov. |  | M2 | 47.6
| Peso Total 60A | ACO CA-60, DIAM. 4.20 MM | KG | 0
|  | ACO CA-60, DIAM. 5.00 MM | KG | 58
| Peso Total 50A | ACO CA-50, DIAM. 6.30 MM | KG | 15
|  | ACO CA-50, DIAM. 8.00 MM | KG | 6
|  | ACO CA-50, DIAM. 10.00 MM | KG | 251
|  | ACO CA-50, DIAM. 12.50 MM | KG | 0
|  | ACO CA-50 DIAM. 16.00 MM | KG | 0
|  | ACO CA-50 DIAM. 20.00 MM | KG | 0
|  | ACO CA-50 DIAM. 25.00 MM | KG | 0
| TOTAL DE AÇO CA-60 |  |  | 58
| TOTAL DE AÇO CA-50 |  |  | 272
VIGA
| FOLHA | 8 | UNIDADE | QUANTIDADE
| Vol. Concreto - .... 25 MPa |  | M3 | 0
| Formas c/ reaprov. |  | M2 | 0
| Peso Total 60A | ACO CA-60, DIAM. 4.20 MM | KG | 0
|  | ACO CA-60, DIAM. 5.00 MM | KG | 51
| Peso Total 50A | ACO CA-50, DIAM. 6.30 MM | KG | 10
|  | ACO CA-50, DIAM. 8.00 MM | KG | 6
|  | ACO CA-50, DIAM. 10.00 MM | KG | 207
|  | ACO CA-50, DIAM. 12.50 MM | KG | 0
|  | ACO CA-50 DIAM. 16.00 MM | KG | 0
|  | ACO CA-50 DIAM. 20.00 MM | KG | 0
|  | ACO CA-50 DIAM. 25.00 MM | KG | 0
| TOTAL DE AÇO CA-60 |  |  | 51
| TOTAL DE AÇO CA-50 |  |  | 223
VIGA
| FOLHA | 9 | UNIDADE | QUANTIDADE
| Vol. Concreto - .... 25 MPa |  | M3 | 0
| Formas c/ reaprov. |  | M2 | 0
| Peso Total 60A | ACO CA-60, DIAM. 4.20 MM | KG | 0
|  | ACO CA-60, DIAM. 5.00 MM | KG | 7
| Peso Total 50A | ACO CA-50, DIAM. 6.30 MM | KG | 5
|  | ACO CA-50, DIAM. 8.00 MM | KG | 0
|  | ACO CA-50, DIAM. 10.00 MM | KG | 44
|  | ACO CA-50, DIAM. 12.50 MM | KG | 0
|  | ACO CA-50 DIAM. 16.00 MM | KG | 0
|  | ACO CA-50 DIAM. 20.00 MM | KG | 0
|  | ACO CA-50 DIAM. 25.00 MM | KG | 0
| TOTAL DE AÇO CA-60 |  |  | 7
| TOTAL DE AÇO CA-50 |  |  | 49
LAJE - RESUMO - RAMPA
| FOLHA |  | UNIDADE | QUANTIDADE
| Vol. Concreto - .... 25 MPa |  | M3 | 25.9
| Formas c/ reaprov. |  | M2 | 129.6
| Peso Total 60A | ACO CA-60, DIAM. 4.20 MM | KG | 0
|  | ACO CA-60, DIAM. 5.00 MM | KG | 33
| Peso Total 50A | ACO CA-50, DIAM. 6.30 MM | KG | 757
|  | ACO CA-50, DIAM. 8.00 MM | KG | 52
|  | ACO CA-50, DIAM. 10.00 MM | KG | 384
|  | ACO CA-50, DIAM. 12.50 MM | KG | 379
|  | ACO CA-50 DIAM. 16.00 MM | KG | 127
|  | ACO CA-50 DIAM. 20.00 MM | KG | 0
|  | ACO CA-50 DIAM. 25.00 MM | KG | 0
| TOTAL DE AÇO CA-60 |  |  | 33
| TOTAL DE AÇO CA-50 |  |  | 1699
LAJE
| FOLHA | 10 | UNIDADE | QUANTIDADE
| Vol. Concreto - .... 25 MPa |  | M3 | 0
| Formas c/ reaprov. |  | M2 | 0
| Peso Total 60A | ACO CA-60, DIAM. 4.20 MM | KG | 0
|  | ACO CA-60, DIAM. 5.00 MM | KG | 7
| Peso Total 50A | ACO CA-50, DIAM. 6.30 MM | KG | 42
|  | ACO CA-50, DIAM. 8.00 MM | KG | 0
|  | ACO CA-50, DIAM. 10.00 MM | KG | 21
|  | ACO CA-50, DIAM. 12.50 MM | KG | 84
|  | ACO CA-50 DIAM. 16.00 MM | KG | 0
|  | ACO CA-50 DIAM. 20.00 MM | KG | 0
|  | ACO CA-50 DIAM. 25.00 MM | KG | 0
| TOTAL DE AÇO CA-60 |  |  | 7
| TOTAL DE AÇO CA-50 |  |  | 147
LAJE
| FOLHA | 11 | UNIDADE | QUANTIDADE
| Vol. Concreto - .... 25 MPa |  | M3 | 0
| Formas c/ reaprov. |  | M2 | 0
| Peso Total 60A | ACO CA-60, DIAM. 4.20 MM | KG | 0
|  | ACO CA-60, DIAM. 5.00 MM | KG | 0
| Peso Total 50A | ACO CA-50, DIAM. 6.30 MM | KG | 85
|  | ACO CA-50, DIAM. 8.00 MM | KG | 43
|  | ACO CA-50, DIAM. 10.00 MM | KG | 49
|  | ACO CA-50, DIAM. 12.50 MM | KG | 0
|  | ACO CA-50 DIAM. 16.00 MM | KG | 0
|  | ACO CA-50 DIAM. 20.00 MM | KG | 0
|  | ACO CA-50 DIAM. 25.00 MM | KG | 0
| TOTAL DE AÇO CA-60 |  |  | 0
| TOTAL DE AÇO CA-50 |  |  | 177
LAJE
| FOLHA | 12 | UNIDADE | QUANTIDADE
| Vol. Concreto - .... 25 MPa |  | M3 | 0
| Formas c/ reaprov. |  | M2 | 0
| Peso Total 60A | ACO CA-60, DIAM. 4.20 MM | KG | 0
|  | ACO CA-60, DIAM. 5.00 MM | KG | 12
| Peso Total 50A | ACO CA-50, DIAM. 6.30 MM | KG | 107
|  | ACO CA-50, DIAM. 8.00 MM | KG | 9
|  | ACO CA-50, DIAM. 10.00 MM | KG | 40
|  | ACO CA-50, DIAM. 12.50 MM | KG | 70
|  | ACO CA-50 DIAM. 16.00 MM | KG | 0
|  | ACO CA-50 DIAM. 20.00 MM | KG | 0
|  | ACO CA-50 DIAM. 25.00 MM | KG | 0
| TOTAL DE AÇO CA-60 |  |  | 12
| TOTAL DE AÇO CA-50 |  |  | 226
LAJE
| FOLHA | 13 | UNIDADE | QUANTIDADE
| Vol. Concreto - .... 25 MPa |  | M3 | 0
| Formas c/ reaprov. |  | M2 | 0
| Peso Total 60A | ACO CA-60, DIAM. 4.20 MM | KG | 0
|  | ACO CA-60, DIAM. 5.00 MM | KG | 0
| Peso Total 50A | ACO CA-50, DIAM. 6.30 MM | KG | 107
|  | ACO CA-50, DIAM. 8.00 MM | KG | 0
|  | ACO CA-50, DIAM. 10.00 MM | KG | 84
|  | ACO CA-50, DIAM. 12.50 MM | KG | 0
|  | ACO CA-50 DIAM. 16.00 MM | KG | 0
|  | ACO CA-50 DIAM. 20.00 MM | KG | 0
|  | ACO CA-50 DIAM. 25.00 MM | KG | 0
| TOTAL DE AÇO CA-60 |  |  | 0
| TOTAL DE AÇO CA-50 |  |  | 191
LAJE
| FOLHA | 14 | UNIDADE | QUANTIDADE
| Vol. Concreto - .... 25 MPa |  | M3 | 0
| Formas c/ reaprov. |  | M2 | 0
| Peso Total 60A | ACO CA-60, DIAM. 4.20 MM | KG | 0
|  | ACO CA-60, DIAM. 5.00 MM | KG | 12
| Peso Total 50A | ACO CA-50, DIAM. 6.30 MM | KG | 103
|  | ACO CA-50, DIAM. 8.00 MM | KG | 0
|  | ACO CA-50, DIAM. 10.00 MM | KG | 101
|  | ACO CA-50, DIAM. 12.50 MM | KG | 101
|  | ACO CA-50 DIAM. 16.00 MM | KG | 0
|  | ACO CA-50 DIAM. 20.00 MM | KG | 0
|  | ACO CA-50 DIAM. 25.00 MM | KG | 0
| TOTAL DE AÇO CA-60 |  |  | 12
| TOTAL DE AÇO CA-50 |  |  | 305
LAJE
| FOLHA | 15 | UNIDADE | QUANTIDADE
| Vol. Concreto - .... 25 MPa |  | M3 | 0
| Formas c/ reaprov. |  | M2 | 0
| Peso Total 60A | ACO CA-60, DIAM. 4.20 MM | KG | 0
|  | ACO CA-60, DIAM. 5.00 MM | KG | 0
| Peso Total 50A | ACO CA-50, DIAM. 6.30 MM | KG | 186
|  | ACO CA-50, DIAM. 8.00 MM | KG | 0
|  | ACO CA-50, DIAM. 10.00 MM | KG | 0
|  | ACO CA-50, DIAM. 12.50 MM | KG | 0
|  | ACO CA-50 DIAM. 16.00 MM | KG | 0
|  | ACO CA-50 DIAM. 20.00 MM | KG | 0
|  | ACO CA-50 DIAM. 25.00 MM | KG | 0
| TOTAL DE AÇO CA-60 |  |  | 0
| TOTAL DE AÇO CA-50 |  |  | 186
LAJE
| FOLHA | 16 | UNIDADE | QUANTIDADE
| Vol. Concreto - .... 25 MPa |  | M3 | 0
| Formas c/ reaprov. |  | M2 | 0
| Peso Total 60A | ACO CA-60, DIAM. 4.20 MM | KG | 0
|  | ACO CA-60, DIAM. 5.00 MM | KG | 2
| Peso Total 50A | ACO CA-50, DIAM. 6.30 MM | KG | 0
|  | ACO CA-50, DIAM. 8.00 MM | KG | 0
|  | ACO CA-50, DIAM. 10.00 MM | KG | 89
|  | ACO CA-50, DIAM. 12.50 MM | KG | 124
|  | ACO CA-50 DIAM. 16.00 MM | KG | 127
|  | ACO CA-50 DIAM. 20.00 MM | KG | 0
|  | ACO CA-50 DIAM. 25.00 MM | KG | 0
| TOTAL DE AÇO CA-60 |  |  | 2
| TOTAL DE AÇO CA-50 |  |  | 340
LAJE
| FOLHA | 17 | UNIDADE | QUANTIDADE
| Vol. Concreto - .... 25 MPa |  | M3 | 0
| Formas c/ reaprov. |  | M2 | 0
| Peso Total 60A | ACO CA-60, DIAM. 4.20 MM | KG | 0
|  | ACO CA-60, DIAM. 5.00 MM | KG | 0
| Peso Total 50A | ACO CA-50, DIAM. 6.30 MM | KG | 127
|  | ACO CA-50, DIAM. 8.00 MM | KG | 0
|  | ACO CA-50, DIAM. 10.00 MM | KG | 0
|  | ACO CA-50, DIAM. 12.50 MM | KG | 0
|  | ACO CA-50 DIAM. 16.00 MM | KG | 0
|  | ACO CA-50 DIAM. 20.00 MM | KG | 0
|  | ACO CA-50 DIAM. 25.00 MM | KG | 0
| TOTAL DE AÇO CA-60 |  |  | 0
| TOTAL DE AÇO CA-50 |  |  | 127
MIRANTE 01
PILAR - RESUMO - MIRANTE 01
| FOLHA |  | UNIDADE | QUANTIDADE
| Vol. Concreto - .... 25 MPa |  | M3 | 4.1
| Formas c/ reaprov. |  | M2 | 60
| Peso Total 60A | ACO CA-60, DIAM. 4.20 MM | KG | 0
|  | ACO CA-60, DIAM. 5.00 MM | KG | 51
| Peso Total 50A | ACO CA-50, DIAM. 6.30 MM | KG | 72
|  | ACO CA-50, DIAM. 8.00 MM | KG | 0
|  | ACO CA-50, DIAM. 10.00 MM | KG | 113
|  | ACO CA-50, DIAM. 12.50 MM | KG | 248
|  | ACO CA-50 DIAM. 16.00 MM | KG | 0
|  | ACO CA-50 DIAM. 20.00 MM | KG | 0
|  | ACO CA-50 DIAM. 25.00 MM | KG | 0
| TOTAL DE AÇO CA-60 |  |  | 51
| TOTAL DE AÇO CA-50 |  |  | 433
PILAR
| FOLHA | 4 | UNIDADE | QUANTIDADE
| Vol. Concreto - .... 25 MPa |  | M3 | 0
| Formas c/ reaprov. |  | M2 | 0
| Peso Total 60A | ACO CA-60, DIAM. 4.20 MM | KG | 0
|  | ACO CA-60, DIAM. 5.00 MM | KG | 51
| Peso Total 50A | ACO CA-50, DIAM. 6.30 MM | KG | 72
|  | ACO CA-50, DIAM. 8.00 MM | KG | 0
|  | ACO CA-50, DIAM. 10.00 MM | KG | 113
|  | ACO CA-50, DIAM. 12.50 MM | KG | 248
|  | ACO CA-50 DIAM. 16.00 MM | KG | 0
|  | ACO CA-50 DIAM. 20.00 MM | KG | 0
|  | ACO CA-50 DIAM. 25.00 MM | KG | 0
| TOTAL DE AÇO CA-60 |  |  | 51
| TOTAL DE AÇO CA-50 |  |  | 433
VIGA - RESUMO - MIRANTE 01
| FOLHA |  | UNIDADE | QUANTIDADE
| Vol. Concreto - .... 25 MPa |  | M3 | 8.5
| Formas c/ reaprov. |  | M2 | 88
| Peso Total 60A | ACO CA-60, DIAM. 4.20 MM | KG | 0
|  | ACO CA-60, DIAM. 5.00 MM | KG | 100
| Peso Total 50A | ACO CA-50, DIAM. 6.30 MM | KG | 155
|  | ACO CA-50, DIAM. 8.00 MM | KG | 8
|  | ACO CA-50, DIAM. 10.00 MM | KG | 254
|  | ACO CA-50, DIAM. 12.50 MM | KG | 38
|  | ACO CA-50 DIAM. 16.00 MM | KG | 35
|  | ACO CA-50 DIAM. 20.00 MM | KG | 42
|  | ACO CA-50 DIAM. 25.00 MM | KG | 0
| TOTAL DE AÇO CA-60 |  |  | 100
| TOTAL DE AÇO CA-50 |  |  | 532
VIGA
| FOLHA | 5 | UNIDADE | QUANTIDADE
| Vol. Concreto - .... 25 MPa |  | M3 | 0
| Formas c/ reaprov. |  | M2 | 0
| Peso Total 60A | ACO CA-60, DIAM. 4.20 MM | KG | 0
|  | ACO CA-60, DIAM. 5.00 MM | KG | 63
| Peso Total 50A | ACO CA-50, DIAM. 6.30 MM | KG | 96
|  | ACO CA-50, DIAM. 8.00 MM | KG | 8
|  | ACO CA-50, DIAM. 10.00 MM | KG | 139
|  | ACO CA-50, DIAM. 12.50 MM | KG | 38
|  | ACO CA-50 DIAM. 16.00 MM | KG | 35
|  | ACO CA-50 DIAM. 20.00 MM | KG | 42
|  | ACO CA-50 DIAM. 25.00 MM | KG | 0
| TOTAL DE AÇO CA-60 |  |  | 63
| TOTAL DE AÇO CA-50 |  |  | 358
VIGA
| FOLHA | 6 | UNIDADE | QUANTIDADE
| Vol. Concreto - .... 25 MPa |  | M3 | 0
| Formas c/ reaprov. |  | M2 | 0
| Peso Total 60A | ACO CA-60, DIAM. 4.20 MM | KG | 0
|  | ACO CA-60, DIAM. 5.00 MM | KG | 37
| Peso Total 50A | ACO CA-50, DIAM. 6.30 MM | KG | 59
|  | ACO CA-50, DIAM. 8.00 MM | KG | 0
|  | ACO CA-50, DIAM. 10.00 MM | KG | 115
|  | ACO CA-50, DIAM. 12.50 MM | KG | 0
|  | ACO CA-50 DIAM. 16.00 MM | KG | 0
|  | ACO CA-50 DIAM. 20.00 MM | KG | 0
|  | ACO CA-50 DIAM. 25.00 MM | KG | 0
| TOTAL DE AÇO CA-60 |  |  | 37
| TOTAL DE AÇO CA-50 |  |  | 174
LAJE - RESUMO - MIRANTE 01
| FOLHA |  | UNIDADE | QUANTIDADE
| Vol. Concreto - .... 25 MPa |  | M3 | 12.5
| Formas c/ reaprov. |  | M2 | 63
| Peso Total 60A | ACO CA-60, DIAM. 4.20 MM | KG | 0
|  | ACO CA-60, DIAM. 5.00 MM | KG | 25
| Peso Total 50A | ACO CA-50, DIAM. 6.30 MM | KG | 605
|  | ACO CA-50, DIAM. 8.00 MM | KG | 0
|  | ACO CA-50, DIAM. 10.00 MM | KG | 0
|  | ACO CA-50, DIAM. 12.50 MM | KG | 0
|  | ACO CA-50 DIAM. 16.00 MM | KG | 0
|  | ACO CA-50 DIAM. 20.00 MM | KG | 0
|  | ACO CA-50 DIAM. 25.00 MM | KG | 0
| TOTAL DE AÇO CA-60 |  |  | 25
| TOTAL DE AÇO CA-50 |  |  | 605
LAJE
| FOLHA | 7 | UNIDADE | QUANTIDADE
| Vol. Concreto - .... 25 MPa |  | M3 | 0
| Formas c/ reaprov. |  | M2 | 0
| Peso Total 60A | ACO CA-60, DIAM. 4.20 MM | KG | 0
|  | ACO CA-60, DIAM. 5.00 MM | KG | 25
| Peso Total 50A | ACO CA-50, DIAM. 6.30 MM | KG | 287
|  | ACO CA-50, DIAM. 8.00 MM | KG | 0
|  | ACO CA-50, DIAM. 10.00 MM | KG | 0
|  | ACO CA-50, DIAM. 12.50 MM | KG | 0
|  | ACO CA-50 DIAM. 16.00 MM | KG | 0
|  | ACO CA-50 DIAM. 20.00 MM | KG | 0
|  | ACO CA-50 DIAM. 25.00 MM | KG | 0
| TOTAL DE AÇO CA-60 |  |  | 25
| TOTAL DE AÇO CA-50 |  |  | 287
LAJE
| FOLHA | 8 | UNIDADE | QUANTIDADE
| Vol. Concreto - .... 25 MPa |  | M3 | 0
| Formas c/ reaprov. |  | M2 | 0
| Peso Total 60A | ACO CA-60, DIAM. 4.20 MM | KG | 0
|  | ACO CA-60, DIAM. 5.00 MM | KG | 0
| Peso Total 50A | ACO CA-50, DIAM. 6.30 MM | KG | 318
|  | ACO CA-50, DIAM. 8.00 MM | KG | 0
|  | ACO CA-50, DIAM. 10.00 MM | KG | 0
|  | ACO CA-50, DIAM. 12.50 MM | KG | 0
|  | ACO CA-50 DIAM. 16.00 MM | KG | 0
|  | ACO CA-50 DIAM. 20.00 MM | KG | 0
|  | ACO CA-50 DIAM. 25.00 MM | KG | 0
| TOTAL DE AÇO CA-60 |  |  | 0
| TOTAL DE AÇO CA-50 |  |  | 318
MIRANTE 02
PILAR - RESUMO - MIRANTE 02
| FOLHA |  | UNIDADE | QUANTIDADE
| Vol. Concreto - .... 25 MPa |  | M3 | 3.6
| Formas c/ reaprov. |  | M2 | 53
| Peso Total 60A | ACO CA-60, DIAM. 4.20 MM | KG | 0
|  | ACO CA-60, DIAM. 5.00 MM | KG | 46
| Peso Total 50A | ACO CA-50, DIAM. 6.30 MM | KG | 60
|  | ACO CA-50, DIAM. 8.00 MM | KG | 0
|  | ACO CA-50, DIAM. 10.00 MM | KG | 104
|  | ACO CA-50, DIAM. 12.50 MM | KG | 211
|  | ACO CA-50 DIAM. 16.00 MM | KG | 0
|  | ACO CA-50 DIAM. 20.00 MM | KG | 0
|  | ACO CA-50 DIAM. 25.00 MM | KG | 0
| TOTAL DE AÇO CA-60 |  |  | 46
| TOTAL DE AÇO CA-50 |  |  | 375
PILAR
| FOLHA | 4 | UNIDADE | QUANTIDADE
| Vol. Concreto - .... 25 MPa |  | M3 | 0
| Formas c/ reaprov. |  | M2 | 0
| Peso Total 60A | ACO CA-60, DIAM. 4.20 MM | KG | 0
|  | ACO CA-60, DIAM. 5.00 MM | KG | 46
| Peso Total 50A | ACO CA-50, DIAM. 6.30 MM | KG | 60
|  | ACO CA-50, DIAM. 8.00 MM | KG | 0
|  | ACO CA-50, DIAM. 10.00 MM | KG | 104
|  | ACO CA-50, DIAM. 12.50 MM | KG | 211
|  | ACO CA-50 DIAM. 16.00 MM | KG | 0
|  | ACO CA-50 DIAM. 20.00 MM | KG | 0
|  | ACO CA-50 DIAM. 25.00 MM | KG | 0
| TOTAL DE AÇO CA-60 |  |  | 46
| TOTAL DE AÇO CA-50 |  |  | 375
VIGA - RESUMO - MIRANTE 02
| FOLHA |  | UNIDADE | QUANTIDADE
| Vol. Concreto - .... 25 MPa |  | M3 | 7.9
| Formas c/ reaprov. |  | M2 | 81
| Peso Total 60A | ACO CA-60, DIAM. 4.20 MM | KG | 0
|  | ACO CA-60, DIAM. 5.00 MM | KG | 93
| Peso Total 50A | ACO CA-50, DIAM. 6.30 MM | KG | 143
|  | ACO CA-50, DIAM. 8.00 MM | KG | 8
|  | ACO CA-50, DIAM. 10.00 MM | KG | 227
|  | ACO CA-50, DIAM. 12.50 MM | KG | 38
|  | ACO CA-50 DIAM. 16.00 MM | KG | 30
|  | ACO CA-50 DIAM. 20.00 MM | KG | 42
|  | ACO CA-50 DIAM. 25.00 MM | KG | 0
| TOTAL DE AÇO CA-60 |  |  | 93
| TOTAL DE AÇO CA-50 |  |  | 488
VIGA
| FOLHA | 5 | UNIDADE | QUANTIDADE
| Vol. Concreto - .... 25 MPa |  | M3 | 0
| Formas c/ reaprov. |  | M2 | 0
| Peso Total 60A | ACO CA-60, DIAM. 4.20 MM | KG | 0
|  | ACO CA-60, DIAM. 5.00 MM | KG | 78
| Peso Total 50A | ACO CA-50, DIAM. 6.30 MM | KG | 119
|  | ACO CA-50, DIAM. 8.00 MM | KG | 8
|  | ACO CA-50, DIAM. 10.00 MM | KG | 183
|  | ACO CA-50, DIAM. 12.50 MM | KG | 38
|  | ACO CA-50 DIAM. 16.00 MM | KG | 30
|  | ACO CA-50 DIAM. 20.00 MM | KG | 42
|  | ACO CA-50 DIAM. 25.00 MM | KG | 0
| TOTAL DE AÇO CA-60 |  |  | 78
| TOTAL DE AÇO CA-50 |  |  | 420
VIGA
| FOLHA | 6 | UNIDADE | QUANTIDADE
| Vol. Concreto - .... 25 MPa |  | M3 | 0
| Formas c/ reaprov. |  | M2 | 0
| Peso Total 60A | ACO CA-60, DIAM. 4.20 MM | KG | 0
|  | ACO CA-60, DIAM. 5.00 MM | KG | 15
| Peso Total 50A | ACO CA-50, DIAM. 6.30 MM | KG | 24
|  | ACO CA-50, DIAM. 8.00 MM | KG | 0
|  | ACO CA-50, DIAM. 10.00 MM | KG | 44
|  | ACO CA-50, DIAM. 12.50 MM | KG | 0
|  | ACO CA-50 DIAM. 16.00 MM | KG | 0
|  | ACO CA-50 DIAM. 20.00 MM | KG | 0
|  | ACO CA-50 DIAM. 25.00 MM | KG | 0
| TOTAL DE AÇO CA-60 |  |  | 15
| TOTAL DE AÇO CA-50 |  |  | 68
LAJE - RESUMO - MIRANTE 02
| FOLHA |  | UNIDADE | QUANTIDADE
| Vol. Concreto - .... 25 MPa |  | M3 | 10.9
| Formas c/ reaprov. |  | M2 | 55
| Peso Total 60A | ACO CA-60, DIAM. 4.20 MM | KG | 0
|  | ACO CA-60, DIAM. 5.00 MM | KG | 21
| Peso Total 50A | ACO CA-50, DIAM. 6.30 MM | KG | 530
|  | ACO CA-50, DIAM. 8.00 MM | KG | 0
|  | ACO CA-50, DIAM. 10.00 MM | KG | 0
|  | ACO CA-50, DIAM. 12.50 MM | KG | 0
|  | ACO CA-50 DIAM. 16.00 MM | KG | 0
|  | ACO CA-50 DIAM. 20.00 MM | KG | 0
|  | ACO CA-50 DIAM. 25.00 MM | KG | 0
| TOTAL DE AÇO CA-60 |  |  | 21
| TOTAL DE AÇO CA-50 |  |  | 530
LAJE
| FOLHA | 7 | UNIDADE | QUANTIDADE
| Vol. Concreto - .... 25 MPa |  | M3 | 0
| Formas c/ reaprov. |  | M2 | 0
| Peso Total 60A | ACO CA-60, DIAM. 4.20 MM | KG | 0
|  | ACO CA-60, DIAM. 5.00 MM | KG | 21
| Peso Total 50A | ACO CA-50, DIAM. 6.30 MM | KG | 251
|  | ACO CA-50, DIAM. 8.00 MM | KG | 0
|  | ACO CA-50, DIAM. 10.00 MM | KG | 0
|  | ACO CA-50, DIAM. 12.50 MM | KG | 0
|  | ACO CA-50 DIAM. 16.00 MM | KG | 0
|  | ACO CA-50 DIAM. 20.00 MM | KG | 0
|  | ACO CA-50 DIAM. 25.00 MM | KG | 0
| TOTAL DE AÇO CA-60 |  |  | 21
| TOTAL DE AÇO CA-50 |  |  | 251
LAJE
| FOLHA | 8 | UNIDADE | QUANTIDADE
| Vol. Concreto - .... 25 MPa |  | M3 | 0
| Formas c/ reaprov. |  | M2 | 0
| Peso Total 60A | ACO CA-60, DIAM. 4.20 MM | KG | 0
|  | ACO CA-60, DIAM. 5.00 MM | KG | 0
| Peso Total 50A | ACO CA-50, DIAM. 6.30 MM | KG | 279
|  | ACO CA-50, DIAM. 8.00 MM | KG | 0
|  | ACO CA-50, DIAM. 10.00 MM | KG | 0
|  | ACO CA-50, DIAM. 12.50 MM | KG | 0
|  | ACO CA-50 DIAM. 16.00 MM | KG | 0
|  | ACO CA-50 DIAM. 20.00 MM | KG | 0
|  | ACO CA-50 DIAM. 25.00 MM | KG | 0
| TOTAL DE AÇO CA-60 |  |  | 0
| TOTAL DE AÇO CA-50 |  |  | 279
E003 |  | IMPERMEABILIZAÇÕES E PROTEÇÕES MECÂNICAS
IMPERMEABILIZAÇÃO DA BALDRAME - CENTRO CULTURAL
| DESCRIÇÃO | COMPRIMENTO (M) | LARGURA (M) | ALTURA (M) | ÁREA (M2)
INTERNA | V1 | 2.8 | 0.25 | 0.5 | 3.5
INTERNA | V2 | 2.8 | 0.25 | 0.5 | 3.5
INTERNA | V3 | 2.8 | 0.25 | 0.5 | 3.5
INTERNA | V4 | 2.8 | 0.25 | 0.5 | 3.5
INTERNA | V5 | 4.8 | 0.25 | 0.5 | 6
INTERNA | V6 | 4.8 | 0.25 | 0.5 | 6
INTERNA | V7 | 4.8 | 0.25 | 0.5 | 6
INTERNA | V8 | 4.8 | 0.25 | 0.5 | 6
INTERNA | V9 | 4.8 | 0.25 | 0.5 | 6
INTERNA | V10 | 2.8 | 0.25 | 0.5 | 3.5
INTERNA | V11 | 2.8 | 0.25 | 0.5 | 3.5
INTERNA | V12 | 2.8 | 0.25 | 0.5 | 3.5
INTERNA | V13 | 2.8 | 0.25 | 0.5 | 3.5
INTERNA | V14 | 4.8 | 0.25 | 0.5 | 6
INTERNA | V15 | 4.8 | 0.25 | 0.5 | 6
INTERNA | V16 | 4.8 | 0.25 | 0.5 | 6
INTERNA | V17 | 4.8 | 0.25 | 0.5 | 6
INTERNA | V18 | 2.8 | 0.25 | 0.5 | 3.5
INTERNA | V19 | 2.8 | 0.25 | 0.5 | 3.5
INTERNA | V20 | 2.8 | 0.25 | 0.5 | 3.5
INTERNA | V21 | 2.8 | 0.25 | 0.5 | 3.5
INTERNA | V22 | 4.8 | 0.25 | 0.5 | 6
INTERNA | V23 | 2.8 | 0.25 | 0.5 | 3.5
INTERNA | V24 | 2.8 | 0.25 | 0.5 | 3.5
INTERNA | V25 | 2.8 | 0.25 | 0.5 | 3.5
INTERNA | V26 | 2.8 | 0.25 | 0.5 | 3.5
INTERNA | V27 | 2.87 | 0.25 | 0.5 | 3.5875
INTERNA | V28 | 2.8 | 0.25 | 0.5 | 3.5
INTERNA | V29 | 2.8 | 0.25 | 0.5 | 3.5
INTERNA | V30 | 2.8 | 0.25 | 0.5 | 3.5
INTERNA | V31 | 2.8 | 0.25 | 0.5 | 3.5
INTERNA | V32 | 2.8 | 0.25 | 0.5 | 3.5
INTERNA | V33 | 2.8 | 0.25 | 0.5 | 3.5
INTERNA | V34 | 2.8 | 0.25 | 0.5 | 3.5
INTERNA | V35 | 2.8 | 0.25 | 0.5 | 3.5
INTERNA | V36 | 2.8 | 0.25 | 0.5 | 3.5
INTERNA | V37 | 2.8 | 0.25 | 0.5 | 3.5
INTERNA | V38 | 2.8 | 0.25 | 0.5 | 3.5
INTERNA | V39 | 2.8 | 0.25 | 0.5 | 3.5
INTERNA | V40 | 2.8 | 0.25 | 0.5 | 3.5
INTERNA | V41 | 2.8 | 0.25 | 0.5 | 3.5
INTERNA | V42 | 2.8 | 0.25 | 0.5 | 3.5
INTERNA | V43 | 2.8 | 0.25 | 0.5 | 3.5
INTERNA | V44 | 2.8 | 0.25 | 0.5 | 3.5
INTERNA | V45 | 2.8 | 0.25 | 0.5 | 3.5
INTERNA | V46 | 2.8 | 0.25 | 0.5 | 3.5
INTERNA | V47 | 2.8 | 0.25 | 0.5 | 3.5
INTERNA | V48 | 2.8 | 0.25 | 0.5 | 3.5
INTERNA | V49 | 2.8 | 0.25 | 0.5 | 3.5
INTERNA | V50 | 2.21 | 0.25 | 0.5 | 2.7625
INTERNA | V51 | 2.21 | 0.25 | 0.5 | 2.7625
INTERNA | V52 | 6.8 | 0.25 | 0.5 | 8.5
INTERNA | V53 | 2.21 | 0.25 | 0.5 | 2.7625
INTERNA | V54 | 2.21 | 0.25 | 0.5 | 2.7625
INTERNA | V55 | 6.8 | 0.25 | 0.5 | 8.5
INTERNA | V56 | 4.8 | 0.25 | 0.5 | 6
INTERNA | V57 | 4.8 | 0.25 | 0.5 | 6
INTERNA | V58 | 2.8 | 0.25 | 0.5 | 3.5
INTERNA | V59 | 2.75 | 0.25 | 0.5 | 3.4375
INTERNA | V60 | 3.03 | 0.25 | 0.5 | 3.7875
INTERNA | V61 | 3.32 | 0.25 | 0.5 | 4.15
INTERNA | V62 | 3.01 | 0.25 | 0.5 | 3.7625
INTERNA | V63 | 2.43 | 0.25 | 0.5 | 3.0375
INTERNA | V64 | 5.71 | 0.25 | 0.5 | 7.1375
INTERNA | V65 | 7.96 | 0.25 | 0.5 | 9.95
| TOTAL - IMPERMEABILIZAÇÃO (M2) |  |  |  | 275.4
IMPERMEABILIZAÇÃO DA BALDRAME - QUIOSQUE MAIOR
| DESCRIÇÃO | COMPRIMENTO (M) | LARGURA (M) | PROFUNDIDADE (M) | VOLUME TOTAL (M3)
INTERNA | V101 | 27.8 | 0.2 | 0.4 | 27.8
INTERNA | V102 | 27.8 | 0.15 | 0.4 | 26.41
INTERNA | V103 | 1.65 | 0.15 | 0.4 | 1.5675
INTERNA | V104 | 23.85 | 0.15 | 0.4 | 22.6575
INTERNA | V105 | 15.85 | 0.15 | 0.4 | 15.0575
EXTERNA | V106 | 11.35 | 0.15 | 0.4 | 10.7825
INTERNA | V107 | 10.875 | 0.15 | 0.4 | 10.3313
INTERNA | V108 | 10.88 | 0.15 | 0.4 | 10.336
INTERNA | V109 | 3.85 | 0.15 | 0.4 | 3.6575
INTERNA | V110 | 10.875 | 0.15 | 0.4 | 10.3313
INTERNA | V111 | 10.875 | 0.15 | 0.4 | 10.3313
INTERNA | V112 | 6.875 | 0.15 | 0.4 | 6.5312
INTERNA | V113 | 6.875 | 0.15 | 0.4 | 6.5312
EXTERNA | V114 | 3.35 | 0.15 | 0.4 | 3.1825
| TOTAL - IMPERMEABILIZAÇÃO (M2) |  |  |  | 165.5072
IMPERMEABILIZAÇÃO DA BALDRAME - QUIOSQUE MENOR
| DESCRIÇÃO | COMPRIMENTO (M) | LARGURA (M) | PROFUNDIDADE (M) | VOLUME TOTAL (M3)
INTERNA | V101 | 27.8 | 0.2 | 0.4 | 27.8
INTERNA | V102 | 27.8 | 0.15 | 0.4 | 26.41
INTERNA | V103 | 1.65 | 0.15 | 0.4 | 1.5675
INTERNA | V104 | 23.85 | 0.15 | 0.4 | 22.6575
INTERNA | V105 | 15.85 | 0.15 | 0.4 | 15.0575
EXTERNA | V106 | 11.35 | 0.15 | 0.4 | 10.7825
INTERNA | V107 | 10.875 | 0.15 | 0.4 | 10.3313
INTERNA | V108 | 10.88 | 0.15 | 0.4 | 10.336
INTERNA | V109 | 3.85 | 0.15 | 0.4 | 3.6575
INTERNA | V110 | 10.875 | 0.15 | 0.4 | 10.3313
INTERNA | V111 | 10.875 | 0.15 | 0.4 | 10.3313
INTERNA | V112 | 6.875 | 0.15 | 0.4 | 6.5312
INTERNA | V113 | 6.875 | 0.15 | 0.4 | 6.5312
EXTERNA | V114 | 3.35 | 0.15 | 0.4 | 3.1825
| TOTAL - IMPERMEABILIZAÇÃO (M2) |  |  |  | 165.5072
IMPERMEABILIZAÇÃO DE LAJE
| DESCRIÇÃO DO LOCAL | ÁREA (M2)
CENTRO CULTURAL - Cobertura
| Mirante | 169.77
Rampa
| Rampa | 137.49
E004 |  | ARQUITETURA E ELEMENTOS DE URBANISMO
ALVENARIA DE 1/2 VEZ - Paredes de 15cm
| DESCRIÇÃO DO LOCAL | COMPRIMENTO (M) | ALTURA (M) | ÁREA (M2) | ÁREA SUBTRAÍDA (M2) | ÁREA EFETIVA TOTAL (M2)
CENTRO CULTURAL - Mezanino
| Palco | 27.28 | 3.2 | 87.29 | PE02 - 5,88 | 81.41
CENTRO CULTURAL - 1º Pavimento
| Salão Multiuso | 8.07 | 3.3 | 26.63 |  | 26.63
| Sanitários Fem. | 16.14 | 3.3 | 53.26 | PM02 e J01 - 3,03 | 50.23
| PNE | 3 | 3.3 | 9.9 | PE01 e J01- 3,24 | 6.66
| Sanitários Masc. | 15.97 | 3.3 | 52.7 | PM02 e J01 - 3,03 | 49.67
| Administração/Bilheteria | 10.6 | 3.3 | 34.98 | PM02 e J02 - 3,93 | 31.05
| Hall | 16.09 | 3.3 | 53.09 | PM03 e PM05 - 7,14 | 45.95
| WC Masc. | 2.44 | 3.3 | 8.05 | PM01 - 1,47 | 6.58
| WC Fem. | 7.26 | 3.3 | 23.95 | PM01 - 1,47 | 22.48
| Hall - Copa/Café | 2.36 | 3.3 | 7.78 |  | 7.78
| Cozinha | 13.7 | 3.3 | 45.21 | PM02 E J01 - 3,03 | 42.18
| Depósito | 6.26 | 3.3 | 20.65 | PM01 - 1,47 | 19.18
CENTRO CULTURAL - Cobertura
| Platibanda | 77.58 | 0.65 | 50.42 |  | 50.42
| Reservatório | 12.74 | 2.15 | 27.39 |  | 27.39
| TOTAL (M2)- ÁREA LÍQUIDA MAIOR OU IGUAL A 6M2 SEM VÃOS |  |  |  |  | 112.22
| TOTAL (M2)- ÁREA LÍQUIDA MAIOR OU IGUAL A 6M2 COM VÃOS |  |  |  |  | 355.39
PAREDE DRYWALL
| DESCRIÇÃO DO LOCAL | COMPRIMENTO (M) | ALTURA (M) | ÁREA (M2) | ÁREA SUBTRAÍDA (M2) | ÁREA EFETIVA TOTAL (M2)
CENTRO CULTURAL - Mezanino
| Palco | 44.46 | 3.3 | 146.71 |  | 146.71
CENTRO CULTURAL - 1º Pavimento
| Auditório | 26.24 | 3.3 | 86.59 |  | 86.59
| Hall dos wc's | 3.18 | 3.3 | 10.49 |  | 10.49
| TOTAL (M2) |  |  |  |  | 243.79
VERGAS E CONTRAVERGAS
| CÓDIGO | LARGURA (M) | TRANSPASSE DE 30 CM PARA CADA LADO (M) | QNT | TOTAL (M)
CENTRO CULTURAL
PORTAS
| PE01 | 0.9 | 0.6 | 1 | 1.5
| PE02 | 1.4 | 0.6 | 2 | 4
| PM01 | 0.7 | 0.6 | 3 | 3.9
| PM02 | 0.8 | 0.6 | 4 | 5.6
| PM03 | 2 | 0.6 | 1 | 2.6
| PM05 | 1.4 | 0.6 | 1 | 2
| PS01 | 3.32 | 0.6 | 1 | 3.92
| PS02 | 2.85 | 0.6 | 1 | 3.45
JANELAS
| J01 | 1.5 | 0.6 | 4 | 8.4
| J02 | 1.5 | 0.6 | 1 | 2.1
| TOTAL (M) - VÃO INFERIOR A 1,50 M | VERGA - PORTAS - CENTRO CULTURAL |  |  | 13
| TOTAL (M) - VÃO MAIOR A 1,50 M | VERGA - PORTAS - CENTRO CULTURAL |  |  | 9.97
| TOTAL (M) - VÃO INFERIOR A 1,50 M | VERGA - JANELAS - CENTRO CULTURAL |  |  | 10.5
| TOTAL (M) - VÃO INFERIOR A 1,50 M | CONTRAVERGA - JANELAS - CENTRO CULTURAL |  |  | 10.5
E005 |  | COBERTURA
CENTRO CULTURAL
COBERTURA COM TELHA TERMOACÚSTICA
| DESCRIÇÃO DO LOCAL | ÁREA (M2)
| COBERTURA EM PLANTA | 242.99
| TOTAL (M2) | 242.99
CUMEEIRA
| DESCRIÇÃO DO LOCAL | COMPRIMENTO (M)
| COBERTURA | 34.54
| TOTAL (M) | 34.54
RUFO/PINGADEIRA
| DESCRIÇÃO DO LOCAL | COMPRIMENTO (M)
| COBERTURA - LIGAÇÃO DO TELHADO E ALVENARIA | 14.67
| PLATIBANDA - Pingadeira | 76.21
| TOTAL (M) | 90.88
CALHA - 120 CM
| DESCRIÇÃO DO LOCAL | COMPRIMENTO (M)
| Calhas Metálicas | 76.88
| TOTAL (M) | 76.88
CENTRO CULTURAL
ITEM | QTDE | DESCRIÇÃO | ÁREA (M2) | PESO UN KG/M KG/M2 | PESO TOTAL (KG) | MATERIAL | ÁREA TOT. (MQ.)
1 | 1 | L 76.2 X 9.5 | 13 | 10.7 | 134 | A36 | 3.9
2 | 1 | L 76.2 X 9.5 | 84.9 | 10.7 | 861 | S235-JR | 25.2
3 | 1 | L 119.4 X 11.8 | 0.6 | 21.1 | 12 | S235-JR | 0.3
4 | 1 | LAM. 9.5 | 13.3 | 74.6 | 992 | S235-JR | 33.9
5 | 1 | LAM. 10 | 10.9 | 78.5 | 859 | S235-JR | 25.4
6 | 1 | LAM. 19 | 27.2 | 149.2 | 4064 | S235-JR | 82.3
7 | 1 | LAM. 37.5 | 26.5 | 294.4 | 7800 | S235-JR | 58.6
8 | 1 | VERG 1" | 232.3 | 164 | 918 | S235-JR | 18.6
9 | 1 | W310X44.5 | 84.5 | 44.7 | 3773 | A36 | 106.7
10 | 1 | W310X97.0 | 12 | 97 | 1164 | A36 | 21.5
11 | 1 | W360X51.0 | 30.6 | 50 | 6524 | A36 | 179.5
12 | 1 | W360X110 | 30.5 | 109.1 | 3328 | A36 | 52.1
13 | 1 | W410X85 | 607 | 85.3 | 51738 | A36 | 919.6
14 | 1 | W530X85 | 578.9 | 84.6 | 48939 | A36 | 980.1
TOTAL |  |  | 1752.2 |  | 131106 |  | 2507.7
QUIOSQUE MAIOR
QUIOSQUE MAIOR (01)
ITEM | QTDE | DESCRIÇÃO | ÁREA (M2) | PESO UN KG/M KG/M2 | PESO TOTAL (KG) | MATERIAL | ÁREA TOT. (MQ.)
1 | 1 | CARTOLA 30X90X60X3.04 | 128 | 6.7 | 855 | A36 | 66.3
2 | 1 | CS 150X29 | 288.7 | 29 | 8369 | A36 | 253.8
3 | 1 | L 63.5X6.4 | 12.5 | 6.2 | 73 | A36 | 3.1
4 | 1 | L 1001.6X9.5 | 11.5 | 14.6 | 167 | A36 | 4.6
5 | 1 | LAM. 6.3 | 0.3 | 49.5 | 13 | A36 | 0.9
6 | 1 | LAM. 8 | 7.3 | 62.8 | 459 | A36 | 21.1
7 | 1 | LAM. 10 | 3.2 | 78.5 | 254 | A36 | 7.7
8 | 1 | LAM. 12 | 0.3 | 94.2 | 26 | A36 | 0.6
9 | 1 | LAM. 19 | 2.7 | 149.2 | 399 | A36 | 6
10 | 1 | VERG 1/2" | 9.8 | 89 | 10 | A36 | 0.4
11 | 1 | VERG 3/4" | 71.2 | 84 | 157 | A36 | 4.3
TOTAL |  |  | 535.5 |  | 10782 |  | 368.8
COBERTURA COM TELHA TERMOACÚSTICA
| DESCRIÇÃO DO LOCAL | ÁREA (M2)
| COBERTURA EM PLANTA | 155.65
| TOTAL (M2) | 155.65
QUIOSQUE MENOR
QUIOSQUE MENOR (02)
ITEM | QTDE | DESCRIÇÃO | ÁREA (M2) | PESO UN KG/M KG/M2 | PESO TOTAL (KG) | MATERIAL | ÁREA TOT. (MQ.)
1 | 1 | CARTOLA 30X90X60X3.04 | 80 | 6.7 | 534 | A36 | 41.4
2 | 1 | CS 150X29 | 132.2 | 29 | 3860 | A36 | 117.1
3 | 1 | L 63.5X6.4 | 5.2 | 6.2 | 30 | A36 | 1.3
4 | 1 | L 1001.6X9.5 | 11.5 | 14.6 | 167 | A36 | 4.6
5 | 1 | LAM. 6.3 | 0.3 | 49.5 | 13 | A36 | 0.9
6 | 1 | LAM. 8 | 3.5 | 62.8 | 220 | A36 | 10.1
7 | 1 | LAM. 10 | 2 | 78.5 | 159 | A36 | 4.8
8 | 1 | LAM. 12 | 0.3 | 94.2 | 26 | A36 | 0.6
9 | 1 | LAM. 19 | 1.4 | 149.2 | 209 | A36 | 3.2
10 | 1 | VERG 1/2" | 5.9 | 54 | 6 | A36 | 0.2
11 | 1 | VERG 3/4" | 37.3 | 44 | 82 | A36 | 2.2
TOTAL |  |  | 279.6 |  | 5306 |  | 186.4
COBERTURA COM TELHA TERMOACÚSTICA
| DESCRIÇÃO DO LOCAL | ÁREA (M2)
| COBERTURA EM PLANTA | 88.8
| TOTAL (M2) | 88.8
E006 |  | ESQUADRIAS/ FERRAGENS
CENTRO CULTURAL
PORTAS
| CÓDIGO | LARGURA (M) | ALTURA (M) | QUANT. | ÁREA (M2) | FUNCIONAMENTO | MATERIAL | DESCRIÇÃO
| PE01 | 0.9 | 2.1 | 1 | 1.89 | Uma Folha de Abrir | Madeira Sarrafeada | Puxador Horizontal
| PE02 | 1.4 | 2.1 | 2 | 5.88 | Duas Folhas de Abrir | Madeira Sarrafeada | Barra antipânico
| PM01 | 0.7 | 2.1 | 3 | 4.41 | Uma Folha de Abrir | Madeira Sarrafeada | -
| PM02 | 0.8 | 2.1 | 4 | 6.72 | Uma Folha de Abrir | Madeira Sarrafeada | -
| PM03 | 2 | 2.1 | 1 | 4.2 | Duas Folhas de Abrir | Madeira Sarrafeada | -
| PM05 | 1.4 | 2.1 | 1 | 2.94 | Duas Folhas de Abrir | Madeira Sarrafeada | -
| PS01 | 3.42 | 2.3 | 1 | 7.866 | Porta de Correr (2 Folhas fixas e 2 folhas móveis) | Vidro | Automática
| PS02 | 3.52 | 2.3 | 1 | 8.096 | Porta de Correr (2 Folhas fixas e 2 folhas móveis) | Vidro | Automática
| P (sanitário) | 0.6 | 1.5 | 6 | 5.4 | Uma Folha de Abrir | Aluminio | Veneziana
JANELAS
| CÓDIGO | LARGURA (M) | ALTURA (M) | QUANT. | ÁREA (M2) | FUNCIONAMENTO | MATERIAL | DESCRIÇÃO
| J01 | 1.5 | 0.9 | 4 | 5.4 | Basculante | Vidro
| J02 | 1.5 | 1.5 | 1 | 2.25 | Fixo | Vidro
ESQUADRIA EM ALUMÍNIO E VIDRO TEMPERADO E = 15 MM
| CÓDIGO | LARGURA (M) | ALTURA (M) | QUANT. | ÁREA (M2) | FUNCIONAMENTO | MATERIAL | DESCRIÇÃO
| V01 | 0.5 | 3.1 | 1 | 1.55 | Fixo | Vidro Temperado Laminado | E = 15 MM
| V03 | 4.41 | 3.1 | 1 | 13.671 | Fixo | Vidro Temperado Laminado | E = 15 MM
| V04 | 2.69 | 3.1 | 1 | 8.339 | Fixo | Vidro Temperado Laminado | E = 15 MM
| V04 | 2.77 | 3.1 | 1 | 8.587 | Fixo | Vidro Temperado Laminado | E = 15 MM
| V05 | 2.83 | 3.1 | 1 | 8.773 | Fixo | Vidro Temperado Laminado | E = 15 MM
| V06 | 3.11 | 3.1 | 1 | 9.641 | Fixo | Vidro Temperado Laminado | E = 15 MM
| V07 | 3.49 | 3.1 | 1 | 10.819 | Fixo | Vidro Temperado Laminado | E = 15 MM
| V07 | 3.89 | 3.1 | 1 | 12.059 | Fixo | Vidro Temperado Laminado | E = 15 MM
| V08 | 3.27 | 3.1 | 1 | 10.137 | Fixo | Vidro Temperado Laminado | E = 15 MM
| V09 | 6.03 | 3.1 | 1 | 18.693 | Fixo | Vidro Temperado Laminado | E = 15 MM
| V10 | 6.69 | 3.1 | 1 | 20.739 | Fixo | Vidro Temperado Laminado | E = 15 MM
| V11 | 12.96 | 3.1 | 1 | 40.176 | Fixo | Vidro Temperado Laminado | E = 15 MM
| V12 | 23.55 | 3.1 | 1 | 73.005 | Fixo | Vidro Temperado Laminado | E = 15 MM
| V13 | 3.52 | 3.1 | 1 | 10.912 | Fixo | Vidro Temperado Laminado | E = 15 MM
|  |  |  | TOTAL | 247.101
PAINEIS EM CHAPA DE ALUMÍNIO EXPANDIDA, PADRÃO HUNTER DOUGLAS AURORA, COR NATURAL
| CÓDIGO | LARGURA (M) | ALTURA (M) | QUANT. | ÁREA (M2) | FUNCIONAMENTO | MATERIAL | DESCRIÇÃO
| A01 |  |  |  | 1.99
| A02 |  |  |  | 3.59
| A03 |  |  |  | 7.65
| A04 |  |  |  | 40.79
| A05 |  |  |  | 88.55
| A06 |  |  |  | 103.04
| A07 |  |  |  | 35.53
| A08 |  |  |  | 105.81
| A09 |  |  |  | 125.57
|  |  |  | TOTAL | 512.52
REVESTIMENTO EM PAINÉIS DE CHAPAS DE AÇO CORTEN E = 2 MM, COM SUBESTRUTURA PARA FIXAÇÃO
| CÓDIGO | LARGURA (M) | ALTURA (M) | QUANT. | ÁREA (M2) | FUNCIONAMENTO | MATERIAL | DESCRIÇÃO
| C01 |  |  |  | 18.1
| C02 |  |  |  | 118.17
|  |  |  | TOTAL | 136.27
QUIOSQUE MAIOR
PORTAS
| CÓDIGO | LARGURA (M) | ALTURA (M) | QUANT. | ÁREA (M2) | FUNCIONAMENTO | MATERIAL | DESCRIÇÃO
| P01 | 0.7 | 2.1 | 2 | 2.94 | Abrir 01 Folha | Esquadria Metálica Veneziana | -
| P02 | 0.9 | 2.1 | 1 | 1.89 | Abrir 01 Folha | Esquadria Metálica Veneziana | -
JANELAS
| CÓDIGO | LARGURA (M) | ALTURA (M) | QUANT. | ÁREA (M2) | FUNCIONAMENTO | MATERIAL | DESCRIÇÃO
| J01 | 0.6 | 0.4 | 2 | 0.48 | Basculante | Esquadria Metálica e Vidro comum de 04mm | Vidro Incolor
QUIOSQUE MENOR
PORTAS
| CÓDIGO | LARGURA (M) | ALTURA (M) | QUANT. | ÁREA (M2) | FUNCIONAMENTO | MATERIAL | DESCRIÇÃO
| P01 | 0.7 | 2.1 | 2 | 2.94 | Abrir 01 Folha | Esquadria Metálica Veneziana | -
| P02 | 0.9 | 2.1 | 1 | 1.89 | Abrir 01 Folha | Esquadria Metálica Veneziana | -
JANELAS
| CÓDIGO | LARGURA (M) | ALTURA (M) | QUANT. | ÁREA (M2) | FUNCIONAMENTO | MATERIAL | DESCRIÇÃO
| J01 | 0.6 | 0.4 | 2 | 0.48 | Basculante | Esquadria Metálica e Vidro comum de 04mm | Vidro Incolor
E007 |  | REVESTIMENTOS DE PAREDES - REVESTIMENTOS E TRATAMENTOS SUPERFICIAIS
CHAPISCO - PAREDE INTERNA/EXTERNA
| DESCRIÇÃO DO LOCAL | COMPRIMENTO (M) | ALTURA (M) | ÁREA (M2) | ÁREA SUBTRAÍDA (M2) | FACE | ÁREA EFETIVA TOTAL (M2)
CENTRO CULTURAL - Mezanino
INTERNO | Palco | 27.28 | 3.2 | 87.29 | PE02 - 5,88 | 2X | 162.82
CENTRO CULTURAL - 1º Pavimento
INTERNO | Salão Multiuso | 8.07 | 3.3 | 26.63 |  | 2X | 53.26
INTERNO | Sanitários Fem. | 16.14 | 3.3 | 53.26 | PM02 e J01 - 3,03 | 2X | 100.46
INTERNO | PNE | 3 | 3.3 | 9.9 | PE01 e J01- 3,24 | 2X | 13.32
INTERNO | Sanitários Masc. | 15.97 | 3.3 | 52.7 | PM02 e J01 - 3,03 | 2X | 99.34
INTERNO | Administração/Bilheteria | 10.6 | 3.3 | 34.98 | PM02 e J02 - 3,93 | 2X | 62.1
INTERNO | Hall | 16.09 | 3.3 | 53.09 | PM03 e PM05 - 7,14 | 2X | 91.9
INTERNO | WC Masc. | 2.44 | 3.3 | 8.05 | PM01 - 1,47 | 2X | 13.16
INTERNO | WC Fem. | 7.26 | 3.3 | 23.95 | PM01 - 1,47 | 2X | 44.96
INTERNO | Hall - Copa/Café | 2.36 | 3.3 | 7.78 |  | 2X | 15.56
INTERNO | Cozinha | 13.7 | 3.3 | 45.21 | PM02 E J01 - 3,03 | 2X | 84.36
INTERNO | Depósito | 6.26 | 3.3 | 20.65 | PM01 - 1,47 | 2X | 38.36
CENTRO CULTURAL - Cobertura
EXTERNO | Platibanda | 77.58 | 0.65 | 50.42 |  | 2X | 100.84
EXTERNO | Reservatorios | 12.74 | 2.15 | 27.39 |  | 2X | 54.78
| TOTAL - CHAPISCO INTERNO (M2) | CENTRO CULTURAL |  |  |  |  | 779.6
| TOTAL - CHAPISCO EXTERNO (M2) | CENTRO CULTURAL |  |  |  |  | 155.62
RAMPA - PILARES
EXTERNO | P1 (30X20 CM) | 1 | 1.96 | 1.96 |  | 1X | 1.96
EXTERNO | P8 (30X20 CM) | 1 | 1.96 | 1.96 |  | 1X | 1.96
EXTERNO | P12 (20X20 CM) | 0.8 | 4.96 | 3.96 |  | 1X | 3.96
EXTERNO | P11 (20X20 CM) | 0.8 | 4.96 | 3.96 |  | 1X | 3.96
EXTERNO | P24 (30X20 CM) | 1 | 3.46 | 3.46 |  | 1X | 3.46
EXTERNO | P23 (30X20 CM) | 1 | 3.36 | 3.36 |  | 1X | 3.36
EXTERNO | P7 (20X20 CM) | 0.8 | 3.96 | 3.16 |  | 1X | 3.16
EXTERNO | P2 (20X20 CM) | 0.8 | 2.96 | 2.36 |  | 1X | 2.36
EXTERNO | P9 (20X20 CM) | 0.8 | 2.96 | 2.36 |  | 1X | 2.36
EXTERNO | P3 (20X20 CM) | 0.8 | 2.96 | 2.36 |  | 1X | 2.36
EXTERNO | P4 (20X20 CM) | 0.8 | 2.96 | 2.36 |  | 1X | 2.36
EXTERNO | P13 (40X20 CM) | 1.2 | 3.96 | 4.75 |  | 1X | 4.75
EXTERNO | P14 (20X20 CM) | 0.8 | 3.96 | 3.16 |  | 1X | 3.16
EXTERNO | P17 (20X20 CM) | 0.8 | 4.96 | 3.96 |  | 1X | 3.96
EXTERNO | P18 (20X20 CM) | 0.8 | 4.96 | 3.96 |  | 1X | 3.96
EXTERNO | P19 (20X20 CM) | 0.8 | 3.96 | 3.16 |  | 1X | 3.16
EXTERNO | P15 (20X20 CM) | 0.8 | 3.46 | 2.76 |  | 1X | 2.76
EXTERNO | P16 (20X20 CM) | 0.8 | 3.46 | 2.76 |  | 1X | 2.76
EXTERNO | P20 (30X20 CM) | 1 | 3.46 | 3.46 |  | 1X | 3.46
EXTERNO | P21 (20X20 CM) | 0.8 | 3.46 | 2.76 |  | 1X | 2.76
EXTERNO | P5 (20X20 CM) | 0.8 | 3.96 | 3.16 |  | 1X | 3.16
EXTERNO | P25 (20X20 CM) | 0.8 | 3.46 | 2.76 |  | 1X | 2.76
EXTERNO | P22 (20X20 CM) | 0.8 | 3.36 | 2.68 |  | 1X | 2.68
EXTERNO | P6 (20X20 CM) | 0.8 | 3.96 | 3.16 |  | 1X | 3.16
EXTERNO | P26 (20X20 CM) | 0.8 | 3.36 | 2.68 |  | 1X | 2.68
EXTERNO | P27 (30X20 CM) | 1 | 3.36 | 3.36 |  | 1X | 3.36
EXTERNO | P10 (20X20 CM) | 0.8 | 4.96 | 3.96 |  | 1X | 3.96
OBS.: Informações retirada do projeto estrutural prancha 06 e 07
| TOTAL - CHAPISCO EXTERNO (M2) | RAMPA |  |  |  |  | 83.75
MIRANTE 01 - PILARES
EXTERNO | P3 (20X50 CM) | 1.4 | 6.06 | 8.48 |  | 1X | 8.48
EXTERNO | P4 (20X50 CM) | 1.4 | 6.06 | 8.48 |  | 1X | 8.48
EXTERNO | P7 (20X50 CM) | 1.4 | 6.06 | 8.48 |  | 1X | 8.48
EXTERNO | P8 (20X50 CM) | 1.4 | 6.06 | 8.48 |  | 1X | 8.48
EXTERNO | P5 (20X40 CM) | 1.2 | 6.06 | 7.27 |  | 1X | 7.27
EXTERNO | P1 (20X40 CM) | 1.2 | 7.46 | 8.95 |  | 1X | 8.95
EXTERNO | P2 (20X40 CM) | 1.2 | 7.46 | 8.95 |  | 1X | 8.95
EXTERNO | P6 (20X40 CM) | 1.2 | 5.96 | 7.15 |  | 1X | 7.15
OBS.: Informações retirada do projeto estrutural prancha 04
| TOTAL - CHAPISCO EXTERNO (M2) | MIRANTE 01 |  |  |  |  | 66.24
MIRANTE 02 - PILARES
EXTERNO | P3 (20X50 CM) | 1.4 | 6.06 | 8.48 |  | 1X | 8.48
EXTERNO | P4 (20X50 CM) | 1.4 | 6.06 | 8.48 |  | 1X | 8.48
EXTERNO | P7 (20X50 CM) | 1.4 | 6.06 | 8.48 |  | 1X | 8.48
EXTERNO | P5 (20X40 CM) | 1.2 | 6.06 | 7.27 |  | 1X | 7.27
EXTERNO | P1 (20X40 CM) | 1.2 | 7.46 | 8.95 |  | 1X | 8.95
EXTERNO | P6 (20X40 CM) | 1.2 | 6.06 | 7.27 |  | 1X | 7.27
EXTERNO | P2 (20X40 CM) | 1.2 | 7.46 | 8.95 |  | 1X | 8.95
OBS.: Informações retirada do projeto estrutural prancha 04
| TOTAL - CHAPISCO EXTERNO (M2) | MIRANTE 02 |  |  |  |  | 57.88
EMBOÇO/MASSA ÚNICA - PAREDE INTERNA/EXTERNA
| DESCRIÇÃO DO LOCAL | COMPRIMENTO (M) | ALTURA (M) | ÁREA (M2) | ÁREA SUBTRAÍDA (M2) | FACE | ÁREA EFETIVA TOTAL (M2)
CENTRO CULTURAL - Mezanino
INTERNO | Palco | 27.28 | 3.2 | 87.29 | PE02 - 5,88 | 2X | 162.82
CENTRO CULTURAL - 1º Pavimento
INTERNO | Salão Multiuso | 8.07 | 3.3 | 26.63 |  | 2X | 53.26
INTERNO | Sanitários Fem. | 16.14 | 3.3 | 53.26 | PM02 e J01 - 3,03 | 2X | 100.46
INTERNO | PNE | 3 | 3.3 | 9.9 | PE01 e J01- 3,24 | 2X | 13.32
INTERNO | Sanitários Masc. | 15.97 | 3.3 | 52.7 | PM02 e J01 - 3,03 | 2X | 99.34
INTERNO | Administração/Bilheteria | 10.6 | 3.3 | 34.98 | PM02 e J02 - 3,93 | 2X | 62.1
INTERNO | Hall | 16.09 | 3.3 | 53.09 | PM03 e PM05 - 7,14 | 2X | 91.9
INTERNO | WC Masc. | 2.44 | 3.3 | 8.05 | PM01 - 1,47 | 2X | 13.16
INTERNO | WC Fem. | 7.26 | 3.3 | 23.95 | PM01 - 1,47 | 2X | 44.96
INTERNO | Hall - Copa/Café | 2.36 | 3.3 | 7.78 |  | 2X | 15.56
INTERNO | Cozinha | 13.7 | 3.3 | 45.21 | PM02 E J01 - 3,03 | 2X | 84.36
INTERNO | Depósito | 6.26 | 3.3 | 20.65 | PM01 - 1,47 | 2X | 38.36
CENTRO CULTURAL - Cobertura
EXTERNO | Platibanda | 77.58 | 0.65 | 50.42 |  | 2X | 100.84
EXTERNO | Reservatorios | 12.74 | 2.15 | 27.39 |  | 2X | 54.78
| TOTAL - MASSA ÚNICA INTERNA (M2) | CENTRO CULTURAL |  |  |  |  | 779.6
| TOTAL - EMBOÇO/MASSA ÚNICA EXTERNO(M2) | CENTRO CULTURAL |  |  |  |  | 155.62
RAMPA - PILARES
EXTERNO | P1 (30X20 CM) | 1 | 1.96 | 1.96 |  | 1X | 1.96
EXTERNO | P8 (30X20 CM) | 1 | 1.96 | 1.96 |  | 1X | 1.96
EXTERNO | P12 (20X20 CM) | 0.8 | 4.96 | 3.96 |  | 1X | 3.96
EXTERNO | P11 (20X20 CM) | 0.8 | 4.96 | 3.96 |  | 1X | 3.96
EXTERNO | P24 (30X20 CM) | 1 | 3.46 | 3.46 |  | 1X | 3.46
EXTERNO | P23 (30X20 CM) | 1 | 3.36 | 3.36 |  | 1X | 3.36
EXTERNO | P7 (20X20 CM) | 0.8 | 3.96 | 3.16 |  | 1X | 3.16
EXTERNO | P2 (20X20 CM) | 0.8 | 2.96 | 2.36 |  | 1X | 2.36
EXTERNO | P9 (20X20 CM) | 0.8 | 2.96 | 2.36 |  | 1X | 2.36
EXTERNO | P3 (20X20 CM) | 0.8 | 2.96 | 2.36 |  | 1X | 2.36
EXTERNO | P4 (20X20 CM) | 0.8 | 2.96 | 2.36 |  | 1X | 2.36
EXTERNO | P13 (40X20 CM) | 1.2 | 3.96 | 4.75 |  | 1X | 4.75
EXTERNO | P14 (20X20 CM) | 0.8 | 3.96 | 3.16 |  | 1X | 3.16
EXTERNO | P17 (20X20 CM) | 0.8 | 4.96 | 3.96 |  | 1X | 3.96
EXTERNO | P18 (20X20 CM) | 0.8 | 4.96 | 3.96 |  | 1X | 3.96
EXTERNO | P19 (20X20 CM) | 0.8 | 3.96 | 3.16 |  | 1X | 3.16
EXTERNO | P15 (20X20 CM) | 0.8 | 3.46 | 2.76 |  | 1X | 2.76
EXTERNO | P16 (20X20 CM) | 0.8 | 3.46 | 2.76 |  | 1X | 2.76
EXTERNO | P20 (30X20 CM) | 1 | 3.46 | 3.46 |  | 1X | 3.46
EXTERNO | P21 (20X20 CM) | 0.8 | 3.46 | 2.76 |  | 1X | 2.76
EXTERNO | P5 (20X20 CM) | 0.8 | 3.96 | 3.16 |  | 1X | 3.16
EXTERNO | P25 (20X20 CM) | 0.8 | 3.46 | 2.76 |  | 1X | 2.76
EXTERNO | P22 (20X20 CM) | 0.8 | 3.36 | 2.68 |  | 1X | 2.68
EXTERNO | P6 (20X20 CM) | 0.8 | 3.96 | 3.16 |  | 1X | 3.16
EXTERNO | P26 (20X20 CM) | 0.8 | 3.36 | 2.68 |  | 1X | 2.68
EXTERNO | P27 (30X20 CM) | 1 | 3.36 | 3.36 |  | 1X | 3.36
EXTERNO | P10 (20X20 CM) | 0.8 | 4.96 | 3.96 |  | 1X | 3.96
OBS.: Informações retirada do projeto estrutural prancha 06 e 07
| TOTAL - EMBOÇO/MASSA ÚNICA EXTERNO(M2) | RAMPA |  |  |  |  | 83.75
MIRANTE 01 - PILARES
EXTERNO | P3 (20X50 CM) | 1.4 | 6.06 | 8.48 |  | 1X | 8.48
EXTERNO | P4 (20X50 CM) | 1.4 | 6.06 | 8.48 |  | 1X | 8.48
EXTERNO | P7 (20X50 CM) | 1.4 | 6.06 | 8.48 |  | 1X | 8.48
EXTERNO | P8 (20X50 CM) | 1.4 | 6.06 | 8.48 |  | 1X | 8.48
EXTERNO | P5 (20X40 CM) | 1.2 | 6.06 | 7.27 |  | 1X | 7.27
EXTERNO | P1 (20X40 CM) | 1.2 | 7.46 | 8.95 |  | 1X | 8.95
EXTERNO | P2 (20X40 CM) | 1.2 | 7.46 | 8.95 |  | 1X | 8.95
EXTERNO | P6 (20X40 CM) | 1.2 | 5.96 | 7.15 |  | 1X | 7.15
OBS.: Informações retirada do projeto estrutural prancha 04
| TOTAL - EMBOÇO/MASSA ÚNICA EXTERNO(M2) | MIRANTE 01 |  |  |  |  | 66.24
MIRANTE 02 - PILARES
EXTERNO | P3 (20X50 CM) | 1.4 | 6.06 | 8.48 |  | 1X | 8.48
EXTERNO | P4 (20X50 CM) | 1.4 | 6.06 | 8.48 |  | 1X | 8.48
EXTERNO | P7 (20X50 CM) | 1.4 | 6.06 | 8.48 |  | 1X | 8.48
EXTERNO | P5 (20X40 CM) | 1.2 | 6.06 | 7.27 |  | 1X | 7.27
EXTERNO | P1 (20X40 CM) | 1.2 | 7.46 | 8.95 |  | 1X | 8.95
EXTERNO | P6 (20X40 CM) | 1.2 | 6.06 | 7.27 |  | 1X | 7.27
EXTERNO | P2 (20X40 CM) | 1.2 | 7.46 | 8.95 |  | 1X | 8.95
OBS.: Informações retirada do projeto estrutural prancha 04
| TOTAL - EMBOÇO/MASSA ÚNICA EXTERNO(M2) | MIRANTE 02 |  |  |  |  | 57.88
CHAPISO, EMBOÇO - LAJE (TETO)
| DESCRIÇÃO DO LOCAL | ÁREA (M2)
CENTRO CULTURAL - Mezanino
| Mezanino | 340.6
CENTRO CULTURAL - 1º Pavimento
| Salão Multiuso | 218.69
| TOTAL (M2) | 559.29
PORCELANATO BRANCO EM PAREDE (110x30 CM)
| DESCRIÇÃO DO LOCAL | PERÍMETRO (M) | ALTURA (M) | ÁREA (M2) | ÁREA SUBTRAÍDA (M2) | ÁREA EFETIVA (M2)
CENTRO CULTURAL - 1º Pavimento
| Sanitários Fem. | 15.9 | 3.3 | 52.47 | PM02 e J01 - 3,03 | 49.44
| PNE | 8.52 | 3.3 | 28.11 | PE01 e J01 - 3,24 | 24.87
| Sanitário Masc. | 15.62 | 3.3 | 51.54 | PM02 e J01 - 3,03 | 48.51
| WC Masc. | 4.83 | 3.3 | 15.93 | PM01 - 1,47 | 14.46
| WC Fem. | 5.04 | 3.3 | 16.63 | PM01 - 1,47 | 15.16
| Cozinha | 13.14 | 3.3 | 43.36 | PM02 e J01 - 3,03 | 40.33
| TOTAL - (M2) |  |  |  |  | 192.77
E008 |  | PISOS/ SOLEIRAS/ RODAPÉS/ DEGRAUS
CONTRAPISO REGULARIZADO - 2 CM
| DESCRIÇÃO DO LOCAL | ÁREA (M2)
CENTRO CULTURAL - Mezanino
| Mezanino | 340.6
CENTRO CULTURAL - 1º Pavimento
| Salão Multiuso | 218.69
| Sanitários Fem. | 11.94
| PNE | 4.14
| Sanitários Masc. | 11.89
| Administração/Bilheteria | 15.11
| Hall/Corredor de acesso | 52.42
| Auditório | 165.21
| WC Masc. | 1.46
| WC Fem. | 1.58
| Hall dos WC's | 4.8
| Copa/Café/Hall | 76.78
| Cozinha. | 10.19
| Depósito | 4.36
CENTRO CULTURAL - Cobertura
| Mirante | 169.77
Rampa
| Rampa | 137.49
| TOTAL (M2) - CENTRO CULTURAL | 1088.94
| TOTAL (M2) - RAMPA | 137.49
CARPETE COR CINZA ESCURO
| DESCRIÇÃO DO LOCAL | ÁREA (M2)
CENTRO CULTURAL - Mezanino
| Palco - Mezanino | 61.76
| TOTAL (M2) - CENTRO CULTURAL | 61.76
PISO EM GRADEX
| DESCRIÇÃO DO LOCAL | ÁREA (M2)
CENTRO CULTURAL - 1º Pavimento
| Lateral do centro cultural (10un 200X57 CM) | 11.4
| TOTAL (M2) - CENTRO CULTURAL | 11.4
PISO COM PLACAS DE VIDRO
| DESCRIÇÃO DO LOCAL | ÁREA (M2)
MIRANTE 01
| MIRANTE 01 | 12.15
MIRANTE 02
| MIRANTE 02 | 11.81
| TOTAL (M2) | 23.96
PISO COM PLACAS PRÉ-MOLDADAS EM CONCRETO 2X1 M
| DESCRIÇÃO DO LOCAL | ÁREA (M2)
MIRANTE 01
| MIRANTE 01 - 21 PLACAS | 42
MIRANTE 02
| MIRANTE 02 - 24 PLACAS | 48
| TOTAL (M2) | 90
E009 |  | FORROS, DIVISÓRIA DE GRANITO E DIVISÓRIO DE VIDRO
GESSO ACARTONADO
| DESCRIÇÃO DO LOCAL | ÁREA (M2) | PERÍMETRO (M)
CENTRO CULTURAL - 1º Pavimento
| Auditório | 165.21 | 44.4
| Sanitários Fem. | 11.94 | 15.9
| PNE | 4.14 | 8.52
| Sanitários Masc. | 11.89 | 15.62
| Administração | 12.01 | 17.21
| Bilheteria | 3.1
| Hall | 44.71 | 35.2
| WC Masc. | 1.46 | 4.83
| WC Fem. | 1.58 | 5.04
| Hall dos WC's | 4.74 | 11.57
| Copa/Café/Hall | 76.78 | 2.78
| Cozinha | 10.19 | 13.14
| Depósito | 4.36 | 8.49
| TOTAL (M2) | 352.11 | 182.7
LAJE
| DESCRIÇÃO DO LOCAL | ÁREA (M2)
CENTRO CULTURAL - Mezanino
| Mezanino | 340.6
CENTRO CULTURAL - 1º Pavimento
| Salão Multiuso | 218.69
| TOTAL (M2) | 559.29
DIVISÓRIA EM GRANITO
| DESCRIÇÃO DO LOCAL | PERÍMETRO (M) | ALTURA (M) | ÁREA EFETIVA (M2)
CENTRO CULTURAL - 1º Pavimento
| Sanitários Fem. | 3.58 | 1.8 | 6.444
| Sanitários Masc. | 3.58 | 1.8 | 6.444
| TOTAL (M2) |  |  | 12.888
E010 |  | VIDROS E ESPELHOS
E011 |  | PINTURA
APLICAÇÃO DE FUNDO SELADOR
| DESCRIÇÃO DO LOCAL | PERÍMETRO (M) | ALTURA (M) | ÁREA (M2) | ÁREA SUBTRAÍDA (M2) | ÁREA EFETIVA (M2)
CENTRO CULTURAL - Mezanino
| Palco (Parede alvenaria e gesso) | 74.27 | 3.2 | 237.66 | PE02 - 11,76 | 225.9
CENTRO CULTURAL - 1º Pavimento
| Salão Multiuso | 28.91 | 3.3 | 95.4 | PM01 - 1,47 | 93.93
| Administração/Bilheteria | 14.58 | 3.3 | 48.11 | PM02 e J02- 3,93 | 44.18
| Hall | 33.67 | 3.3 | 111.11 | PE01 , PM02, PM03 e PM05 - 14,07 | 97.04
| Hall - Entrada | 7.82 | 3.3 | 25.8 | PM03 e J02 - 6,45 | 19.35
| Auditório | 26.38 | 3.3 | 87.05 | PM05 - 2,94 | 84.11
| Hall dos WC's | 15.26 | 3.3 | 50.35 | PM01 - 2,94 | 47.41
| Copa/Café | 8.1 | 3.3 | 26.73 | PM02 - 1,68 | 25.05
| Depósito | 8.5 | 3.3 | 28.05 | PM01 - 1,47 | 26.58
| Paredes Externa da Edificação | 28.98 | 3.3 | 95.63 | J01 - 5,40 | 90.23
CENTRO CULTURAL - Cobertura
| Platibanda | 77.58 | 0.65 | 50.42 |  | 50.42
| Reservatório | 25.48 | 2.15 | 54.78 |  | 54.78
| TOTAL - APLICAÇÃO DE FUNDO SELADOR (M2) | CENTRO CULTURAL |  |  |  | 858.98
RAMPA - PILARES
| P1 (30X20 CM) | 1 | 1.96 | 1.96 |  | 1.96
| P8 (30X20 CM) | 1 | 1.96 | 1.96 |  | 1.96
| P12 (20X20 CM) | 0.8 | 4.96 | 3.96 |  | 3.96
| P11 (20X20 CM) | 0.8 | 4.96 | 3.96 |  | 3.96
| P24 (30X20 CM) | 1 | 3.46 | 3.46 |  | 3.46
| P23 (30X20 CM) | 1 | 3.36 | 3.36 |  | 3.36
| P7 (20X20 CM) | 0.8 | 3.96 | 3.16 |  | 3.16
| P2 (20X20 CM) | 0.8 | 2.96 | 2.36 |  | 2.36
| P9 (20X20 CM) | 0.8 | 2.96 | 2.36 |  | 2.36
| P3 (20X20 CM) | 0.8 | 2.96 | 2.36 |  | 2.36
| P4 (20X20 CM) | 0.8 | 2.96 | 2.36 |  | 2.36
| P13 (40X20 CM) | 1.2 | 3.96 | 4.75 |  | 4.75
| P14 (20X20 CM) | 0.8 | 3.96 | 3.16 |  | 3.16
| P17 (20X20 CM) | 0.8 | 4.96 | 3.96 |  | 3.96
| P18 (20X20 CM) | 0.8 | 4.96 | 3.96 |  | 3.96
| P19 (20X20 CM) | 0.8 | 3.96 | 3.16 |  | 3.16
| P15 (20X20 CM) | 0.8 | 3.46 | 2.76 |  | 2.76
| P16 (20X20 CM) | 0.8 | 3.46 | 2.76 |  | 2.76
| P20 (30X20 CM) | 1 | 3.46 | 3.46 |  | 3.46
| P21 (20X20 CM) | 0.8 | 3.46 | 2.76 |  | 2.76
| P5 (20X20 CM) | 0.8 | 3.96 | 3.16 |  | 3.16
| P25 (20X20 CM) | 0.8 | 3.46 | 2.76 |  | 2.76
| P22 (20X20 CM) | 0.8 | 3.36 | 2.68 |  | 2.68
| P6 (20X20 CM) | 0.8 | 3.96 | 3.16 |  | 3.16
| P26 (20X20 CM) | 0.8 | 3.36 | 2.68 |  | 2.68
| P27 (30X20 CM) | 1 | 3.36 | 3.36 |  | 3.36
| P10 (20X20 CM) | 0.8 | 4.96 | 3.96 |  | 3.96
OBS.: Informações retirada do projeto estrutural prancha 06 e 07
| TOTAL - APLICAÇÃO DE FUNDO SELADOR (M2) | RAMPA |  |  |  | 83.75
MIRANTE 01 - PILARES
| P3 (20X50 CM) | 1.4 | 6.06 | 8.48 |  | 8.48
| P4 (20X50 CM) | 1.4 | 6.06 | 8.48 |  | 8.48
| P7 (20X50 CM) | 1.4 | 6.06 | 8.48 |  | 8.48
| P8 (20X50 CM) | 1.4 | 6.06 | 8.48 |  | 8.48
| P5 (20X40 CM) | 1.2 | 6.06 | 7.27 |  | 7.27
| P1 (20X40 CM) | 1.2 | 7.46 | 8.95 |  | 8.95
| P2 (20X40 CM) | 1.2 | 7.46 | 8.95 |  | 8.95
| P6 (20X40 CM) | 1.2 | 5.96 | 7.15 |  | 7.15
OBS.: Informações retirada do projeto estrutural prancha 04
| TOTAL - APLICAÇÃO DE FUNDO SELADOR (M2) | MIRANTE 01 |  |  |  | 66.24
MIRANTE 02 -PILARES
| P3 (20X50 CM) | 1.4 | 6.06 | 8.48 |  | 8.48
| P4 (20X50 CM) | 1.4 | 6.06 | 8.48 |  | 8.48
| P7 (20X50 CM) | 1.4 | 6.06 | 8.48 |  | 8.48
| P5 (20X40 CM) | 1.2 | 6.06 | 7.27 |  | 7.27
| P1 (20X40 CM) | 1.2 | 7.46 | 8.95 |  | 8.95
| P6 (20X40 CM) | 1.2 | 6.06 | 7.27 |  | 7.27
| P2 (20X40 CM) | 1.2 | 7.46 | 8.95 |  | 8.95
OBS.: Informações retirada do projeto estrutural prancha 04
| TOTAL - APLICAÇÃO DE FUNDO SELADOR (M2) | MIRANTE 02 |  |  |  | 57.88
APLICAÇÃO DE EMASSAMENTO E PINTURA ACRÍLICA
| DESCRIÇÃO DO LOCAL | PERÍMETRO (M) | ALTURA (M) | ÁREA (M2) | ÁREA SUBTRAÍDA (M2) | ÁREA EFETIVA (M2)
CENTRO CULTURAL - Mezanino
| Palco (Parede alvenaria e gesso) | 74.27 | 3.2 | 237.66 | PE02 - 11,76 | 225.9
CENTRO CULTURAL - 1º Pavimento
| Salão Multiuso | 28.91 | 3.3 | 95.4 | PM01 - 1,47 | 93.93
| Administração/Bilheteria | 14.58 | 3.3 | 48.11 | PM02 e J02- 3,93 | 44.18
| Hall | 33.67 | 3.3 | 111.11 | PE01 , PM02, PM03 e PM05 - 14,07 | 97.04
| Hall - Entrada | 7.82 | 3.3 | 25.8 | PM03 e J02 - 6,45 | 19.35
| Auditório | 26.38 | 3.3 | 87.05 | PM05 - 2,94 | 84.11
| Hall dos WC's | 15.26 | 3.3 | 50.35 | PM01 - 2,94 | 47.41
| Copa/Café | 8.1 | 3.3 | 26.73 | PM02 - 1,68 | 25.05
| Depósito | 8.5 | 3.3 | 28.05 | PM01 - 1,47 | 26.58
| Paredes Externa da Edificação | 28.98 | 3.3 | 95.63 | J01 - 5,40 | 90.23
CENTRO CULTURAL - Cobertura
| Platibanda | 77.58 | 0.65 | 50.42 |  | 50.42
| Reservatório | 25.48 | 2.15 | 54.78 |  | 54.78
| TOTAL (M2) | CENTRO CULTURAL |  |  |  | 858.98
RAMPA - PILARES
| P1 (30X20 CM) | 1 | 1.96 | 1.96 |  | 1.96
| P8 (30X20 CM) | 1 | 1.96 | 1.96 |  | 1.96
| P12 (20X20 CM) | 0.8 | 4.96 | 3.96 |  | 3.96
| P11 (20X20 CM) | 0.8 | 4.96 | 3.96 |  | 3.96
| P24 (30X20 CM) | 1 | 3.46 | 3.46 |  | 3.46
| P23 (30X20 CM) | 1 | 3.36 | 3.36 |  | 3.36
| P7 (20X20 CM) | 0.8 | 3.96 | 3.16 |  | 3.16
| P2 (20X20 CM) | 0.8 | 2.96 | 2.36 |  | 2.36
| P9 (20X20 CM) | 0.8 | 2.96 | 2.36 |  | 2.36
| P3 (20X20 CM) | 0.8 | 2.96 | 2.36 |  | 2.36
| P4 (20X20 CM) | 0.8 | 2.96 | 2.36 |  | 2.36
| P13 (40X20 CM) | 1.2 | 3.96 | 4.75 |  | 4.75
| P14 (20X20 CM) | 0.8 | 3.96 | 3.16 |  | 3.16
| P17 (20X20 CM) | 0.8 | 4.96 | 3.96 |  | 3.96
| P18 (20X20 CM) | 0.8 | 4.96 | 3.96 |  | 3.96
| P19 (20X20 CM) | 0.8 | 3.96 | 3.16 |  | 3.16
| P15 (20X20 CM) | 0.8 | 3.46 | 2.76 |  | 2.76
| P16 (20X20 CM) | 0.8 | 3.46 | 2.76 |  | 2.76
| P20 (30X20 CM) | 1 | 3.46 | 3.46 |  | 3.46
| P21 (20X20 CM) | 0.8 | 3.46 | 2.76 |  | 2.76
| P5 (20X20 CM) | 0.8 | 3.96 | 3.16 |  | 3.16
| P25 (20X20 CM) | 0.8 | 3.46 | 2.76 |  | 2.76
| P22 (20X20 CM) | 0.8 | 3.36 | 2.68 |  | 2.68
| P6 (20X20 CM) | 0.8 | 3.96 | 3.16 |  | 3.16
| P26 (20X20 CM) | 0.8 | 3.36 | 2.68 |  | 2.68
| P27 (30X20 CM) | 1 | 3.36 | 3.36 |  | 3.36
| P10 (20X20 CM) | 0.8 | 4.96 | 3.96 |  | 3.96
OBS.: Informações retirada do projeto estrutural prancha 06 e 07
| TOTAL (M2) | RAMPA |  |  |  | 83.75
MIRANTE 01 - PILARES
| P3 (20X50 CM) | 1.4 | 6.06 | 8.48 |  | 8.48
| P4 (20X50 CM) | 1.4 | 6.06 | 8.48 |  | 8.48
| P7 (20X50 CM) | 1.4 | 6.06 | 8.48 |  | 8.48
| P8 (20X50 CM) | 1.4 | 6.06 | 8.48 |  | 8.48
| P5 (20X40 CM) | 1.2 | 6.06 | 7.27 |  | 7.27
| P1 (20X40 CM) | 1.2 | 7.46 | 8.95 |  | 8.95
| P2 (20X40 CM) | 1.2 | 7.46 | 8.95 |  | 8.95
| P6 (20X40 CM) | 1.2 | 5.96 | 7.15 |  | 7.15
OBS.: Informações retirada do projeto estrutural prancha 04
| TOTAL (M2) | MIRANTE 01 |  |  |  | 66.24
MIRANTE 02 - PILARES
| P3 (20X50 CM) | 1.4 | 6.06 | 8.48 |  | 8.48
| P4 (20X50 CM) | 1.4 | 6.06 | 8.48 |  | 8.48
| P7 (20X50 CM) | 1.4 | 6.06 | 8.48 |  | 8.48
| P5 (20X40 CM) | 1.2 | 6.06 | 7.27 |  | 7.27
| P1 (20X40 CM) | 1.2 | 7.46 | 8.95 |  | 8.95
| P6 (20X40 CM) | 1.2 | 6.06 | 7.27 |  | 7.27
| P2 (20X40 CM) | 1.2 | 7.46 | 8.95 |  | 8.95
OBS.: Informações retirada do projeto estrutural prancha 04
| TOTAL (M2) | MIRANTE 02 |  |  |  | 57.88
PINTURA NO TETO GESSO ACARTONADO
| DESCRIÇÃO DO LOCAL | ÁREA (M2)
CENTRO CULTURAL - 1º Pavimento
| Auditório | 165.21
| Sanitários Fem. | 11.94
| PNE | 4.14
| Sanitários Masc. | 11.89
| Administração | 12.01
| Bilheteria | 3.1
| Hall | 44.71
| WC Masc. | 1.46
| WC Fem. | 1.58
| Hall dos WC's | 4.74
| Copa/Café/Hall | 76.78
| Cozinha | 10.19
| Depósito | 4.36
| TOTAL (M2) | 352.11
PINTURA NO TETO LAJE
| DESCRIÇÃO DO LOCAL | ÁREA (M2)
CENTRO CULTURAL - Mezanino
| Mezanino | 340.6
CENTRO CULTURAL - 1º Pavimento
| Salão Multiuso | 218.69
| TOTAL (M2) | 559.29
PINTURA NO PISO COM RESINA EPOXI
| DESCRIÇÃO DO LOCAL | ÁREA (M2)
CENTRO CULTURAL - Mezanino
| Mezanino | 340.6
CENTRO CULTURAL - 1º Pavimento
| Salão Multiuso | 218.69
| Sanitários Fem. | 11.94
| PNE | 4.14
| Sanitários Masc. | 11.89
| Administração/Bilheteria | 15.11
| Hall/Corredor de acesso | 52.42
| Auditório | 165.21
| WC Masc. | 1.46
| WC Fem. | 1.58
| Hall dos WC's | 4.8
| Copa/Café/Hall | 76.78
| Cozinha. | 10.19
| Depósito | 4.36
CENTRO CULTURAL - Cobertura
| Mirante | 169.77
| TOTAL (M2) | 1088.94
PINTURA NO PISO CIMENTADO
| DESCRIÇÃO DO LOCAL | ÁREA (M2)
Rampa
| Rampa | 137.49
| TOTAL (M2) | 137.49
PINTURA - ESQUADRIAS DE MADEIRA
| CÓDIGO | LARGURA (M) | ALTURA (M) | QUANT. | ÁREA (M2) | 2 FACES DA PORTA + 1 FACE DO ALISAR | ÁREA TOTAL (M2)
PORTAS
CENTRO CULTURAL
| PE01 | 0.9 | 2.1 | 1 | 1.89 | 3X | 5.67
| PM01 | 0.7 | 2.1 | 3 | 4.41 | 3X | 13.23
| PM02 | 0.8 | 2.1 | 4 | 6.72 | 3X | 20.16
| PM03 | 2 | 2.1 | 1 | 4.2 | 3X | 12.6
| PM05 | 1.4 | 2.1 | 1 | 2.94 | 3X | 8.82
| TOTAL PINTURA (M2) | [5 empty] | 60.48
E012 |  | INSTALAÇÕES HIDROSANITÁRIAS ÁGUA FRIA
HIDRÁULICO - CENTRO CULTURAL
Lista de Materiais
PVC rígido soldável
|  | Adapt sold. c/ flange livre p/ cx. d´água 25 mm - 3/4" | PÇ | 1
Reservatório cilíndrico
|  | Fibra de vidro 3500 L | PÇ | 1
Aparelho
|  | Torneira de Pia de Cozinha 25 mm - 1/2" | PÇ | 2
|  | Torneira de Pia de Cozinha 25mm - 3/4" | PÇ | 1
|  | Torneira de lavatório 25 mm - 1/2" | PÇ | 8
|  | Vaso Sanitário c/ cx. acoplada 1/2" | PÇ | 9
Metais
|  | Registro de gaveta c/ canopla cromada 3/4" | PÇ | 5
PVC Acessórios
|  | Engate flexível cobre cromado com canopla 1/2 - 30cm | PÇ | 9
|  | Engate flexível plástico 1/2 - 30cm | PÇ | 9
PVC misto soldável
|  | Joelho de redução soldável c/ rosca 25 mm - 1/2" | PÇ | 9
PVC rígido soldável
|  | Adapt sold.curto c/bolsa-rosca p registro 25 mm - 3/4" | PÇ | 10
|  | Braçadeira p/ tubo soldável 25 mm | PÇ | 3
|  | Cap soldável 20 mm | PÇ | 2
|  | Curva 90 soldável 25 mm | PÇ | 26
|  | Joelho 90º soldável 25 mm | PÇ | 1
|  | Tubos 25 mm | M | 50.51
|  | Tê 90 soldável 25 mm | PÇ | 15
PVC soldável azul c/ bucha latão
|  | Joelho 90º soldável com bucha de latão 25 mm - 3/4" | PÇ | 1
|  | Joelho de redução 90º soldável com bucha de latão 25 mm- 1/2" | PÇ | 10
HIDRÁULICO - QUIOSQUE MAIOR
Lista de Materiais
Aparelho
|  | Bebedouro 25mm x 1/2"' | PÇ | 1
|  | Torneira de Pia de Cozinha 25mm - 1/2" | PÇ | 2
|  | Torneira de lavatório 25 mm - 1/2" | PÇ | 3
|  | Vaso Sanitário c/ cx. acoplada 1/2" | PÇ | 2
Reservatório cilíndrico
|  | Fibra de vidro 2000 L | PÇ | 1
Metais
|  | Registro de gaveta c/ canopla cromada 3/4" | PÇ | 3
PVC Acessórios
|  | Engate flexível cobre cromado com canopla 1/2 - 30cm | PÇ | 2
|  | Engate flexível plástico 1/2 - 30cm | PÇ | 4
PVC misto soldável
|  | Joelho de redução soldável c/ rosca 25 mm - 1/2" | PÇ | 2
PVC rígido soldável
|  | Adapt sold.curto c/flange fixo para cx d'agua 25 mm - 3/4" | PÇ | 1
|  | Adapt sold. longo c/ flange p/cx. d' agua 20 mm - 1/2" | PÇ | 1
|  | Adapt sold.curto c/bolsa-rosca p registro 25 mm - 3/4" | PÇ | 6
|  | Curva 90 soldável 25 mm | PÇ | 15
|  | Tubo PVC 25 mm | M | 26.61
|  | Tê 90 soldável 25 mm | PÇ | 4
|  | Tê 90 soldável 32 mm | PÇ | 1
PVC soldável azul c/ bucha latão
|  | Joelho de redução 90º soldável com bucha de latão 25 mm- 1/2" | PÇ | 6
HIDRÁULICO - QUIOSQUE MENOR
Lista de Materiais
Aparelho
|  | Bebedouro 25mm x 1/2"' | PÇ | 1
|  | Torneira de Pia de Cozinha 25mm - 1/2" | PÇ | 2
|  | Torneira de lavatório 25 mm - 1/2" | PÇ | 3
|  | Vaso Sanitário c/ cx. acoplada 1/2" | PÇ | 2
Reservatório cilíndrico
|  | Fibra de vidro 2000 L | PÇ | 1
Metais
|  | Registro de gaveta c/ canopla cromada 3/4" | PÇ | 3
PVC Acessórios
|  | Engate flexível cobre cromado com canopla 1/2 - 30cm | PÇ | 2
|  | Engate flexível plástico 1/2 - 30cm | PÇ | 4
PVC misto soldável
|  | Joelho de redução soldável c/ rosca 25 mm - 1/2" | PÇ | 2
PVC rígido soldável
|  | Adapt sold.curto c/flange fixo para cx d'agua 25 mm - 3/4" | PÇ | 1
|  | Adapt sold. longo c/ flange p/cx. d' agua 20 mm - 1/2" | PÇ | 1
|  | Adapt sold.curto c/bolsa-rosca p registro 25 mm - 3/4" | PÇ | 6
|  | Curva 90 soldável 25 mm | PÇ | 15
|  | Tubo PVC 25 mm | M | 26.61
|  | Tê 90 soldável 25 mm | PÇ | 4
|  | Tê 90 soldável 32 mm | PÇ | 1
PVC soldável azul c/ bucha latão
|  | Joelho de redução 90º soldável com bucha de latão 25 mm- 1/2" | PÇ | 6
E013 |  | INSTALAÇÕES HIDROSANITÁRIAS ESGOTO
ESGOTO - CENTRO CULTURAL
Lista de Materiais
Caixas de Passagem
|  | Caixa de interligação CI - DN 100 | PÇ | 1
PVC Acessórios
|  | Caixa sifonada 150x150x50 | PÇ | 6
|  | Sifão de copo p/ pia e lavatório 1" - 1.1/2" | PÇ | 8
|  | Sifão de copo p/ pia e lavatório 1" - 2" | PÇ | 2
|  | Válvula p/ lavatório e tanque 1" | PÇ | 8
|  | Válvula p/ pia 1" | PÇ | 2
PVC Esgoto
|  | CurVar 45ºº 40 mm | PÇ | 6
|  | Curva 45º longa 100 mm | PÇ | 2
|  | Curva 90º curta 100 mm | PÇ | 9
|  | Curva 90º curta 40 mm | PÇ | 8
|  | Curva 90º curta 75 mm | PÇ | 1
|  | Joelho 45º 100 mm | PÇ | 15
|  | Joelho 45º 40 mm | PÇ | 2
|  | Joelho 45º 50 mm | PÇ | 8
|  | Joelho 45º 75 mm | PÇ | 1
|  | Joelho 90º 50 mm | PÇ | 14
|  | Joelho 90º 75 mm | PÇ | 2
|  | Joelho 90º c/anel p/ esgoto secundário 40 mm - 1.1/2" | PÇ | 8
|  | Junção invertida 100 mm x 50 mm | PÇ | 1
|  | Junção simples 100 mm - 50 mm | PÇ | 2
|  | Junção simples 100 mm- 100 mm | PÇ | 9
|  | Junção simples 40 mm x 40 mm | PÇ | 1
|  | Luva de correr 100 mm | PÇ | 1
|  | Luva simples 100 mm | PÇ | 26
|  | Luva simples 50 mm | PÇ | 8
|  | Tubo rígido c/ ponta lisa 100 mm - 4" | M | 88.11
|  | Tubo rígido c/ ponta lisa 150 mm - 6" | M | 6.49
|  | Tubo rígido c/ ponta lisa 40 mm | M | 13.74
|  | Tubo rígido c/ ponta lisa 50 mm - 2" | M | 13.59
|  | Tubo rígido c/ ponta lisa 75 mm - 3" | M | 6.51
|  | Tê sanitário 100 mm - 50 mm | PÇ | 3
|  | Tê sanitário 100 mm - 75 mm | PÇ | 2
|  | Tê sanitário 50 mm -50 mm | PÇ | 2
|  | Tê sanitário 75 mm - 50 mm | PÇ | 2
Unidades de tratamento
|  | Alça Ferro | PÇ | 1
|  | Brita nº4 | M3 | 1.07
|  | Concreto Concreto | M3 | 1.65
|  | Tampa Hermética | PÇ | 1
ESGOTO - QUIOSQUE MAIOR
Lista de Materiais
PVC Acessórios
|  | Caixa sifonada 100x150x50 | PÇ | 1
|  | Caixa sifonada 150x150x50 | PÇ | 1
|  | Sifão de copo p/ pia e lavatório 1" - 1.1/2" | PÇ | 2
|  | Sifão de copo p/ pia e lavatório 1" - 2" | PÇ | 2
|  | Válvula p/ lavatório e tanque 1" | PÇ | 2
|  | Válvula p/ pia 1" | PÇ | 2
PVC Esgoto
|  | Curva 45º 100 mm | PÇ | 1
|  | Curva 90º curta 100 mm | PÇ | 2
|  | Curva 90º curta 40 mm | PÇ | 2
|  | Curva 90º curta 50 mm | PÇ | 1
|  | Joelho 45º 40 mm | PÇ | 3
|  | Joelho 45º 50 mm | PÇ | 5
|  | Joelho 90º 50 mm | PÇ | 6
|  | Joelho 90º c/anel p/ esgoto secundário 40 mm - 1.1/2" | PÇ | 2
|  | Junção simples 100 mm - 50 mm | PÇ | 2
|  | Junção simples 100 mm- 100 mm | PÇ | 1
|  | Junção simples 75 mm - 50 mm | PÇ | 1
|  | Luva simples 100 mm | PÇ | 3
|  | Luva simples 50 mm | PÇ | 4
|  | Luva simples 75 mm | PÇ | 1
|  | Redução excêntrica 75 mm - 50 mm | PÇ | 1
|  | Terminal de ventilação 50 mm | PÇ | 2
|  | Tubo rígido c/ ponta lisa 100 mm - 4" | M | 4.5
|  | Tubo rígido c/ ponta lisa 40 mm | M | 2.51
|  | Tubo rígido c/ ponta lisa 50 mm - 2" | M | 8.18
|  | Tubo rígido c/ ponta lisa 75 mm - 3" | M | 1.09
|  | Tê sanitário 50 mm -50 mm | PÇ | 2
Unidades de tratamento
|  | Alça Ferro | PÇ | 2
|  | Argamassa | M3 | 0.27
|  | Tampa Hermética | PÇ | 1
|  | Tijolo Maciço | PÇ | 445
ESGOTO - QUIOSQUE MENOR
Lista de Materiais
PVC Acessórios
|  | Caixa sifonada 100x150x50 | PÇ | 1
|  | Caixa sifonada 150x150x50 | PÇ | 1
|  | Sifão de copo p/ pia e lavatório 1" - 1.1/2" | PÇ | 2
|  | Sifão de copo p/ pia e lavatório 1" - 2" | PÇ | 2
|  | Válvula p/ lavatório e tanque 1" | PÇ | 2
|  | Válvula p/ pia 1" | PÇ | 2
PVC Esgoto
|  | Curva 45º 100 mm | PÇ | 1
|  | Curva 90º curta 100 mm | PÇ | 2
|  | Curva 90º curta 40 mm | PÇ | 2
|  | Curva 90º curta 50 mm | PÇ | 1
|  | Joelho 45º 40 mm | PÇ | 3
|  | Joelho 45º 50 mm | PÇ | 5
|  | Joelho 90º 50 mm | PÇ | 6
|  | Joelho 90º c/anel p/ esgoto secundário 40 mm - 1.1/2" | PÇ | 2
|  | Junção simples 100 mm - 50 mm | PÇ | 2
|  | Junção simples 100 mm- 100 mm | PÇ | 1
|  | Junção simples 75 mm - 50 mm | PÇ | 1
|  | Luva simples 100 mm | PÇ | 3
|  | Luva simples 50 mm | PÇ | 4
|  | Luva simples 75 mm | PÇ | 1
|  | Redução excêntrica 75 mm - 50 mm | PÇ | 1
|  | Terminal de ventilação 50 mm | PÇ | 2
|  | Tubo rígido c/ ponta lisa 100 mm - 4" | M | 4.5
|  | Tubo rígido c/ ponta lisa 40 mm | M | 2.51
|  | Tubo rígido c/ ponta lisa 50 mm - 2" | M | 8.18
|  | Tubo rígido c/ ponta lisa 75 mm - 3" | M | 1.09
|  | Tê sanitário 50 mm -50 mm | PÇ | 2
Unidades de tratamento
|  | Alça Ferro | PÇ | 2
|  | Argamassa | M3 | 0.27
|  | Tampa Hermética | PÇ | 1
|  | Tijolo Maciço | PÇ | 445
E014 |  | LOUÇAS E METAIS
BANCADA
| DESCRIÇÃO DO LOCAL | QUANTIDADE | LARGURA (M) | COMPRIMENTO (M) | ÁREA (M2) | RODABANCA H= 30 CM (M2) | TESTEIRA = 15 CM (M)
CENTRO CULTURAL - 1º Pavimento
| Sanitários Fem. | 1 | 0.53 | 2.76 | 1.4628 | 1.146 | 0.414
| Sanitários Masc. | 1 | 0.53 | 2.76 | 1.4628 | 1.146 | 0.414
| Hall dos WC's | 1 | 0.47 | 1.78 | 0.8366 | 0.816 | 0.267
| Cozinha - Bancada com Cuba | 1 | 0.6 | 3.21 | 1.926 | 0.84
| Cozinha - Bancadas Lisa | 1 | 0.66 | 3.12 | 2.0592 | 0.924
QUIOSQUE MAIOR
| Cozinha | 1 | 0.65 | 4.17 | 2.7105 |  | 0.975
QUIOSQUE MENOR
| Cozinha | 1 | 0.6 | 4.6 | 2.76 |  | 1.095
E015 |  | INSTALAÇÕES ELÉTRICAS
CENTRO CULTURAL
ELÉTRICA - LISTA DE MATERIAIS - ORLA VG
CENTRO CULTURAL - SUBSOLO
| NUM | DESCRIÇÃO | UND | QUANT
ACESSORIO PARA ELETRODUTOS
| 1 | CAIXA RETANGULAR 4"X2", PARA ELETRODUTO, PVC | UN | 12
| 2 | CAIXA ENTERRADA ELÉTRICA RETANGULAR, EM ALVENARIA COM TIJOLOS CERÂMICOS MACIÇOS, FUNDO COM BRITA, DIMENSÕES INTERNAS: 0,4X0,4X0,4 M. | UN | 1
CABOS
| 3 | CABO DE COBRE FLEXÍVEL ISOLADO, 2,5 MM², ANTI-CHAMA 450/750 V | M | 426
| 4 | CABO DE COBRE FLEXÍVEL ISOLADO, 4 MM², ANTI-CHAMA 450/750 V | M | 39.75
DISPOSITIVO ELÉTRICOS
| 5 | INTERRUPTOR SIMPLES (1 MÓDULO), 10A/250V, INCLUINDO SUPORTE E PLACA | UN | 9
| 6 | INTERRUPTOR PARALELO (2 MÓDULOS), 10A/250V, INCLUINDO SUPORTE E PLACA | UN | 1
| 7 | TOMADA MÉDIA DE EMBUTIR (2 MÓDULOS), 2P+T 10 A, INCLUINDO SUPORTE E PLACA | UN | 2
DISPOSITIVO DE PROTEÇÃO
| 8 | DISJUNTOR MONOPOLAR TIPO DIN, CORRENTE NOMINAL DE 10A | UN | 3
| 9 | DISJUNTOR MONOPOLAR TIPO DIN, CORRENTE NOMINAL DE 16A | UN | 1
| 10 | DISPOSITIVO DE PROTEÇÃO CONTRA SURTO, 1 POLO, 175V - 20KA | UN | 4
| 11 | DISJUNTOR BIPOLAR TIPO DR, CORRENTE NOMINAL DE 25A | UN | 1
ELETRODUTO
| 12 | ELETRODUTO FLEXÍVEL CORRUGADO, PVC, DN 25 MM (3/4") | M | 146.2
LUMINÁRIAS
| 13 | LUMINÁRIA LED REFLETOR RETANGULAR BIVOLT, LUZ BRANCA, 50 W | UN | 4
| 14 | LUMINÁRIA LED DE EMBUTIR, MOD. LEDVANCE INSERT 25W OU SIMILAR TÉCNICO | UN | 8
| 15 | LUMINÁRIA LED SPOT DE EMBUTIR NO PISO COM 70W | UN | 5
QUADRO DISTRIBUIÇÃO E ENTRADA DE SERVIÇO
| 16 | QUADRO DE DISTRIBUICAO DE ENERGIA DE EMBUTIR, EM CHAPA METALICA, PARA 32 DISJUNTORES TERMOMAGNETICOS MONOPOLARES, COM BARRAMENTO TRIFASICO E NEUTRO, 150A | UN | 1
CENTRO CULTURAL -1º PAVIMENTO
| NUM | DESCRIÇÃO | UND | QUANT
ACESSORIO PARA ELETRODUTOS
| 1 | CAIXA RETANGULAR 4"X2", PARA ELETRODUTO, PVC | UN | 14
| 2 | CURVA 135 GRAUS PARA ELETRODUTO, PVC, ROSCÁVEL, DN 50 MM (1 1/2") | UN | 2
| 3 | CURVA 90 GRAUS PARA ELETRODUTO, PVC, ROSCÁVEL, DN 20 MM (1/2") | UN | 1
| 4 | CAIXA ENTERRADA ELÉTRICA RETANGULAR, EM ALVENARIA COM TIJOLOS CERÂMICOS MACIÇOS, FUNDO COM BRITA, DIMENSÕES INTERNAS: 0,6X0,6X0,6 M. | UN | 3
CABOS
| 5 | CABO DE COBRE FLEXÍVEL ISOLADO, 2,5 MM², ANTI-CHAMA 450/750 V | M | 674.9
| 6 | CABO DE COBRE FLEXÍVEL ISOLADO, 4 MM², ANTI-CHAMA 0,6/1,0 KV | M | 56
| 7 | CABO DE COBRE FLEXÍVEL ISOLADO, 6 MM², ANTI-CHAMA 450/750 V | M | 151.5
| 8 | CABO DE COBRE FLEXÍVEL ISOLADO, 6 MM², ANTI-CHAMA 0,6/1,0 KV | M | 377.6
| 9 | CABO DE COBRE FLEXÍVEL ISOLADO, 16 MM², ANTI-CHAMA 0,6/1,0 KV | M | 84
| 10 | CABO DE COBRE FLEXÍVEL ISOLADO, 25 MM², ANTI-CHAMA 0,6/1,0 KV | M | 70
| 11 | CABO DE COBRE FLEXÍVEL ISOLADO, 35 MM², ANTI-CHAMA 450/750 V | M | 0.9
| 12 | CABO DE COBRE FLEXÍVEL ISOLADO, 35 MM², ANTI-CHAMA 0,6/1,0 KV | M | 14
| 13 | CABO DE COBRE FLEXÍVEL ISOLADO, 50 MM², ANTI-CHAMA 0,6/1,0 KV | M | 56
| 14 | CABO DE COBRE FLEXÍVEL ISOLADO, 70 MM², ANTI-CHAMA 450/750 V | M | 3.6
| 15 | CABO DE COBRE FLEXÍVEL ISOLADO, 70 MM², ANTI-CHAMA 0,6/1,0 KV | M | 70
| 16 | CABO DE COBRE FLEXÍVEL ISOLADO, 120 MM², ANTI-CHAMA 0,6/1,0 KV | M | 56
DISPOSITIVO ELÉTRICOS
| 17 | INTERRUPTOR SIMPLES (2 MÓDULOS), 10A/250V, INCLUINDO SUPORTE E PLACA | UN | 1
| 18 | INTERRUPTOR PARALELO (2 MÓDULOS), 10A/250V, INCLUINDO SUPORTE E PLACA | UN | 7
| 19 | TOMADA BAIXA DE EMBUTIR (1 MÓDULO), 2P+T 10 A, INCLUINDO SUPORTE E PLACA | UN | 6
DISPOSITIVO DE PROTEÇÃO
| 20 | DISJUNTOR TRIPOLAR TIPO DIN, CORRENTE NOMINAL DE 10A | UN | 3
| 21 | DISJUNTOR TRIPOLAR TIPO DIN, CORRENTE NOMINAL DE 125A | UN | 2
| 22 | DISJUNTOR TRIPOLAR TIPO DIN, CORRENTE NOMINAL DE 16A | UN | 1
| 23 | DISJUNTOR TRIPOLAR TIPO DIN, CORRENTE NOMINAL DE 25A | UN | 1
| 24 | DISJUNTOR TRIPOLAR TIPO DIN, CORRENTE NOMINAL DE 32A | UN | 1
| 25 | DISJUNTOR MONOPOLAR TIPO DIN, CORRENTE NOMINAL DE 10A | UN | 9
| 26 | DISJUNTOR TERMOMAGNETICO TRIPOLAR, CORRENTE NOMINAL DE 100A | UN | 1
| 27 | DISJUNTOR TRIPOLAR TIPO DIN, CORRENTE NOMINAL DE 125A | UN | 1
| 28 | DISJUNTOR TRIPOLAR TIPO DIN, CORRENTE NOMINAL DE 40A | UN | 1
| 29 | DISJUNTOR TRIPOLAR TIPO DIN, CORRENTE NOMINAL DE 70A | UN | 1
| 30 | DISPOSITIVO DE PROTEÇÃO CONTRA SURTO, 1 POLO, 175V - 20KA | UN | 8
| 31 | DISJUNTOR BIPOLAR TIPO DR, CORRENTE NOMINAL DE 25A | UN | 2
ELETRODUTO
| 32 | ELETRODUTO FLEXÍVEL CORRUGADO, PVC, DN 25 MM (3/4") | M | 245.1
| 33 | ELETRODUTO RÍGIDO ROSCÁVEL, PVC, DN 50 MM (1 1/2") | M | 2
| 34 | ELETRODUTO RÍGIDO ROSCÁVEL, PVC, DN 20 MM (1/2"), | M | 2
| 35 | ELETRODUTO PEAD FLEXÍVEL CORRUGADO, COR PRETA, SEM ROSCA, DE 1 1/2" | M | 4.4
| 36 | ELETRODUTO/DUTO PEAD FLEXIVEL PAREDE SIMPLES, CORRUGACAO HELICOIDAL, COR PRETA, SEM ROSCA, DE 2" | M | 2
| 37 | DUTO CORRUGADO EM PEAD POLIETILENO DE ALTA DENSIDADE, PARA PROTEÇÃO DE CABOS SUBTERRÂNEOS Ø4" 100 MM. | M | 26.2
| 38 | DUTO CORRUGADO EM PEAD POLIETILENO DE ALTA DENSIDADE, PARA PROTEÇÃO DE CABOS SUBTERRÂNEOS Ø6" 160 MM | M | 32.2
LUMINÁRIAS
| 39 | LUMINÁRIA LED DE EMBUTIR, MOD. LEDVANCE INSERT 25W OU SIMILAR TÉCNICO | UN | 52
QUADRO DISTRIBUIÇÃO E ENTRADA DE SERVIÇO
| 40 | QUADRO DE DISTRIBUICAO DE ENERGIA DE EMBUTIR, EM CHAPA METALICA, PARA 32 DISJUNTORES TERMOMAGNETICOS MONOPOLARES, COM BARRAMENTO TRIFASICO E NEUTRO, 150A | UN | 2
| 41 | QUADRO DE MEDIÇÃO PARA EDÍFICIO DE USO COLETIVO, COM MEDIÇÃO ABRIGADA ATÉ 12 MEDIDORES COM SERVIÇO | UN | 1
| 42 | ENTRADA DE ENERGIA ELÉTRICA AÉREA TRIFÁSICA EM POSTE DE CONCRETO | UN | 1
CENTRO CULTURAL -2º PAVIMENTO
| NUM | DESCRIÇÃO | UND | QUANT
ACESSORIO PARA ELETRODUTOS
| 1 | CAIXA RETANGULAR 4"X2", PARA ELETRODUTO, PVC | UN | 98
| 2 | CAIXA SEXTAVADA OCTOGONAL 3" X 3", PVC | UN | 17
| 3 | CAIXA ENTERRADA ELÉTRICA RETANGULAR, EM ALVENARIA COM TIJOLOS CERÂMICOS MACIÇOS, FUNDO COM BRITA, DIMENSÕES INTERNAS: 0,6X0,6X0,6 M. | UN | 2
CABOS
| 4 | CABO DE COBRE FLEXÍVEL ISOLADO, 2,5 MM², ANTI-CHAMA 450/750 V | M | 2833.86
| 5 | CABO DE COBRE FLEXÍVEL ISOLADO, 4 MM², ANTI-CHAMA 0,6/1,0 KV | M | 13.6
| 6 | CABO DE COBRE FLEXÍVEL ISOLADO, 6 MM², ANTI-CHAMA 450/750 V | M | 40.8
| 7 | CABO DE COBRE FLEXÍVEL ISOLADO, 6 MM², ANTI-CHAMA 0,6/1,0 KV | M | 29.5
| 8 | CABO DE COBRE FLEXÍVEL ISOLADO, 16 MM², ANTI-CHAMA 0,6/1,0 KV | M | 29.9
| 9 | CABO DE COBRE FLEXÍVEL ISOLADO, 25 MM², ANTI-CHAMA 0,6/1,0 KV | M | 17
| 10 | CABO DE COBRE FLEXÍVEL ISOLADO, 35 MM², ANTI-CHAMA 0,6/1,0 KV | M | 3.4
| 11 | CABO DE COBRE FLEXÍVEL ISOLADO, 50 MM², ANTI-CHAMA 0,6/1,0 KV | M | 13.6
| 12 | CABO DE COBRE FLEXÍVEL ISOLADO, 70 MM², ANTI-CHAMA 0,6/1,0 KV | M | 17
| 13 | CABO DE COBRE FLEXÍVEL ISOLADO, 120 MM², ANTI-CHAMA 0,6/1,0 KV | M | 13.6
DISPOSITIVO ELÉTRICOS
| 14 | INTERRUPTOR SIMPLES (1 MÓDULO), 10A/250V, INCLUINDO SUPORTE E PLACA | UN | 37
| 15 | INTERRUPTOR PARALELO (2 MÓDULOS), 10A/250V, INCLUINDO SUPORTE E PLACA | UN | 8
| 16 | TOMADA MÉDIA DE EMBUTIR (2 MÓDULOS), 2P+T 10 A, INCLUINDO SUPORTE E PLACA | UN | 31
| 17 | TOMADA MÉDIA DE EMBUTIR (1 MÓDULO), 2P+T 20 A, INCLUINDO SUPORTE E PLACA | UN | 22
DISPOSITIVO DE PROTEÇÃO
| 18 | DISJUNTOR TRIPOLAR TIPO DIN, CORRENTE NOMINAL DE 25A | UN | 1
| 19 | DISJUNTOR MONOPOLAR TIPO DIN, CORRENTE NOMINAL DE 10A | UN | 25
| 20 | DISJUNTOR MONOPOLAR TIPO DIN, CORRENTE NOMINAL DE 16A | UN | 1
| 21 | DISJUNTOR MONOPOLAR TIPO DIN, CORRENTE NOMINAL DE 32A | UN | 1
| 22 | DISPOSITIVO DE PROTEÇÃO CONTRA SURTO, 1 POLO, 175V - 20KA | UN | 8
ELETRODUTO
| 23 | ELETRODUTO FLEXÍVEL CORRUGADO, PVC, DN 25 MM (3/4") | M | 657.69
| 24 | ELETRODUTO FLEXÍVEL CORRUGADO, PVC, DN 32 MM (1") | M | 58.5
| 25 | ELETRODUTO PEAD FLEXÍVEL CORRUGADO, COR PRETA, SEM ROSCA, DE 1 1/2", PARA CABEAMENTO SUBTERRÂNEO | M | 11.9
| 26 | ELETRODUTO/DUTO PEAD FLEXIVEL PAREDE SIMPLES, CORRUGACAO HELICOIDAL, COR PRETA, SEM ROSCA, DE 2", PARA CABEAMENTO SUBTERRÂNEO | M | 0.9
| 27 | DUTO CORRUGADO EM PEAD POLIETILENO DE ALTA DENSIDADE, PARA PROTEÇÃO DE CABOS SUBTERRÂNEOS Ø6" 160 MM. | M | 4
LUMINÁRIAS
| 28 | LUMINÁRIA LED DE EMBUTIR, MOD. LEDVANCE INSERT 25W OU SIMILAR TÉCNICO, TEMPERATURA DA COR 5000K (LUZ BRANCA) - FORNECIMENTO E INSTALAÇÃO | UN | 92
| 29 | LUMINÁRIA LED EMBUTIR, MOD. LEDVANCE DOWNLIGHT 35W OU SIMILAR TÉCNICO. FORNECIMENTO E INSTALAÇÃO | UN | 11
| 30 | LUMINÁRIA LED EMBUTIR, MOD. INSERT 18W OU SIMILAR TÉCNICO. FORNECIMENTO E INSTALAÇÃO | UN | 3
| 31 | LUMINÁRIA LED REFLETOR RETANGULAR BIVOLT, LUZ BRANCA, 50 W - FORNECIMENTO E INSTALAÇÃO. REF. COMPOSIÇÃO SINAPI 74246/001 | UN | 1
| 32 | LUMINÁRIA LED SOBREPOR, MOD. LEDVANCE HIGHBAY 200W OU SIMILAR TÉCNICO. FORNECIMENTO E INSTALAÇÃO | UN | 7
QUADRO DISTRIBUIÇÃO E ENTRADA DE SERVIÇO
| 33 | QUADRO DE DISTRIBUICAO DE ENERGIA DE EMBUTIR, EM CHAPA METALICA, PARA 32 DISJUNTORES TERMOMAGNETICOS MONOPOLARES, COM BARRAMENTO TRIFASICO E NEUTRO, FORNECIMENTO E INSTALACAO | UN | 2
CENTRO CULTURAL - COBERTURA
| NUM | DESCRIÇÃO | UND | QUANT
ACESSORIO PARA ELETRODUTOS
| 1 | CAIXA RETANGULAR 4"X2", PARA ELETRODUTO, PVC | UN | 30
| 2 | CAIXA DE PASSAGEM DE EMBUTIR 40X40X15CM, EM CHAPA DE AÇO GALVANIZADO | UN | 5
CABOS
| 3 | CABO DE COBRE FLEXÍVEL ISOLADO, 2,5 MM², ANTI-CHAMA 450/750 V | M | 488.6
| 4 | CABO DE COBRE FLEXÍVEL ISOLADO, 4 MM², ANTI-CHAMA 450/750 V | M | 39.2
| 5 | CABO DE COBRE FLEXÍVEL ISOLADO, 4 MM², ANTI-CHAMA 0,6/1,0 KV | M | 124.4
| 6 | CABO DE COBRE FLEXÍVEL ISOLADO, 6 MM², ANTI-CHAMA 450/750 V | M | 5.4
| 7 | CABO DE COBRE FLEXÍVEL ISOLADO, 10 MM², ANTI-CHAMA 450/750 V | M | 142.9
| 8 | CABO DE COBRE FLEXÍVEL ISOLADO, 16 MM², ANTI-CHAMA 0,6/1,0 KV | M | 16
| 9 | CABO DE COBRE FLEXÍVEL ISOLADO, 25 MM², ANTI-CHAMA 0,6/1,0 KV | M | 68.4
| 10 | CABO DE COBRE FLEXÍVEL ISOLADO, 35 MM², ANTI-CHAMA 0,6/1,0 KV | M | 12.1
| 11 | CABO DE COBRE FLEXÍVEL ISOLADO, 50 MM², ANTI-CHAMA 0,6/1,0 KV | M | 17.6
| 12 | CABO DE COBRE FLEXÍVEL ISOLADO, 70 MM², ANTI-CHAMA 0,6/1,0 KV | M | 67.3
| 13 | CABO DE COBRE FLEXÍVEL ISOLADO, 120 MM², ANTI-CHAMA 0,6/1,0 KV | M | 75.6
DISPOSITIVO ELÉTRICOS
| 14 | INTERRUPTOR SIMPLES (1 MÓDULO), 10A/250V, INCLUINDO SUPORTE E PLACA | UN | 4
| 15 | INTERRUPTOR PARALELO (2 MÓDULOS), 10A/250V, INCLUINDO SUPORTE E PLACA | UN | 3
| 16 | TOMADA MÉDIA DE EMBUTIR (2 MÓDULOS), 2P+T 10 A, INCLUINDO SUPORTE E PLACA | UN | 20
| 17 | TOMADA MÉDIA DE EMBUTIR (1 MÓDULO), 2P+T 20 A, INCLUINDO SUPORTE E PLACA | UN | 1
DISPOSITIVO DE PROTEÇÃO
| 18 | DISJUNTOR MONOPOLAR TIPO DIN, CORRENTE NOMINAL DE 10A | UN | 4
| 19 | DISJUNTOR MONOPOLAR TIPO DIN, CORRENTE NOMINAL DE 16A | UN | 1
| 20 | DISJUNTOR MONOPOLAR TIPO DIN, CORRENTE NOMINAL DE 25A | UN | 1
| 21 | DISJUNTOR BIPOLAR TIPO DIN, CORRENTE NOMINAL DE 10A | UN | 1
| 22 | DISJUNTOR BIPOLAR TIPO DIN, CORRENTE NOMINAL DE 16A | UN | 2
| 23 | DISJUNTOR BIPOLAR TIPO DIN, CORRENTE NOMINAL DE 20A | UN | 5
| 24 | DISJUNTOR BIPOLAR TIPO DIN, CORRENTE NOMINAL DE 25A | UN | 13
| 25 | DISJUNTOR TRIPOLAR TIPO DIN, CORRENTE NOMINAL DE 125A | UN | 1
| 26 | DISPOSITIVO DE PROTEÇÃO CONTRA SURTO, 1 POLO, 175V - 20KA | UN | 4
ELETRODUTO
| 27 | ELETRODUTO FLEXÍVEL CORRUGADO, PVC, DN 25 MM (3/4") | M | 173
| 28 | ELETRODUTO FLEXÍVEL CORRUGADO, PVC, DN 32 MM (1") | M | 2.8
| 29 | ELETRODUTO PEAD FLEXÍVEL CORRUGADO, COR PRETA, SEM ROSCA, DE 1 1/2" | M | 32.3
| 30 | ELETRODUTO/DUTO PEAD FLEXIVEL PAREDE SIMPLES, CORRUGACAO HELICOIDAL, COR PRETA, SEM ROSCA, DE 2", PARA CABEAMENTO SUBTERRÂNEO | M | 19.5
| 31 | ELETRODUTO/DUTO CORRUGADO EM PEAD POLIETILENO DE ALTA DENSIDADE, PARA PROTEÇÃO DE CABOS SUBTERRÂNEOS Ø3" 75MM | M | 28
| 32 | ELETRODUTO/DUTO CORRUGADO EM PEAD POLIETILENO DE ALTA DENSIDADE, PARA PROTEÇÃO DE CABOS SUBTERRÂNEOS Ø6" 160 MM. | M | 5.2
LUMINÁRIAS
| 33 | LUMINÁRIA LED PARA EMBUTIR NO PISO 45W | UN | 13
| 34 | LUMINÁRIA LED PARA EMBUTIR NO PISO 70W | UN | 14
QUADRO DISTRIBUIÇÃO E ENTRADA DE SERVIÇO
| 35 | QUADRO DE DISTRIBUICAO DE ENERGIA DE EMBUTIR, EM CHAPA METALICA, PARA 32 DISJUNTORES TERMOMAGNETICOS MONOPOLARES, COM BARRAMENTO TRIFASICO E NEUTRO, 150A | UN | 4
| 36 | QUADRO DE DISTRIBUICAO DE ENERGIA DE EMBUTIR, EM CHAPA METALICA, PARA 50 DISJUNTORES TERMOMAGNETICOS MONOPOLARES, COM BARRAMENTO TRIFASICO E NEUTRO, 225A | UN | 1
QUIOSQUE MAIOR
QUIOSQUE MAIOR
| NUM | DESCRIÇÃO | UND | QUANT
ACESSORIO PARA ELETRODUTOS
| 1 | CAIXA RETANGULAR 4"X2", PARA ELETRODUTO, PVC | UN | 29
| 2 | CAIXA ENTERRADA ELÉTRICA RETANGULAR, EM ALVENARIA COM TIJOLOS CERÂMICOS MACIÇOS, FUNDO COM BRITA, DIMENSÕES INTERNAS: 0,6X0,6X0,6 M. | UN | 1
| 3 | CURVA 135 GRAUS PARA ELETRODUTO, PVC, ROSCÁVEL, DN 50 MM (1 1/2") | UN | 2
| 4 | CURVA 90 GRAUS PARA ELETRODUTO, PVC, ROSCÁVEL, DN 50 MM (1 1/2") | UN | 4
| 5 | LUVA PARA ELETRODUTO, PVC, ROSCÁVEL, DN 50 MM (1 1/2") | UN | 6
CABOS
| 6 | CABO DE COBRE FLEXÍVEL ISOLADO, 1,5 MM², ANTI-CHAMA 450/750 V | M | 781.9
| 7 | CABO DE COBRE FLEXÍVEL ISOLADO, 2,5 MM², ANTI-CHAMA 450/750 V | M | 186.55
| 8 | CABO DE COBRE FLEXÍVEL ISOLADO, 4 MM², ANTI-CHAMA 450/750 V | M | 24.9
| 9 | CABO DE COBRE FLEXÍVEL ISOLADO, 6 MM², ANTI-CHAMA 0,6/1,0 KV | M | 197.5
| 10 | CABO DE COBRE FLEXÍVEL ISOLADO, 16 MM², ANTI-CHAMA 450/750 V | M | 16
DISPOSITIVO ELÉTRICOS
| 11 | INTERRUPTOR SIMPLES (1 MÓDULO), 10A/250V, INCLUINDO SUPORTE E PLACA | UN | 5
| 12 | INTERRUPTOR SIMPLES (2 MÓDULOS), 10A/250V, INCLUINDO SUPORTE E PLACA | UN | 8
| 13 | TOMADA MÉDIA DE EMBUTIR (1 MÓDULO), 2P+T 10 A, INCLUINDO SUPORTE E PLACA | UN | 12
| 14 | TOMADA MÉDIA DE EMBUTIR (1 MÓDULO), 2P+T 20 A, INCLUINDO SUPORTE E PLACA | UN | 4
DISPOSITIVO DE PROTEÇÃO
| 15 | DISJUNTOR TRIPOLAR TIPO DIN, CORRENTE NOMINAL DE 25A | UN | 1
| 16 | DISJUNTOR TRIPOLAR TIPO DIN, CORRENTE NOMINAL DE 63A | UN | 1
| 17 | DISJUNTOR MONOPOLAR TIPO DIN, CORRENTE NOMINAL DE 10A | UN | 13
| 18 | DISJUNTOR MONOPOLAR TIPO DIN, CORRENTE NOMINAL DE 16A | UN | 1
| 19 | DISPOSITIVO DE PROTEÇÃO CONTRA SURTO, 1 POLO, 175V - 20KA | UN | 4
ELETRODUTO
| 20 | ELETRODUTO FLEXÍVEL CORRUGADO, PVC, DN 25 MM (3/4"), | M | 252.85
| 21 | ELETRODUTO PEAD FLEXÍVEL CORRUGADO, COR PRETA, SEM ROSCA, DE 1 1/2" | M | 28.4
| 22 | ELETRODUTO/DUTO PEAD FLEXIVEL PAREDE SIMPLES, CORRUGACAO HELICOIDAL, COR PRETA, SEM ROSCA, DE 2", PARA CABEAMENTO SUBTERRÂNEO | M | 10.05
| 23 | ELETRODUTO/DUTO CORRUGADO EM PEAD POLIETILENO DE ALTA DENSIDADE, PARA PROTEÇÃO DE CABOS SUBTERRÂNEOS Ø3" 75MM | M | 14.05
| 24 | ELETRODUTO RÍGIDO ROSCÁVEL, PVC, DN 50 MM (1 1/2") | M | 2
LUMINÁRIAS
| 25 | LUMINÁRIA TIPO PLAFON, DE SOBREPOR, COM 1 LÂMPADA LED 12W | UN | 46
| 26 | LUMINÁRIA LED REFLETOR RETANGULAR BIVOLT, LUZ BRANCA, 30 W, MOD. MICROLED ULTRA THIN OU SIMILAR TÉCNICO - FORNECIMENTO E INSTALAÇÃO | UN | 14
QUADRO DISTRIBUIÇÃO E ENTRADA DE SERVIÇO
| 27 | ENTRADA DE ENERGIA ELÉTRICA AÉREA TRIFÁSICA EM POSTE DE CONCRETO | UN | 1
| 28 | QUADRO DE MEDIÇÃO PARA 1 MEDIDOR (PADRAO DA CONCESSIONARIA LOCAL) - FORNECIMENTO E INSTALAÇÃO | UN | 1
| 29 | QUADRO DE DISTRIBUICAO DE ENERGIA DE EMBUTIR, EM CHAPA METALICA, PARA 32 DISJUNTORES TERMOMAGNETICOS MONOPOLARES, COM BARRAMENTO TRIFASICO E NEUTRO, 150A | UN | 1
QUIOSQUE MENOR
QUIOSQUE MENOR
| NUM | DESCRIÇÃO | UND | QUANT
ACESSORIO PARA ELETRODUTOS
| 1 | CAIXA RETANGULAR 4"X2", PARA ELETRODUTO, PVC | UN | 26
| 2 | CAIXA ENTERRADA ELÉTRICA RETANGULAR, EM ALVENARIA COM TIJOLOS CERÂMICOS MACIÇOS, FUNDO COM BRITA, DIMENSÕES INTERNAS: 0,6X0,6X0,6 M. | UN | 1
| 3 | CURVA 135 GRAUS PARA ELETRODUTO, PVC, ROSCÁVEL, DN 50 MM (1 1/2") | UN | 2
| 4 | LUVA PARA ELETRODUTO, PVC, ROSCÁVEL, DN 50 MM (1 1/2") | UN | 4
CABOS
| 5 | CABO DE COBRE FLEXÍVEL ISOLADO, 2,5 MM², ANTI-CHAMA 450/750 V | M | 655.15
| 6 | CABO DE COBRE FLEXÍVEL ISOLADO, 6 MM², ANTI-CHAMA 0,6/1,0 KV | M | 90
| 7 | CABO DE COBRE FLEXÍVEL ISOLADO, 16 MM², ANTI-CHAMA 450/750 V | M | 15
DISPOSITIVO ELÉTRICOS
| 8 | INTERRUPTOR SIMPLES (1 MÓDULO), 10A/250V, INCLUINDO SUPORTE E PLACA | UN | 10
| 9 | INTERRUPTOR SIMPLES (2 MÓDULOS), 10A/250V, INCLUINDO SUPORTE E PLACA | UN | 2
| 10 | TOMADA MÉDIA DE EMBUTIR (1 MÓDULO), 2P+T 10 A, INCLUINDO SUPORTE E PLACA | UN | 11
| 11 | TOMADA MÉDIA DE EMBUTIR (1 MÓDULO), 2P+T 20 A, INCLUINDO SUPORTE E PLACA | UN | 3
DISPOSITIVO DE PROTEÇÃO
| 12 | DISJUNTOR TRIPOLAR TIPO DIN, CORRENTE NOMINAL DE 20A | UN | 1
| 13 | DISJUNTOR TRIPOLAR TIPO DIN, CORRENTE NOMINAL DE 63A | UN | 1
| 14 | DISJUNTOR MONOPOLAR TIPO DIN, CORRENTE NOMINAL DE 10A | UN | 10
| 15 | DISJUNTOR MONOPOLAR TIPO DIN, CORRENTE NOMINAL DE 16A | UN | 1
ELETRODUTO
| 16 | ELETRODUTO FLEXÍVEL CORRUGADO, PVC, DN 25 MM (3/4") | M | 141.7
| 17 | ELETRODUTO PEAD FLEXÍVEL CORRUGADO, COR PRETA, SEM ROSCA, DE 1 1/2", PARA CABEAMENTO SUBTERRÂNEO | M | 35.95
| 18 | ELETRODUTO/DUTO PEAD FLEXIVEL PAREDE SIMPLES, CORRUGACAO HELICOIDAL, COR PRETA, SEM ROSCA, DE 2", PARA CABEAMENTO SUBTERRÂNEO | M | 15.8
LUMINÁRIAS
| 19 | LUMINÁRIA TIPO PLAFON, DE SOBREPOR, COM 1 LÂMPADA LED 12W | UN | 30
| 20 | LUMINÁRIA LED REFLETOR RETANGULAR BIVOLT, LUZ BRANCA, 30 W, MOD. MICROLED ULTRA THIN OU SIMILAR TÉCNICO | UN | 10
QUADRO DISTRIBUIÇÃO E ENTRADA DE SERVIÇO
| 21 | ENTRADA DE ENERGIA ELÉTRICA AÉREA TRIFÁSICA | UN | 1
| 22 | POSTE CIRCULAR DE CONCRETO | UN | 1
| 23 | QUADRO DE MEDIÇÃO PARA 1 MEDIDOR (PADRAO DA CONCESSIONARIA LOCAL) | UN | 1
| 24 | QUADRO DE DISTRIBUICAO DE ENERGIA DE EMBUTIR, EM CHAPA METALICA, PARA 32 DISJUNTORES TERMOMAGNETICOS MONOPOLARES, COM BARRAMENTO TRIFASICO E NEUTRO, 150A | UN | 1
E016 |  | CABEAMENTO ESTRUTURADO
E017 |  | SPDA
E018 |  | INSTALAÇÕES DE PREVENÇÃO E COMBATE A INCÊNDIO
E019 |  | CLIMATIZAÇÃO
E020 |  | GÁS
E021 |  | COMPLEMENTAR
GUARDA-CORPO EM TUBO DE ACO GALVANIZADO 1.1/2"
|  | DESCRIÇÃO DO LOCAL | LARGURA (M) | ALTURA(M) | ÁREA (M2)
CENTRO CULTURAL
|  | Mezanino | 109.33 | 1.1 | 120.263
|  | Cobertura | 55.15 | 1.1 | 60.665
|  | TOTAL (M2) |  |  | 180.928
GUARDA-CORPO EM TUBO DE ACO GALVANIZADO 1.1/2"
|  | DESCRIÇÃO DO LOCAL | LARGURA (M) | ALTURA(M) | ÁREA (M2)
RAMPA
|  | RAMPA | 132.71 | 1.1 | 145.981
|  | TOTAL (M2) |  |  | 145.981
GUARDA-CORPO EM TUBO DE ACO GALVANIZADO 1.1/2"
|  | DESCRIÇÃO DO LOCAL | LARGURA (M) | ALTURA(M) | ÁREA (M2)
MIRANTE 01
|  | MIRANTE 01 | 27.9 | 1.1 | 30.69
|  | TOTAL (M2) |  |  | 30.69
GUARDA-CORPO EM TUBO DE ACO GALVANIZADO 1.1/2"
|  | DESCRIÇÃO DO LOCAL | LARGURA (M) | ALTURA(M) | ÁREA (M2)
MIRANTE 02
|  | MIRANTE 02 | 31.93 | 1.1 | 35.123
|  | TOTAL (M2) |  |  | 35.123
E021 |  | LIMPEZA
|  | LIMPEZA FINAL - CENTRO CULTURAL |  |  | M2 | 2587.81
|  | LIMPEZA FINAL - QUIOSQUE 01 |  |  | M2 | 155.65
|  | LIMPEZA FINAL - QUIOSQUE 02 |  |  | M2 | 88.7
|  | LIMPEZA FINAL - RAMPA |  |  | M2 | 137.49
|  | LIMPEZA FINAL - MIRANTE 01 |  |  | M2 | 54.4
|  | LIMPEZA FINAL - MIRANTE 02 |  |  | M2 | 60.84
[5 empty] | TOTAL | 3084.89
E3 03 |  | INFRAESTRUTURA - TERRAPLANAGEM, PAVIMENTAÇÃO, URBANISMO, PAISAGISMO
PAISAGISMO
| DESCRIÇÃO |  | UNIDADE | TOTAL
| PLANTIO DE ÁRVORE ORNAMENTAL COM ALTURA DE MUDA MAIOR QUE 2,00 M E MENOR OU IGUAL A 4,00 M. AF_05/2018 |  | UND. | 80
| PLANTIO DE GRAMA ESMERALDA EM ROLO |  | M2 | 5000
| PLANTIO DE ARBUSTO OU CERCA VIVA. AF_05/2018 |  | UND. | 200
| PLANTIO DE FORRAÇÃO. AF_05/2018 |  | M2 | 500
MURO GABIÃO
ESCAVAÇÃO - CORTE
| DESCRIÇÃO DO LOCAL | COMPRIMENTO (M) | ALTURA (M) | ÁREA A SER CONSIDERADA (M2) | VOLUME (M3)
| TRECHO 01 (AA-BB) | 36 | 4 | 57.75 | 2079
| TRECHO 02 (BB-CC) | 57 | 4 | 57.75 | 3291.75
| TRECHO 03 (CC-DD) | 15 | 4 | 57.75 | 866.25
| TRECHO 04 (DD-EE) | 17 | 4 | 57.75 | 981.75
| TRECHO 01 (A-B) | 30 | 6 | 77.24 | 2317.2
| TRECHO 02 (B-C) | 15 | 6 | 77.24 | 1158.6
| TRECHO 03 (C-D) | 55 | 6 | 77.24 | 4248.2
| TRECHO 04 (D-E) | 26 | 6 | 77.24 | 2008.24
| TOTAL - ESCAVAÇÃO MECANIZADA (M3) |  |  |  | 16950.99
OBS. OS QUANTITATIVOS DE MOVIMENTAÇÃO DE SOLO SÃO REFERENCIAIS DEVENDO SER CONFERIDOS DURANTE A EXECUÇÃO. O VALOR DA ÁREA, REFERE-SE AO UM TRAÇADO FEITO EM CORTE NO PROJETO
ATERRO COMPACTADO
| DESCRIÇÃO DO LOCAL | COMPRIMENTO (M) | ALTURA (M) | ÁREA A SER CONSIDERADA (M2) | VOLUME (M3)
| TRECHO 01 (AA-BB) | 36 | 4 | 45 | 1620
| TRECHO 02 (BB-CC) | 57 | 4 | 45 | 2565
| TRECHO 03 (CC-DD) | 15 | 4 | 45 | 675
| TRECHO 04 (DD-EE) | 17 | 4 | 45 | 765
| TRECHO 01 (A-B) | 30 | 6 | 40 | 1200
| TRECHO 02 (B-C) | 15 | 6 | 40 | 600
| TRECHO 03 (C-D) | 55 | 6 | 40 | 2200
| TRECHO 04 (D-E) | 26 | 6 | 40 | 1040
| TOTAL - REATERRO MECANIZADA (M3) |  |  |  | 10665
| TOTAL - REATERRO MECANIZADA (M3) - TAXA DE EMPOLAMENTO 20% |  |  |  | 12798
OBS. O MATERIAL A SER UTILIZADO É PROVENIENTE DO MATERIAL RETIRADO, NO QUAL DEVERÁR COMPACTAR EM CAMADAS DE NO MÁXIMO 25CM.
TRANSPORTE DE MATERIAL RESTANTE
| Material provinente do solo |  |  | Corte - Aterro | 4152.99
| Distância de 10 KM |  |  | Corte - Aterro | 41529.9
MURO GABIÃO
| DESCRIÇÃO DO LOCAL | COMPRIMENTO (M) | ALTURA (M) | ÁREA DOS DEGRAUS (M2) | VOLUME (M3)
| TRECHO 01 (AA-BB) | 36 | 4 | 8.5 | 306
| TRECHO 02 (BB-CC) | 57 | 4 | 8.5 | 484.5
| TRECHO 03 (CC-DD) | 15 | 4 | 8.5 | 127.5
| TRECHO 04 (DD-EE) | 17 | 4 | 8.5 | 144.5
| TRECHO 01 (A-B) | 30 | 6 | 18.8 | 564
| TRECHO 02 (B-C) | 15 | 6 | 18.8 | 282
| TRECHO 03 (C-D) | 55 | 6 | 18.8 | 1034
| TRECHO 04 (D-E) | 26 | 6 | 18.8 | 488.8
| TOTAL - MURO GABIÃO H=4 M (M3) |  |  |  | 1062.5
| TOTAL - MURO GABIÃO H=6 M (M3) |  |  |  | 2368.8
CONTRAFORTES
| DESCRIÇÃO DO LOCAL | COMPRIMENTO (M) | QUANTIDADE (UN) | ALTURA (M) | ÁREA DOS DEGRAUS (M2) | VOLUME (M3)
| TRECHO 01 (AA-BB) | 1 | 6 | 4 | 7.5 | 45
| TRECHO 02 (BB-CC) | 1 | 9 | 4 | 7.5 | 67.5
| TRECHO 03 (CC-DD) | 1 | 3 | 4 | 7.5 | 22.5
| TRECHO 04 (DD-EE) | 1 | 3 | 4 | 7.5 | 22.5
| TRECHO 01 (A-B) | 1 | 5 | 6 | 19 | 95
| TRECHO 02 (B-C) | 1 | 4 | 6 | 19 | 76
| TRECHO 03 (C-D) | 1 | 8 | 6 | 19 | 152
| TRECHO 04 (D-E) | 1 | 5 | 6 | 19 | 95
| TOTAL - MURO GABIÃO H=4 M (M3) |  |  |  |  | 157.5
| TOTAL - MURO GABIÃO H=6 M (M3) |  |  |  |  | 418
REFORÇO COM PEDRA DE MÃO (RACHÃO)
| DESCRIÇÃO DO LOCAL | ALTURA (M) | ÁREA (M2) | VOLUME (M3)
| TRECHO 02 (B-C) | 6 | 10.82 | 64.92
| TRECHO 03 (C-D) | 6 | 8.42 | 50.52
| TOTAL - REFORÇO (M3) |  |  | 115.44
PLATAFORMA DE DEFORMAÇÃO E=23CM
| DESCRIÇÃO DO LOCAL | COMPRIMENTO (M) | LARGURA (M) | ÁREA (M2)
| TRECHO 01 (AA-BB) | 36 | 1 | 36
| TRECHO 02 (BB-CC) | 57 | 1 | 57
| TRECHO 03 (CC-DD) | 15 | 1 | 15
| TRECHO 04 (DD-EE) | 17 | 1 | 17
| TRECHO 01 (A-B) | 30 | 1 | 30
| TRECHO 02 (B-C) | 15 | 1 | 15
| TRECHO 03 (C-D) | 55 | 1 | 55
| TRECHO 04 (D-E) | 26 | 1 | 26
| TOTAL -COLCHÃO RENO (M2) |  |  | 251
CANALETA DE CONCRETO D=40CM - PREVISTO EM TODO O TRECHO
| DESCRIÇÃO DO LOCAL | COMPRIMENTO (M)
| TRECHO 01 (AA-BB) | 36
| TRECHO 02 (BB-CC) | 57
| TRECHO 03 (CC-DD) | 15
| TRECHO 04 (DD-EE) | 17
| TRECHO 01 (A-B) | 30
| TRECHO 02 (B-C) | 15
| TRECHO 03 (C-D) | 55
| TRECHO 04 (D-E) | 26
| TOTAL - CANALETA (M) | 251

## CAP4
SCHURING & SCHURING
4. PLANILHA DE COMPOSIÇÃO DE CUSTO UNITÁRIO - CPU
2019

## CPU
CONTRATANTE: | PREFEITURA DE VÁRZEA GRANDE
CONTRATADA: | SCHURING & SCHURING
OBRA: | ORLA DO RIO CUIABÁ
ENDEREÇO: | RUA: ALAMEDA JÚLIO MULLER, S/N, BAIRRO ALAMEDA. VÁRZEA GRANDE -MT
[6 empty] | L.S. |  | 49.82% | 86.39%
[6 empty] | BDI - OBRA |  | 27.13%
[6 empty] | BDI - EQUIPAMENTO |  | 15.27%
SINAPI-MT REFERÊNCIA FEVEREIRO-2019, DESONERADO, MÊS DE ELABORAÇÃO: MARÇO-2019
PLANILHA DE COMPOSIÇÃO DE PREÇO UNITÁRIO - CPU
Legenda | Item | Código | Tipo.2 | Fonte | Descrição | Tipo | Und | Quant. | Preço Unit. (R$) | Preço Total Sem BDI (R$)
SERVIÇOS TÉCNICOS PROFISSIONAIS
Composição |  | CPU.A0011 |  |  | AS BUILT (PROJETOS DE ARQUITETURA, ELÉTRICA E HIDROSANITÁRIO) | SERT - SERVIÇOS TÉCNICOS | M2 | 1 | 2.53 | 2.53 | 0 | 2.53 | 0
Composição Auxiliar |  | 88597 | COMP | SINAPI | DESENHISTA DETALHISTA COM ENCARGOS COMPLEMENTARES | Serviços | H | 0.06 | 23.11 | 1.38
Composição Auxiliar |  | 90771 | COMP | SINAPI | AUXILIAR DE DESENHISTA COM ENCARGOS COMPLEMENTARES | Serviços | H | 0.06 | 19.19 | 1.15
Composição |  | CPU.A0012 |  |  | AS BUILT (PROJETO DE ARQUITETURA) | SERT - SERVIÇOS TÉCNICOS | M2 | 1 | 0.84 | 0.84 | 0 | 0.84 | 0
Composição Auxiliar |  | 88597 | COMP | SINAPI | DESENHISTA DETALHISTA COM ENCARGOS COMPLEMENTARES | Serviços | H | 0.02 | 23.11 | 0.46
Composição Auxiliar |  | 90771 | COMP | SINAPI | AUXILIAR DE DESENHISTA COM ENCARGOS COMPLEMENTARES | Serviços | H | 0.02 | 19.19 | 0.38
SERVIÇOS AUXILIARES E ADMINISTRATIVOS
Composição |  | CPU.A00510 |  |  | EQUIPE TÉCNICA PARA SERVIÇOS AUXILIARES E ADMINISTRATIVOS DURANTE O PERÍODO DE OBRA | SERT - SERVIÇOS TÉCNICOS | % | 1 | 465526.28 | 465526.28 | 0 | 465526.28 | 0
Composição Auxiliar |  | 90777 | COMP | SINAPI | ENGENHEIRO CIVIL DE OBRA JUNIOR COM ENCARGOS COMPLEMENTARES | SERVICOS DIVERSOS | H | 2024 | 79.74 | 161393.76
Composição Auxiliar |  | 91677 | COMP | SINAPI | ENGENHEIRO ELETRICISTA COM ENCARGOS COMPLEMENTARES | SERVICOS DIVERSOS | H | 220 | 77.23 | 16990.6
Composição Auxiliar |  | 90780 | COMP | SINAPI | MESTRE DE OBRAS COM ENCARGOS COMPLEMENTARES | SERVICOS DIVERSOS | H | 4576 | 27.22 | 124558.72
Composição Auxiliar |  | 88326 | COMP | SINAPI | VIGIA NOTURNO COM ENCARGOS COMPLEMENTARES | SERVICOS DIVERSOS | H | 9360 | 17.37 | 162583.2
TAXAS, IMPOSTOS E LICENÇAS
Composição |  | CPU.A0010 |  |  | TAXA CREA - EXECUÇÃO DE OBRA - EMPRESA CONTRATADA | SERT - SERVIÇOS TÉCNICOS | UN | 1 | 226.5 | 226.5 | 0 | 226.5 | 0
Insumo da Composição |  | A0010 | INSUMO | COT | TAXAS CREA - ART EXECUÇÃO DE OBRA - EMPRESA CONTRATADA | SERT - SERVIÇOS TÉCNICOS | UN | 1 | 226.5 | 226.5
LOCAÇÃO DA OBRA
CANTEIRO DE OBRAS
Composição |  | CPU.A00370 |  |  | LIGAÇÃO PROVISÓRIA DE ÁGUA E SANITÁRIO. INCLUSO RESERVATÓRIO DE ÁGUA DE 1000 LITROS. REF. COMPOSIÇÃO TCPO 02.001.000009.SER | SERT - SERVIÇOS TÉCNICOS | UN | 1 | 3801.01 | 3801.01 | 0 | 3801.01 | 0
Composição Auxiliar |  | 88248 | COMP | SINAPI | AUXILIAR DE ENCANADOR OU BOMBEIRO HIDRÁULICO COM ENCARGOS COMPLEMENTARES | SERVICOS DIVERSOS | H | 4 | 14.72 | 58.88
Composição Auxiliar |  | 88267 | COMP | SINAPI | ENCANADOR OU BOMBEIRO HIDRÁULICO COM ENCARGOS COMPLEMENTARES | SERVICOS DIVERSOS | H | 8 | 18.7 | 149.6
Composição Auxiliar |  | 88309 | COMP | SINAPI | PEDREIRO COM ENCARGOS COMPLEMENTARES | SERVICOS DIVERSOS | H | 8 | 18.28 | 146.24
Composição Auxiliar |  | 88316 | COMP | SINAPI | SERVENTE COM ENCARGOS COMPLEMENTARES | SERVICOS DIVERSOS | H | 8.12 | 14.9 | 120.98
Composição Auxiliar |  | 88262 | COMP | SINAPI | CARPINTEIRO DE FORMAS COM ENCARGOS COMPLEMENTARES | SERVICOS DIVERSOS | H | 8 | 18.18 | 145.44
Composição Auxiliar |  | 98461 | COMP | SINAPI | ESTRUTURA DE MADEIRA PROVISÓRIA PARA SUPORTE DE CAIXA DÁGUA ELEVADA DE 1000 LITROS. AF_05/2018 | CANTEIRO DE OBRAS | UN | 1 | 2619.8 | 2619.8
Insumo da Composição |  | 20247 | INSUMO | SINAPI | PREGO DE ACO POLIDO COM CABECA 15 X 15 (1 1/4 X 13) | MATERIAL | KG | 1 | 11.99 | 11.99
Insumo da Composição |  | 9836 | INSUMO | SINAPI | TUBO PVC SERIE NORMAL, DN 100 MM, PARA ESGOTO PREDIAL (NBR 5688) | MATERIAL | M | 10 | 8.32 | 83.2
Insumo da Composição |  | 12774 | INSUMO | SINAPI | HIDROMETRO UNIJATO, VAZAO MAXIMA DE 5,0 M3/H, DE 3/4" | MATERIAL | UN | 1 | 113.82 | 113.82
Insumo da Composição |  | 9868 | INSUMO | SINAPI | TUBO PVC, SOLDAVEL, DN 25 MM, AGUA FRIA (NBR-5648) | MATERIAL | M | 30 | 2.32 | 69.6
Insumo da Composição |  | 34636 | INSUMO | SINAPI | CAIXA D'AGUA EM POLIETILENO 1000 LITROS, COM TAMPA | MATERIAL | UN | 1 | 281.46 | 281.46
REF. COMPOSIÇÃO TCPO 02.001.000009.SER
DEMOLIÇÕES E RETIRADAS/ RECOMPOSIÇÕES
FUNDAÇÕES
Composição |  | CPU.E-01.6000 |  |  | TRANSPORTE, LANÇAMENTO, ADENSAMENTO E ACABAMENTO DE CONCRETO EM FUNDAÇÃO | FUES - FUNDAÇÕES E ESTRUTURAS | M3 | 1 | 75.64 | 75.64 | 0 | 75.64 | 0
Composição Auxiliar |  | 88309 | COMP | SINAPI | PEDREIRO COM ENCARGOS COMPLEMENTARES | SERVICOS DIVERSOS | H | 1.65 | 18.28 | 30.16
Composição Auxiliar |  | 88316 | COMP | SINAPI | SERVENTE COM ENCARGOS COMPLEMENTARES | SERVICOS DIVERSOS | H | 3 | 14.9 | 44.7
Composição Auxiliar |  | 90586 | COMP | SINAPI | VIBRADOR DE IMERSÃO, DIÂMETRO DE PONTEIRA 45MM, MOTOR ELÉTRICO TRIFÁSICO POTÊNCIA DE 2 CV - CHP DIURNO. AF_06/2015 | CUSTOS HORÁRIOS DE MÁQUINAS E EQUIPAMENTOS | CHP | 0.65 | 1.21 | 0.78
REF. COMPOSIÇÃO DE EXECUÇÃO SETOP-MG AUX-LAN-005
ESTRUTURA DE CONCRETO
Composição |  | CPU.E-02.3004 |  |  | ARMAÇÃO DE BLOCO, VIGA E SAPATA UTILIZANDO AÇO CA-60 DE 4,2 MM - MONTAGEM | FUES - FUNDAÇÕES E ESTRUTURAS | KG | 1 | 9.95 | 9.95 | 0 | 9.95 | 0
Composição Auxiliar |  | 88245 | COMP | SINAPI | ARMADOR COM ENCARGOS COMPLEMENTARES | SERVICOS DIVERSOS | H | 0.1048 | 18.18 | 1.9
Composição Auxiliar |  | 88238 | COMP | SINAPI | AJUDANTE DE ARMADOR COM ENCARGOS COMPLEMENTARES | SERVICOS DIVERSOS | H | 0.0171 | 14.21 | 0.24
Composição Auxiliar |  | 92799 | COMP | SINAPI | CORTE E DOBRA DE AÇO CA-60, DIÂMETRO DE 4,2 MM, UTILIZADO EM LAJE. AF_12/2015 | FUNDACOES E ESTRUTURAS | KG | 1 | 7.16 | 7.16
Insumo da Composição |  | 337 | INSUMO | SINAPI | ARAME RECOZIDO 18 BWG, 1,25 MM (0,01 KG/M) | MATERIAL | KG | 0.025 | 11.9 | 0.29
Insumo da Composição |  | 39017 | INSUMO | SINAPI | ESPACADOR / DISTANCIADOR CIRCULAR COM ENTRADA LATERAL, EM PLASTICO, PARA VERGALHAO *4,2 A 12,5* MM, COBRIMENTO 20 MM | MATERIAL | UN | 2.816 | 0.13 | 0.36
REF. COMPOSIÇÃO DE EXECUÇÃO SINAPI 92767
Composição |  | CPU.E-01.5000 |  |  | CONCRETAGEM DE BLOCOS DE COROAMENTO E VIGAS BALDRAMES, FCK 25 MPa, COM USO DE BOMBA  LANÇAMENTO, ADENSAMENTO E ACABAMENTO | FUES - FUNDAÇÕES E ESTRUTURAS | M3 | 1 | 455.26 | 455.26 | 0 | 455.26 | 0
Composição Auxiliar |  | 88309 | COMP | SINAPI | PEDREIRO COM ENCARGOS COMPLEMENTARES | SERVICOS DIVERSOS | H | 0.363 | 18.28 | 6.63
Composição Auxiliar |  | 88316 | COMP | SINAPI | SERVENTE COM ENCARGOS COMPLEMENTARES | SERVICOS DIVERSOS | H | 0.544 | 14.9 | 8.1
Composição Auxiliar |  | 90586 | COMP | SINAPI | VIBRADOR DE IMERSÃO, DIÂMETRO DE PONTEIRA 45MM, MOTOR ELÉTRICO TRIFÁSICO POTÊNCIA DE 2 CV - CHP DIURNO. AF_06/2015 | CUSTOS HORÁRIOS DE MÁQUINAS E EQUIPAMENTOS | CHP | 0.088 | 1.21 | 0.1
Composição Auxiliar |  | 90587 | COMP | SINAPI | VIBRADOR DE IMERSÃO, DIÂMETRO DE PONTEIRA 45MM, MOTOR ELÉTRICO TRIFÁSICO POTÊNCIA DE 2 CV - CHI DIURNO. AF_06/2015 | CUSTOS HORÁRIOS DE MÁQUINAS E EQUIPAMENTOS | CHI | 0.093 | 0.29 | 0.02
Insumo da Composição |  | 1527 | INSUMO | SINAPI | CONCRETO USINADO BOMBEAVEL, CLASSE DE RESISTENCIA C25, COM BRITA 0 E 1, SLUMP = 100 +/- 20 MM, INCLUI SERVICO DE BOMBEAMENTO (NBR 8953) | MATERIAL | M3 | 1.15 | 382.97 | 440.41
REF. COMPOSIÇÃO DE EXECUÇÃO SINAPI 96557
Composição |  | CPU.E-02.5500 |  |  | CONCRETAGEM DE VIGAS E LAJES, FCK = 25 MPA, CONCRETO USINADO BOMBEAVÉL, INCLUSIVE LANCAMENTO, ADENSAMENTO E ACABAMENTO | FUES - FUNDAÇÕES E ESTRUTURAS | M3 | 1 | 389.66 | 389.66 | 0 | 389.66 | 0
Composição Auxiliar |  | 92874 | COMP | SINAPI | LANÇAMENTO COM USO DE BOMBA, ADENSAMENTO E ACABAMENTO DE CONCRETO EM ESTRUTURAS. AF_12/2015 | FUNDACOES E ESTRUTURAS | M3 | 1.103 | 25.11 | 27.69
Insumo da Composição |  | 34493 | INSUMO | SINAPI | CONCRETO USINADO BOMBEAVEL, CLASSE DE RESISTENCIA C25, COM BRITA 0 E 1, SLUMP = 100 +/- 20 MM, EXCLUI SERVICO DE BOMBEAMENTO (NBR 8953) | MATERIAL | M3 | 1.103 | 328.17 | 361.97
REF. COMPOSIÇÃO DE EXECUÇÃO SINAPI 92725
Composição |  | CPU.E-02.3120 |  |  | TRANSPORTE, LANÇAMENTO, ADENSAMENTO E ACABAMENTO DE CONCRETO EM ESTRUTURA | FUES - FUNDAÇÕES E ESTRUTURAS | M3 | 1 | 97.99 | 97.99 | 0 | 97.99 | 0
Composição Auxiliar |  | 88309 | COMP | SINAPI | PEDREIRO COM ENCARGOS COMPLEMENTARES | SERVICOS DIVERSOS | H | 1.65 | 18.28 | 30.16
Composição Auxiliar |  | 88316 | COMP | SINAPI | SERVENTE COM ENCARGOS COMPLEMENTARES | SERVICOS DIVERSOS | H | 4.5 | 14.9 | 67.05
Composição Auxiliar |  | 90586 | COMP | SINAPI | VIBRADOR DE IMERSÃO, DIÂMETRO DE PONTEIRA 45MM, MOTOR ELÉTRICO TRIFÁSICO POTÊNCIA DE 2 CV - CHP DIURNO. AF_06/2015 | CUSTOS HORÁRIOS DE MÁQUINAS E EQUIPAMENTOS | CHP | 0.65 | 1.21 | 0.78
REF. COMPOSIÇÃO DE EXECUÇÃO SETOP-MG AUX-LAN-010
IMPERMEABILIZAÇÕES E PROTEÇÕES MECÂNICAS
Composição |  | CPU.E-03.5600 |  |  | IMPERMEABILIZAÇÃO DE SUPERFICIE COM MANTA ASFÁLTICA (COM POLIMEROS TIPO APP), E=4 MM - FORNECIMENTO E EXECUÇÃO | IMPERMEABILIZAÇÃO - FUNDAÇÃO | M2 | 1 | 79.34 | 79.34 | 0 | 79.34 | 0
Composição Auxiliar |  | 88243 | COMP | SINAPI | AJUDANTE ESPECIALIZADO COM ENCARGOS COMPLEMENTARES | SERVICOS DIVERSOS | H | 0.45 | 17.7 | 7.96
Composição Auxiliar |  | 88270 | COMP | SINAPI | IMPERMEABILIZADOR COM ENCARGOS COMPLEMENTARES | SERVICOS DIVERSOS | H | 0.45 | 19.05 | 8.57
Composição Auxiliar |  | 88316 | COMP | SINAPI | SERVENTE COM ENCARGOS COMPLEMENTARES | SERVICOS DIVERSOS | H | 0.3 | 14.9 | 4.47
Insumo da Composição |  | 511 | INSUMO | SINAPI | PRIMER PARA MANTA ASFALTICA A BASE DE ASFALTO MODIFICADO DILUIDO EM SOLVENTE, APLICACAO A FRIO | MATERIAL | L | 0.4 | 12.2 | 4.88
Insumo da Composição |  | 4015 | INSUMO | SINAPI | MANTA ASFALTICA ELASTOMERICA EM POLIESTER 4 MM, TIPO III, CLASSE B, ACABAMENTO PP (NBR 9952) | MATERIAL | M2 | 1.1 | 44.65 | 49.11
Insumo da Composição |  | 7319 | INSUMO | SINAPI | TINTA ASFALTICA IMPERMEABILIZANTE DISPERSA EM AGUA, PARA MATERIAIS CIMENTICIOS | MATERIAL | L | 0.566 | 7.69 | 4.35
REF. COMPOSIÇÃO DE EXECUÇÃO SINAPI 83738 - BASE MAIO/2018
PAREDES - ALVENARIAS E PAINÉIS DE FECHAMENTO
COBERTURA
Composição |  | CPU.E-05.7110 |  |  | PERFIL "L" DE AÇO, DOBRADO, DIMENSÃO 76,20X76,20 MM, E = 9,50 MM - FORNECIMENTO E INSTALAÇÃO | COBE- COBERTURA | KG | 1 | 9.67 | 9.67 | 0 | 9.67 | 0
Composição Auxiliar |  | 88278 | COMP | SINAPI | MONTADOR DE ESTRUTURA METÁLICA COM ENCARGOS COMPLEMENTARES | SERVICOS DIVERSOS | H | 0.07 | 14.06 | 0.98
Composição Auxiliar |  | 88316 | COMP | SINAPI | SERVENTE COM ENCARGOS COMPLEMENTARES | SERVICOS DIVERSOS | H | 0.07 | 14.9 | 1.04
Insumo da Composição |  | 1332 | INSUMO | SINAPI | CHAPA DE ACO GROSSA, ASTM A36, E = 3/8 " (9,53 MM) 74,69 KG/M2 | MATERIAL | KG | 1.05 | 7.29 | 7.65
REF. COMPOSIÇÃO DE EXECUÇÃO SINAPI 72110 - BASE JULHO/18
Composição |  | CPU.E-05.7115 |  |  | PERFIL "L" DE AÇO, DOBRADO, DIMENSÃO 119,40X119,40 MM, E = 11,80 MM - FORNECIMENTO E INSTALAÇÃO | COBE- COBERTURA | KG | 1 | 9.2 | 9.2 | 0 | 9.2 | 0
Composição Auxiliar |  | 88278 | COMP | SINAPI | MONTADOR DE ESTRUTURA METÁLICA COM ENCARGOS COMPLEMENTARES | SERVICOS DIVERSOS | H | 0.07 | 14.06 | 0.98
Composição Auxiliar |  | 88316 | COMP | SINAPI | SERVENTE COM ENCARGOS COMPLEMENTARES | SERVICOS DIVERSOS | H | 0.07 | 14.9 | 1.04
Insumo da Composição |  | 1333 | INSUMO | SINAPI | CHAPA DE ACO GROSSA, ASTM A36, E = 1/2 " (12,70 MM) 99,59 KG/M2 | MATERIAL | KG | 1.05 | 6.84 | 7.18
REF. COMPOSIÇÃO DE EXECUÇÃO SINAPI 72110 - BASE JULHO/18
Composição |  | CPU.E-05.7120 |  |  | CHAPA DE AÇO LAMINADO, E = 9,50 MM - FORNECIMENTO E INSTALAÇÃO | COBE- COBERTURA | KG | 1 | 9.67 | 9.67 | 0 | 9.67 | 0
Composição Auxiliar |  | 88278 | COMP | SINAPI | MONTADOR DE ESTRUTURA METÁLICA COM ENCARGOS COMPLEMENTARES | SERVICOS DIVERSOS | H | 0.07 | 14.06 | 0.98
Composição Auxiliar |  | 88316 | COMP | SINAPI | SERVENTE COM ENCARGOS COMPLEMENTARES | SERVICOS DIVERSOS | H | 0.07 | 14.9 | 1.04
Insumo da Composição |  | 1332 | INSUMO | SINAPI | CHAPA DE ACO GROSSA, ASTM A36, E = 3/8 " (9,53 MM) 74,69 KG/M2 | MATERIAL | KG | 1.05 | 7.29 | 7.65
REF. COMPOSIÇÃO DE EXECUÇÃO SINAPI 72110 - BASE JULHO/18
Composição |  | CPU.E-05.7125 |  |  | CHAPA DE AÇO LAMINADO, E = 10,00 MM - FORNECIMENTO E INSTALAÇÃO | COBE- COBERTURA | KG | 1 | 9.67 | 9.67 | 0 | 9.67 | 0
Composição Auxiliar |  | 88278 | COMP | SINAPI | MONTADOR DE ESTRUTURA METÁLICA COM ENCARGOS COMPLEMENTARES | SERVICOS DIVERSOS | H | 0.07 | 14.06 | 0.98
Composição Auxiliar |  | 88316 | COMP | SINAPI | SERVENTE COM ENCARGOS COMPLEMENTARES | SERVICOS DIVERSOS | H | 0.07 | 14.9 | 1.04
Insumo da Composição |  | 1332 | INSUMO | SINAPI | CHAPA DE ACO GROSSA, ASTM A36, E = 3/8 " (9,53 MM) 74,69 KG/M2 | MATERIAL | KG | 1.05 | 7.29 | 7.65
REF. COMPOSIÇÃO DE EXECUÇÃO SINAPI 72110 - BASE JULHO/18
Composição |  | CPU.E-05.7130 |  |  | CHAPA DE AÇO LAMINADO, E = 19,00 MM - FORNECIMENTO E INSTALAÇÃO | COBE- COBERTURA | KG | 1 | 11.2 | 11.2 | 0 | 11.2 | 0
Composição Auxiliar |  | 88278 | COMP | SINAPI | MONTADOR DE ESTRUTURA METÁLICA COM ENCARGOS COMPLEMENTARES | SERVICOS DIVERSOS | H | 0.07 | 14.06 | 0.98
Composição Auxiliar |  | 88316 | COMP | SINAPI | SERVENTE COM ENCARGOS COMPLEMENTARES | SERVICOS DIVERSOS | H | 0.07 | 14.9 | 1.04
Insumo da Composição |  | 10957 | INSUMO | SINAPI | CHAPA DE ACO GROSSA, ASTM A36, E = 3/4 " (19,05 MM) 149,39 KG/M2 | MATERIAL | KG | 1.05 | 8.75 | 9.18
REF. COMPOSIÇÃO DE EXECUÇÃO SINAPI 72110
Composição |  | CPU.E-05.7135 |  |  | CHAPA DE AÇO LAMINADO, E = 37,50 MM - FORNECIMENTO E INSTALAÇÃO | COBE- COBERTURA | KG | 1 | 8.42 | 8.42 | 0 | 8.42 | 0
Composição Auxiliar |  | 88278 | COMP | SINAPI | MONTADOR DE ESTRUTURA METÁLICA COM ENCARGOS COMPLEMENTARES | SERVICOS DIVERSOS | H | 0.07 | 14.06 | 0.98
Composição Auxiliar |  | 88316 | COMP | SINAPI | SERVENTE COM ENCARGOS COMPLEMENTARES | SERVICOS DIVERSOS | H | 0.07 | 14.9 | 1.04
Insumo da Composição |  | 40425 | INSUMO | SINAPI | CHAPA DE ACO GROSSA, SAE 1020, BITOLA 1/4", E = 6,35 MM (49,85 KG/M2) | MATERIAL | KG | 1.05 | 6.1 | 6.4
REF. COMPOSIÇÃO DE EXECUÇÃO SINAPI 72110 - BASE JULHO/18
Composição |  | CPU.E-05.7140 |  |  | CHUMBADOR Ø 1" | COBE- COBERTURA | UN | 1 | 201.23 | 201.23 | 0 | 201.23 | 0
Composição Auxiliar |  | 88278 | COMP | SINAPI | MONTADOR DE ESTRUTURA METÁLICA COM ENCARGOS COMPLEMENTARES | SERVICOS DIVERSOS | H | 0.07 | 14.06 | 0.98
Composição Auxiliar |  | 88316 | COMP | SINAPI | SERVENTE COM ENCARGOS COMPLEMENTARES | SERVICOS DIVERSOS | H | 0.07 | 14.9 | 1.04
Insumo da Composição |  | 39746 | INSUMO | SINAPI | CHUMBADOR DE ACO, 1" X 600 MM, PARA POSTES DE ACO COM BASE, INCLUSO PORCA E ARRUELA | MATERIAL | UN | 1.05 | 189.73 | 199.21
REF. COMPOSIÇÃO DE EXECUÇÃO SINAPI 72110 - BASE JULHO/18
Composição |  | CPU.E-05.7145 |  |  | FORNECIMENTO, CORTE, DOBRA E INSTALAÇÃO DE PERFIL DE AÇO, W, 310X44,50 MM | COBE- COBERTURA | KG | 1 | 9.16 | 9.16 | 0 | 9.16 | 0
Composição Auxiliar |  | 88278 | COMP | SINAPI | MONTADOR DE ESTRUTURA METÁLICA COM ENCARGOS COMPLEMENTARES | SERVICOS DIVERSOS | H | 0.07 | 14.06 | 0.98
Composição Auxiliar |  | 88316 | COMP | SINAPI | SERVENTE COM ENCARGOS COMPLEMENTARES | SERVICOS DIVERSOS | H | 0.07 | 14.9 | 1.04
Insumo da Composição |  | E-05.7145 | INSUMO | COT | PERFIL "I" DE AÇO, "W", 310X44,50 MM | COBE- COBERTURA | KG | 1.05 | 6.8077 | 7.14
REF. COMPOSIÇÃO DE EXECUÇÃO SINAPI 72110 - BASE JULHO/18
Composição |  | CPU.E-05.7150 |  |  | FORNECIMENTO, CORTE, DOBRA E INSTALAÇÃO DE PERFIL DE AÇO, W, 310X97,00 MM | COBE- COBERTURA | KG | 1 | 11.84 | 11.84 | 0 | 11.84 | 0
Composição Auxiliar |  | 88278 | COMP | SINAPI | MONTADOR DE ESTRUTURA METÁLICA COM ENCARGOS COMPLEMENTARES | SERVICOS DIVERSOS | H | 0.07 | 14.06 | 0.98
Composição Auxiliar |  | 88316 | COMP | SINAPI | SERVENTE COM ENCARGOS COMPLEMENTARES | SERVICOS DIVERSOS | H | 0.07 | 14.9 | 1.04
Insumo da Composição |  | E-05.7150 | INSUMO | COT | PERFIL "I" DE AÇO, "W", 310X97,00 MM | COBE- COBERTURA | KG | 1.05 | 9.3612 | 9.82
REF. COMPOSIÇÃO DE EXECUÇÃO SINAPI 72110 - BASE JULHO/18
Composição |  | CPU.E-05.7155 |  |  | FORNECIMENTO, CORTE, DOBRA E INSTALAÇÃO DE PERFIL DE AÇO, W, 360X51,00 MM | COBE- COBERTURA | KG | 1 | 9.16 | 9.16 | 0 | 9.16 | 0
Composição Auxiliar |  | 88278 | COMP | SINAPI | MONTADOR DE ESTRUTURA METÁLICA COM ENCARGOS COMPLEMENTARES | SERVICOS DIVERSOS | H | 0.07 | 14.06 | 0.98
Composição Auxiliar |  | 88316 | COMP | SINAPI | SERVENTE COM ENCARGOS COMPLEMENTARES | SERVICOS DIVERSOS | H | 0.07 | 14.9 | 1.04
Insumo da Composição |  | E-05.7155 | INSUMO | COT | PERFIL "I" DE AÇO, "W", 360X51,00 MM | COBE- COBERTURA | KG | 1.05 | 6.8085 | 7.14
REF. COMPOSIÇÃO DE EXECUÇÃO SINAPI 72110 - BASE JULHO/18
Composição |  | CPU.E-05.7160 |  |  | FORNECIMENTO, CORTE, DOBRA E INSTALAÇÃO DE PERFIL DE AÇO, W, 360X110 MM | COBE- COBERTURA | KG | 1 | 8.21 | 8.21 | 0 | 8.21 | 0
Composição Auxiliar |  | 88278 | COMP | SINAPI | MONTADOR DE ESTRUTURA METÁLICA COM ENCARGOS COMPLEMENTARES | SERVICOS DIVERSOS | H | 0.07 | 14.06 | 0.98
Composição Auxiliar |  | 88316 | COMP | SINAPI | SERVENTE COM ENCARGOS COMPLEMENTARES | SERVICOS DIVERSOS | H | 0.07 | 14.9 | 1.04
Insumo da Composição |  | E-05.7160 | INSUMO | COT | PERFIL "I" DE AÇO, "W", 360X110 MM | COBE- COBERTURA | KG | 1.05 | 5.9 | 6.19
REF. COMPOSIÇÃO DE EXECUÇÃO SINAPI 72110 - BASE JULHO/18
Composição |  | CPU.E-05.7165 |  |  | FORNECIMENTO, CORTE, DOBRA E INSTALAÇÃO DE PERFIL DE AÇO, W, 410X85 MM | COBE- COBERTURA | KG | 1 | 7.8 | 7.8 | 0 | 7.8 | 0
Composição Auxiliar |  | 88278 | COMP | SINAPI | MONTADOR DE ESTRUTURA METÁLICA COM ENCARGOS COMPLEMENTARES | SERVICOS DIVERSOS | H | 0.07 | 14.06 | 0.98
Composição Auxiliar |  | 88316 | COMP | SINAPI | SERVENTE COM ENCARGOS COMPLEMENTARES | SERVICOS DIVERSOS | H | 0.07 | 14.9 | 1.04
Insumo da Composição |  | 4774 | INSUMO | SINAPI | PERFIL "I" DE ACO LAMINADO, "W" 410 X 67 | MATERIAL | KG | 1.05 | 5.51 | 5.78
REF. COMPOSIÇÃO DE EXECUÇÃO SINAPI 72110 - BASE JULHO/18
Composição |  | CPU.E-05.7170 |  |  | FORNECIMENTO, CORTE, DOBRA E INSTALAÇÃO DE PERFIL DE AÇO, W, 530X85 MM | COBE- COBERTURA | KG | 1 | 11.84 | 11.84 | 0 | 11.84 | 0
Composição Auxiliar |  | 88278 | COMP | SINAPI | MONTADOR DE ESTRUTURA METÁLICA COM ENCARGOS COMPLEMENTARES | SERVICOS DIVERSOS | H | 0.07 | 14.06 | 0.98
Composição Auxiliar |  | 88316 | COMP | SINAPI | SERVENTE COM ENCARGOS COMPLEMENTARES | SERVICOS DIVERSOS | H | 0.07 | 14.9 | 1.04
Insumo da Composição |  | E-05.7170 | INSUMO | COT | PERFIL "I" DE AÇO, "W", 530X85 MM | COBE- COBERTURA | KG | 1.05 | 9.3612 | 9.82
REF. COMPOSIÇÃO DE EXECUÇÃO SINAPI 72110 - BASE JULHO/18
Composição |  | CPU.E-05.7180 |  |  | FORNECIMENTO, CORTE, DOBRA E INSTALAÇÃO DE PERFIL DE AÇO, CART., DIMENS. 30X90X60X3,00 MM | COBE- COBERTURA | KG | 1 | 7.53 | 7.53 | 0 | 7.53 | 0
Composição Auxiliar |  | 88278 | COMP | SINAPI | MONTADOR DE ESTRUTURA METÁLICA COM ENCARGOS COMPLEMENTARES | SERVICOS DIVERSOS | H | 0.07 | 14.06 | 0.98
Composição Auxiliar |  | 88316 | COMP | SINAPI | SERVENTE COM ENCARGOS COMPLEMENTARES | SERVICOS DIVERSOS | H | 0.07 | 14.9 | 1.04
Insumo da Composição |  | E-05.7180 | INSUMO | COT | PERFIL CARTOLA DE AÇO, DOBRADO, 30X90X60 MM, E = 3,00 MM | COBE- COBERTURA | KG | 1.05 | 5.25 | 5.51
REF. COMPOSIÇÃO DE EXECUÇÃO SINAPI 72110 - BASE JULHO/18
Composição |  | CPU.E-05.7185 |  |  | FORNECIMENTO, CORTE, DOBRA E INSTALAÇÃO DE PERFIL DE AÇO, "I", 150X29 MM | COBE- COBERTURA | KG | 1 | 7.8 | 7.8 | 0 | 7.8 | 0
Composição Auxiliar |  | 88278 | COMP | SINAPI | MONTADOR DE ESTRUTURA METÁLICA COM ENCARGOS COMPLEMENTARES | SERVICOS DIVERSOS | H | 0.07 | 14.06 | 0.98
Composição Auxiliar |  | 88316 | COMP | SINAPI | SERVENTE COM ENCARGOS COMPLEMENTARES | SERVICOS DIVERSOS | H | 0.07 | 14.9 | 1.04
Insumo da Composição |  | 4766 | INSUMO | SINAPI | PERFIL "I" DE ACO LAMINADO, "I" 152 X 22 | MATERIAL | KG | 1.05 | 5.51 | 5.78
REF. COMPOSIÇÃO DE EXECUÇÃO SINAPI 72110 - BASE JULHO/18
Composição |  | CPU.E-05.7190 |  |  | PERFIL "L" DE AÇO, DOBRADO, DIMENSÃO 63,50X63,50 MM, E = 6,40 MM - FORNECIMENTO E INSTALAÇÃO | COBE- COBERTURA | KG | 1 | 9.38 | 9.38 | 0 | 9.38 | 0
Composição Auxiliar |  | 88278 | COMP | SINAPI | MONTADOR DE ESTRUTURA METÁLICA COM ENCARGOS COMPLEMENTARES | SERVICOS DIVERSOS | H | 0.07 | 14.06 | 0.98
Composição Auxiliar |  | 88316 | COMP | SINAPI | SERVENTE COM ENCARGOS COMPLEMENTARES | SERVICOS DIVERSOS | H | 0.07 | 14.9 | 1.04
Insumo da Composição |  | 1330 | INSUMO | SINAPI | CHAPA DE ACO GROSSA, ASTM A36, E = 1/4 " (6,35 MM) 49,79 KG/M2 | MATERIAL | KG | 1.05 | 7.01 | 7.36
REF. COMPOSIÇÃO DE EXECUÇÃO SINAPI 72110 - BASE JULHO/18
Composição |  | CPU.E-05.7195 |  |  | PERFIL "L" DE AÇO, DOBRADO, DIMENSÃO 101,60X101,60 MM, E = 9,50 MM - FORNECIMENTO E INSTALAÇÃO | COBE- COBERTURA | KG | 1 | 9.67 | 9.67 | 0 | 9.67 | 0
Composição Auxiliar |  | 88278 | COMP | SINAPI | MONTADOR DE ESTRUTURA METÁLICA COM ENCARGOS COMPLEMENTARES | SERVICOS DIVERSOS | H | 0.07 | 14.06 | 0.98
Composição Auxiliar |  | 88316 | COMP | SINAPI | SERVENTE COM ENCARGOS COMPLEMENTARES | SERVICOS DIVERSOS | H | 0.07 | 14.9 | 1.04
Insumo da Composição |  | 1332 | INSUMO | SINAPI | CHAPA DE ACO GROSSA, ASTM A36, E = 3/8 " (9,53 MM) 74,69 KG/M2 | MATERIAL | KG | 1.05 | 7.29 | 7.65
REF. COMPOSIÇÃO DE EXECUÇÃO SINAPI 72110 - BASE JULHO/18
Composição |  | CPU.E-05.7200 |  |  | CHAPA DE AÇO LAMINADO, E = 6,30 MM - FORNECIMENTO E INSTALAÇÃO | COBE- COBERTURA | KG | 1 | 9.38 | 9.38 | 0 | 9.38 | 0
Composição Auxiliar |  | 88278 | COMP | SINAPI | MONTADOR DE ESTRUTURA METÁLICA COM ENCARGOS COMPLEMENTARES | SERVICOS DIVERSOS | H | 0.07 | 14.06 | 0.98
Composição Auxiliar |  | 88316 | COMP | SINAPI | SERVENTE COM ENCARGOS COMPLEMENTARES | SERVICOS DIVERSOS | H | 0.07 | 14.9 | 1.04
Insumo da Composição |  | 1330 | INSUMO | SINAPI | CHAPA DE ACO GROSSA, ASTM A36, E = 1/4 " (6,35 MM) 49,79 KG/M2 | MATERIAL | KG | 1.05 | 7.01 | 7.36
REF. COMPOSIÇÃO DE EXECUÇÃO SINAPI 72110 - BASE JULHO/18
Composição |  | CPU.E-05.7205 |  |  | CHAPA DE AÇO LAMINADO, E = 8,00 MM - FORNECIMENTO E INSTALAÇÃO | COBE- COBERTURA | KG | 1 | 9.67 | 9.67 | 0 | 9.67 | 0
Composição Auxiliar |  | 88278 | COMP | SINAPI | MONTADOR DE ESTRUTURA METÁLICA COM ENCARGOS COMPLEMENTARES | SERVICOS DIVERSOS | H | 0.07 | 14.06 | 0.98
Composição Auxiliar |  | 88316 | COMP | SINAPI | SERVENTE COM ENCARGOS COMPLEMENTARES | SERVICOS DIVERSOS | H | 0.07 | 14.9 | 1.04
Insumo da Composição |  | 1332 | INSUMO | SINAPI | CHAPA DE ACO GROSSA, ASTM A36, E = 3/8 " (9,53 MM) 74,69 KG/M2 | MATERIAL | KG | 1.05 | 7.29 | 7.65
REF. COMPOSIÇÃO DE EXECUÇÃO SINAPI 72110 - BASE JULHO/18
Composição |  | CPU.E-05.7210 |  |  | CHAPA DE AÇO LAMINADO, E = 12,00 MM - FORNECIMENTO E INSTALAÇÃO | COBE- COBERTURA | KG | 1 | 9.2 | 9.2 | 0 | 9.2 | 0
Composição Auxiliar |  | 88278 | COMP | SINAPI | MONTADOR DE ESTRUTURA METÁLICA COM ENCARGOS COMPLEMENTARES | SERVICOS DIVERSOS | H | 0.07 | 14.06 | 0.98
Composição Auxiliar |  | 88316 | COMP | SINAPI | SERVENTE COM ENCARGOS COMPLEMENTARES | SERVICOS DIVERSOS | H | 0.07 | 14.9 | 1.04
Insumo da Composição |  | 1333 | INSUMO | SINAPI | CHAPA DE ACO GROSSA, ASTM A36, E = 1/2 " (12,70 MM) 99,59 KG/M2 | MATERIAL | KG | 1.05 | 6.84 | 7.18
REF. COMPOSIÇÃO DE EXECUÇÃO SINAPI 72110 - BASE JULHO/18
Composição |  | CPU.E-05.7215 |  |  | CHUMBADOR DE AÇO 1/2" | COBE- COBERTURA | UN | 1 | 10.18 | 10.18 | 0 | 10.18 | 0
Composição Auxiliar |  | 88278 | COMP | SINAPI | MONTADOR DE ESTRUTURA METÁLICA COM ENCARGOS COMPLEMENTARES | SERVICOS DIVERSOS | H | 0.07 | 14.06 | 0.98
Composição Auxiliar |  | 88316 | COMP | SINAPI | SERVENTE COM ENCARGOS COMPLEMENTARES | SERVICOS DIVERSOS | H | 0.07 | 14.9 | 1.04
Insumo da Composição |  | 11977 | INSUMO | SINAPI | CHUMBADOR DE ACO, DIAMETRO 1/2", COMPRIMENTO 75 MM | MATERIAL | UN | 1.05 | 7.78 | 8.16
REF. COMPOSIÇÃO DE EXECUÇÃO SINAPI 72110 - BASE JULHO/18
Composição |  | CPU.E-05.7220 |  |  | CHUMBADOR DE AÇO 3/4" | COBE- COBERTURA | UN | 1 | 17.78 | 17.78 | 0 | 17.78 | 0
Composição Auxiliar |  | 88278 | COMP | SINAPI | MONTADOR DE ESTRUTURA METÁLICA COM ENCARGOS COMPLEMENTARES | SERVICOS DIVERSOS | H | 0.07 | 14.06 | 0.98
Composição Auxiliar |  | 88316 | COMP | SINAPI | SERVENTE COM ENCARGOS COMPLEMENTARES | SERVICOS DIVERSOS | H | 0.07 | 14.9 | 1.04
Insumo da Composição |  | 13279 | INSUMO | SINAPI | CHUMBADOR DE ACO TIPO PARABOLT, * 5/8" X 200* MM, COM PORCA E ARRUELA | MATERIAL | KG | 1.05 | 15.01 | 15.76
REF. COMPOSIÇÃO DE EXECUÇÃO SINAPI 72110 - BASE JULHO/18
Composição |  | CPU.E-05.5400 |  |  | PINGADEIRA, FABRICADO EM CHAPA DE AÇO GALVANIZADO NÚMERO 24, CORTE DE 25 CM, INCLUSO TRANSPORTE VERTICAL. REF. SINAPI COMPOSIÇÃO 94231 | COBE- COBERTURA | M | 1 | 28.75 | 28.75 | 0 | 28.75 | 0
Composição Auxiliar |  | 88323 | COMP | SINAPI | TELHADISTA COM ENCARGOS COMPLEMENTARES | SERVICOS DIVERSOS | H | 0.112 | 19.36 | 2.16
Composição Auxiliar |  | 88316 | COMP | SINAPI | SERVENTE COM ENCARGOS COMPLEMENTARES | SERVICOS DIVERSOS | H | 0.207 | 14.9 | 3.08
Composição Auxiliar |  | 93281 | COMP | SINAPI | GUINCHO ELÉTRICO DE COLUNA, CAPACIDADE 400 KG, COM MOTO FREIO, MOTOR TRIFÁSICO DE 1,25 CV - CHP DIURNO. AF_03/2016 | CUSTOS HORÁRIOS DE MÁQUINAS E EQUIPAMENTOS | CHP | 0.0132 | 14.77 | 0.19
Composição Auxiliar |  | 93282 | COMP | SINAPI | GUINCHO ELÉTRICO DE COLUNA, CAPACIDADE 400 KG, COM MOTO FREIO, MOTOR TRIFÁSICO DE 1,25 CV - CHI DIURNO. AF_03/2016 | CUSTOS HORÁRIOS DE MÁQUINAS E EQUIPAMENTOS | CHI | 0.0183 | 14.06 | 0.25
Insumo da Composição |  | 40872 | INSUMO | SINAPI | RUFO INTERNO/EXTERNO DE CHAPA DE ACO GALVANIZADA NUM 24, CORTE 25 CM (COLETADO CAIXA) | MATERIAL | M | 1.05 | 17.77 | 18.65
Insumo da Composição |  | 5061 | INSUMO | SINAPI | PREGO DE ACO POLIDO COM CABECA 18 X 27 (2 1/2 X 10) | MATERIAL | KG | 0.006 | 10.65 | 0.06
Insumo da Composição |  | 5104 | INSUMO | SINAPI | REBITE DE ALUMINIO VAZADO DE REPUXO, 3,2 X 8 MM (1KG = 1025 UNIDADES) | MATERIAL | KG | 0.045 | 33.76 | 1.51
Insumo da Composição |  | 13388 | INSUMO | SINAPI | SOLDA EM BARRA DE ESTANHO-CHUMBO 50/50 | MATERIAL | KG | 0.04 | 61.31 | 2.45
Insumo da Composição |  | 142 | INSUMO | SINAPI | SELANTE ELASTICO MONOCOMPONENTE A BASE DE POLIURETANO PARA JUNTAS DIVERSAS | MATERIAL | 310ML | 0.0132 | 30.71 | 0.4
REF. COMPOSIÇÃO DE INSTALAÇÃO SINAPI 94231 - BASE SETEMBRO/18
Composição |  | CPU.E-05.9050 |  |  | CALHA EM CHAPA DE AÇO GALVANIZADO NÚMERO 24, DESENVOLVIMENTO DE 120 CM, INCLUSO TRANSPORTE VERTICAL - FORNECIMENTO E INSTALAÇÃO | COBE- COBERTURA | M | 1 | 122.64 | 122.64 | 0 | 122.64 | 0
Composição Auxiliar |  | 88323 | COMP | SINAPI | TELHADISTA COM ENCARGOS COMPLEMENTARES | SERVICOS DIVERSOS | H | 1.2 | 19.36 | 23.23
Composição Auxiliar |  | 88316 | COMP | SINAPI | SERVENTE COM ENCARGOS COMPLEMENTARES | SERVICOS DIVERSOS | H | 1.2 | 14.9 | 17.88
Composição Auxiliar |  | 93281 | COMP | SINAPI | GUINCHO ELÉTRICO DE COLUNA, CAPACIDADE 400 KG, COM MOTO FREIO, MOTOR TRIFÁSICO DE 1,25 CV - CHP DIURNO. AF_03/2016 | CUSTOS HORÁRIOS DE MÁQUINAS E EQUIPAMENTOS | CHP | 0.0132 | 14.77 | 0.19
Composição Auxiliar |  | 93282 | COMP | SINAPI | GUINCHO ELÉTRICO DE COLUNA, CAPACIDADE 400 KG, COM MOTO FREIO, MOTOR TRIFÁSICO DE 1,25 CV - CHI DIURNO. AF_03/2016 | CUSTOS HORÁRIOS DE MÁQUINAS E EQUIPAMENTOS | CHI | 0.0183 | 14.06 | 0.25
Insumo da Composição |  | 39632 | INSUMO | SINAPI | CHAPA DE ACO GALVANIZADA BITOLA GSG 24, E = 0,65 MM (5,20 KG/M2) | MATERIAL | M2 | 1.38 | 46.02 | 63.5
Insumo da Composição |  | 5061 | INSUMO | SINAPI | PREGO DE ACO POLIDO COM CABECA 18 X 27 (2 1/2 X 10) | MATERIAL | KG | 0.025 | 10.65 | 0.26
Insumo da Composição |  | 5104 | INSUMO | SINAPI | REBITE DE ALUMINIO VAZADO DE REPUXO, 3,2 X 8 MM (1KG = 1025 UNIDADES) | MATERIAL | KG | 0.0049 | 33.76 | 0.16
Insumo da Composição |  | 13388 | INSUMO | SINAPI | SOLDA EM BARRA DE ESTANHO-CHUMBO 50/50 | MATERIAL | KG | 0.18 | 61.31 | 11.03
Insumo da Composição |  | 142 | INSUMO | SINAPI | SELANTE ELASTICO MONOCOMPONENTE A BASE DE POLIURETANO PARA JUNTAS DIVERSAS | MATERIAL | 310ML | 0.2 | 30.71 | 6.14
REF. COMPOSIÇÃO DE INSTALAÇÃO SINAPI 94229 - BASE SETEMBRO/18
ESQUADRIAS/ FERRAGENS
Composição |  | CPU.E-06.8300 |  |  | PORTA DE MADEIRA PARA PINTURA, SEMI-OCA (LEVE OU MÉDIA), 90X210CM, ESPESSURA DE 3,5CM, ITENS INCLUSOS: DOBRADIÇAS, MONTAGEM E INSTALAÇÃO DO BATENTE, FECHADURA COM EXECUÇÃO DO FURO, CHAPA DE PROTEÇÃO DE AÇO GALVANIZADO E PUXADOR HORIZONTAL EM AÇO INOX - FORNECIMENTO E INSTALAÇÃO. REF. COMPOSIÇÃO SINAPI 90844 | ESQV - ESQUADRIAS/FERRAGENS/VIDROS | UN | 1 | 999.48 | 999.48 | 0 | 999.48 | 0
Composição Auxiliar |  | 90803 | COMP | SINAPI | ADUELA / MARCO / BATENTE PARA PORTA DE 90X210CM, PADRÃO MÉDIO - FORNECIMENTO E MONTAGEM. AF_08/2015 | ESQUADRIAS/FERRAGENS/VIDROS | UN | 1 | 181.16 | 181.16
Composição Auxiliar |  | 90819 | COMP | SINAPI | ADUELA / MARCO / BATENTE PARA PORTA DE 90X210CM, FIXAÇÃO COM ARGAMASSA - SOMENTE INSTALAÇÃO. AF_08/2015_P | ESQUADRIAS/FERRAGENS/VIDROS | UN | 1 | 72.33 | 72.33
Composição Auxiliar |  | 90823 | COMP | SINAPI | PORTA DE MADEIRA PARA PINTURA, SEMI-OCA (LEVE OU MÉDIA), 90X210CM, ESPESSURA DE 3,5CM, INCLUSO DOBRADIÇAS - FORNECIMENTO E INSTALAÇÃO. AF_08/2015 | ESQUADRIAS/FERRAGENS/VIDROS | UN | 1 | 405.1 | 405.1
Composição Auxiliar |  | 90829 | COMP | SINAPI | ALIZAR / GUARNIÇÃO DE 5X1,5CM PARA PORTA DE 90X210CM FIXADO COM PREGOS, PADRÃO MÉDIO - FORNECIMENTO E INSTALAÇÃO. AF_08/2015 | ESQUADRIAS/FERRAGENS/VIDROS | UN | 2 | 28.13 | 56.26
Composição Auxiliar |  | 90830 | COMP | SINAPI | FECHADURA DE EMBUTIR COM CILINDRO, EXTERNA, COMPLETA, ACABAMENTO PADRÃO MÉDIO, INCLUSO EXECUÇÃO DE FURO - FORNECIMENTO E INSTALAÇÃO. AF_08/2015 | ESQUADRIAS/FERRAGENS/VIDROS | UN | 1 | 96.6 | 96.6
Insumo da Composição |  | 11047 | INSUMO | SINAPI | CHAPA DE ACO GALVANIZADA BITOLA GSG 19, E = 1,11 MM (8,88 KG/M2) | MATERIAL | KG | 8.2 | 7.1 | 58.22
Insumo da Composição |  | 38168 | INSUMO | SINAPI | PUXADOR TUBULAR RETO, DUPLO, EM ALUMINIO POLIDO, DIAMETRO APROX.DE 1", COMPRIMENTO APROX. DE 400 MM, PARA PORTAS DE MADEIRA OU VIDRO | MATERIAL | UN | 1 | 129.81 | 129.81
REF. COMPOSIÇÃO DE EXECUÇÃO SINAPI 90844
Composição |  | CPU.E-06.8301 |  |  | PORTA DE MADEIRA PARA PINTURA, 140X210X3,5CM, 2 FOLHAS DE ABRIR, COM ACABAMENTO MELAMÍNICO, ITENS INCLUSOS: BARRA ANTI-PÂNICO DOBRADIÇAS, MONTAGEM E INSTALAÇÃO DO BATENTE, FECHADURA COM EXECUÇÃO DO FURO. - FORNECIMENTO E INSTALAÇÃO. REF. COMPOSIÇÃO SINAPI 73910/008 | ESQV - ESQUADRIAS/FERRAGENS/VIDROS | UN | 1 | 2208.49 | 2208.49 | 0 | 2208.49 | 0
Composição Auxiliar |  | 88261 | COMP | SINAPI | CARPINTEIRO DE ESQUADRIA COM ENCARGOS COMPLEMENTARES | SERVICOS DIVERSOS | H | 2.555 | 19.39 | 49.54
Composição Auxiliar |  | 88309 | COMP | SINAPI | PEDREIRO COM ENCARGOS COMPLEMENTARES | SERVICOS DIVERSOS | H | 1.764 | 18.28 | 32.24
Composição Auxiliar |  | 88316 | COMP | SINAPI | SERVENTE COM ENCARGOS COMPLEMENTARES | SERVICOS DIVERSOS | H | 4.319 | 14.9 | 64.35
Composição Auxiliar |  | 88627 | COMP | SINAPI | ARGAMASSA TRAÇO 1:0,5:4,5 (CIMENTO, CAL E AREIA MÉDIA) PARA ASSENTAMENTO DE ALVENARIA, PREPARO MANUAL. AF_08/2014 | SERVICOS DIVERSOS | M3 | 0.0126 | 408.65 | 5.14
Composição Auxiliar |  | 90830 | COMP | SINAPI | FECHADURA DE EMBUTIR COM CILINDRO, EXTERNA, COMPLETA, ACABAMENTO PADRÃO MÉDIO, INCLUSO EXECUÇÃO DE FURO - FORNECIMENTO E INSTALAÇÃO. AF_08/2015 | ESQUADRIAS/FERRAGENS/VIDROS | UN | 1 | 96.6 | 96.6
Insumo da Composição |  | 184 | INSUMO | SINAPI | BATENTE/ PORTAL/ ADUELA/ MARCO MACICO, E= *3* CM, L= *13* CM, *60 CM A 120* CM X *210* CM, EM PINUS/ TAUARI/ VIROLA OU EQUIVALENTE DA REGIAO (NAO INCLUI ALIZARES) | MATERIAL | JG | 2 | 62.33 | 124.66
Insumo da Composição |  | 2433 | INSUMO | SINAPI | DOBRADICA EM ACO/FERRO, 3" X 2 1/2", E= 1,2 A 1,8 MM, SEM ANEL, CROMADO OU ZINCADO, TAMPA CHATA, COM PARAFUSOS | MATERIAL | UN | 6 | 11.65 | 69.9
Insumo da Composição |  | 4962 | INSUMO | SINAPI | PORTA DE MADEIRA, FOLHA MEDIA (NBR 15930) DE 70 X 210 CM, E = 35 MM, NUCLEO SARRAFEADO, CAPA FRISADA EM HDF, ACABAMENTO MELAMINICO EM PADRAO MADEIRA | MATERIAL | UN | 2 | 225.78 | 451.56
Insumo da Composição |  | 11058 | INSUMO | SINAPI | PARAFUSO ROSCA SOBERBA ZINCADO CABECA CHATA FENDA SIMPLES 5,5 X 65 MM (2.1/2 ") | MATERIAL | UN | 6 | 0.25 | 1.5
Insumo da Composição |  | 20017 | INSUMO | SINAPI | GUARNICAO/ ALIZAR/ VISTA MACICA, E= *1* CM, L= *4,5* CM, EM CEDRINHO/ ANGELIM COMERCIAL/ EUCALIPTO/ CURUPIXA/ PEROBA/ CUMARU OU EQUIVALENTE DA REGIAO | MATERIAL | M | 12.6 | 2.85 | 35.91
Insumo da Composição |  | 20247 | INSUMO | SINAPI | PREGO DE ACO POLIDO COM CABECA 15 X 15 (1 1/4 X 13) | MATERIAL | KG | 0.756 | 11.99 | 9.06
Insumo da Composição |  | 35274 | INSUMO | SINAPI | PILAR DE MADEIRA NAO APARELHADA *10 X 10* CM, MACARANDUBA, ANGELIM OU EQUIVALENTE DA REGIAO | MATERIAL | M | 0.21 | 18.71 | 3.92
Insumo da Composição |  | 39621 | INSUMO | SINAPI | BARRA ANTIPANICO DUPLA, CEGA LADO OPOSTO, COR CINZA | MATERIAL | PAR | 1 | 1264.11 | 1264.11
REF. COMPOSIÇÃO DE EXECUÇÃO SINAPI 73910/008
Composição |  | CPU.E-06.8305 |  |  | PORTA DE MADEIRA PARA PINTURA, 200X210X3,5CM, 2 FOLHAS DE ABRIR, COM ACABAMENTO MELAMÍNICO, ITENS INCLUSOS: DOBRADIÇAS, MONTAGEM E INSTALAÇÃO DO BATENTE, FECHADURA COM EXECUÇÃO DO FURO. - FORNECIMENTO E INSTALAÇÃO. REF. COMPOSIÇÃO SINAPI 73910/008 | ESQV - ESQUADRIAS/FERRAGENS/VIDROS | UN | 1 | 1193.45 | 1193.45 | 0 | 1193.45 | 0
Composição Auxiliar |  | 88261 | COMP | SINAPI | CARPINTEIRO DE ESQUADRIA COM ENCARGOS COMPLEMENTARES | SERVICOS DIVERSOS | H | 3.65 | 19.39 | 70.77
Composição Auxiliar |  | 88309 | COMP | SINAPI | PEDREIRO COM ENCARGOS COMPLEMENTARES | SERVICOS DIVERSOS | H | 2.52 | 18.28 | 46.06
Composição Auxiliar |  | 88316 | COMP | SINAPI | SERVENTE COM ENCARGOS COMPLEMENTARES | SERVICOS DIVERSOS | H | 6.17 | 14.9 | 91.93
Composição Auxiliar |  | 88627 | COMP | SINAPI | ARGAMASSA TRAÇO 1:0,5:4,5 (CIMENTO, CAL E AREIA MÉDIA) PARA ASSENTAMENTO DE ALVENARIA, PREPARO MANUAL. AF_08/2014 | SERVICOS DIVERSOS | M3 | 0.018 | 408.65 | 7.35
Composição Auxiliar |  | 90830 | COMP | SINAPI | FECHADURA DE EMBUTIR COM CILINDRO, EXTERNA, COMPLETA, ACABAMENTO PADRÃO MÉDIO, INCLUSO EXECUÇÃO DE FURO - FORNECIMENTO E INSTALAÇÃO. AF_08/2015 | ESQUADRIAS/FERRAGENS/VIDROS | UN | 1 | 96.6 | 96.6
Insumo da Composição |  | 184 | INSUMO | SINAPI | BATENTE/ PORTAL/ ADUELA/ MARCO MACICO, E= *3* CM, L= *13* CM, *60 CM A 120* CM X *210* CM, EM PINUS/ TAUARI/ VIROLA OU EQUIVALENTE DA REGIAO (NAO INCLUI ALIZARES) | MATERIAL | JG | 2 | 62.33 | 124.66
Insumo da Composição |  | 2433 | INSUMO | SINAPI | DOBRADICA EM ACO/FERRO, 3" X 2 1/2", E= 1,2 A 1,8 MM, SEM ANEL, CROMADO OU ZINCADO, TAMPA CHATA, COM PARAFUSOS | MATERIAL | UN | 6 | 11.65 | 69.9
Insumo da Composição |  | 4958 | INSUMO | SINAPI | PORTA DE MADEIRA, FOLHA MEDIA (NBR 15930), E = 35 MM, NUCLEO SARRAFEADO, CAPA FRISADA EM HDF, ACABAMENTO MELAMINICO EM PADRAO MADEIRA | MATERIAL | M2 | 4.2 | 146.39 | 614.83
Insumo da Composição |  | 11058 | INSUMO | SINAPI | PARAFUSO ROSCA SOBERBA ZINCADO CABECA CHATA FENDA SIMPLES 5,5 X 65 MM (2.1/2 ") | MATERIAL | UN | 6 | 0.25 | 1.5
Insumo da Composição |  | 20017 | INSUMO | SINAPI | GUARNICAO/ ALIZAR/ VISTA MACICA, E= *1* CM, L= *4,5* CM, EM CEDRINHO/ ANGELIM COMERCIAL/ EUCALIPTO/ CURUPIXA/ PEROBA/ CUMARU OU EQUIVALENTE DA REGIAO | MATERIAL | M | 18 | 2.85 | 51.3
Insumo da Composição |  | 20247 | INSUMO | SINAPI | PREGO DE ACO POLIDO COM CABECA 15 X 15 (1 1/4 X 13) | MATERIAL | KG | 1.08 | 11.99 | 12.94
Insumo da Composição |  | 35274 | INSUMO | SINAPI | PILAR DE MADEIRA NAO APARELHADA *10 X 10* CM, MACARANDUBA, ANGELIM OU EQUIVALENTE DA REGIAO | MATERIAL | M | 0.3 | 18.71 | 5.61
REF. COMPOSIÇÃO DE EXECUÇÃO SINAPI 73910/008
Composição |  | CPU.E-06.8310 |  |  | PORTA DE MADEIRA PARA PINTURA, 140X210X3,5CM, 2 FOLHAS DE ABRIR, COM ACABAMENTO MELAMÍNICO, ITENS INCLUSOS: DOBRADIÇAS, MONTAGEM E INSTALAÇÃO DO BATENTE, FECHADURA COM EXECUÇÃO DO FURO. - FORNECIMENTO E INSTALAÇÃO. REF. COMPOSIÇÃO SINAPI 73910/008 | ESQV - ESQUADRIAS/FERRAGENS/VIDROS | UN | 1 | 944.38 | 944.38 | 0 | 944.38 | 0
Composição Auxiliar |  | 88261 | COMP | SINAPI | CARPINTEIRO DE ESQUADRIA COM ENCARGOS COMPLEMENTARES | SERVICOS DIVERSOS | H | 2.555 | 19.39 | 49.54
Composição Auxiliar |  | 88309 | COMP | SINAPI | PEDREIRO COM ENCARGOS COMPLEMENTARES | SERVICOS DIVERSOS | H | 1.764 | 18.28 | 32.24
Composição Auxiliar |  | 88316 | COMP | SINAPI | SERVENTE COM ENCARGOS COMPLEMENTARES | SERVICOS DIVERSOS | H | 4.319 | 14.9 | 64.35
Composição Auxiliar |  | 88627 | COMP | SINAPI | ARGAMASSA TRAÇO 1:0,5:4,5 (CIMENTO, CAL E AREIA MÉDIA) PARA ASSENTAMENTO DE ALVENARIA, PREPARO MANUAL. AF_08/2014 | SERVICOS DIVERSOS | M3 | 0.0126 | 408.65 | 5.14
Composição Auxiliar |  | 90830 | COMP | SINAPI | FECHADURA DE EMBUTIR COM CILINDRO, EXTERNA, COMPLETA, ACABAMENTO PADRÃO MÉDIO, INCLUSO EXECUÇÃO DE FURO - FORNECIMENTO E INSTALAÇÃO. AF_08/2015 | ESQUADRIAS/FERRAGENS/VIDROS | UN | 1 | 96.6 | 96.6
Insumo da Composição |  | 184 | INSUMO | SINAPI | BATENTE/ PORTAL/ ADUELA/ MARCO MACICO, E= *3* CM, L= *13* CM, *60 CM A 120* CM X *210* CM, EM PINUS/ TAUARI/ VIROLA OU EQUIVALENTE DA REGIAO (NAO INCLUI ALIZARES) | MATERIAL | JG | 2 | 62.33 | 124.66
Insumo da Composição |  | 2433 | INSUMO | SINAPI | DOBRADICA EM ACO/FERRO, 3" X 2 1/2", E= 1,2 A 1,8 MM, SEM ANEL, CROMADO OU ZINCADO, TAMPA CHATA, COM PARAFUSOS | MATERIAL | UN | 6 | 11.65 | 69.9
Insumo da Composição |  | 4962 | INSUMO | SINAPI | PORTA DE MADEIRA, FOLHA MEDIA (NBR 15930) DE 70 X 210 CM, E = 35 MM, NUCLEO SARRAFEADO, CAPA FRISADA EM HDF, ACABAMENTO MELAMINICO EM PADRAO MADEIRA | MATERIAL | UN | 2 | 225.78 | 451.56
Insumo da Composição |  | 11058 | INSUMO | SINAPI | PARAFUSO ROSCA SOBERBA ZINCADO CABECA CHATA FENDA SIMPLES 5,5 X 65 MM (2.1/2 ") | MATERIAL | UN | 6 | 0.25 | 1.5
Insumo da Composição |  | 20017 | INSUMO | SINAPI | GUARNICAO/ ALIZAR/ VISTA MACICA, E= *1* CM, L= *4,5* CM, EM CEDRINHO/ ANGELIM COMERCIAL/ EUCALIPTO/ CURUPIXA/ PEROBA/ CUMARU OU EQUIVALENTE DA REGIAO | MATERIAL | M | 12.6 | 2.85 | 35.91
Insumo da Composição |  | 20247 | INSUMO | SINAPI | PREGO DE ACO POLIDO COM CABECA 15 X 15 (1 1/4 X 13) | MATERIAL | KG | 0.756 | 11.99 | 9.06
Insumo da Composição |  | 35274 | INSUMO | SINAPI | PILAR DE MADEIRA NAO APARELHADA *10 X 10* CM, MACARANDUBA, ANGELIM OU EQUIVALENTE DA REGIAO | MATERIAL | M | 0.21 | 18.71 | 3.92
REF. COMPOSIÇÃO DE EXECUÇÃO SINAPI 73910/008
Composição |  | CPU.E-06.8320 |  |  | PORTA DE VIDRO TEMPERADO, DIMENSÃO TOTAL 342X230CM, E=15MM, DE CORRER, 4 FOLHAS SENDO 2 FIXAS E 2 MÓVEIS. INCLUINDO ACESSÓRIO DE FIXAÇÃO, REQUADRO DE ALUMÍNIO. FORNECIMENTO E INSTALAÇÃO. | ESQV - ESQUADRIAS/FERRAGENS/VIDROS | UN | 1 | 12415.41 | 12415.41 | 0 | 12415.41 | 0
Composição Auxiliar |  | 88325 | COMP | SINAPI | VIDRACEIRO COM ENCARGOS COMPLEMENTARES | SERVICOS DIVERSOS | H | 2.2 | 17.64 | 38.8
Composição Auxiliar |  | 88316 | COMP | SINAPI | SERVENTE COM ENCARGOS COMPLEMENTARES | SERVICOS DIVERSOS | H | 2.2 | 14.9 | 32.78
Composição Auxiliar |  | 84885 | COMP | SINAPI | JOGO DE FERRAGENS CROMADAS PARA PORTA DE VIDRO TEMPERADO, UMA FOLHA COMPOSTO DE DOBRADICAS SUPERIOR E INFERIOR, TRINCO, FECHADURA, CONTRA FECHADURA COM CAPUCHINHO SEM MOLA E PUXADOR | ESQUADRIAS/FERRAGENS/VIDROS | UN | 2 | 633.25 | 1266.5
Insumo da Composição |  | 10504 | INSUMO | SINAPI | VIDRO COMUM LAMINADO, LISO, INCOLOR, TRIPLO, ESPESSURA TOTAL 15 MM (CADA CAMADA E = 5 MM) - COLOCADO | MATERIAL | M2 | 7.866 | 1317.33 | 10362.11
Insumo da Composição |  | 7568 | INSUMO | SINAPI | BUCHA DE NYLON SEM ABA S10, COM PARAFUSO DE 6,10 X 65 MM EM ACO ZINCADO COM ROSCA SOBERBA, CABECA CHATA E FENDA PHILLIPS | MATERIAL | UN | 25 | 0.55 | 13.75
Insumo da Composição |  | 39961 | INSUMO | SINAPI | SILICONE ACETICO USO GERAL INCOLOR 280 G | MATERIAL | UN | 3.2 | 11 | 35.2
Insumo da Composição |  | 585 | INSUMO | SINAPI | CANTONEIRA "U" ALUMINIO ABAS IGUAIS 1 ", E = 3/32 " | MATERIAL | KG | 28 | 16.56 | 463.68
Insumo da Composição |  | 36888 | INSUMO | SINAPI | GUARNICAO/MOLDURA DE ACABAMENTO PARA ESQUADRIA DE ALUMINIO ANODIZADO NATURAL, PARA 1 FACE | MATERIAL | M | 15.84 | 12.79 | 202.59
Composição |  | CPU.E-06.8315 |  |  | PORTA DE VIDRO TEMPERADO, DIMENSÃO TOTAL 352X230CM, E=15MM, DE CORRER, 4 FOLHAS SENDO 2 FIXAS E 2 MÓVEIS. INCLUINDO ACESSÓRIO DE FIXAÇÃO, REQUADRO DE ALUMÍNIO. FORNECIMENTO E INSTALAÇÃO. | ESQV - ESQUADRIAS/FERRAGENS/VIDROS | UN | 1 | 12647.71 | 12647.71 | 0 | 12647.71 | 0
Composição Auxiliar |  | 88325 | COMP | SINAPI | VIDRACEIRO COM ENCARGOS COMPLEMENTARES | SERVICOS DIVERSOS | H | 2.5 | 17.64 | 44.1
Composição Auxiliar |  | 88316 | COMP | SINAPI | SERVENTE COM ENCARGOS COMPLEMENTARES | SERVICOS DIVERSOS | H | 2.5 | 14.9 | 37.25
Composição Auxiliar |  | 84885 | COMP | SINAPI | JOGO DE FERRAGENS CROMADAS PARA PORTA DE VIDRO TEMPERADO, UMA FOLHA COMPOSTO DE DOBRADICAS SUPERIOR E INFERIOR, TRINCO, FECHADURA, CONTRA FECHADURA COM CAPUCHINHO SEM MOLA E PUXADOR | ESQUADRIAS/FERRAGENS/VIDROS | UN | 2 | 633.25 | 1266.5
Insumo da Composição |  | 10504 | INSUMO | SINAPI | VIDRO COMUM LAMINADO, LISO, INCOLOR, TRIPLO, ESPESSURA TOTAL 15 MM (CADA CAMADA E = 5 MM) - COLOCADO | MATERIAL | M2 | 8.096 | 1317.33 | 10665.1
Insumo da Composição |  | 7568 | INSUMO | SINAPI | BUCHA DE NYLON SEM ABA S10, COM PARAFUSO DE 6,10 X 65 MM EM ACO ZINCADO COM ROSCA SOBERBA, CABECA CHATA E FENDA PHILLIPS | MATERIAL | UN | 25 | 0.55 | 13.75
Insumo da Composição |  | 39961 | INSUMO | SINAPI | SILICONE ACETICO USO GERAL INCOLOR 280 G | MATERIAL | UN | 3 | 11 | 33
Insumo da Composição |  | 585 | INSUMO | SINAPI | CANTONEIRA "U" ALUMINIO ABAS IGUAIS 1 ", E = 3/32 " | MATERIAL | KG | 24 | 16.56 | 397.44
Insumo da Composição |  | 36888 | INSUMO | SINAPI | GUARNICAO/MOLDURA DE ACABAMENTO PARA ESQUADRIA DE ALUMINIO ANODIZADO NATURAL, PARA 1 FACE | MATERIAL | M | 14.9 | 12.79 | 190.57
Composição |  | CPU.E-06.8325 |  |  | JANELA BASCULANTE EM ALUMÍNIO, FIXAÇÃO COM ARGAMASSA, COM VIDROS, PADRONIZADA. FORNECIMENTO E INSTALAÇÃO. | ESQV - ESQUADRIAS/FERRAGENS/VIDROS | M2 | 1 | 779.18 | 779.18 | 0 | 779.18 | 0
Composição Auxiliar |  | 88309 | COMP | SINAPI | PEDREIRO COM ENCARGOS COMPLEMENTARES | SERVICOS DIVERSOS | H | 4.581 | 18.28 | 83.74
Composição Auxiliar |  | 88316 | COMP | SINAPI | SERVENTE COM ENCARGOS COMPLEMENTARES | SERVICOS DIVERSOS | H | 2.291 | 14.9 | 34.13
Composição Auxiliar |  | 88629 | COMP | SINAPI | ARGAMASSA TRAÇO 1:3 (CIMENTO E AREIA MÉDIA), PREPARO MANUAL. AF_08/2014 | SERVICOS DIVERSOS | M3 | 0.021 | 423.68 | 8.89
Insumo da Composição |  | 581 | INSUMO | SINAPI | JANELA BASCULANTE EM ALUMINIO, 80 X 60 CM (A X L), BATENTE/REQUADRO DE 3 A 14 CM, COM VIDRO, SEM GUARNICAO/ALIZAR | MATERIAL | M2 | 1 | 550.1 | 550.1
Insumo da Composição |  | 36888 | INSUMO | SINAPI | GUARNICAO/MOLDURA DE ACABAMENTO PARA ESQUADRIA DE ALUMINIO ANODIZADO NATURAL, PARA 1 FACE | MATERIAL | M | 8 | 12.79 | 102.32
REF. COMPOSIÇÃO DE EXECUÇÃO SINAPI 94559
Composição |  | CPU.E-06.8330 |  |  | JANELA FIXA EM ALUMÍNIO, DIMENSÃO TOTAL 150X150CM COM VIDROS, E=6MM. FORNECIMENTO E INSTALAÇÃO. | ESQV - ESQUADRIAS/FERRAGENS/VIDROS | UN | 1 | 1428.58 | 1428.58 | 0 | 1428.58 | 0
Composição Auxiliar |  | 85010 | COMP | SINAPI | CAIXILHO FIXO, DE ALUMINIO, PARA VIDRO | ESQUADRIAS/FERRAGENS/VIDROS | M2 | 2.25 | 477.82 | 1075.09
Composição Auxiliar |  | 72118 | COMP | SINAPI | VIDRO TEMPERADO INCOLOR, ESPESSURA 6MM, FORNECIMENTO E INSTALACAO, INCLUSIVE MASSA PARA VEDACAO | ESQUADRIAS/FERRAGENS/VIDROS | M2 | 2.25 | 157.11 | 353.49
Composição |  | CPU.E-06.8335 |  |  | ESQUADRIA EM ALUMÍNIO E VIDRO TEMPERADO LAMINADO, E=15MM. FORNECIMENTO E INSTALAÇÃO. | ESQV - ESQUADRIAS/FERRAGENS/VIDROS | M2 | 1 | 1717.69 | 1717.69 | 0 | 1717.69 | 0
Composição Auxiliar |  | 88315 | COMP | SINAPI | SERRALHEIRO COM ENCARGOS COMPLEMENTARES | SERVICOS DIVERSOS | H | 0.8 | 18.18 | 14.54
Composição Auxiliar |  | 88316 | COMP | SINAPI | SERVENTE COM ENCARGOS COMPLEMENTARES | SERVICOS DIVERSOS | H | 0.8 | 14.9 | 11.92
Insumo da Composição |  | 34360 | INSUMO | SINAPI | PERFIL DE ALUMINIO ANODIZADO | MATERIAL | KG | 18 | 20.7 | 372.6
Insumo da Composição |  | 4377 | INSUMO | SINAPI | PARAFUSO DE ACO ZINCADO COM ROSCA SOBERBA, CABECA CHATA E FENDA SIMPLES, DIAMETRO 4,2 MM, COMPRIMENTO * 32 * MM | MATERIAL | UN | 10 | 0.13 | 1.3
Insumo da Composição |  | 10504 | INSUMO | SINAPI | VIDRO COMUM LAMINADO, LISO, INCOLOR, TRIPLO, ESPESSURA TOTAL 15 MM (CADA CAMADA E = 5 MM) - COLOCADO | MATERIAL | M2 | 1 | 1317.33 | 1317.33
REF. COMPOSIÇÃO DE EXECUÇÃO SINAPI 85010
Composição |  | CPU.E-06.8340 |  |  | FORNECIMENTO E INSTALAÇÃO DE REVESTIMENTO METÁLICO, PAINEIS EM CHAPA DE ALUMÍNIO EXPANDIDA, PADRÃO HUNTER DOUGLAS AURORA, COR NATURAL - (CONFORME ESPECIFICAÇÕES DO PROJETO DE ARQUITETURA) | ESQV - ESQUADRIAS/FERRAGENS/VIDROS | M2 | 1 | 1000 | 1000 | 0 | 1000 | 0
Insumo da Composição |  | E-06.8340 | INSUMO | COT | REVESTIMENTO METÁLICO, TELA EXPANDIDA AURORA - HUNTER DOUGLAS, GALVANIZADA, COR A DEFINIR - INCLUSO FORNECIMENTO E INSTALAÇÃO | ESQV - ESQUADRIAS/FERRAGENS/VIDROS | M2 | 1 | 1000 | 1000
Composição |  | CPU.E-06.8345 |  |  | REVESTIMENTO EM PAINÉIS DE CHAPAS DE AÇO CORTEN E = 2 MM, COM SUBESTRUTURA PARA FIXAÇÃO - FORNECIMENTO E INSTALAÇÃO | ESQV - ESQUADRIAS/FERRAGENS/VIDROS | M2 | 1 | 205.28 | 205.28 | 0 | 205.28 | 0
Composição Auxiliar |  | 88315 | COMP | SINAPI | SERRALHEIRO COM ENCARGOS COMPLEMENTARES | SERVICOS DIVERSOS | H | 2.5 | 18.18 | 45.45
Composição Auxiliar |  | 88243 | COMP | SINAPI | AJUDANTE ESPECIALIZADO COM ENCARGOS COMPLEMENTARES | SERVICOS DIVERSOS | H | 2.5 | 17.7 | 44.25
Insumo da Composição |  | E-06.8345 | INSUMO | COT | FORNECIMENTO DE REVESTIMENTO EM PAINÉIS DE CHAPAS DE AÇO CORTEN E = 2 MM, COM SUBESTRUTURA PARA FIXAÇÃO | ESQV - ESQUADRIAS/FERRAGENS/VIDROS | M2 | 1.08 | 107.0234 | 115.58
REVESTIMENTOS DE PAREDES - REVESTIMENTOS E TRATAMENTOS SUPERFICIAIS
Composição |  | CPU.E-07.2020 |  |  | REVESTIMENTO PORCELANATO RETIFICADO, ACABAMENTO NATURAL 110X33 CM, COR BRANCO, COM REJUNTAMENTO NA COR BRANCA, APLICADAS EM AMBIENTES DE ÁREA MAIOR QUE 5 M² NA ALTURA INTEIRA DAS PAREDES | PARE - PAREDES/PAINEIS | M2 | 1 | 93.76 | 93.76 | 0 | 93.76 | 0
Composição Auxiliar |  | 88256 | COMP | SINAPI | AZULEJISTA OU LADRILHISTA COM ENCARGOS COMPLEMENTARES | SERVICOS DIVERSOS | H | 0.7 | 18.21 | 12.74
Composição Auxiliar |  | 88316 | COMP | SINAPI | SERVENTE COM ENCARGOS COMPLEMENTARES | SERVICOS DIVERSOS | H | 0.27 | 14.9 | 4.02
Insumo da Composição |  | 38195 | INSUMO | SINAPI | PISO PORCELANATO, BORDA RETA, EXTRA, FORMATO MAIOR QUE 2025 CM2 | MATERIAL | M2 | 1.08 | 57.44 | 62.03
Insumo da Composição |  | 34357 | INSUMO | SINAPI | REJUNTE COLORIDO, CIMENTICIO | MATERIAL | KG | 0.14 | 3.5 | 0.49
Insumo da Composição |  | 37595 | INSUMO | SINAPI | ARGAMASSA COLANTE TIPO ACIII | MATERIAL | KG | 8.62 | 1.68 | 14.48
REF. COMPOSIÇÃO DE EXECUÇÃO SINAPI 87262
PISO
Composição |  | CPU.E-08.9090 |  |  | PISO EM VIDRO LAMINADO COM 2 CHAPAS TEMPERADAS, E=6MM. FORNECIMENTO E INSTALAÇÃO | SERVICOS DIVERSOS | M2 | 1 | 446.32 | 446.32 | 0 | 446.32 | 0
Insumo da Composição |  | 10496 | INSUMO | SINAPI | VIDRO COMUM LAMINADO, LISO, INCOLOR, DUPLO, ESPESSURA TOTAL 6 MM (CADA CAMADA E= 3 MM) - COLOCADO | MATERIAL | M2 | 1.03 | 433.33 | 446.32
Composição |  | CPU.E-08.9095 |  |  | PISO EM PLACAS PRÉ-MOLDADAS EM CONCRETO ARMADO, DIMENSÕES DA PLACA 200X100CM. FORNECIMENTO E INSTALAÇÃO | SERVICOS DIVERSOS | M2 | 1 | 567.49 | 567.49 | 0 | 567.49 | 0
Composição Auxiliar |  | 97734 | COMP | SINAPI | PEÇA RETANGULAR PRÉ-MOLDADA, VOLUME DE CONCRETO DE 10 A 30 LITROS, TAXA DE AÇO APROXIMADA DE 30KG/M³. AF_01/2018 | FUNDACOES E ESTRUTURAS | M3 | 0.285 | 1991.21 | 567.49
Composição |  | CPU.E-08.10000 |  |  | CARPETE DE NYLON EM MANTA E = 6 MM, COR CINZA ESCURO - FORNECIMENTO E INSTALAÇÃO | SERVICOS DIVERSOS | M2 | 1 | 91.56 | 91.56 | 0 | 91.56 | 0
Insumo da Composição |  | 10710 | INSUMO | SINAPI | CARPETE DE NYLON EM MANTA PARA TRAFEGO COMERCIAL PESADO, E = 6 A 7 MM (INSTALADO) | MATERIAL | M2 | 1.03 | 88.9 | 91.56
Composição |  | CPU.E-08.10005 |  |  | GRADE DE PISO COM ACABAMENTO GALVANIZADO A QUENTE (PISO EM GRADEX) - FORNECIMENTO E INSTALAÇÃO | SERVICOS DIVERSOS | M2 | 1 | 322.55 | 322.55 | 0 | 322.55 | 0
Composição Auxiliar |  | 88315 | COMP | SINAPI | SERRALHEIRO COM ENCARGOS COMPLEMENTARES | SERVICOS DIVERSOS | H | 1.5 | 18.18 | 27.27
Composição Auxiliar |  | 88251 | COMP | SINAPI | AUXILIAR DE SERRALHEIRO COM ENCARGOS COMPLEMENTARES | SERVICOS DIVERSOS | H | 1.5 | 14.89 | 22.33
Insumo da Composição |  | E-08.10005 | INSUMO | COT | FORNECIMENTO DE GRADE DE PISO COM ACABAMENTO GALVANIZADO A QUENTE | PISO - PISOS | M2 | 1.03 | 265 | 272.95
FORROS/DIVISÓRIAS
PINTURA
INSTALAÇÕES HIDRÁULICAS - ÁGUA FRIA
Composição |  | CPU.E-014.1890 |  |  | TORNEIRA CROMADA DE MESA PARA LAVATORIO FECHAMENTO AUTOMÁTICO, INCLUSO ENGATE FLEXÍVEL - FORNECIMENTO E INSTALAÇÃO. | SEDI - SERVIÇOS DIVERSOS | UN | 1 | 211.53 | 211.53 | 0 | 211.53 | 0
Composição Auxiliar |  | 88267 | COMP | SINAPI | ENCANADOR OU BOMBEIRO HIDRÁULICO COM ENCARGOS COMPLEMENTARES | SERVICOS DIVERSOS | H | 0.1 | 18.7 | 1.87
Composição Auxiliar |  | 88316 | COMP | SINAPI | SERVENTE COM ENCARGOS COMPLEMENTARES | SERVICOS DIVERSOS | H | 0.03 | 14.9 | 0.44
Composição Auxiliar |  | 86886 | COMP | SINAPI | ENGATE FLEXÍVEL EM INOX, 1/2 X 30CM - FORNECIMENTO E INSTALAÇÃO. AF_12/2013 | INSTALACOES HIDRO SANITARIAS | UN | 1 | 33.89 | 33.89
Insumo da Composição |  | 3146 | INSUMO | SINAPI | FITA VEDA ROSCA EM ROLOS DE 18 MM X 10 M (L X C) | MATERIAL | UN | 0.0304 | 3.49 | 0.1
Insumo da Composição |  | 36796 | INSUMO | SINAPI | TORNEIRA CROMADA DE MESA PARA LAVATORIO TEMPORIZADA PRESSAO BICA BAIXA | MATERIAL | UN | 1 | 175.23 | 175.23
REF. COMPOSIÇÃO DE INSTALAÇÃO SINAPI 86906
Composição |  | CPU.E-014.14140 |  |  | VASO SANITÁRIO SIFONADO COM CAIXA ACOPLADA LOUÇA BRANCA, INCLUSO ASSENTO SANITÁRIO E ENGATE FLEXÍVEL - FORNECIMENTO E INSTALAÇÃO. REF. COMPOSIÇÃO SINAPI 86932 | SEDI - SERVIÇOS DIVERSOS | UN | 1 | 384.82 | 384.82 | 0 | 384.82 | 0
Composição Auxiliar |  | 88267 | COMP | SINAPI | ENCANADOR OU BOMBEIRO HIDRÁULICO COM ENCARGOS COMPLEMENTARES | SERVICOS DIVERSOS | H | 0.78 | 18.7 | 14.58
Composição Auxiliar |  | 88316 | COMP | SINAPI | SERVENTE COM ENCARGOS COMPLEMENTARES | SERVICOS DIVERSOS | H | 0.44 | 14.9 | 6.55
Composição Auxiliar |  | 86884 | COMP | SINAPI | ENGATE FLEXÍVEL EM PLÁSTICO BRANCO, 1/2" X 30CM - FORNECIMENTO E INSTALAÇÃO. AF_12/2013 | INSTALACOES HIDRO SANITARIAS | UN | 1 | 8.09 | 8.09
Insumo da Composição |  | 10422 | INSUMO | SINAPI | BACIA SANITARIA (VASO) COM CAIXA ACOPLADA, DE LOUCA BRANCA | MATERIAL | UN | 1 | 290.63 | 290.63
Insumo da Composição |  | 6138 | INSUMO | SINAPI | VEDACAO PVC, 100 MM, PARA SAIDA VASO SANITARIO | MATERIAL | UN | 1 | 1.71 | 1.71
Insumo da Composição |  | 4384 | INSUMO | SINAPI | PARAFUSO NIQUELADO COM ACABAMENTO CROMADO PARA FIXAR PECA SANITARIA, INCLUI PORCA CEGA, ARRUELA E BUCHA DE NYLON TAMANHO S-10 | MATERIAL | UN | 2 | 16.31 | 32.62
Insumo da Composição |  | 37329 | INSUMO | SINAPI | REJUNTE EPOXI BRANCO | MATERIAL | KG | 0.1469 | 48.73 | 7.15
Insumo da Composição |  | 377 | INSUMO | SINAPI | ASSENTO SANITARIO DE PLASTICO, TIPO CONVENCIONAL | MATERIAL | UN | 1 | 23.49 | 23.49
REF. COMPOSIÇÃO DE INSTALAÇÃO SINAPI 86932
Composição |  | CPU.E-012.6005 |  |  | CAP PVC ÁGUA FRIA DN = 20MM (TAMPÃO) - FORNECIMENTO E INSTALAÇÃO | INHI - INSTALAÇÕES HIDROS SANITÁRIAS | UN | 1 | 4.1 | 4.1 | 0 | 4.1 | 0
Composição Auxiliar |  | 88267 | COMP | SINAPI | ENCANADOR OU BOMBEIRO HIDRÁULICO COM ENCARGOS COMPLEMENTARES | SERVICOS DIVERSOS | H | 0.065 | 18.7 | 1.21
Composição Auxiliar |  | 88316 | COMP | SINAPI | SERVENTE COM ENCARGOS COMPLEMENTARES | SERVICOS DIVERSOS | H | 0.065 | 14.9 | 0.96
Insumo da Composição |  | 122 | INSUMO | SINAPI | ADESIVO PLASTICO PARA PVC, FRASCO COM 850 GR | MATERIAL | UN | 0.007 | 49.5 | 0.34
Insumo da Composição |  | 1198 | INSUMO | SINAPI | CAP PVC, ROSCAVEL, 3/4", PARA AGUA FRIA PREDIAL | MATERIAL | UN | 1 | 1.38 | 1.38
Insumo da Composição |  | 20083 | INSUMO | SINAPI | SOLUCAO LIMPADORA PARA PVC, FRASCO COM 1000 CM3 | MATERIAL | UN | 0.005 | 42.99 | 0.21
REF. COMPOSIÇÃO DE INSTALAÇÃO SINAPI 72293
INSTALAÇÕES SANITÁRIAS - ESGOTO
Composição |  | CPU.E-013.13200 |  |  | CAIXA SIFONADA, PVC, DN 150 X 150 X 50 MM, JUNTA ELÁSTICA, FORNECIDA E INSTALADA EM RAMAL DE DESCARGA OU EM RAMAL DE ESGOTO SANITÁRIO. REF. COMPOSIÇÃO SINAPI 89708 | INHI - INSTALAÇÕES HIDROS SANITÁRIAS | UN | 1 | 44.61 | 44.61 | 0 | 44.61 | 0
Composição Auxiliar |  | 88248 | COMP | SINAPI | AUXILIAR DE ENCANADOR OU BOMBEIRO HIDRÁULICO COM ENCARGOS COMPLEMENTARES | SERVICOS DIVERSOS | H | 0.38 | 14.72 | 5.59
Composição Auxiliar |  | 88267 | COMP | SINAPI | ENCANADOR OU BOMBEIRO HIDRÁULICO COM ENCARGOS COMPLEMENTARES | SERVICOS DIVERSOS | H | 0.38 | 18.7 | 7.1
Insumo da Composição |  | 122 | INSUMO | SINAPI | ADESIVO PLASTICO PARA PVC, FRASCO COM 850 GR | MATERIAL | UN | 0.0148 | 49.5 | 0.73
Insumo da Composição |  | 297 | INSUMO | SINAPI | ANEL BORRACHA PARA TUBO ESGOTO PREDIAL DN 75 MM (NBR 5688) | MATERIAL | UN | 1 | 2.18 | 2.18
Insumo da Composição |  | 3767 | INSUMO | SINAPI | LIXA EM FOLHA PARA PAREDE OU MADEIRA, NUMERO 120 (COR VERMELHA) | MATERIAL | UN | 0.057 | 0.52 | 0.02
Insumo da Composição |  | 20078 | INSUMO | SINAPI | PASTA LUBRIFICANTE PARA TUBOS E CONEXOES COM JUNTA ELASTICA (USO EM PVC, ACO, POLIETILENO E OUTROS) ( DE *400* G) | MATERIAL | UN | 0.03 | 18.12 | 0.54
Insumo da Composição |  | 20083 | INSUMO | SINAPI | SOLUCAO LIMPADORA PARA PVC, FRASCO COM 1000 CM3 | MATERIAL | UN | 0.0225 | 42.99 | 0.96
Insumo da Composição |  | 11717 | INSUMO | SINAPI | CAIXA SIFONADA PVC, 150 X 150 X 50 MM, COM GRELHA REDONDA BRANCA | MATERIAL | UN | 1 | 27.49 | 27.49
REF. COMPOSIÇÃO DE INSTALAÇÃO SINAPI 89708
Composição |  | CPU.E-012.12909 |  |  | CAIXA D'AGUA FIBRA DE VIDRO PARA 5000 LITROS, COM TAMPA E ACESSÓRIOS - FORNECIMENTO E INSTALAÇÃO | INHI - INSTALAÇÕES HIDROS SANITÁRIAS | UN | 1 | 2047.97 | 2047.97 | 0 | 2047.97 | 0
Composição Auxiliar |  | 88267 | COMP | SINAPI | ENCANADOR OU BOMBEIRO HIDRÁULICO COM ENCARGOS COMPLEMENTARES | SERVICOS DIVERSOS | H | 7.7 | 18.7 | 143.99
Composição Auxiliar |  | 88248 | COMP | SINAPI | AUXILIAR DE ENCANADOR OU BOMBEIRO HIDRÁULICO COM ENCARGOS COMPLEMENTARES | SERVICOS DIVERSOS | H | 7.7 | 14.72 | 113.34
Insumo da Composição |  | 67 | INSUMO | SINAPI | ADAPTADOR PVC ROSCAVEL, COM FLANGES E ANEL DE VEDACAO, 1/2", PARA CAIXA D' AGUA | MATERIAL | UN | 1 | 6.98 | 6.98
Insumo da Composição |  | 68 | INSUMO | SINAPI | ADAPTADOR PVC SOLDAVEL, COM FLANGES LIVRES, 32 MM X 1", PARA CAIXA D' AGUA | MATERIAL | UN | 2 | 11.97 | 23.94
Insumo da Composição |  | 87 | INSUMO | SINAPI | ADAPTADOR PVC SOLDAVEL, LONGO, COM FLANGE LIVRE, 25 MM X 3/4", PARA CAIXA D' AGUA | MATERIAL | UN | 1 | 10.99 | 10.99
Insumo da Composição |  | 119 | INSUMO | SINAPI | ADESIVO PLASTICO PARA PVC, BISNAGA COM 75 GR | MATERIAL | UN | 0.4 | 5.48 | 2.19
Insumo da Composição |  | 3146 | INSUMO | SINAPI | FITA VEDA ROSCA EM ROLOS DE 18 MM X 10 M (L X C) | MATERIAL | UN | 0.3 | 3.49 | 1.04
Insumo da Composição |  | 3536 | INSUMO | SINAPI | JOELHO PVC, SOLDAVEL, 90 GRAUS, 32 MM, PARA AGUA FRIA PREDIAL | MATERIAL | UN | 1 | 1.36 | 1.36
Insumo da Composição |  | 7140 | INSUMO | SINAPI | TE SOLDAVEL, PVC, 90 GRAUS, 32 MM, PARA AGUA FRIA PREDIAL (NBR 5648) | MATERIAL | UN | 1 | 2.58 | 2.58
Insumo da Composição |  | 9868 | INSUMO | SINAPI | TUBO PVC, SOLDAVEL, DN 25 MM, AGUA FRIA (NBR-5648) | MATERIAL | M | 1.5 | 2.32 | 3.48
Insumo da Composição |  | 9869 | INSUMO | SINAPI | TUBO PVC, SOLDAVEL, DN 32 MM, AGUA FRIA (NBR-5648) | MATERIAL | M | 2 | 5.21 | 10.42
Insumo da Composição |  | 11675 | INSUMO | SINAPI | REGISTRO DE ESFERA, PVC, COM VOLANTE, VS, SOLDAVEL, DN 32 MM, COM CORPO DIVIDIDO | MATERIAL | UN | 1 | 28.65 | 28.65
Insumo da Composição |  | 11829 | INSUMO | SINAPI | TORNEIRA DE BOIA CONVENCIONAL PARA CAIXA D'AGUA, 1/2", COM HASTE E TORNEIRA METALICOS E BALAO PLASTICO | MATERIAL | UN | 1 | 15.32 | 15.32
Insumo da Composição |  | 37105 | INSUMO | SINAPI | CAIXA D'AGUA FIBRA DE VIDRO PARA 5000 LITROS, COM TAMPA | MATERIAL | UN | 1 | 1683.69 | 1683.69
REF. COMPOSIÇÃO DE INSTALAÇÃO SINAPI 88503
Composição |  | CPU.E-012.12907 |  |  | CAIXA D'AGUA EM POLIETILENO 2000 LITROS, COM TAMPA E ACESSÓRIOS - FORNECIMENTO E INSTALAÇÃO | INHI - INSTALAÇÕES HIDROS SANITÁRIAS | UN | 1 | 1120.26 | 1120.26 | 0 | 1120.26 | 0
Composição Auxiliar |  | 88267 | COMP | SINAPI | ENCANADOR OU BOMBEIRO HIDRÁULICO COM ENCARGOS COMPLEMENTARES | SERVICOS DIVERSOS | H | 7.7 | 18.7 | 143.99
Composição Auxiliar |  | 88248 | COMP | SINAPI | AUXILIAR DE ENCANADOR OU BOMBEIRO HIDRÁULICO COM ENCARGOS COMPLEMENTARES | SERVICOS DIVERSOS | H | 7.7 | 14.72 | 113.34
Insumo da Composição |  | 67 | INSUMO | SINAPI | ADAPTADOR PVC ROSCAVEL, COM FLANGES E ANEL DE VEDACAO, 1/2", PARA CAIXA D' AGUA | MATERIAL | UN | 1 | 6.98 | 6.98
Insumo da Composição |  | 68 | INSUMO | SINAPI | ADAPTADOR PVC SOLDAVEL, COM FLANGES LIVRES, 32 MM X 1", PARA CAIXA D' AGUA | MATERIAL | UN | 2 | 11.97 | 23.94
Insumo da Composição |  | 87 | INSUMO | SINAPI | ADAPTADOR PVC SOLDAVEL, LONGO, COM FLANGE LIVRE, 25 MM X 3/4", PARA CAIXA D' AGUA | MATERIAL | UN | 1 | 10.99 | 10.99
Insumo da Composição |  | 119 | INSUMO | SINAPI | ADESIVO PLASTICO PARA PVC, BISNAGA COM 75 GR | MATERIAL | UN | 0.4 | 5.48 | 2.19
Insumo da Composição |  | 3146 | INSUMO | SINAPI | FITA VEDA ROSCA EM ROLOS DE 18 MM X 10 M (L X C) | MATERIAL | UN | 0.3 | 3.49 | 1.04
Insumo da Composição |  | 3536 | INSUMO | SINAPI | JOELHO PVC, SOLDAVEL, 90 GRAUS, 32 MM, PARA AGUA FRIA PREDIAL | MATERIAL | UN | 1 | 1.36 | 1.36
Insumo da Composição |  | 7140 | INSUMO | SINAPI | TE SOLDAVEL, PVC, 90 GRAUS, 32 MM, PARA AGUA FRIA PREDIAL (NBR 5648) | MATERIAL | UN | 1 | 2.58 | 2.58
Insumo da Composição |  | 9868 | INSUMO | SINAPI | TUBO PVC, SOLDAVEL, DN 25 MM, AGUA FRIA (NBR-5648) | MATERIAL | M | 1.5 | 2.32 | 3.48
Insumo da Composição |  | 9869 | INSUMO | SINAPI | TUBO PVC, SOLDAVEL, DN 32 MM, AGUA FRIA (NBR-5648) | MATERIAL | M | 2 | 5.21 | 10.42
Insumo da Composição |  | 11675 | INSUMO | SINAPI | REGISTRO DE ESFERA, PVC, COM VOLANTE, VS, SOLDAVEL, DN 32 MM, COM CORPO DIVIDIDO | MATERIAL | UN | 1 | 28.65 | 28.65
Insumo da Composição |  | 11829 | INSUMO | SINAPI | TORNEIRA DE BOIA CONVENCIONAL PARA CAIXA D'AGUA, 1/2", COM HASTE E TORNEIRA METALICOS E BALAO PLASTICO | MATERIAL | UN | 1 | 15.32 | 15.32
Insumo da Composição |  | 37104 | INSUMO | SINAPI | CAIXA D'AGUA FIBRA DE VIDRO PARA 2000 LITROS, COM TAMPA | MATERIAL | UN | 1 | 755.98 | 755.98
REF. COMPOSIÇÃO DE INSTALAÇÃO SINAPI 88503
Composição |  | CPU.E-013.13300 |  |  | CURVA PVC LONGA 45 GRAUS, 100 MM, PARA ESGOTO PREDIAL - FORNECIMENTO E INSTALAÇÃO. REF. COMPOSIÇÃO SINAPI 89852 | INHI - INSTALAÇÕES HIDROS SANITÁRIAS | UN | 1 | 36.96 | 36.96 | 0 | 36.96 | 0
Composição Auxiliar |  | 88248 | COMP | SINAPI | AUXILIAR DE ENCANADOR OU BOMBEIRO HIDRÁULICO COM ENCARGOS COMPLEMENTARES | SERVICOS DIVERSOS | H | 0.24 | 14.72 | 3.53
Composição Auxiliar |  | 88267 | COMP | SINAPI | ENCANADOR OU BOMBEIRO HIDRÁULICO COM ENCARGOS COMPLEMENTARES | SERVICOS DIVERSOS | H | 0.24 | 18.7 | 4.48
Insumo da Composição |  | 1965 | INSUMO | SINAPI | CURVA PVC LONGA 45 GRAUS, 100 MM, PARA ESGOTO PREDIAL | MATERIAL | UN | 1 | 25.38 | 25.38
Insumo da Composição |  | 301 | INSUMO | SINAPI | ANEL BORRACHA PARA TUBO ESGOTO PREDIAL, DN 100 MM (NBR 5688) | MATERIAL | UN | 1 | 2.74 | 2.74
Insumo da Composição |  | 20078 | INSUMO | SINAPI | PASTA LUBRIFICANTE PARA TUBOS E CONEXOES COM JUNTA ELASTICA (USO EM PVC, ACO, POLIETILENO E OUTROS) ( DE *400* G) | MATERIAL | UN | 0.046 | 18.12 | 0.83
REF. COMPOSIÇÃO DE INSTALAÇÃO SINAPI 89852
Composição |  | CPU.E-013.13110 |  |  | JOELHO PVC, COM BOLSA E ANEL, 90 GRAUS, DN 40 X *38* MM, SERIE NORMAL, PARA ESGOTO PREDIAL - FORNECIMENTO E INSTALAÇÃO. REF. COMPOSIÇÃO SINAPI 89744 | INHI - INSTALAÇÕES HIDROS SANITÁRIAS | UN | 1 | 12.95 | 12.95 | 0 | 12.95 | 0
Composição Auxiliar |  | 88248 | COMP | SINAPI | AUXILIAR DE ENCANADOR OU BOMBEIRO HIDRÁULICO COM ENCARGOS COMPLEMENTARES | SERVICOS DIVERSOS | H | 0.25 | 14.72 | 3.68
Composição Auxiliar |  | 88267 | COMP | SINAPI | ENCANADOR OU BOMBEIRO HIDRÁULICO COM ENCARGOS COMPLEMENTARES | SERVICOS DIVERSOS | H | 0.25 | 18.7 | 4.67
Insumo da Composição |  | 20078 | INSUMO | SINAPI | PASTA LUBRIFICANTE PARA TUBOS E CONEXOES COM JUNTA ELASTICA (USO EM PVC, ACO, POLIETILENO E OUTROS) ( DE *400* G) | MATERIAL | UN | 0.046 | 18.12 | 0.83
Insumo da Composição |  | 10835 | INSUMO | SINAPI | JOELHO PVC, COM BOLSA E ANEL, 90 GRAUS, DN 40 X *38* MM, SERIE NORMAL, PARA ESGOTO PREDIAL | MATERIAL | UN | 1 | 2.28 | 2.28
Insumo da Composição |  | 295 | INSUMO | SINAPI | ANEL BORRACHA PARA TUBO ESGOTO PREDIAL DN 40 MM (NBR 5688) | MATERIAL | UN | 1 | 1.49 | 1.49
REF. COMPOSIÇÃO SINAPI 89744
Composição |  | CPU.E-013.13615 |  |  | JUNÇÃO INVERTIDA SIMPLES, PVC, DN 100 X 50 MM, SERIE NORMAL PARA ESGOTO PREDIAL - FORNECIMENTO E INSTALAÇÃO. REF. SINAPI COMPOSIÇÃO 89797 | INHI - INSTALAÇÕES HIDROS SANITÁRIAS | UN | 1 | 26.87 | 26.87 | 0 | 26.87 | 0
Composição Auxiliar |  | 88248 | COMP | SINAPI | AUXILIAR DE ENCANADOR OU BOMBEIRO HIDRÁULICO COM ENCARGOS COMPLEMENTARES | SERVICOS DIVERSOS | H | 0.33 | 14.72 | 4.85
Composição Auxiliar |  | 88267 | COMP | SINAPI | ENCANADOR OU BOMBEIRO HIDRÁULICO COM ENCARGOS COMPLEMENTARES | SERVICOS DIVERSOS | H | 0.33 | 18.7 | 6.17
Insumo da Composição |  | 10908 | INSUMO | SINAPI | JUNCAO DE REDUCAO INVERTIDA, PVC SOLDAVEL, 100 X 50 MM, SERIE NORMAL PARA ESGOTO PREDIAL | MATERIAL | UN | 1 | 9.91 | 9.91
Insumo da Composição |  | 296 | INSUMO | SINAPI | ANEL BORRACHA PARA TUBO ESGOTO PREDIAL DN 50 MM (NBR 5688) | MATERIAL | UN | 1 | 1.54 | 1.54
Insumo da Composição |  | 301 | INSUMO | SINAPI | ANEL BORRACHA PARA TUBO ESGOTO PREDIAL, DN 100 MM (NBR 5688) | MATERIAL | UN | 1 | 2.74 | 2.74
Insumo da Composição |  | 20078 | INSUMO | SINAPI | PASTA LUBRIFICANTE PARA TUBOS E CONEXOES COM JUNTA ELASTICA (USO EM PVC, ACO, POLIETILENO E OUTROS) ( DE *400* G) | MATERIAL | UN | 0.092 | 18.12 | 1.66
REF. COMPOSIÇÃO SINAPI 89797
Composição |  | CPU.E-013.13620 |  |  | JUNÇÃO SIMPLES, PVC, DN 100 X 50 MM, SERIE NORMAL PARA ESGOTO PREDIAL - FORNECIMENTO E INSTALAÇÃO. REF. SINAPI COMPOSIÇÃO 89797 | INHI - INSTALAÇÕES HIDROS SANITÁRIAS | UN | 1 | 26.21 | 26.21 | 0 | 26.21 | 0
Composição Auxiliar |  | 88267 | COMP | SINAPI | ENCANADOR OU BOMBEIRO HIDRÁULICO COM ENCARGOS COMPLEMENTARES | SERVICOS DIVERSOS | H | 0.33 | 18.7 | 6.17
Composição Auxiliar |  | 88248 | COMP | SINAPI | AUXILIAR DE ENCANADOR OU BOMBEIRO HIDRÁULICO COM ENCARGOS COMPLEMENTARES | SERVICOS DIVERSOS | H | 0.33 | 14.72 | 4.85
Insumo da Composição |  | 3659 | INSUMO | SINAPI | JUNCAO SIMPLES, PVC, DN 100 X 50 MM, SERIE NORMAL PARA ESGOTO PREDIAL | MATERIAL | UN | 1 | 9.25 | 9.25
Insumo da Composição |  | 296 | INSUMO | SINAPI | ANEL BORRACHA PARA TUBO ESGOTO PREDIAL DN 50 MM (NBR 5688) | MATERIAL | UN | 1 | 1.54 | 1.54
Insumo da Composição |  | 301 | INSUMO | SINAPI | ANEL BORRACHA PARA TUBO ESGOTO PREDIAL, DN 100 MM (NBR 5688) | MATERIAL | UN | 1 | 2.74 | 2.74
Insumo da Composição |  | 20078 | INSUMO | SINAPI | PASTA LUBRIFICANTE PARA TUBOS E CONEXOES COM JUNTA ELASTICA (USO EM PVC, ACO, POLIETILENO E OUTROS) ( DE *400* G) | MATERIAL | UN | 0.092 | 18.12 | 1.66
REF. COMPOSIÇÃO SINAPI 89797
Composição |  | CPU.E-013.13610 |  |  | JUNÇÃO SIMPLES, PVC, SERIE NORMAL, ESGOTO PREDIAL, DN 75 X 50 MM, JUNTA ELÁSTICA - FORNECIMENTO E INSTALAÇÃO. REF. COMPOSIÇÃO SINAPI 89795 | INHI - INSTALAÇÕES HIDROS SANITÁRIAS | UN | 1 | 20.56 | 20.56 | 0 | 20.56 | 0
Composição Auxiliar |  | 88248 | COMP | SINAPI | AUXILIAR DE ENCANADOR OU BOMBEIRO HIDRÁULICO COM ENCARGOS COMPLEMENTARES | SERVICOS DIVERSOS | H | 0.25 | 14.72 | 3.68
Composição Auxiliar |  | 88267 | COMP | SINAPI | ENCANADOR OU BOMBEIRO HIDRÁULICO COM ENCARGOS COMPLEMENTARES | SERVICOS DIVERSOS | H | 0.25 | 18.7 | 4.67
Insumo da Composição |  | 3661 | INSUMO | SINAPI | JUNCAO SIMPLES, PVC, DN 75 X 50 MM, SERIE NORMAL PARA ESGOTO PREDIAL | MATERIAL | UN | 1 | 7.41 | 7.41
Insumo da Composição |  | 296 | INSUMO | SINAPI | ANEL BORRACHA PARA TUBO ESGOTO PREDIAL DN 50 MM (NBR 5688) | MATERIAL | UN | 1 | 1.54 | 1.54
Insumo da Composição |  | 297 | INSUMO | SINAPI | ANEL BORRACHA PARA TUBO ESGOTO PREDIAL DN 75 MM (NBR 5688) | MATERIAL | UN | 1 | 2.18 | 2.18
Insumo da Composição |  | 20078 | INSUMO | SINAPI | PASTA LUBRIFICANTE PARA TUBOS E CONEXOES COM JUNTA ELASTICA (USO EM PVC, ACO, POLIETILENO E OUTROS) ( DE *400* G) | MATERIAL | UN | 0.06 | 18.12 | 1.08
REF. COMPOSIÇÃO SINAPI 89795
Composição |  | CPU.E-013.13645 |  |  | JUNÇÃO SIMPLES, PVC, DN 40 X 40 MM, SERIE NORMAL PARA ESGOTO PREDIAL - FORNECIMENTO E INSTALAÇÃO. REF. SINAPI COMPOSIÇÃO 89561 | INHI - INSTALAÇÕES HIDROS SANITÁRIAS | UN | 1 | 8.05 | 8.05 | 0 | 8.05 | 0
Composição Auxiliar |  | 88267 | COMP | SINAPI | ENCANADOR OU BOMBEIRO HIDRÁULICO COM ENCARGOS COMPLEMENTARES | SERVICOS DIVERSOS | H | 0.07 | 18.7 | 1.3
Composição Auxiliar |  | 88248 | COMP | SINAPI | AUXILIAR DE ENCANADOR OU BOMBEIRO HIDRÁULICO COM ENCARGOS COMPLEMENTARES | SERVICOS DIVERSOS | H | 0.07 | 14.72 | 1.03
Insumo da Composição |  | 122 | INSUMO | SINAPI | ADESIVO PLASTICO PARA PVC, FRASCO COM 850 GR | MATERIAL | UN | 0.0148 | 49.5 | 0.73
Insumo da Composição |  | 20083 | INSUMO | SINAPI | SOLUCAO LIMPADORA PARA PVC, FRASCO COM 1000 CM3 | MATERIAL | UN | 0.0225 | 42.99 | 0.96
Insumo da Composição |  | 20140 | INSUMO | SINAPI | JUNCAO SIMPLES, PVC SERIE R, DN 40 X 40 MM, PARA ESGOTO PREDIAL | MATERIAL | UN | 1 | 3.97 | 3.97
Insumo da Composição |  | 38383 | INSUMO | SINAPI | LIXA D'AGUA EM FOLHA, GRAO 100 | MATERIAL | UN | 0.0365 | 1.82 | 0.06
REF. COMPOSIÇÃO SINAPI 89561
Composição |  | CPU.E-012.12435 |  |  | JOELHO 90 GRAUS COM ROSCA, PVC, SOLDÁVEL, DN 25 MM X 1/2", FORNECIMENTO E INSTALAÇÃO. REF. SINAPI COMPOSIÇÃO 90373 | INHI - INSTALAÇÕES HIDROS SANITÁRIAS | UN | 1 | 7.17 | 7.17 | 0 | 7.17 | 0
Composição Auxiliar |  | 88267 | COMP | SINAPI | ENCANADOR OU BOMBEIRO HIDRÁULICO COM ENCARGOS COMPLEMENTARES | SERVICOS DIVERSOS | H | 0.15 | 18.7 | 2.8
Composição Auxiliar |  | 88248 | COMP | SINAPI | AUXILIAR DE ENCANADOR OU BOMBEIRO HIDRÁULICO COM ENCARGOS COMPLEMENTARES | SERVICOS DIVERSOS | H | 0.15 | 14.72 | 2.2
Insumo da Composição |  | 122 | INSUMO | SINAPI | ADESIVO PLASTICO PARA PVC, FRASCO COM 850 GR | MATERIAL | UN | 0.007 | 49.5 | 0.34
Insumo da Composição |  | 20083 | INSUMO | SINAPI | SOLUCAO LIMPADORA PARA PVC, FRASCO COM 1000 CM3 | MATERIAL | UN | 0.008 | 42.99 | 0.34
Insumo da Composição |  | 3531 | INSUMO | SINAPI | JOELHO PVC, SOLDAVEL COM ROSCA, 90 GRAUS, 25 MM X 1/2", PARA AGUA FRIA PREDIAL | MATERIAL | UN | 1 | 1.4 | 1.4
Insumo da Composição |  | 38383 | INSUMO | SINAPI | LIXA D'AGUA EM FOLHA, GRAO 100 | MATERIAL | UN | 0.05 | 1.82 | 0.09
REF. COMPOSIÇÃO SINAPI 90373
Composição |  | CPU.E-013.13450 |  |  | REDUÇÃO EXCÊNTRICA PVC, ESGOTO PREDIAL, DN 75 X 50 MM - FORNECIMENTO E INSTALAÇÃO. REF. COMPOSIÇÃO SINAPI 89549 | INHI - INSTALAÇÕES HIDROS SANITÁRIAS | UN | 1 | 10.16 | 10.16 | 0 | 10.16 | 0
Composição Auxiliar |  | 88248 | COMP | SINAPI | AUXILIAR DE ENCANADOR OU BOMBEIRO HIDRÁULICO COM ENCARGOS COMPLEMENTARES | SERVICOS DIVERSOS | H | 0.07 | 14.72 | 1.03
Composição Auxiliar |  | 88267 | COMP | SINAPI | ENCANADOR OU BOMBEIRO HIDRÁULICO COM ENCARGOS COMPLEMENTARES | SERVICOS DIVERSOS | H | 0.07 | 18.7 | 1.3
Insumo da Composição |  | 20042 | INSUMO | SINAPI | REDUCAO EXCENTRICA PVC P/ ESG PREDIAL DN 75 X 50MM | MATERIAL | UN | 1 | 3.57 | 3.57
Insumo da Composição |  | 296 | INSUMO | SINAPI | ANEL BORRACHA PARA TUBO ESGOTO PREDIAL DN 50 MM (NBR 5688) | MATERIAL | UN | 1 | 1.54 | 1.54
Insumo da Composição |  | 297 | INSUMO | SINAPI | ANEL BORRACHA PARA TUBO ESGOTO PREDIAL DN 75 MM (NBR 5688) | MATERIAL | UN | 1 | 2.18 | 2.18
Insumo da Composição |  | 20078 | INSUMO | SINAPI | PASTA LUBRIFICANTE PARA TUBOS E CONEXOES COM JUNTA ELASTICA (USO EM PVC, ACO, POLIETILENO E OUTROS) ( DE *400* G) | MATERIAL | UN | 0.03 | 18.12 | 0.54
REF. COMPOSIÇÃO SINAPI 89549
Composição |  | CPU.E-013.13842 |  |  | TERMINAL DE VENTILAÇÃO, 50 MM FORNECIMENTO E INSTALAÇÃO. REF. COMPOSIÇÃO SINAPI 89813 | INHI - INSTALAÇÕES HIDROS SANITÁRIAS | UN | 1 | 4.9 | 4.9 | 0 | 4.9 | 0
Composição Auxiliar |  | 88267 | COMP | SINAPI | ENCANADOR OU BOMBEIRO HIDRÁULICO COM ENCARGOS COMPLEMENTARES | SERVICOS DIVERSOS | H | 0.03 | 18.7 | 0.56
Composição Auxiliar |  | 88248 | COMP | SINAPI | AUXILIAR DE ENCANADOR OU BOMBEIRO HIDRÁULICO COM ENCARGOS COMPLEMENTARES | SERVICOS DIVERSOS | H | 0.03 | 14.72 | 0.44
Insumo da Composição |  | 39319 | INSUMO | SINAPI | TERMINAL DE VENTILACAO, 50 MM, SERIE NORMAL, ESGOTO PREDIAL | MATERIAL | UN | 1 | 3.9 | 3.9
REF. COMPOSIÇÃO SINAPI 89813
Composição |  | CPU.E-013.13500 |  |  | TE SANITÁRIO, PVC, DN 100 X 50 MM, SERIE NORMAL, PARA ESGOTO PREDIAL - FORNECIMENTO E INSTALAÇÃO. REF. COMPOSIÇÃO SINAPI 89796 | INHI - INSTALAÇÕES HIDROS SANITÁRIAS | UN | 1 | 25.64 | 25.64 | 0 | 25.64 | 0
Composição Auxiliar |  | 88248 | COMP | SINAPI | AUXILIAR DE ENCANADOR OU BOMBEIRO HIDRÁULICO COM ENCARGOS COMPLEMENTARES | SERVICOS DIVERSOS | H | 0.33 | 14.72 | 4.85
Composição Auxiliar |  | 88267 | COMP | SINAPI | ENCANADOR OU BOMBEIRO HIDRÁULICO COM ENCARGOS COMPLEMENTARES | SERVICOS DIVERSOS | H | 0.33 | 18.7 | 6.17
Insumo da Composição |  | 11655 | INSUMO | SINAPI | TE SANITARIO, PVC, DN 100 X 50 MM, SERIE NORMAL, PARA ESGOTO PREDIAL | MATERIAL | UN | 1 | 8.68 | 8.68
Insumo da Composição |  | 296 | INSUMO | SINAPI | ANEL BORRACHA PARA TUBO ESGOTO PREDIAL DN 50 MM (NBR 5688) | MATERIAL | UN | 1 | 1.54 | 1.54
Insumo da Composição |  | 301 | INSUMO | SINAPI | ANEL BORRACHA PARA TUBO ESGOTO PREDIAL, DN 100 MM (NBR 5688) | MATERIAL | UN | 1 | 2.74 | 2.74
Insumo da Composição |  | 20078 | INSUMO | SINAPI | PASTA LUBRIFICANTE PARA TUBOS E CONEXOES COM JUNTA ELASTICA (USO EM PVC, ACO, POLIETILENO E OUTROS) ( DE *400* G) | MATERIAL | UN | 0.092 | 18.12 | 1.66
REF. COMPOSIÇÃO SINAPI 89796
Composição |  | CPU.E-013.13520 |  |  | TE SANITÁRIO, PVC, DN 100 X 75 MM, SERIE NORMAL PARA ESGOTO PREDIAL - FORNECIMENTO E INSTALAÇÃO. REF. COMPOSIÇÃO SINAPI 89796 | INHI - INSTALAÇÕES HIDROS SANITÁRIAS | UN | 1 | 26.67 | 26.67 | 0 | 26.67 | 0
Composição Auxiliar |  | 88248 | COMP | SINAPI | AUXILIAR DE ENCANADOR OU BOMBEIRO HIDRÁULICO COM ENCARGOS COMPLEMENTARES | SERVICOS DIVERSOS | H | 0.33 | 14.72 | 4.85
Composição Auxiliar |  | 88267 | COMP | SINAPI | ENCANADOR OU BOMBEIRO HIDRÁULICO COM ENCARGOS COMPLEMENTARES | SERVICOS DIVERSOS | H | 0.33 | 18.7 | 6.17
Insumo da Composição |  | 11656 | INSUMO | SINAPI | TE SANITARIO, PVC, DN 100 X 75 MM, SERIE NORMAL PARA ESGOTO PREDIAL | MATERIAL | UN | 1 | 9.07 | 9.07
Insumo da Composição |  | 301 | INSUMO | SINAPI | ANEL BORRACHA PARA TUBO ESGOTO PREDIAL, DN 100 MM (NBR 5688) | MATERIAL | UN | 1 | 2.74 | 2.74
Insumo da Composição |  | 297 | INSUMO | SINAPI | ANEL BORRACHA PARA TUBO ESGOTO PREDIAL DN 75 MM (NBR 5688) | MATERIAL | UN | 1 | 2.18 | 2.18
Insumo da Composição |  | 20078 | INSUMO | SINAPI | PASTA LUBRIFICANTE PARA TUBOS E CONEXOES COM JUNTA ELASTICA (USO EM PVC, ACO, POLIETILENO E OUTROS) ( DE *400* G) | MATERIAL | UN | 0.092 | 18.12 | 1.66
REF. COMPOSIÇÃO SINAPI 89796
Composição |  | CPU.E-013.13832 |  |  | TE, PVC, SERIE NORMAL, ESGOTO PREDIAL, DN 75 X 50 MM, JUNTA ELÁSTICA, FORNECIDO E INSTALADO EM RAMAL DE DESCARGA OU RAMAL DE ESGOTO SANITÁRIO. REF. COMPOSIÇÃO SINAPI 89786 | INHI - INSTALAÇÕES HIDROS SANITÁRIAS | UN | 1 | 21.06 | 21.06 | 0 | 21.06 | 0
Composição Auxiliar |  | 88267 | COMP | SINAPI | ENCANADOR OU BOMBEIRO HIDRÁULICO COM ENCARGOS COMPLEMENTARES | SERVICOS DIVERSOS | H | 0.25 | 18.7 | 4.67
Composição Auxiliar |  | 88248 | COMP | SINAPI | AUXILIAR DE ENCANADOR OU BOMBEIRO HIDRÁULICO COM ENCARGOS COMPLEMENTARES | SERVICOS DIVERSOS | H | 0.25 | 14.72 | 3.68
Insumo da Composição |  | 297 | INSUMO | SINAPI | ANEL BORRACHA PARA TUBO ESGOTO PREDIAL DN 75 MM (NBR 5688) | MATERIAL | UN | 1 | 2.18 | 2.18
Insumo da Composição |  | 296 | INSUMO | SINAPI | ANEL BORRACHA PARA TUBO ESGOTO PREDIAL DN 50 MM (NBR 5688) | MATERIAL | UN | 1 | 1.54 | 1.54
Insumo da Composição |  | 11657 | INSUMO | SINAPI | TE SANITARIO, PVC, DN 75 X 50 MM, SERIE NORMAL PARA ESGOTO PREDIAL | MATERIAL | UN | 1 | 7.91 | 7.91
Insumo da Composição |  | 20078 | INSUMO | SINAPI | PASTA LUBRIFICANTE PARA TUBOS E CONEXOES COM JUNTA ELASTICA (USO EM PVC, ACO, POLIETILENO E OUTROS) ( DE *400* G) | MATERIAL | UN | 0.06 | 18.12 | 1.08
REF. COMPOSIÇÃO SINAPI 89786
INSTALAÇÕES SANITÁRIAS - DRENO DE AR-CONDICIONADO
LOUÇAS E METAIS - LOUÇAS/ PIAS/ TANQUES/ METAIS/ ACESSÓRIOS
Composição |  | CPU.E-014.14300 |  |  | BARRA DE APOIO PARA DEFICIÊNTES, INOX, L=80 CM - FORNECIMENTO E INSTALAÇÃO. REF. COMPOSIÇÃO SETOP-MG ACE-BAR-005 JAN/2018 | SEDI - SERVIÇOS DIVERSOS | UN | 1 | 256.89 | 256.89 | 0 | 256.89 | 0
Composição Auxiliar |  | 88316 | COMP | SINAPI | SERVENTE COM ENCARGOS COMPLEMENTARES | SERVICOS DIVERSOS | H | 1 | 14.9 | 14.9
Composição Auxiliar |  | 88309 | COMP | SINAPI | PEDREIRO COM ENCARGOS COMPLEMENTARES | SERVICOS DIVERSOS | H | 1 | 18.28 | 18.28
Insumo da Composição |  | 7583 | INSUMO | SINAPI | BUCHA DE NYLON SEM ABA S8, COM PARAFUSO DE 4,80 X 50 MM EM ACO ZINCADO COM ROSCA SOBERBA, CABECA CHATA E FENDA PHILLIPS | MATERIAL | UN | 6 | 0.37 | 2.22
Insumo da Composição |  | 36081 | INSUMO | SINAPI | BARRA DE APOIO RETA, EM ACO INOX POLIDO, COMPRIMENTO 80CM, DIAMETRO MINIMO 3 CM | MATERIAL | UN | 1 | 221.49 | 221.49
REF. COMPOSIÇÃO SETOP-MG ACE-BAR-005 - BASE JANEIRO/2018
Composição |  | CPU.E-014.14420 |  |  | PAPELEIRA PLÁSTICA TIPO DISPENSER PARA PAPEL HIGIÊNICO ROLÃO. REF. COMPOSIÇÃO DE INSTALAÇÃO SINAPI 95544 | SEDI - SERVIÇOS DIVERSOS | UN | 1 | 43.02 | 43.02 | 0 | 43.02 | 0
Composição Auxiliar |  | 95541 | COMP | SINAPI | FIXAÇÃO UTILIZANDO PARAFUSO E BUCHA DE NYLON, SOMENTE MÃO DE OBRA. AF_10/2016 | INSTALACOES HIDRO SANITARIAS | UN | 1 | 3.36 | 3.36
Insumo da Composição |  | 37400 | INSUMO | SINAPI | PAPELEIRA PLASTICA TIPO DISPENSER PARA PAPEL HIGIENICO ROLAO | MATERIAL | UN | 1 | 39.66 | 39.66
REF. COMPOSIÇÃO DE INSTALAÇÃO SINAPI 95544
Composição |  | CPU.E-014.14410 |  |  | TOALHEIRO PLASTICO TIPO DISPENSER PARA PAPEL TOALHA INTERFOLHADO - FORNECIMENTO E INSTALAÇÃO | SEDI - SERVIÇOS DIVERSOS | UN | 1 | 43.02 | 43.02 | 0 | 43.02 | 0
Composição Auxiliar |  | 95541 | COMP | SINAPI | FIXAÇÃO UTILIZANDO PARAFUSO E BUCHA DE NYLON, SOMENTE MÃO DE OBRA. AF_10/2016 | INSTALACOES HIDRO SANITARIAS | UN | 1 | 3.36 | 3.36
Insumo da Composição |  | 37401 | INSUMO | SINAPI | TOALHEIRO PLASTICO TIPO DISPENSER PARA PAPEL TOALHA INTERFOLHADO | MATERIAL | UN | 1 | 39.66 | 39.66
REF. COMPOSIÇÃO DE INSTALAÇÃO SINAPI 95544
Composição |  | CPU.E-014.1980 |  |  | BANCADA EM GRANITO, DIMENSÃO (LARG. 53 CM X COMP. 276 CM), INCLUSO TRÊS CUBA DE LOUÇA BRANCA, SAIA 15 CM E E ESPELHO 30 CM,APOIADO EM SUPORTE METÁLICO. SANITÁRIOS | SEDI - SERVIÇOS DIVERSOS | UN | 1 | 2841.7 | 2841.7 | 0 | 2841.7 | 0
Composição Auxiliar |  | 88274 | COMP | SINAPI | MARMORISTA/GRANITEIRO COM ENCARGOS COMPLEMENTARES | SERVICOS DIVERSOS | H | 4.7 | 18.49 | 86.9
Composição Auxiliar |  | 88316 | COMP | SINAPI | SERVENTE COM ENCARGOS COMPLEMENTARES | SERVICOS DIVERSOS | H | 4.7 | 14.9 | 70.03
Composição Auxiliar |  | 95573 | COMP | SINAPI | MÃO-FRANCESA EM AÇO, ABAS IGUAIS 40 CM, CAPACIDADE MÍNIMA 70 KG, BRANCO  FORNECIMENTO E INSTALAÇÃO. AF_11/2016 | INSTALACOES HIDRO SANITARIAS | UN | 4 | 41.92 | 167.68
Composição Auxiliar |  | 86938 | COMP | SINAPI | CUBA DE EMBUTIR OVAL EM LOUÇA BRANCA, 35 X 50CM OU EQUIVALENTE, INCLUSO VÁLVULA E SIFÃO TIPO GARRAFA EM METAL CROMADO - FORNECIMENTO E INSTALAÇÃO. AF_12/2013 | INSTALACOES HIDRO SANITARIAS | UN | 3 | 272.87 | 818.61
Insumo da Composição |  | 11795 | INSUMO | SINAPI | GRANITO PARA BANCADA, POLIDO, TIPO ANDORINHA/ QUARTZ/ CASTELO/ CORUMBA OU OUTROS EQUIVALENTES DA REGIAO, E= *2,5* CM | MATERIAL | M2 | 3.0228 | 415.09 | 1254.73
Insumo da Composição |  | 4823 | INSUMO | SINAPI | MASSA PLASTICA PARA MARMORE/GRANITO | MATERIAL | KG | 1.9 | 31.92 | 60.64
Insumo da Composição |  | 37329 | INSUMO | SINAPI | REJUNTE EPOXI BRANCO | MATERIAL | KG | 0.15 | 48.73 | 7.3
Insumo da Composição |  | 38605 | INSUMO | SINAPI | ABERTURA PARA ENCAIXE DE CUBA OU LAVATORIO EM BANCADA DE MARMORE/ GRANITO OU OUTRO TIPO DE PEDRA NATURAL | MATERIAL | UN | 3 | 108.93 | 326.79
Insumo da Composição |  | 38633 | INSUMO | SINAPI | FURO PARA TORNEIRA OU OUTROS ACESSORIOS EM BANCADA DE MARMORE/ GRANITO OU OUTRO TIPO DE PEDRA NATURAL | MATERIAL | UN | 3 | 16.34 | 49.02
REF. COMPOSIÇÃO DE EXECUÇÃO SINAPI 86895
Composição |  | CPU.E-014.1985 |  |  | BANCADA EM GRANITO, DIMENSÃO (LARG. 47 CM X COMP. 178 CM), INCLUSO UMA CUBA DE LOUÇA BRANCA, SAIA 15 CM E E ESPELHO 30 CM,APOIADO EM SUPORTE METÁLICO. HALL DOS WC'S | SEDI - SERVIÇOS DIVERSOS | UN | 1 | 1491.77 | 1491.77 | 0 | 1491.77 | 0
Composição Auxiliar |  | 88274 | COMP | SINAPI | MARMORISTA/GRANITEIRO COM ENCARGOS COMPLEMENTARES | SERVICOS DIVERSOS | H | 2.7 | 18.49 | 49.92
Composição Auxiliar |  | 88316 | COMP | SINAPI | SERVENTE COM ENCARGOS COMPLEMENTARES | SERVICOS DIVERSOS | H | 2.7 | 14.9 | 40.23
Composição Auxiliar |  | 95573 | COMP | SINAPI | MÃO-FRANCESA EM AÇO, ABAS IGUAIS 40 CM, CAPACIDADE MÍNIMA 70 KG, BRANCO  FORNECIMENTO E INSTALAÇÃO. AF_11/2016 | INSTALACOES HIDRO SANITARIAS | UN | 4 | 41.92 | 167.68
Composição Auxiliar |  | 86938 | COMP | SINAPI | CUBA DE EMBUTIR OVAL EM LOUÇA BRANCA, 35 X 50CM OU EQUIVALENTE, INCLUSO VÁLVULA E SIFÃO TIPO GARRAFA EM METAL CROMADO - FORNECIMENTO E INSTALAÇÃO. AF_12/2013 | INSTALACOES HIDRO SANITARIAS | UN | 1 | 272.87 | 272.87
Insumo da Composição |  | 11795 | INSUMO | SINAPI | GRANITO PARA BANCADA, POLIDO, TIPO ANDORINHA/ QUARTZ/ CASTELO/ CORUMBA OU OUTROS EQUIVALENTES DA REGIAO, E= *2,5* CM | MATERIAL | M2 | 1.9196 | 415.09 | 796.8
Insumo da Composição |  | 4823 | INSUMO | SINAPI | MASSA PLASTICA PARA MARMORE/GRANITO | MATERIAL | KG | 1.1 | 31.92 | 35.11
Insumo da Composição |  | 37329 | INSUMO | SINAPI | REJUNTE EPOXI BRANCO | MATERIAL | KG | 0.08 | 48.73 | 3.89
Insumo da Composição |  | 38605 | INSUMO | SINAPI | ABERTURA PARA ENCAIXE DE CUBA OU LAVATORIO EM BANCADA DE MARMORE/ GRANITO OU OUTRO TIPO DE PEDRA NATURAL | MATERIAL | UN | 1 | 108.93 | 108.93
Insumo da Composição |  | 38633 | INSUMO | SINAPI | FURO PARA TORNEIRA OU OUTROS ACESSORIOS EM BANCADA DE MARMORE/ GRANITO OU OUTRO TIPO DE PEDRA NATURAL | MATERIAL | UN | 1 | 16.34 | 16.34
REF. COMPOSIÇÃO DE EXECUÇÃO SINAPI 86895
Composição |  | CPU.E-014.1990 |  |  | BANCADA EM GRANITO, DIMENSÃO (LARG. 60 CM X COMP. 321 CM), INCLUSO DUAS CUBA DE AÇO INOX, APOIADO EM SUPORTE METÁLICO. COZINHA | SEDI - SERVIÇOS DIVERSOS | UN | 1 | 2388.5 | 2388.5 | 0 | 2388.5 | 0
Composição Auxiliar |  | 88274 | COMP | SINAPI | MARMORISTA/GRANITEIRO COM ENCARGOS COMPLEMENTARES | SERVICOS DIVERSOS | H | 3.1886 | 18.49 | 58.95
Composição Auxiliar |  | 88316 | COMP | SINAPI | SERVENTE COM ENCARGOS COMPLEMENTARES | SERVICOS DIVERSOS | H | 2.0972 | 14.9 | 31.24
Composição Auxiliar |  | 95573 | COMP | SINAPI | MÃO-FRANCESA EM AÇO, ABAS IGUAIS 40 CM, CAPACIDADE MÍNIMA 70 KG, BRANCO  FORNECIMENTO E INSTALAÇÃO. AF_11/2016 | INSTALACOES HIDRO SANITARIAS | UN | 5 | 41.92 | 209.6
Composição Auxiliar |  | 86936 | COMP | SINAPI | CUBA DE EMBUTIR DE AÇO INOXIDÁVEL MÉDIA, INCLUSO VÁLVULA TIPO AMERICANA E SIFÃO TIPO GARRAFA EM METAL CROMADO - FORNECIMENTO E INSTALAÇÃO. AF_12/2013 | INSTALACOES HIDRO SANITARIAS | UN | 2 | 325.2 | 650.4
Insumo da Composição |  | 11795 | INSUMO | SINAPI | GRANITO PARA BANCADA, POLIDO, TIPO ANDORINHA/ QUARTZ/ CASTELO/ CORUMBA OU OUTROS EQUIVALENTES DA REGIAO, E= *2,5* CM | MATERIAL | M2 | 2.766 | 415.09 | 1148.13
Insumo da Composição |  | 4823 | INSUMO | SINAPI | MASSA PLASTICA PARA MARMORE/GRANITO | MATERIAL | KG | 1.12 | 31.92 | 35.75
Insumo da Composição |  | 37329 | INSUMO | SINAPI | REJUNTE EPOXI BRANCO | MATERIAL | KG | 0.08 | 48.73 | 3.89
Insumo da Composição |  | 38605 | INSUMO | SINAPI | ABERTURA PARA ENCAIXE DE CUBA OU LAVATORIO EM BANCADA DE MARMORE/ GRANITO OU OUTRO TIPO DE PEDRA NATURAL | MATERIAL | UN | 2 | 108.93 | 217.86
Insumo da Composição |  | 38633 | INSUMO | SINAPI | FURO PARA TORNEIRA OU OUTROS ACESSORIOS EM BANCADA DE MARMORE/ GRANITO OU OUTRO TIPO DE PEDRA NATURAL | MATERIAL | UN | 2 | 16.34 | 32.68
REF. COMPOSIÇÃO DE EXECUÇÃO SINAPI 86889
Composição |  | CPU.E-014.1995 |  |  | BANCADA EM GRANITO, DIMENSÃO (LARG. 66 CM X COMP. 312 CM), APOIADO EM SUPORTE METÁLICO. COZINHA | SEDI - SERVIÇOS DIVERSOS | UN | 1 | 1554.31 | 1554.31 | 0 | 1554.31 | 0
Composição Auxiliar |  | 88274 | COMP | SINAPI | MARMORISTA/GRANITEIRO COM ENCARGOS COMPLEMENTARES | SERVICOS DIVERSOS | H | 2 | 18.49 | 36.98
Composição Auxiliar |  | 88316 | COMP | SINAPI | SERVENTE COM ENCARGOS COMPLEMENTARES | SERVICOS DIVERSOS | H | 2 | 14.9 | 29.8
Composição Auxiliar |  | 95573 | COMP | SINAPI | MÃO-FRANCESA EM AÇO, ABAS IGUAIS 40 CM, CAPACIDADE MÍNIMA 70 KG, BRANCO  FORNECIMENTO E INSTALAÇÃO. AF_11/2016 | INSTALACOES HIDRO SANITARIAS | UN | 5 | 41.92 | 209.6
Insumo da Composição |  | 11795 | INSUMO | SINAPI | GRANITO PARA BANCADA, POLIDO, TIPO ANDORINHA/ QUARTZ/ CASTELO/ CORUMBA OU OUTROS EQUIVALENTES DA REGIAO, E= *2,5* CM | MATERIAL | M2 | 2.9832 | 415.09 | 1238.29
Insumo da Composição |  | 4823 | INSUMO | SINAPI | MASSA PLASTICA PARA MARMORE/GRANITO | MATERIAL | KG | 1.12 | 31.92 | 35.75
Insumo da Composição |  | 37329 | INSUMO | SINAPI | REJUNTE EPOXI BRANCO | MATERIAL | KG | 0.08 | 48.73 | 3.89
Composição |  | CPU.E-014.2000 |  |  | BANCADA EM GRANITO EM L, DIMENSÃO (LARG. 65 CM X COMP. 417 CM), APOIADO EM SUPORTE METÁLICO. COZINHA | SEDI - SERVIÇOS DIVERSOS | UN | 1 | 1931.05 | 1931.05 | 0 | 1931.05 | 0
Composição Auxiliar |  | 88274 | COMP | SINAPI | MARMORISTA/GRANITEIRO COM ENCARGOS COMPLEMENTARES | SERVICOS DIVERSOS | H | 3 | 18.49 | 55.47
Composição Auxiliar |  | 88316 | COMP | SINAPI | SERVENTE COM ENCARGOS COMPLEMENTARES | SERVICOS DIVERSOS | H | 3 | 14.9 | 44.7
Composição Auxiliar |  | 95573 | COMP | SINAPI | MÃO-FRANCESA EM AÇO, ABAS IGUAIS 40 CM, CAPACIDADE MÍNIMA 70 KG, BRANCO  FORNECIMENTO E INSTALAÇÃO. AF_11/2016 | INSTALACOES HIDRO SANITARIAS | UN | 6 | 41.92 | 251.52
Insumo da Composição |  | 11795 | INSUMO | SINAPI | GRANITO PARA BANCADA, POLIDO, TIPO ANDORINHA/ QUARTZ/ CASTELO/ CORUMBA OU OUTROS EQUIVALENTES DA REGIAO, E= *2,5* CM | MATERIAL | M2 | 3.6855 | 415.09 | 1529.81
Insumo da Composição |  | 4823 | INSUMO | SINAPI | MASSA PLASTICA PARA MARMORE/GRANITO | MATERIAL | KG | 1.4 | 31.92 | 44.68
Insumo da Composição |  | 37329 | INSUMO | SINAPI | REJUNTE EPOXI BRANCO | MATERIAL | KG | 0.1 | 48.73 | 4.87
Composição |  | CPU.E-014.2005 |  |  | BANCADA EM GRANITO EM L, DIMENSÃO (LARG. 60 CM X COMP. 460 CM), APOIADO EM SUPORTE METÁLICO. COZINHA | SEDI - SERVIÇOS DIVERSOS | UN | 1 | 2104.51 | 2104.51 | 0 | 2104.51 | 0
Composição Auxiliar |  | 88274 | COMP | SINAPI | MARMORISTA/GRANITEIRO COM ENCARGOS COMPLEMENTARES | SERVICOS DIVERSOS | H | 3.5 | 18.49 | 64.71
Composição Auxiliar |  | 88316 | COMP | SINAPI | SERVENTE COM ENCARGOS COMPLEMENTARES | SERVICOS DIVERSOS | H | 3.5 | 14.9 | 52.15
Composição Auxiliar |  | 95573 | COMP | SINAPI | MÃO-FRANCESA EM AÇO, ABAS IGUAIS 40 CM, CAPACIDADE MÍNIMA 70 KG, BRANCO  FORNECIMENTO E INSTALAÇÃO. AF_11/2016 | INSTALACOES HIDRO SANITARIAS | UN | 8 | 41.92 | 335.36
Insumo da Composição |  | 11795 | INSUMO | SINAPI | GRANITO PARA BANCADA, POLIDO, TIPO ANDORINHA/ QUARTZ/ CASTELO/ CORUMBA OU OUTROS EQUIVALENTES DA REGIAO, E= *2,5* CM | MATERIAL | M2 | 3.855 | 415.09 | 1600.17
Insumo da Composição |  | 4823 | INSUMO | SINAPI | MASSA PLASTICA PARA MARMORE/GRANITO | MATERIAL | KG | 1.45 | 31.92 | 46.28
Insumo da Composição |  | 37329 | INSUMO | SINAPI | REJUNTE EPOXI BRANCO | MATERIAL | KG | 0.12 | 48.73 | 5.84
INSTALAÇÕES ELÉTRICAS
Composição |  | CPU.E-015.1040 |  |  | CAIXA RETANGULAR 4"X2", PARA ELETRODUTO, PVC - FORNECIMENTO E INSTALAÇÃO. REF. COMPOSIÇÃO SINAPI 91940 | INEL - INSTALAÇÃO ELÉTRICA | UN | 1 | 10.3 | 10.3 | 0 | 10.3 | 0
Composição Auxiliar |  | 88247 | COMP | SINAPI | AUXILIAR DE ELETRICISTA COM ENCARGOS COMPLEMENTARES | SERVICOS DIVERSOS | H | 0.247 | 14.8 | 3.65
Composição Auxiliar |  | 88264 | COMP | SINAPI | ELETRICISTA COM ENCARGOS COMPLEMENTARES | SERVICOS DIVERSOS | H | 0.247 | 18.91 | 4.67
Composição Auxiliar |  | 88629 | COMP | SINAPI | ARGAMASSA TRAÇO 1:3 (CIMENTO E AREIA MÉDIA), PREPARO MANUAL. AF_08/2014 | SERVICOS DIVERSOS | M3 | 0.0009 | 423.68 | 0.38
Insumo da Composição |  | 1872 | INSUMO | SINAPI | CAIXA DE PASSAGEM, EM PVC, DE 4" X 2", PARA ELETRODUTO FLEXIVEL CORRUGADO | MATERIAL | UN | 1 | 1.6 | 1.6
REF. COMPOSIÇÃO DE EXECUÇÃO SINAPI 91940
Composição |  | CPU.E-015.9020 |  |  | DISJUNTOR TERMOMAGNETICO TRIPOLAR, CORRENTE NOMINAL DE 100A - FORNECIMENTO E INSTALAÇÃO. REF. COMPOSIÇÃO SINAPI 74130/005 | INEL - INSTALAÇÃO ELÉTRICA | UN | 1 | 900.17 | 900.17 | 0 | 900.17 | 0
Composição Auxiliar |  | 88264 | COMP | SINAPI | ELETRICISTA COM ENCARGOS COMPLEMENTARES | SERVICOS DIVERSOS | H | 0.4 | 18.91 | 7.56
Composição Auxiliar |  | 88247 | COMP | SINAPI | AUXILIAR DE ELETRICISTA COM ENCARGOS COMPLEMENTARES | SERVICOS DIVERSOS | H | 0.4 | 14.8 | 5.92
Insumo da Composição |  | 34729 | INSUMO | SINAPI | DISJUNTOR TERMICO E MAGNETICO AJUSTAVEIS, TRIPOLAR DE 100 ATE 250A, CAPACIDADE DE INTERRUPCAO DE 35KA | MATERIAL | UN | 1 | 886.69 | 886.69
REF. COMPOSIÇÃO DE EXECUÇÃO SINAPI 74130/005
Composição |  | CPU.E-015.9030 |  |  | DISJUNTOR TRIPOLAR TIPO DIN, CORRENTE NOMINAL DE 125A - FORNECIMENTO E INSTALAÇÃO. REF. COMPOSIÇÃO SINAPI 74130/006 | INEL - INSTALAÇÃO ELÉTRICA | UN | 1 | 274.35 | 274.35 | 0 | 274.35 | 0
Composição Auxiliar |  | 88264 | COMP | SINAPI | ELETRICISTA COM ENCARGOS COMPLEMENTARES | SERVICOS DIVERSOS | H | 0.4 | 18.91 | 7.56
Composição Auxiliar |  | 88247 | COMP | SINAPI | AUXILIAR DE ELETRICISTA COM ENCARGOS COMPLEMENTARES | SERVICOS DIVERSOS | H | 0.4 | 14.8 | 5.92
Insumo da Composição |  | 2391 | INSUMO | SINAPI | DISJUNTOR TERMOMAGNETICO TRIPOLAR 125A | MATERIAL | UN | 1 | 260.87 | 260.87
REF. COMPOSIÇÃO DE EXECUÇÃO SINAPI 74130/006
Composição |  | CPU.E-015.9060 |  |  | DISJUNTOR TRIPOLAR TIPO DIN, CORRENTE NOMINAL DE 70A - FORNECIMENTO E INSTALAÇÃO. REF. COMPOSIÇÃO SINAPI 74130/005 | INEL - INSTALAÇÃO ELÉTRICA | UN | 1 | 75.05 | 75.05 | 0 | 75.05 | 0
Composição Auxiliar |  | 88264 | COMP | SINAPI | ELETRICISTA COM ENCARGOS COMPLEMENTARES | SERVICOS DIVERSOS | H | 0.4 | 18.91 | 7.56
Composição Auxiliar |  | 88247 | COMP | SINAPI | AUXILIAR DE ELETRICISTA COM ENCARGOS COMPLEMENTARES | SERVICOS DIVERSOS | H | 0.4 | 14.8 | 5.92
Insumo da Composição |  | E-015.9060 | INSUMO | COT | DISJUNTOR TRIPOLAR TIPO DIN, CORRENTE NOMINAL DE 70A | INEL - INSTALAÇÃO ELÉTRICA | UN | 1 | 61.57 | 61.57
REF. COMPOSIÇÃO DE EXECUÇÃO SINAPI 74130/005
Composição |  | CPU.E-015.9220 |  |  | DISPOSITIVO DE PROTEÇÃO CONTRA SURTO, 1 POLO, 175V - 20KA - FORNECIMENTO E INSTALAÇÃO. REF. COMPOSIÇÃO SIURB-SP 09-04-60 JAN/2017 | INEL - INSTALAÇÃO ELÉTRICA | UN | 1 | 64.43 | 64.43 | 0 | 64.43 | 0
Composição Auxiliar |  | 88264 | COMP | SINAPI | ELETRICISTA COM ENCARGOS COMPLEMENTARES | SERVICOS DIVERSOS | H | 0.6 | 18.91 | 11.34
Insumo da Composição |  | 39469 | INSUMO | SINAPI | DISPOSITIVO DPS CLASSE II, 1 POLO, TENSAO MAXIMA DE 275 V, CORRENTE MAXIMA DE *20* KA (TIPO AC) | MATERIAL | UN | 1 | 53.09 | 53.09
REF. COMPOSIÇÃO SIURB-SP 09-04-60 JAN/2017
Composição |  | CPU.E-015.9372 |  |  | DISJUNTOR BIPOLAR TIPO DR, CORRENTE NOMINAL DE 25A - FORNECIMENTO E INSTALAÇÃO | INEL - INSTALAÇÃO ELÉTRICA | UN | 1 | 110.87 | 110.87 | 0 | 110.87 | 0
Composição Auxiliar |  | 88264 | COMP | SINAPI | ELETRICISTA COM ENCARGOS COMPLEMENTARES | SERVICOS DIVERSOS | H | 0.133 | 18.91 | 2.51
Composição Auxiliar |  | 88247 | COMP | SINAPI | AUXILIAR DE ELETRICISTA COM ENCARGOS COMPLEMENTARES | SERVICOS DIVERSOS | H | 0.133 | 14.8 | 1.96
Insumo da Composição |  | 39445 | INSUMO | SINAPI | DISPOSITIVO DR, 2 POLOS, SENSIBILIDADE DE 30 MA, CORRENTE DE 25 A, TIPO AC | MATERIAL | UN | 1 | 104.86 | 104.86
Insumo da Composição |  | 1571 | INSUMO | SINAPI | TERMINAL A COMPRESSAO EM COBRE ESTANHADO PARA CABO 4 MM2, 1 FURO E 1 COMPRESSAO, PARA PARAFUSO DE FIXACAO M5 | MATERIAL | UN | 2 | 0.77 | 1.54
Composição |  | CPU.E-015.9372 |  |  | DISJUNTOR BIPOLAR TIPO DR, CORRENTE NOMINAL DE 25A - FORNECIMENTO E INSTALAÇÃO | INEL - INSTALAÇÃO ELÉTRICA | UN | 1 | 110.87 | 110.87 | 0 | 110.87 | 0
Composição Auxiliar |  | 88264 | COMP | SINAPI | ELETRICISTA COM ENCARGOS COMPLEMENTARES | SERVICOS DIVERSOS | H | 0.133 | 18.91 | 2.51
Composição Auxiliar |  | 88247 | COMP | SINAPI | AUXILIAR DE ELETRICISTA COM ENCARGOS COMPLEMENTARES | SERVICOS DIVERSOS | H | 0.133 | 14.8 | 1.96
Insumo da Composição |  | 39445 | INSUMO | SINAPI | DISPOSITIVO DR, 2 POLOS, SENSIBILIDADE DE 30 MA, CORRENTE DE 25 A, TIPO AC | MATERIAL | UN | 1 | 104.86 | 104.86
Insumo da Composição |  | 1571 | INSUMO | SINAPI | TERMINAL A COMPRESSAO EM COBRE ESTANHADO PARA CABO 4 MM2, 1 FURO E 1 COMPRESSAO, PARA PARAFUSO DE FIXACAO M5 | MATERIAL | UN | 2 | 0.77 | 1.54
Composição |  | CPU.E-015.6034 |  |  | LUMINÁRIA LED DE EMBUTIR, MOD. LEDVANCE INSERT 25W OU SIMILAR TÉCNICO, TEMPERATURA DA COR 5000K (LUZ BRANCA) - FORNECIMENTO E INSTALAÇÃO | INEL - INSTALAÇÃO ELÉTRICA | UN | 1 | 113.72 | 113.72 | 0 | 113.72 | 0
Composição Auxiliar |  | 88264 | COMP | SINAPI | ELETRICISTA COM ENCARGOS COMPLEMENTARES | SERVICOS DIVERSOS | H | 0.692 | 18.91 | 13.08
Composição Auxiliar |  | 88247 | COMP | SINAPI | AUXILIAR DE ELETRICISTA COM ENCARGOS COMPLEMENTARES | SERVICOS DIVERSOS | H | 0.2883 | 14.8 | 4.26
Insumo da Composição |  | E-015.6034 | INSUMO | COT | LUMINÁRIA LED DE EMBUTIR, MOD. LEDVANCE INSERT 25W OU SIMILAR TÉCNICO, TEMPERATURA DA COR 5000K (LUZ BRANCA) | INEL - INSTALAÇÃO ELÉTRICA | UN | 1 | 96.38 | 96.38
REF. COMPOSIÇÃO DE EXECUÇÃO SINAPI 97592
Composição |  | CPU.E-015.16085 |  |  | LUMINÁRIA LED EMBUTIR, MOD. LEDVANCE DOWNLIGHT 35W OU SIMILAR TÉCNICO. FORNECIMENTO E INSTALAÇÃO | INEL - ELETRIFICAÇÃO E ILUMINAÇÃO EXTERNA | UN | 1 | 169.72 | 169.72 | 0 | 169.72 | 0
Composição Auxiliar |  | 88264 | COMP | SINAPI | ELETRICISTA COM ENCARGOS COMPLEMENTARES | SERVICOS DIVERSOS | H | 0.692 | 18.91 | 13.08
Composição Auxiliar |  | 88247 | COMP | SINAPI | AUXILIAR DE ELETRICISTA COM ENCARGOS COMPLEMENTARES | SERVICOS DIVERSOS | H | 0.2883 | 14.8 | 4.26
Insumo da Composição |  | E-015.16085 | INSUMO | COT | LUMINÁRIA LED EMBUTIR, MOD. LEDVANCE DOWNLIGHT 35W OU SIMILAR TÉCNICO. | INEL - INSTALAÇÃO ELÉTRICA | UN | 1 | 152.38 | 152.38
REF. COMPOSIÇÃO DE EXECUÇÃO SINAPI 97592
Composição |  | CPU.E-015.16090 |  |  | LUMINÁRIA LED EMBUTIR, MOD. INSERT 18W OU SIMILAR TÉCNICO. FORNECIMENTO E INSTALAÇÃO | INEL - ELETRIFICAÇÃO E ILUMINAÇÃO EXTERNA | UN | 1 | 87.74 | 87.74 | 0 | 87.74 | 0
Composição Auxiliar |  | 88264 | COMP | SINAPI | ELETRICISTA COM ENCARGOS COMPLEMENTARES | SERVICOS DIVERSOS | H | 0.692 | 18.91 | 13.08
Composição Auxiliar |  | 88247 | COMP | SINAPI | AUXILIAR DE ELETRICISTA COM ENCARGOS COMPLEMENTARES | SERVICOS DIVERSOS | H | 0.2883 | 14.8 | 4.26
Insumo da Composição |  | E-015.16090 | INSUMO | COT | LUMINÁRIA LED EMBUTIR, MOD. INSERT 18W OU SIMILAR TÉCNICO | INEL - ELETRIFICAÇÃO E ILUMINAÇÃO EXTERNA | UN | 1 | 70.4 | 70.4
REF. COMPOSIÇÃO DE EXECUÇÃO SINAPI 97592
Composição |  | CPU.E-015.16095 |  |  | LUMINÁRIA LED SOBREPOR, MOD. LEDVANCE HIGHBAY 200W OU SIMILAR TÉCNICO. FORNECIMENTO E INSTALAÇÃO | INEL - ELETRIFICAÇÃO E ILUMINAÇÃO EXTERNA | UN | 1 | 761.03 | 761.03 | 0 | 761.03 | 0
Composição Auxiliar |  | 88264 | COMP | SINAPI | ELETRICISTA COM ENCARGOS COMPLEMENTARES | SERVICOS DIVERSOS | H | 0.4165 | 18.91 | 7.87
Composição Auxiliar |  | 88247 | COMP | SINAPI | AUXILIAR DE ELETRICISTA COM ENCARGOS COMPLEMENTARES | SERVICOS DIVERSOS | H | 0.1735 | 14.8 | 2.56
Insumo da Composição |  | E-015.16095 | INSUMO | COT | LUMINÁRIA LED SOBREPOR, MOD. LEDVANCE HIGHBAY 200W OU SIMILAR TÉCNICO. | INEL - ELETRIFICAÇÃO E ILUMINAÇÃO EXTERNA | UN | 1 | 750.6 | 750.6
REF. COMPOSIÇÃO DE EXECUÇÃO SINAPI 97601
Composição |  | CPU.E-015.6030 |  |  | LUMINÁRIA LED REFLETOR RETANGULAR BIVOLT, LUZ BRANCA, 50 W - FORNECIMENTO E INSTALAÇÃO. REF. COMPOSIÇÃO SINAPI 74246/001 | INEL - INSTALAÇÃO ELÉTRICA | UN | 1 | 235.93 | 235.93 | 0 | 235.93 | 0
Composição Auxiliar |  | 88264 | COMP | SINAPI | ELETRICISTA COM ENCARGOS COMPLEMENTARES | SERVICOS DIVERSOS | H | 0.4165 | 18.91 | 7.87
Composição Auxiliar |  | 88247 | COMP | SINAPI | AUXILIAR DE ELETRICISTA COM ENCARGOS COMPLEMENTARES | SERVICOS DIVERSOS | H | 0.1735 | 14.8 | 2.56
Insumo da Composição |  | 39391 | INSUMO | SINAPI | LUMINARIA LED REFLETOR RETANGULAR BIVOLT, LUZ BRANCA, 50 W | MATERIAL | UN | 1 | 225.5 | 225.5
REF. COMPOSIÇÃO DE EXECUÇÃO SINAPI 97600
Composição |  | CPU.E-015.6235 |  |  | LUMINÁRIA LED PARA EMBUTIR NO PISO 45W - FORNECIMENTO E INSTALAÇÃO | INEL - INSTALAÇÃO ELÉTRICA | UN | 1 | 127.18 | 127.18 | 0 | 127.18 | 0
Composição Auxiliar |  | 88264 | COMP | SINAPI | ELETRICISTA COM ENCARGOS COMPLEMENTARES | SERVICOS DIVERSOS | H | 0.4165 | 18.91 | 7.87
Composição Auxiliar |  | 88247 | COMP | SINAPI | AUXILIAR DE ELETRICISTA COM ENCARGOS COMPLEMENTARES | SERVICOS DIVERSOS | H | 0.1735 | 14.8 | 2.56
Insumo da Composição |  | 1078 | INSUMO | INFORMATIVO SBC | EMBUTIDO SOLO BALIZADOR 11 LEDS 6400K 45W ACABAMENTO CROMADO | INEL - INSTALAÇÃO ELÉTRICA | UN | 1 | 116.75 | 116.75
REF. COMPOSIÇÃO DE EXECUÇÃO SINAPI 97600
Composição |  | CPU.E-015.6245 |  |  | LUMINÁRIA LED PARA EMBUTIR NO PISO 70W - FORNECIMENTO E INSTALAÇÃO | INEL - INSTALAÇÃO ELÉTRICA | UN | 1 | 155.43 | 155.43 | 0 | 155.43 | 0
Composição Auxiliar |  | 88264 | COMP | SINAPI | ELETRICISTA COM ENCARGOS COMPLEMENTARES | SERVICOS DIVERSOS | H | 0.4165 | 18.91 | 7.87
Composição Auxiliar |  | 88247 | COMP | SINAPI | AUXILIAR DE ELETRICISTA COM ENCARGOS COMPLEMENTARES | SERVICOS DIVERSOS | H | 0.1735 | 14.8 | 2.56
Insumo da Composição |  | 28008 | INSUMO | INFORMATIVO SBC | PROJETOR 100W SPOT REFLETOR IMPERMEAVEL SUB-AQUATICO | INEL - INSTALAÇÃO ELÉTRICA | UN | 1 | 145 | 145
REF. COMPOSIÇÃO DE EXECUÇÃO SINAPI 97600
Composição |  | CPU.E-015.9030 |  |  | DISJUNTOR TRIPOLAR TIPO DIN, CORRENTE NOMINAL DE 125A - FORNECIMENTO E INSTALAÇÃO. REF. COMPOSIÇÃO SINAPI 74130/006 | INEL - INSTALAÇÃO ELÉTRICA | UN | 1 | 274.35 | 274.35 | 0 | 274.35 | 0
Composição Auxiliar |  | 88264 | COMP | SINAPI | ELETRICISTA COM ENCARGOS COMPLEMENTARES | SERVICOS DIVERSOS | H | 0.4 | 18.91 | 7.56
Composição Auxiliar |  | 88247 | COMP | SINAPI | AUXILIAR DE ELETRICISTA COM ENCARGOS COMPLEMENTARES | SERVICOS DIVERSOS | H | 0.4 | 14.8 | 5.92
Insumo da Composição |  | 2391 | INSUMO | SINAPI | DISJUNTOR TERMOMAGNETICO TRIPOLAR 125A | MATERIAL | UN | 1 | 260.87 | 260.87
REF. COMPOSIÇÃO DE INSTALAÇÃO SINAPI 74130/006
Composição |  | CPU.E-015.15695 |  |  | CURVA 135 GRAUS PARA ELETRODUTO, PVC, ROSCÁVEL, DN 50 MM (1 1/2") - FORNECIMENTO E INSTALAÇÃO | INEL - INSTALAÇÃO ELÉTRICA | UN | 1 | 18.34 | 18.34 | 0 | 18.34 | 0
Composição Auxiliar |  | 88247 | COMP | SINAPI | AUXILIAR DE ELETRICISTA COM ENCARGOS COMPLEMENTARES | SERVICOS DIVERSOS | H | 0.336 | 14.8 | 4.97
Composição Auxiliar |  | 88264 | COMP | SINAPI | ELETRICISTA COM ENCARGOS COMPLEMENTARES | SERVICOS DIVERSOS | H | 0.336 | 18.91 | 6.35
Insumo da Composição |  | 12033 | INSUMO | SINAPI | CURVA 180 GRAUS, DE PVC RIGIDO ROSCAVEL, DE 1 1/2", PARA ELETRODUTO | MATERIAL | UN | 1 | 7.02 | 7.02
REF. COMPOSIÇÃO DE EXECUÇÃO SINAPI 93018
Composição |  | CPU.E-015.1110 |  |  | ELETRODUTO PEAD FLEXÍVEL CORRUGADO, COR PRETA, SEM ROSCA, DE 1 1/4", PARA CABEAMENTO SUBTERRÂNEO. INCLUSO ESCAVAÇÃO E REATERRO - FORNECIMENTO E INSTALAÇÃO. REF. COMPOSIÇÃO SINAPI 74253/001 | INEL - INSTALAÇÃO ELÉTRICA | M | 1 | 21.01 | 21.01 | 0 | 21.01 | 0
Composição Auxiliar |  | 88316 | COMP | SINAPI | SERVENTE COM ENCARGOS COMPLEMENTARES | SERVICOS DIVERSOS | H | 0.04 | 14.9 | 0.59
Composição Auxiliar |  | 88267 | COMP | SINAPI | ENCANADOR OU BOMBEIRO HIDRÁULICO COM ENCARGOS COMPLEMENTARES | SERVICOS DIVERSOS | H | 0.04 | 18.7 | 0.74
Composição Auxiliar |  | 96995 | COMP | SINAPI | REATERRO MANUAL APILOADO COM SOQUETE. AF_10/2017 | MOVIMENTO DE TERRA | M3 | 0.18 | 35.73 | 6.43
Composição Auxiliar |  | 93358 | COMP | SINAPI | ESCAVAÇÃO MANUAL DE VALA COM PROFUNDIDADE MENOR OU IGUAL A 1,30 M. AF_03/2016 | MOVIMENTO DE TERRA | M3 | 0.18 | 58.94 | 10.6
Insumo da Composição |  | 39247 | INSUMO | SINAPI | ELETRODUTODUTO PEAD FLEXIVEL PAREDE SIMPLES, CORRUGACAO HELICOIDAL, COR PRETA, SEM ROSCA, DE 1 1/4", PARA CABEAMENTO SUBTERRANEO (NBR 15715) | MATERIAL | M | 1.05 | 2.53 | 2.65
REF. COMPOSIÇÃO DE EXECUÇÃO SINAPI 74253/001
Composição |  | CPU.E-015.1115 |  |  | ELETRODUTO PEAD FLEXÍVEL CORRUGADO, COR PRETA, SEM ROSCA, DE 1 1/2", PARA CABEAMENTO SUBTERRÂNEO - FORNECIMENTO E INSTALAÇÃO. | INEL - INSTALAÇÃO ELÉTRICA | M | 1 | 5.13 | 5.13 | 0 | 5.13 | 0
Composição Auxiliar |  | 88247 | COMP | SINAPI | AUXILIAR DE ELETRICISTA COM ENCARGOS COMPLEMENTARES | SERVICOS DIVERSOS | H | 0.062 | 14.8 | 0.91
Composição Auxiliar |  | 88264 | COMP | SINAPI | ELETRICISTA COM ENCARGOS COMPLEMENTARES | SERVICOS DIVERSOS | H | 0.062 | 18.91 | 1.17
Insumo da Composição |  | 39246 | INSUMO | SINAPI | ELETRODUTODUTO PEAD FLEXIVEL PAREDE SIMPLES, CORRUGACAO HELICOIDAL, COR PRETA, SEM ROSCA, DE 1 1/2", PARA CABEAMENTO SUBTERRANEO (NBR 15715) | MATERIAL | M | 1.05 | 2.91 | 3.05
REF. COMPOSIÇÃO DE EXECUÇÃO SINAPI 02.INEL.ELE3.001/01
Composição |  | CPU.E-015.1120 |  |  | ELETRODUTO/DUTO PEAD FLEXIVEL PAREDE SIMPLES, CORRUGACAO HELICOIDAL, COR PRETA, SEM ROSCA, DE 2", PARA CABEAMENTO SUBTERRÂNEO - FORNECIMENTO E INSTALAÇÃO. REF. COMPOSIÇÃO SINAPI 74253/001 | INEL - INSTALAÇÃO ELÉTRICA | M | 1 | 22.54 | 22.54 | 0 | 22.54 | 0
Composição Auxiliar |  | 88316 | COMP | SINAPI | SERVENTE COM ENCARGOS COMPLEMENTARES | SERVICOS DIVERSOS | H | 0.04 | 14.9 | 0.59
Composição Auxiliar |  | 88267 | COMP | SINAPI | ENCANADOR OU BOMBEIRO HIDRÁULICO COM ENCARGOS COMPLEMENTARES | SERVICOS DIVERSOS | H | 0.04 | 18.7 | 0.74
Composição Auxiliar |  | 96995 | COMP | SINAPI | REATERRO MANUAL APILOADO COM SOQUETE. AF_10/2017 | MOVIMENTO DE TERRA | M3 | 0.18 | 35.73 | 6.43
Composição Auxiliar |  | 93358 | COMP | SINAPI | ESCAVAÇÃO MANUAL DE VALA COM PROFUNDIDADE MENOR OU IGUAL A 1,30 M. AF_03/2016 | MOVIMENTO DE TERRA | M3 | 0.18 | 58.94 | 10.6
Insumo da Composição |  | 2446 | INSUMO | SINAPI | ELETRODUTO/DUTO PEAD FLEXIVEL PAREDE SIMPLES, CORRUGACAO HELICOIDAL, COR PRETA, SEM ROSCA, DE 2", PARA CABEAMENTO SUBTERRANEO (NBR 15715) | MATERIAL | M | 1 | 4.18 | 4.18
Composição |  | CPU.E-015.1180 |  |  | ELETRODUTO/DUTO CORRUGADO EM PEAD POLIETILENO DE ALTA DENSIDADE, PARA PROTEÇÃO DE CABOS SUBTERRÂNEOS Ø3" 75MM. REF. COMPOSIÇÃO TCPO 16.011.000005.SER | INEL - INSTALAÇÃO ELÉTRICA | M | 1 | 32.81 | 32.81 | 0 | 32.81 | 0
Composição Auxiliar |  | 88247 | COMP | SINAPI | AUXILIAR DE ELETRICISTA COM ENCARGOS COMPLEMENTARES | SERVICOS DIVERSOS | H | 0.8 | 14.8 | 11.84
Composição Auxiliar |  | 88264 | COMP | SINAPI | ELETRICISTA COM ENCARGOS COMPLEMENTARES | SERVICOS DIVERSOS | H | 0.8 | 18.91 | 15.12
Insumo da Composição |  | 2442 | INSUMO | SINAPI | ELETRODUTO/DUTO PEAD FLEXIVEL PAREDE SIMPLES, CORRUGACAO HELICOIDAL, COR PRETA, SEM ROSCA, DE 3", PARA CABEAMENTO SUBTERRANEO (NBR 15715) | MATERIAL | M | 1 | 5.85 | 5.85
Composição |  | CPU.E-015.1190 |  |  | ELETRODUTO/DUTO CORRUGADO EM PEAD POLIETILENO DE ALTA DENSIDADE, PARA PROTEÇÃO DE CABOS SUBTERRÂNEOS Ø4" 100 MM. REF. COMPOSIÇÃO TCPO 16.011.000005.SER | INEL - INSTALAÇÃO ELÉTRICA | M | 1 | 35.12 | 35.12 | 0 | 35.12 | 0
Composição Auxiliar |  | 88247 | COMP | SINAPI | AUXILIAR DE ELETRICISTA COM ENCARGOS COMPLEMENTARES | SERVICOS DIVERSOS | H | 0.8 | 14.8 | 11.84
Composição Auxiliar |  | 88264 | COMP | SINAPI | ELETRICISTA COM ENCARGOS COMPLEMENTARES | SERVICOS DIVERSOS | H | 0.8 | 18.91 | 15.12
Insumo da Composição |  | 39248 | INSUMO | SINAPI | ELETRODUTODUTO PEAD FLEXIVEL PAREDE SIMPLES, CORRUGACAO HELICOIDAL, COR PRETA, SEM ROSCA, DE 4", PARA CABEAMENTO SUBTERRANEO (NBR 15715) | MATERIAL | M | 1 | 8.16 | 8.16
Composição |  | CPU.E-015.1195 |  |  | ELETRODUTO/DUTO CORRUGADO EM PEAD POLIETILENO DE ALTA DENSIDADE, PARA PROTEÇÃO DE CABOS SUBTERRÂNEOS Ø6" 160 MM. REF. COMPOSIÇÃO TCPO 16.011.000005.SER | INEL - INSTALAÇÃO ELÉTRICA | M | 1 | 38.71 | 38.71 | 0 | 38.71 | 0
Composição Auxiliar |  | 88247 | COMP | SINAPI | AUXILIAR DE ELETRICISTA COM ENCARGOS COMPLEMENTARES | SERVICOS DIVERSOS | H | 0.8 | 14.8 | 11.84
Composição Auxiliar |  | 88264 | COMP | SINAPI | ELETRICISTA COM ENCARGOS COMPLEMENTARES | SERVICOS DIVERSOS | H | 0.8 | 18.91 | 15.12
Insumo da Composição |  | 38053 | INSUMO | SINAPI | TUBO DRENO, CORRUGADO, ESPIRALADO, FLEXIVEL, PERFURADO, EM POLIETILENO DE ALTA DENSIDADE (PEAD), DN *160* MM, (6") PARA DRENAGEM - EM BARRA (NORMA DNIT 093/2006 - EM) | MATERIAL | M | 1 | 11.75 | 11.75
Composição |  | CPU.E-016.16595 |  |  | QUADRO DE MEDIÇÃO PARA EDÍFICIO DE USO COLETIVO, COM MEDIÇÃO ABRIGADA ATÉ 12 MEDIDORES COM SERVIÇO (PADRAO DA CONCESSIONARIA LOCAL)- FORNECIMENTO E INSTALAÇÃO | INEL - ELETRIFICAÇÃO E ILUMINAÇÃO EXTERNA | UN | 1 | 4382.08 | 4382.08 | 0 | 4382.08 | 0
Composição Auxiliar |  | 88247 | COMP | SINAPI | AUXILIAR DE ELETRICISTA COM ENCARGOS COMPLEMENTARES | SERVICOS DIVERSOS | H | 10 | 14.8 | 148
Composição Auxiliar |  | 88264 | COMP | SINAPI | ELETRICISTA COM ENCARGOS COMPLEMENTARES | SERVICOS DIVERSOS | H | 10 | 18.91 | 189.1
Insumo da Composição |  | 39691 | INSUMO | SINAPI | CAIXA PARA MEDICAO COLETIVA TIPO N, PADRAO BIFASICO OU TRIFASICO, PARA ATE 12 MEDIDORES (PADRAO DA CONCESSIONARIA LOCAL) | MATERIAL | UN | 1 | 4044.98 | 4044.98
Composição |  | CPU.E-016.16600 |  |  | QUADRO DE MEDIÇÃO PARA 1 MEDIDOR (PADRAO DA CONCESSIONARIA LOCAL) - FORNECIMENTO E INSTALAÇÃO | INEL - ELETRIFICAÇÃO E ILUMINAÇÃO EXTERNA | UN | 1 | 315.32 | 315.32 | 0 | 315.32 | 0
Composição Auxiliar |  | 88247 | COMP | SINAPI | AUXILIAR DE ELETRICISTA COM ENCARGOS COMPLEMENTARES | SERVICOS DIVERSOS | H | 6 | 14.8 | 88.8
Composição Auxiliar |  | 88264 | COMP | SINAPI | ELETRICISTA COM ENCARGOS COMPLEMENTARES | SERVICOS DIVERSOS | H | 6 | 18.91 | 113.46
Insumo da Composição |  | 39685 | INSUMO | SINAPI | CAIXA EXTERNA DE MEDICAO PARA 1 MEDIDOR TRIFASICO, COM VISOR, EM CHAPA DE ACO 18 USG (PADRAO DA CONCESSIONARIA LOCAL) | MATERIAL | UN | 1 | 113.06 | 113.06
Composição |  | CPU.E-016.16590 |  |  | ENTRADA DE ENERGIA ELÉTRICA AÉREA TRIFÁSICA | INEL - ELETRIFICAÇÃO E ILUMINAÇÃO EXTERNA | UN | 1 | 718.75 | 718.75 | 0 | 718.75 | 0
Composição Auxiliar |  | 88264 | COMP | SINAPI | ELETRICISTA COM ENCARGOS COMPLEMENTARES | SERVICOS DIVERSOS | H | 6 | 18.91 | 113.46
Composição Auxiliar |  | 88316 | COMP | SINAPI | SERVENTE COM ENCARGOS COMPLEMENTARES | SERVICOS DIVERSOS | H | 6 | 14.9 | 89.4
Insumo da Composição |  | 34643 | INSUMO | SINAPI | CAIXA INSPECAO EM POLIETILENO PARA ATERRAMENTO E PARA RAIOS DIAMETRO = 300 MM | MATERIAL | UN | 1 | 11.56 | 11.56
Insumo da Composição |  | 379 | INSUMO | SINAPI | ARRUELA QUADRADA EM ACO GALVANIZADO, DIMENSAO = 38 MM, ESPESSURA = 3MM, DIAMETRO DO FURO= 18 MM | MATERIAL | UN | 2 | 0.46 | 0.92
Insumo da Composição |  | 420 | INSUMO | SINAPI | CINTA CIRCULAR EM ACO GALVANIZADO DE 150 MM DE DIAMETRO PARA FIXACAO DE CAIXA MEDICAO, INCLUI PARAFUSOS E PORCAS | MATERIAL | UN | 2 | 23.76 | 47.52
Insumo da Composição |  | 985 | INSUMO | SINAPI | CABO DE COBRE, RIGIDO, CLASSE 2, ISOLACAO EM PVC/A, ANTICHAMA BWF-B, 1 CONDUTOR, 450/750 V, SECAO NOMINAL 10 MM2 | MATERIAL | M | 36 | 5.92 | 213.12
Insumo da Composição |  | 1091 | INSUMO | SINAPI | ARMACAO VERTICAL COM HASTE E CONTRA-PINO, EM CHAPA DE ACO GALVANIZADO 3/16", COM 1 ESTRIBO E 1 ISOLADOR | MATERIAL | UN | 1 | 22.78 | 22.78
Insumo da Composição |  | 2673 | INSUMO | SINAPI | ELETRODUTO DE PVC RIGIDO ROSCAVEL DE 1/2 ", SEM LUVA | MATERIAL | M | 2 | 1.74 | 3.48
Insumo da Composição |  | 2685 | INSUMO | SINAPI | ELETRODUTO DE PVC RIGIDO ROSCAVEL DE 1 ", SEM LUVA | MATERIAL | M | 9 | 3.38 | 30.42
Insumo da Composição |  | 3380 | INSUMO | SINAPI | !EM PROCESSO DE DESATIVACAO! HASTE DE ATERRAMENTO EM ACO COM 3,00 M DE COMPRIMENTO E DN = 5/8", REVESTIDA COM BAIXA CAMADA DE COBRE, COM CONECTOR TIPO GRAMPO | MATERIAL | UN | 1 | 33.19 | 33.19
Insumo da Composição |  | 3398 | INSUMO | SINAPI | ISOLADOR DE PORCELANA, TIPO ROLDANA, DIMENSOES DE *72* X *72* MM, PARA USO EM BAIXA TENSAO | MATERIAL | UN | 1 | 3.89 | 3.89
Insumo da Composição |  | 4336 | INSUMO | SINAPI | PARAFUSO ZINCADO, SEXTAVADO, COM ROSCA INTEIRA, DIAMETRO 5/8", COMPRIMENTO 3", COM PORCA E ARRUELA DE PRESSAO MEDIA | MATERIAL | UN | 2 | 3.8 | 7.6
Insumo da Composição |  | 11856 | INSUMO | SINAPI | CONECTOR METALICO TIPO PARAFUSO FENDIDO (SPLIT BOLT), PARA CABOS ATE 10 MM2 | MATERIAL | UN | 2 | 3.91 | 7.82
Insumo da Composição |  | 20256 | INSUMO | SINAPI | ROLDANA PLASTICA COM PREGO, TAMANHO 30 X 30 MM, PARA INSTALACAO ELETRICA APARENTE | MATERIAL | UN | 1 | 0.32 | 0.32
Insumo da Composição |  | 39682 | INSUMO | SINAPI | CAIXA DE PROTECAO PARA 1 MEDIDOR TRIFASICO, EM CHAPA DE ACO 20 USG (PADRAO DA CONCESSIONARIA LOCAL) | MATERIAL | UN | 1 | 133.27 | 133.27
Composição |  | CPU.E-016.16585 |  |  | POSTE CIRCULAR DE CONCRETO | INEL - ELETRIFICAÇÃO E ILUMINAÇÃO EXTERNA | UN | 1 | 697.7 | 697.7 | 0 | 697.7 | 0
Composição Auxiliar |  | 88247 | COMP | SINAPI | AUXILIAR DE ELETRICISTA COM ENCARGOS COMPLEMENTARES | SERVICOS DIVERSOS | H | 1.3 | 14.8 | 19.24
Composição Auxiliar |  | 88264 | COMP | SINAPI | ELETRICISTA COM ENCARGOS COMPLEMENTARES | SERVICOS DIVERSOS | H | 3.3 | 18.91 | 62.4
Insumo da Composição |  | 5053 | INSUMO | SINAPI | POSTE DE CONCRETO CIRCULAR, 300 KG, H = 9 M (NBR 8451) | MATERIAL | UN | 1 | 587.19 | 587.19
Insumo da Composição |  | 370 | INSUMO | SINAPI | AREIA MEDIA - POSTO JAZIDA/FORNECEDOR (RETIRADO NA JAZIDA, SEM TRANSPORTE) | MATERIAL | M3 | 0.125 | 62.75 | 7.84
Insumo da Composição |  | 1379 | INSUMO | SINAPI | CIMENTO PORTLAND COMPOSTO CP II-32 | MATERIAL | KG | 25 | 0.51 | 12.75
Insumo da Composição |  | 4718 | INSUMO | SINAPI | PEDRA BRITADA N. 2 (19 A 38 MM) POSTO PEDREIRA/FORNECEDOR, SEM FRETE | MATERIAL | M3 | 0.125 | 66.29 | 8.28
REF. COMPOSIÇÃO DE INSTALAÇÃO IOPES-ES 180405
Composição |  | CPU.E-015.1052 |  |  | CAIXA SEXTAVADA OCTOGONAL 3" X 3", PVC - FORNECIMENTO E INSTALAÇÃO. REF. COMPOSIÇÃO SINAPI 92866 | INEL - INSTALAÇÃO ELÉTRICA | UN | 1 | 7.67 | 7.67 | 0 | 7.67 | 0
Composição Auxiliar |  | 88247 | COMP | SINAPI | AUXILIAR DE ELETRICISTA COM ENCARGOS COMPLEMENTARES | SERVICOS DIVERSOS | H | 0.143 | 14.8 | 2.11
Composição Auxiliar |  | 88264 | COMP | SINAPI | ELETRICISTA COM ENCARGOS COMPLEMENTARES | SERVICOS DIVERSOS | H | 0.143 | 18.91 | 2.7
Insumo da Composição |  | 1871 | INSUMO | SINAPI | CAIXA OCTOGONAL DE FUNDO MOVEL, EM PVC, DE 3" X 3", PARA ELETRODUTO FLEXIVEL CORRUGADO | MATERIAL | UN | 1 | 2.86 | 2.86
REF. COMPOSIÇÃO DE INSTALAÇÃO SINAPI 92866
Composição |  | CPU.E-015.1055 |  |  | CAIXA DE PASSAGEM DE EMBUTIR 40X40X15CM, EM CHAPA DE AÇO GALVANIZADO, FORNECIMENTO E INSTALAÇÃO. REF. COMPOSIÇÃO SINAPI 83370 | INES - INSTALAÇÕES ESPECIAIS | UN | 1 | 164.09 | 164.09 | 0 | 164.09 | 0
Composição Auxiliar |  | 88264 | COMP | SINAPI | ELETRICISTA COM ENCARGOS COMPLEMENTARES | SERVICOS DIVERSOS | H | 1.75 | 18.91 | 33.09
Composição Auxiliar |  | 88247 | COMP | SINAPI | AUXILIAR DE ELETRICISTA COM ENCARGOS COMPLEMENTARES | SERVICOS DIVERSOS | H | 1.75 | 14.8 | 25.9
Composição Auxiliar |  | 88309 | COMP | SINAPI | PEDREIRO COM ENCARGOS COMPLEMENTARES | SERVICOS DIVERSOS | H | 0.4 | 18.28 | 7.31
Composição Auxiliar |  | 88316 | COMP | SINAPI | SERVENTE COM ENCARGOS COMPLEMENTARES | SERVICOS DIVERSOS | H | 0.4 | 14.9 | 5.96
Composição Auxiliar |  | 87367 | COMP | SINAPI | ARGAMASSA TRAÇO 1:1:6 (CIMENTO, CAL E AREIA MÉDIA) PARA EMBOÇO/MASSA ÚNICA/ASSENTAMENTO DE ALVENARIA DE VEDAÇÃO, PREPARO MANUAL. AF_06/2014 | SERVICOS DIVERSOS | M3 | 0.035 | 448.49 | 15.69
Insumo da Composição |  | 39773 | INSUMO | SINAPI | CAIXA DE PASSAGEM METALICA DE SOBREPOR COM TAMPA PARAFUSADA, DIMENSOES 40 X 40 X 15 CM | MATERIAL | UN | 1 | 76.14 | 76.14
REF. COMPOSIÇÃO DE INSTALAÇÃO SINAPI 83370
Composição |  | CPU.E-015.6032 |  |  | LUMINÁRIA LED REFLETOR RETANGULAR BIVOLT, LUZ BRANCA, 30 W, MOD. MICROLED ULTRA THIN OU SIMILAR TÉCNICO - FORNECIMENTO E INSTALAÇÃO. REF. COMPOSIÇÃO SINAPI 74246/001 | INEL - INSTALAÇÃO ELÉTRICA | UN | 1 | 189.27 | 189.27 | 0 | 189.27 | 0
Composição Auxiliar |  | 88264 | COMP | SINAPI | ELETRICISTA COM ENCARGOS COMPLEMENTARES | SERVICOS DIVERSOS | H | 2 | 18.91 | 37.82
Composição Auxiliar |  | 88247 | COMP | SINAPI | AUXILIAR DE ELETRICISTA COM ENCARGOS COMPLEMENTARES | SERVICOS DIVERSOS | H | 2 | 14.8 | 29.6
Insumo da Composição |  | 39390 | INSUMO | SINAPI | LUMINARIA LED REFLETOR RETANGULAR BIVOLT, LUZ BRANCA, 30 W | MATERIAL | UN | 1 | 121.85 | 121.85
REF. COMPOSIÇÃO DE INSTALAÇÃO SINAPI 74246/001
Composição |  | CPU.E-015.9070 |  |  | DISJUNTOR TRIPOLAR TIPO DIN, CORRENTE NOMINAL DE 63A - FORNECIMENTO E INSTALAÇÃO. REF. COMPOSIÇÃO SINAPI 93672 | INEL - INSTALAÇÃO ELÉTRICA | UN | 1 | 71.78 | 71.78 | 0 | 71.78 | 0
Composição Auxiliar |  | 88247 | COMP | SINAPI | AUXILIAR DE ELETRICISTA COM ENCARGOS COMPLEMENTARES | SERVICOS DIVERSOS | H | 0.406 | 14.8 | 6
Composição Auxiliar |  | 88264 | COMP | SINAPI | ELETRICISTA COM ENCARGOS COMPLEMENTARES | SERVICOS DIVERSOS | H | 0.406 | 18.91 | 7.67
Insumo da Composição |  | 1574 | INSUMO | SINAPI | TERMINAL A COMPRESSAO EM COBRE ESTANHADO PARA CABO 10 MM2, 1 FURO E 1 COMPRESSAO, PARA PARAFUSO DE FIXACAO M6 | MATERIAL | UN | 1 | 0.99 | 0.99
Insumo da Composição |  | 34714 | INSUMO | SINAPI | DISJUNTOR TIPO DIN/IEC, TRIPOLAR 63 A | MATERIAL | UN | 1 | 57.12 | 57.12
REF. COMPOSIÇÃO DE INSTALAÇÃO SINAPI 93672
INSTALAÇÕES ELÉTRICAS MÉDIA/ALTA
CABEAMENTO ESTRUTURADO
SPDA
PREVENÇÃO E COMBATE A INCÊNDIO
CLIMATIZAÇÃO
COMUNICAÇÃO VISUAL
GÁS GLP
TERRAPLENAGEM
Composição |  | CPU.E-003.5000 |  |  | REFORÇO COM PEDRA DE MÃO (TIPO RACHÃO). | MOV - TERRAPLANAGEM | M3 | 1 | 112.97 | 112.97 | 0 | 112.97 | 0
Composição Auxiliar |  | 88316 | COMP | SINAPI | SERVENTE COM ENCARGOS COMPLEMENTARES | SERVICOS DIVERSOS | H | 2 | 14.9 | 29.8
Insumo da Composição |  | 4730 | INSUMO | SINAPI | PEDRA DE MAO OU PEDRA RACHAO PARA ARRIMO/FUNDACAO (POSTO PEDREIRA/FORNECEDOR, SEM FRETE) | MATERIAL | M3 | 1.2 | 69.31 | 83.17
REF. COMPOSIÇÃO DE EXECUÇÃO SINAPI 73817/002
Composição |  | CPU.E-003.5010 |  |  | CANALETA EM CONCRETO SIMPLES, EM MEIA CANA DE CONCRETO, DIAMETRO 400 MM. REF. COMPOSIÇÃO SINAPI 73882/005 | MOV - TERRAPLANAGEM | M | 1 | 56.03 | 56.03 | 0 | 56.03 | 0
Composição Auxiliar |  | 88309 | COMP | SINAPI | PEDREIRO COM ENCARGOS COMPLEMENTARES | SERVICOS DIVERSOS | H | 0.4 | 18.28 | 7.31
Composição Auxiliar |  | 88316 | COMP | SINAPI | SERVENTE COM ENCARGOS COMPLEMENTARES | SERVICOS DIVERSOS | H | 1.4859 | 14.9 | 22.13
Insumo da Composição |  | 370 | INSUMO | SINAPI | AREIA MEDIA - POSTO JAZIDA/FORNECEDOR (RETIRADO NA JAZIDA, SEM TRANSPORTE) | MATERIAL | M3 | 0.0011 | 62.75 | 0.06
Insumo da Composição |  | 1379 | INSUMO | SINAPI | CIMENTO PORTLAND COMPOSTO CP II-32 | MATERIAL | KG | 0.11 | 0.51 | 0.05
Insumo da Composição |  | 10542 | INSUMO | SINAPI | CALHA/CANALETA DE CONCRETO SIMPLES, TIPO MEIA CANA, D= 40 CM, PARA AGUA PLUVIAL | MATERIAL | M | 1.05 | 25.22 | 26.48
REF. COMPOSIÇÃO DE EXECUÇÃO SINAPI 73882/005

## CAP5
SCHURING & SCHURING
6. MAPA DE COTAÇÕES
2019

## MAPA DE COTAÇÕES
CONTRATANTE: | PREFEITURA DE VÁRZEA GRANDE
CONTRATADA: | SCHURING & SCHURING
OBRA: | ORLA DO RIO CUIABÁ
ENDEREÇO: | RUA: ALAMEDA JÚLIO MULLER, S/N, BAIRRO ALAMEDA. VÁRZEA GRANDE -MT
[6 empty] | L.S. |  | 49.82% | 86.39%
[6 empty] | BDI - OBRA |  | 27.13%
[6 empty] | BDI - EQUIPAMENTO |  | 15.27%
SINAPI-MT REFERÊNCIA FEVEREIRO-2019, DESONERADO, MÊS DE ELABORAÇÃO: MARÇO-2019
PLANILHA MAPA DE PREÇOS - COTAÇÕES
Item | Ref. Item Orçamento | Descrição | Unidade | Dados | Empresa 1 | Empresa 2 | Empresa 3 |  |  | TOTAL
TAXAS, IMPOSTOS E LICENÇAS
1 | A0010 | TAXAS CREA - ART EXECUÇÃO DE OBRA - EMPRESA CONTRATADA | UN | FORNECEDOR: | CREA-MT | [5 empty] | 1
|  |  |  | CNPJ: | 03.471.158/0001-38
|  |  |  | DATA: | 2019
|  |  |  | SITE: | SITE CREA MT
|  |  |  | CONTATO: | 65-3315-3000
|  |  |  | VALOR: | 226.5 |  |  |  |  | 226.5
ESQUADRIAS
2 | E-06.8345 | FORNECIMENTO DE REVESTIMENTO EM PAINÉIS DE CHAPAS DE AÇO CORTEN E = 2 MM, COM SUBESTRUTURA PARA FIXAÇÃO | M2 | FORNECEDOR: | COPPERMAX REVESTIMENTOS METÁLICOS | CASA DO CORTEN |  |  |  |  | 1044
|  |  |  | CNPJ: | 08.492.664/0001-27 | 12.512.191/0001-50
|  |  |  | DATA: | FEVEREIRO/2019 | FEVEREIRO/2019
|  |  |  | FUNCIONÁRIO: | ATAÍDE XAVIER | ADRIANO PRATES
|  |  |  | CONTATO: | 11-4781-8112 | 11-2215-2858
|  |  |  | VALOR: | 107.0234 | 256.88 |  |  |  | 107.0234
3 | E-06.8340 | REVESTIMENTO METÁLICO, TELA EXPANDIDA AURORA - HUNTER DOUGLAS, GALVANIZADA, COR A DEFINIR - INCLUSO FORNECIMENTO E INSTALAÇÃO | M2 | FORNECEDOR: | FAUZE REVESTIMENTOS E SERVIÇOS TÉCNICOS | [5 empty] | 1046
|  |  |  | CNPJ: | 03.487.766/0001–30
|  |  |  | DATA: | MARÇO/2019
|  |  |  | FUNCIONÁRIO: | CÉSAR PINHEIRO
|  |  |  | CONTATO: | 65-3624-7878
|  |  |  | VALOR: | 1000 |  |  |  |  | 1000
PISO
4 | E-08.10005 | FORNECIMENTO DE GRADE DE PISO COM ACABAMENTO GALVANIZADO A QUENTE | M2 | FORNECEDOR: | SVG METALÚRGICA | SELMEC |  |  |  |  | 1045
|  |  |  | CNPJ: | 10.357.293/0001-12 | 62.053.921/0001-70
|  |  |  | DATA: | FEVEREIRO/2019 | MARÇO/2019
|  |  |  | FUNCIONÁRIO: | IURI ZEITOUN | PAULO BENATTI
|  |  |  | CONTATO: | 65-3682-6168 | 11-4061-6100
|  |  |  | VALOR: | 265 | 908.7474 |  |  |  | 265
METÁLICA
5 | E-05.7145 | PERFIL "I" DE AÇO, "W", 310X44,50 MM | KG | FORNECEDOR: | FERMAT - FILIAL 05 | PERFILADOS MULTIAÇO INDUSTRIA E COMÉRCIO |  |  |  |  | 1032
|  |  |  | CNPJ: | 03.658.692/0005-81 | 02.019.067/0002-84
|  |  |  | DATA: | NOVEMBRO/2018 | JANEIRO/2019
|  |  |  | FUNCIONÁRIO: | ROBERTHE | VALDEMIR LUIZ
|  |  |  | CONTATO: | 65-3644-5555 | 65-3686-1515
|  |  |  | VALOR: | 18.8627 | 6.8077 |  |  |  | 6.8077
6 | E-05.7150 | PERFIL "I" DE AÇO, "W", 310X97,00 MM | KG | FORNECEDOR: | FERMAT - FILIAL 05 | [5 empty] | 1033
|  |  |  | CNPJ: | 03.658.692/0005-81
|  |  |  | DATA: | NOVEMBRO/2018
|  |  |  | FUNCIONÁRIO: | ROBERTHE
|  |  |  | CONTATO: | 65-3644-5555
|  |  |  | VALOR: | 9.3612 |  |  |  |  | 9.3612
7 | E-05.7155 | PERFIL "I" DE AÇO, "W", 360X51,00 MM | KG | FORNECEDOR: | FERMAT - FILIAL 05 | PERFILADOS MULTIAÇO INDUSTRIA E COMÉRCIO |  |  |  |  | 1034
|  |  |  | CNPJ: | 03.658.692/0005-81 | 02.019.067/0002-84
|  |  |  | DATA: | NOVEMBRO/2018 | JANEIRO/2019
|  |  |  | FUNCIONÁRIO: | ROBERTHE | VALDEMIR LUIZ
|  |  |  | CONTATO: | 65-3644-5555 | 65-3686-1515
|  |  |  | VALOR: | 9.3612 | 6.8085 |  |  |  | 6.8085
8 | E-05.7160 | PERFIL "I" DE AÇO, "W", 360X110 MM | KG | FORNECEDOR: | AÇOFER | PERFILADOS MULTIAÇO INDUSTRIA E COMÉRCIO |  |  |  |  | 1035
|  |  |  | CNPJ: | 03.989.217/0006-79 | 02.019.067/0002-84
|  |  |  | DATA: | NOVEMBRO/2018 | JANEIRO/2019
|  |  |  | FUNCIONÁRIO: | PEDRO LOURIVAL | VALDEMIR LUIZ
|  |  |  | CONTATO: | 65-3684-1300 | 65-3686-1515
|  |  |  | VALOR: | 5.9 | 6.8565 |  |  |  | 5.9
9 | E-05.7170 | PERFIL "I" DE AÇO, "W", 530X85 MM | KG | FORNECEDOR: | FERMAT - FILIAL 05 | [5 empty] | 1036
|  |  |  | CNPJ: | 03.658.692/0005-81
|  |  |  | DATA: | NOVEMBRO/2018
|  |  |  | FUNCIONÁRIO: | ROBERTHE
|  |  |  | CONTATO: | 65-3644-5555
|  |  |  | VALOR: | 9.3612 |  |  |  |  | 9.3612
10 | E-05.7180 | PERFIL CARTOLA DE AÇO, DOBRADO, 30X90X60 MM, E = 3,00 MM | KG | FORNECEDOR: | FERMAT - FILIAL 05 | PERFILADOS MULTIAÇO INDUSTRIA E COMÉRCIO |  |  |  |  | 1037
|  |  |  | CNPJ: | 03.658.692/0005-81 | 02.019.067/0002-84
|  |  |  | DATA: | NOVEMBRO/2018 | JANEIRO/2019
|  |  |  | FUNCIONÁRIO: | ROBERTHE | VALDEMIR LUIZ
|  |  |  | CONTATO: | 65-3644-5555 | 65-3686-1515
|  |  |  | VALOR: | 6.65 | 5.25 |  |  |  | 5.25
INSTALAÇÕES ELÉTRICAS
11 | E-015.9060 | DISJUNTOR TRIPOLAR TIPO DIN, CORRENTE NOMINAL DE 70A | UN | FORNECEDOR: | JNX COMÉRCIO DE MATERIAIS ELÉTRICOS | C&C CASA E CONSTRUÇÃO | GIMAWA COMERCIAL |  |  |  | 114
|  |  |  | CNPJ: | 07.014.421/0001-10 | 63.004.030.0030-20 | 56.840.051/0001-86
|  |  |  | DATA: | JANEIRO/2019 | JANEIRO/2019 | JANEIRO/2019
|  |  |  | FUNCIONÁRIO: | SITE | SITE | SITE
|  |  |  | CONTATO: | https://bit.ly/2SjJAFO | https://bit.ly/2G9FRnS | https://bit.ly/2TjvBwV
|  |  |  | VALOR: | 89.55 | 61.57 | 99.89 |  |  | 61.57
12 | E-015.6034 | LUMINÁRIA LED DE EMBUTIR, MOD. LEDVANCE INSERT 25W OU SIMILAR TÉCNICO, TEMPERATURA DA COR 5000K (LUZ BRANCA) | UN | FORNECEDOR: | ILUMINIM | SUSTENTA LED | LEDMAX |  |  |  | 925
|  |  |  | CNPJ: | 23.429.903/0001-98 | 24.981.205/0001-63 | 18.923.774/0001-50
|  |  |  | DATA: | JANEIRO/2019 | JANEIRO/2019 | JANEIRO/2019
|  |  |  | FUNCIONÁRIO: | SITE | SITE | SITE
|  |  |  | CONTATO: | https://bit.ly/2MIx8tW | https://bit.ly/2FYiqif | https://bit.ly/2SgPlEh
|  |  |  | VALOR: | 98.61 | 96.38 | 106.52 |  |  | 96.38
13 | E-015.16085 | LUMINÁRIA LED EMBUTIR, MOD. LEDVANCE DOWNLIGHT 35W OU SIMILAR TÉCNICO. | UN | FORNECEDOR: | SÓ LED | EXTRA | MUNDO MIX LED |  |  |  | 1039
|  |  |  | CNPJ: | 18.453.093/0001-75 | 07.170.938/0001-07 | 17.439.677/0001-23
|  |  |  | DATA: | FEVEREIRO/2019 | FEVEREIRO/2019 | FEVEREIRO/2019
|  |  |  | FUNCIONÁRIO: | ELVES GUIMARAES | SITE | SITE
|  |  |  | CONTATO: | 65-2127-6585 | https://bit.ly/2sWMcLC | https://bit.ly/2TxGxXS
|  |  |  | VALOR: | 181.11 | 152.38 | 173.04 |  |  | 152.38
14 | E-015.16090 | LUMINÁRIA LED EMBUTIR, MOD. INSERT 18W OU SIMILAR TÉCNICO | UN | FORNECEDOR: | RCA LÂMPADAS | EMBRALUMI ILUMINAÇÃO | KITLED |  |  |  | 1040
|  |  |  | CNPJ: | 31.541.609/0001-00 | 22.860.776/0001-14 | 25.464.323/0001-67
|  |  |  | DATA: | JANEIRO/2019 | JANEIRO/2019 | JANEIRO/2019
|  |  |  | FUNCIONÁRIO: | SITE | SITE | SITE
|  |  |  | CONTATO: | https://bit.ly/2MH25yQ | https://bit.ly/2Rr67vT | https://bit.ly/2Gbw5Sm
|  |  |  | VALOR: | 86.11 | 76.21 | 70.4 |  |  | 70.4
15 | E-015.16095 | LUMINÁRIA LED SOBREPOR, MOD. LEDVANCE HIGHBAY 200W OU SIMILAR TÉCNICO. | UN | FORNECEDOR: | SÓ LED | ILUMINIM | ZERO41LED |  |  |  | 1041
|  |  |  | CNPJ: | 18.453.093/0001-75 | 23.429.903/0001-98 | 21.202.258/0001-40
|  |  |  | DATA: | FEVEREIRO/2019 | JANEIRO/2019 | JANEIRO/2019
|  |  |  | FUNCIONÁRIO: | ELVES GUIMARAES | SITE | SITE
|  |  |  | CONTATO: | 65-2127-6585 | https://bit.ly/2RXTLR8 | https://bit.ly/2S3MTSx
|  |  |  | VALOR: | 750.6 | 839.76 | 858.01 |  |  | 750.6

## CAP6
SCHURING & SCHURING
6. BDI - BONIFICAÇÃO DE DESPESAS INDIRETAS
2019

## B.D.I.- Obras
BDI PARA OBRAS DE EDIFICAÇÕES
Considerações:
Foram realizadas pesquisa bibliográfica para a realização do levantamento abaixo.
Foram utilizados para os calculo até duas casas decimais.
A CPMF foi desconsiderada pois a mesma não é mais aplicada.
Orientações emandadas também do Acórdão 2.622/2013 Plenário
FÓRMULA ADOTADA PARA O CÁLCULO DO BDI segundo Parágrafo nº 39 do ACÓRDÃO Nº 2.369/2011 Plenário. Processo nº TC 025.990/2008-2
Em que: |  |  |  | 27.13%
PV = Preço de Venda;
CD = Custo Direto;
BDI = Benefício e Despesas Indiretas (lucro e despesas indiretas); e
Onde:
AC = taxa representativa das despesas de rateio da Administração Central;
S = taxa representativa de Seguros;
R = taxa representativa de Riscos;
G = taxa representativa de Garantias;
DF = taxa representativa das Despesas Financeiras;
L = taxa representativa do Lucro;
I = taxa representativa da incidência de Impostos.
Nota: A taxa representativa da incidência de impostos constante do denominador da fração da fórmula de cálculo do BDI é aplicada sobre o preço de venda da prestação do serviço, enquanto que as demais taxas que figuram no numerador são aplicadas sobre o custo.
|  |  |  | VALORES DE REFERÊNCIA - % |  |  | BDI ADOTADO %
As taxas e seus valores tem base no ACÓRDÃO Nº 2622/2013 Plenário. TC 036.076/2011-2, Sessão: 25/09/13. (O Acórdão 2622/2013-Ata37-Plenário que trata de novos parâmetros para análise das taxas de BDI de obras públicas executadas com recursos federais por parte daquela Corte, em substituição ao Acórdão 2369/2011.) |  |  |  | 1º QUARTIL | MÉDIO | 3º QUARTIL
AC = taxa representativa das despesas de rateio da Administração Central para obras | 3% |  | 4% | 3 | 4 | 5.5 | 3
S = taxa representativa de Seguros; | 0.4% |  | 0.45% | 0.4 | 0.4 | 0.5 | 0.4
R = taxa representativa de Riscos; Considerando o mesmo como obras medianas em área e/ou prazo, em condições normais de execução | 1.27% |  | 1.27% | 0.97 | 1.27 | 1.27 | 1.27
G = taxa representativa de Garantias; | 0.4% |  | 0.35% | 0.4 | 0.4 | 0.5 | 0.4
DF = taxa representativa das Despesas Financeiras; | 1.23% |  | 1.23% | 0.59 | 1.23 | 1.39 | 1.23
L = taxa representativa do Lucro; | 7.4% |  | 6.69% | 6.16 | 7.4 | 8.96 | 7.4
I = taxa representativa da incidência de Impostos. | 10.15% |  | 10.15% | 9.65 | 11.15 | 13.15 | 10.15
Despesas da incidência dos tributos obtido do relatório do tribunal de contas TC036.076/2011-2
Contribuição Previdenciária sobre a Receita Bruta (CPRB) | 4.5% |  |  | 4.5 | 4.5 | 4.5 | 4.5
COFINS | 3% |  |  | 3 | 3 | 3 | 3
PIS | 0.65% |  |  | 0.65 | 0.65 | 0.65 | 0.65
ISS (valor obtido para o município de acordo com código tributário- 5% sobre DA MÃO DE OBRA (40% DO TOTAL DA NOTA FISCAL) ) | 2% |  |  | 1.5 | 3 | 5 | 2
TOTAL DAS INCIDÊNCIAS DE IMPOSTOS | 10.15% |  |  | 9.65 | 11.15 | 13.15 | 10.15
Fórmula:
BDI=(((1+AC+S+R+G)*(1+DF)*(1+L)))/(1-I))-1 | BDI | 0.2713
Aplicação do percentual em cima do valor obtido | BDI | 27.13%
Referências Bibliográficas:
1 - MENDES, ANDRÉ LUIZ; BASTOS, PATRÍCIA REIS LEITÃO. UM ASPECTO POLÊMICO DOS ORÇAMENTOS DE OBRAS PÚBLICAS: BENEFÍCIOS E DESPESAS INDIRETAS (BDI). REVISTA TCU, BRASÍLIA, V. 32, N. 88, ABR/JUN 2001
2 - ACÓRDÃO Nº 424/2008 - TCU PLENÁRIO. PROCESSO Nº TC - 012.428/2007-2
3 - NOTA TÉCNICA Nº 1/2007 - SCI, 13-12-2007 DO SUPREMO TRIBUNAL FEDERAL
4 - ACÓRDÃO Nº 2.369/2011 PLENÁRIO . PROCESSO Nº TC 025.990/2008-2
5 - CÓDIGO TRIBUTÁRIO DO MUNICÍPIO)
6 - RELATÓRIO DO TRIBUNAL DE CONTAS DA UNIÃO TC 036.076/2011-2
7 - ACÓRDÃO 2622/2013-ATA37-PLENÁRIO (NOVOS VALORES REFERENCIAIS PARA BDI)
8 - ISSQN: LEI Nº 1178 DE 23 DE DEZEMBRO DE 1991. ART.84.
9 - FOI APLICADO 4,5% DE CONTRIBUIÇÃO PREVIDENCIÁRIA CONFORME LEI 13.161/2015, PUBLICADA EM 31 DE AGOSTO DE 2015

## B.D.I. - Equipamentos
BDI PARA EQUIPAMENTOS
Considerações:
Foram realizadas pesquisa bibliográfica para a realização do levantamento abaixo.
Foram utilizados para os calculo até duas casas decimais.
A CPMF foi desconsiderada pois a mesma não é mais aplicada.
Orientações emandadas também do Acórdão 2.622/2013 Plenário
FÓRMULA ADOTADA PARA O CÁLCULO DO BDI segundo Parágrafo nº 39 do ACÓRDÃO Nº 2.369/2011 Plenário. Processo nº TC 025.990/2008-2
Em que:
PV = Preço de Venda;
CD = Custo Direto;
BDI = Benefício e Despesas Indiretas (lucro e despesas indiretas); e
Onde:
AC = taxa representativa das despesas de rateio da Administração Central;
S = taxa representativa de Seguros;
R = taxa representativa de Riscos;
G = taxa representativa de Garantias;
DF = taxa representativa das Despesas Financeiras;
L = taxa representativa do Lucro;
I = taxa representativa da incidência de Impostos.
Nota: A taxa representativa da incidência de impostos constante do denominador da fração da fórmula de cálculo do BDI é aplicada sobre o preço de venda da prestação do serviço, enquanto que as demais taxas que figuram no numerador são aplicadas sobre o custo.
|  |  | VALORES DE REFERÊNCIA - % |  |  | BDI ADOTADO %
As taxas e seus valores tem base no ACÓRDÃO Nº 2622/2013 Plenário . TC 036.076/2011-2, Sessão: 25/09/13. (O Acórdão 2622/2013-Ata37-Plenário que trata de novos parâmetros para análise das taxas de BDI de obras públicas executadas com recursos federais por parte daquela Corte, em substituição ao Acórdão 2369/2011.) |  |  | 1º QUARTIL | MÉDIO | 3º QUARTIL
AC = taxa representativa das despesas de rateio da Administração Central | 3.45% |  | 1.5 | 3.45 | 4.49 | 3.45
S = taxa representativa de Seguros; | 0.24% |  | 0.15 | 0.24 | 0.41 | 0.24
R = taxa representativa de Riscos; Considerando o mesmo como obras medianas em área e/ou prazo, em condições normais de execução | 0.85% |  | 0.56 | 0.85 | 0.89 | 0.85
G = taxa representativa de Garantias; | 0.24% |  | 0.15 | 0.24 | 0.41 | 0.24
DF = taxa representativa das Despesas Financeiras; | 0.85% |  | 0.85 | 0.85 | 1.11 | 0.85
L = taxa representativa do Lucro; | 5.11% |  | 3.5 | 5.11 | 6.22 | 5.11
I = taxa representativa da incidência de Impostos. | 3.65% |  | 3.65 | 3.65 | 3.65 | 3.65
Despesas da incidência dos tributos obtido do relatório do tribunal de contas TC036.076/2011-2
Contribuição Previdenciária sobre a Receita Bruta (CPRB) | 0% |  | 0 | 0 | 0 | 0
COFINS | 3% |  | 3 | 3 | 3 | 3
PIS | 0.65% |  | 0.65 | 0.65 | 0.65 | 0.65
ISS (valor obtido para o município de acordo com código tributário) | 0% |  | 0 | 0 | 0 | 0
TOTAL DAS INCIDÊNCIAS DE IMPOSTOS | 3.65% |  | 3.65 | 3.65 | 3.65 | 3.65
Fórmula:
BDI=(((1+AC+S+R+G)*(1+DF)*(1+L)))/(1-I))-1 | BDI | 0.1527
Aplicação do percentual em cima do valor obtido | BDI | 15.27%
Referências Bibliográficas:
1-MENDES, André Luiz; BASTOS, Patrícia Reis Leitão. Um aspecto polêmico dos orçamentos de obras públicas: Benefícios e despesas indiretas (BDI). Revista TCU, Brasília, v. 32, n. 88, abr/jun 2001
2-Acórdão nº 424/2008 - TCU Plenário. Processo nº TC - 012.428/2007-2
3-Nota técnica nº 1/2007 - SCI, 13-12-2007 do Supremo Tribunal Federal
4-ACÓRDÃO Nº 2.369/2011 Plenário . Processo nº TC 025.990/2008-2
5-Código Tributário do Município
6-Relatório do Tribunal de Contas da União TC 036.076/2011-2
7-Acórdão 2622/2013-Ata37-Plenário (Novos valores referenciais para BDI)

## CAP7
SCHURING & SCHURING
7. CRONOGRAMA FÍSICO-FINANCEIRO
2019

## CRONOGRAMA
CONTRATANTE: | PREFEITURA DE VÁRZEA GRANDE
CONTRATADA: | SCHURING & SCHURING
OBRA: | ORLA DO RIO CUIABÁ
ENDEREÇO: | RUA: ALAMEDA JÚLIO MULLER, S/N, BAIRRO ALAMEDA. VÁRZEA GRANDE -MT
[13 empty] | L.S. |  | 49.82% | 86.39%
[13 empty] | BDI - OBRA |  | 27.13%
[13 empty] | BDI - EQUIPAMENTO |  | 15.27%
SINAPI-MT REFERÊNCIA FEVEREIRO-2019, DESONERADO, MÊS DE ELABORAÇÃO: MARÇO-2019
CÁLCULO DO TEMPO DE OBRA
EAP
| DESCRIÇÃO DO LOCAL | ÁREA CONSTRUÍDA (M2) | PRAZO DE EXECUÇÃO (MÊS) | PERÍODO DE EXECUÇÃO DA OBRA
|  |  |  | MÊS 01 | MÊS 02 | MÊS 03 | MÊS 04 | MÊS 05 | MÊS 06 | MÊS 07 | MÊS 08 | MÊS 09 | MÊS 10 | MÊS 11 | MÊS 12
| MURO GABIÃO | 3355.11 | 6 | PERÍODO DE EXECUÇÃO DA OBRA MÊS 01: 25%; PERÍODO DE EXECUÇÃO DA OBRA MÊS 02: 21%; PERÍODO DE EXECUÇÃO DA OBRA MÊS 03: 18%; PERÍODO DE EXECUÇÃO DA OBRA MÊS 04: 12%; PERÍODO DE EXECUÇÃO DA OBRA MÊS 05: 12%; PERÍODO DE EXECUÇÃO DA OBRA MÊS 06: 12%
| QUIOSQUE MAIOR | 154.81 | 3 | PERÍODO DE EXECUÇÃO DA OBRA MÊS 04: 45%; PERÍODO DE EXECUÇÃO DA OBRA MÊS 05: 30%; PERÍODO DE EXECUÇÃO DA OBRA MÊS 06: 25%
| QUIOSQUE MENOR | 88.7 | 2 | PERÍODO DE EXECUÇÃO DA OBRA MÊS 07: 60%; PERÍODO DE EXECUÇÃO DA OBRA MÊS 08: 40%
| RAMPA | 137.49 | 3 | PERÍODO DE EXECUÇÃO DA OBRA MÊS 02: 40%; PERÍODO DE EXECUÇÃO DA OBRA MÊS 03: 40%; PERÍODO DE EXECUÇÃO DA OBRA MÊS 04: 20%
| MIRANTE 01 | 54.4 | 2 | PERÍODO DE EXECUÇÃO DA OBRA MÊS 08: 60%; PERÍODO DE EXECUÇÃO DA OBRA MÊS 09: 40%
| MIRANTE 02 | 60.84 | 2 | PERÍODO DE EXECUÇÃO DA OBRA MÊS 10: 60%; PERÍODO DE EXECUÇÃO DA OBRA MÊS 11: 40%
| CENTRO CULTURAL | 2587.81 | 8 |  |  |  |  | 10% | 15% | 15% | 15% | 15% | 10% | 10% | 10%
CRONOGRAMA FÍSICO-FINANCEIRO
ITEM | DESCRIÇÃO DOS SERVIÇOS | PREÇO TOTAL | VALOR DO | PERÍODO DE EXECUÇÃO DA OBRA MÊS 01: PERÍODO DE EXECUÇÃO DA OBRA | TOTAL
|  | (R$) | SERVIÇO (R$) | MÊS 01 | MÊS 02 | MÊS 03 | MÊS 04 | MÊS 05 | MÊS 06 | MÊS 07 | MÊS 08 | MÊS 09 | MÊS 10 | MÊS 11 | MÊS 12
1.0 | APOIO A OBRA - ADMINISTRAÇÃO DE OBRA E SERVIÇOS GERAIS
01.01 | SERVIÇOS TÉCNICOS PROFISSIONAIS | 9359.12 | 9359.12 | 967.733 | 882.565 | 608.3428 | 690.7031 | 942.4634 | 1108.1198 | 1131.5176 | 984.5794 | 744.05 | 709.4213 | 226.4907 | 363.1339 | 9359.12
|  |  | 0.09684% | 10.34% | 9.43% | 6.5% | 7.38% | 10.07% | 11.84% | 12.09% | 10.52% | 7.95% | 7.58% | 2.42% | 3.88% | 100%
01.02 | SERVIÇOS AUXILIARES E ADMINISTRATIVOS | 591823.55 | 591823.55 | 61194.5551 | 55808.9608 | 38468.5307 | 43676.578 | 59596.6315 | 70071.9083 | 71551.4672 | 62259.8375 | 47049.9722 | 44860.2251 | 14322.1299 | 22962.7537 | 591823.55
|  |  | 6.124% | 10.34% | 9.43% | 6.5% | 7.38% | 10.07% | 11.84% | 12.09% | 10.52% | 7.95% | 7.58% | 2.42% | 3.88% | 100%
01.03 | TAXAS, IMPOSTOS E LICENÇAS | 1727.64 | 1727.64 | PERÍODO DE EXECUÇÃO DA OBRA MÊS 01: 1727.64 | 1727.64
|  |  | 0.01788% | PERÍODO DE EXECUÇÃO DA OBRA MÊS 01: 100% | 100%
01.04 | DESMATAMENTO/LIMPEZA DO TERRENO | 145732.17 | 145732.17 | PERÍODO DE EXECUÇÃO DA OBRA MÊS 01: 145732.17 | 145732.17
|  |  | 1.508% | PERÍODO DE EXECUÇÃO DA OBRA MÊS 01: 100% | 100%
01.05 | CANTEIRO DE OBRAS | 142460.29 | 142460.29 | PERÍODO DE EXECUÇÃO DA OBRA MÊS 01: 56984.116; PERÍODO DE EXECUÇÃO DA OBRA MÊS 02: 56984.116; PERÍODO DE EXECUÇÃO DA OBRA MÊS 03: 28492.058 | 142460.29
|  |  | 1.474% | PERÍODO DE EXECUÇÃO DA OBRA MÊS 01: 40%; PERÍODO DE EXECUÇÃO DA OBRA MÊS 02: 40%; PERÍODO DE EXECUÇÃO DA OBRA MÊS 03: 20% | 100%
01.06 | LOCAÇÃO DA OBRA | 15580.7 | 15580.7 | PERÍODO DE EXECUÇÃO DA OBRA MÊS 02: 4328.3185; PERÍODO DE EXECUÇÃO DA OBRA MÊS 04: 2693.903; PERÍODO DE EXECUÇÃO DA OBRA MÊS 05: 4546.4483; PERÍODO DE EXECUÇÃO DA OBRA MÊS 07: 2033.2813; PERÍODO DE EXECUÇÃO DA OBRA MÊS 08: 989.3745; PERÍODO DE EXECUÇÃO DA OBRA MÊS 10: 989.3745 | 15580.7
|  |  | 0.1612% | PERÍODO DE EXECUÇÃO DA OBRA MÊS 02: 27.78%; PERÍODO DE EXECUÇÃO DA OBRA MÊS 04: 17.29%; PERÍODO DE EXECUÇÃO DA OBRA MÊS 05: 29.18%; PERÍODO DE EXECUÇÃO DA OBRA MÊS 07: 13.05%; PERÍODO DE EXECUÇÃO DA OBRA MÊS 08: 6.35%; PERÍODO DE EXECUÇÃO DA OBRA MÊS 10: 6.35% | 100%
2.0 | ARQUITETURA E ELEMENTOS DE URBANISMO - EDIFICAÇÃO
02.01 | FUNDAÇÕES | 137351.88 | 137351.88 | PERÍODO DE EXECUÇÃO DA OBRA MÊS 02: 14875.2086; PERÍODO DE EXECUÇÃO DA OBRA MÊS 04: 23294.8788; PERÍODO DE EXECUÇÃO DA OBRA MÊS 05: 37716.8262; PERÍODO DE EXECUÇÃO DA OBRA MÊS 06: 20602.782; PERÍODO DE EXECUÇÃO DA OBRA MÊS 07: 23294.8788; PERÍODO DE EXECUÇÃO DA OBRA MÊS 08: 9284.9871; PERÍODO DE EXECUÇÃO DA OBRA MÊS 10: 8282.3184 | 137351.88
|  |  | 1.421% | PERÍODO DE EXECUÇÃO DA OBRA MÊS 02: 10.83%; PERÍODO DE EXECUÇÃO DA OBRA MÊS 04: 16.96%; PERÍODO DE EXECUÇÃO DA OBRA MÊS 05: 27.46%; PERÍODO DE EXECUÇÃO DA OBRA MÊS 06: 15%; PERÍODO DE EXECUÇÃO DA OBRA MÊS 07: 16.96%; PERÍODO DE EXECUÇÃO DA OBRA MÊS 08: 6.76%; PERÍODO DE EXECUÇÃO DA OBRA MÊS 10: 6.03% | 100%
02.02 | ESTRUTURA DE CONCRETO | 805530 | 805530 |  | 46317.975 | 20460.462 | 38987.652 | 264213.84 | 182371.992 | 161106 | 48654.012 |  | 43418.067 |  |  | 805530
|  |  | 8.335% |  | 5.75% | 2.54% | 4.84% | 32.8% | 22.64% | 20% | 6.04% |  | 5.39% |  |  | 100%
02.03 | IMPERMEABILIZAÇÕES E PROTEÇÕES MECÂNICAS | 37945.81 | 37945.81 | PERÍODO DE EXECUÇÃO DA OBRA MÊS 04: 14244.8571; PERÍODO DE EXECUÇÃO DA OBRA MÊS 05: 23700.9529 | 37945.81
|  |  | 0.3926% | PERÍODO DE EXECUÇÃO DA OBRA MÊS 04: 37.54%; PERÍODO DE EXECUÇÃO DA OBRA MÊS 05: 62.46% | 100%
02.04 | PAREDES - ALVENARIAS E PAINÉIS DE FECHAMENTO | 77106 | 77106 | PERÍODO DE EXECUÇÃO DA OBRA MÊS 06: 30842.4; PERÍODO DE EXECUÇÃO DA OBRA MÊS 07: 30842.4; PERÍODO DE EXECUÇÃO DA OBRA MÊS 08: 15421.2 | 77106
|  |  | 0.7979% | PERÍODO DE EXECUÇÃO DA OBRA MÊS 06: 40%; PERÍODO DE EXECUÇÃO DA OBRA MÊS 07: 40%; PERÍODO DE EXECUÇÃO DA OBRA MÊS 08: 20% | 100%
02.05 | ESTRUTURA METÁLICA | 2025852.06 | 2025852.06 | PERÍODO DE EXECUÇÃO DA OBRA MÊS 04: 62801.4139; PERÍODO DE EXECUÇÃO DA OBRA MÊS 05: 115473.5674; PERÍODO DE EXECUÇÃO DA OBRA MÊS 06: 370730.927; PERÍODO DE EXECUÇÃO DA OBRA MÊS 07: 873142.2379; PERÍODO DE EXECUÇÃO DA OBRA MÊS 08: 603703.9139 | 2025852.06
|  |  | 20.96% | PERÍODO DE EXECUÇÃO DA OBRA MÊS 04: 3.1%; PERÍODO DE EXECUÇÃO DA OBRA MÊS 05: 5.7%; PERÍODO DE EXECUÇÃO DA OBRA MÊS 06: 18.3%; PERÍODO DE EXECUÇÃO DA OBRA MÊS 07: 43.1%; PERÍODO DE EXECUÇÃO DA OBRA MÊS 08: 29.8% | 100%
02.06 | ESQUADRIAS/ FERRAGENS | 1296186.01 | 1296186.01 | PERÍODO DE EXECUÇÃO DA OBRA MÊS 06: 6221.6928; PERÍODO DE EXECUÇÃO DA OBRA MÊS 08: 71030.9933; PERÍODO DE EXECUÇÃO DA OBRA MÊS 09: 661054.8651; PERÍODO DE EXECUÇÃO DA OBRA MÊS 10: 557878.4587 | 1296186.01
|  |  | 13.41% | PERÍODO DE EXECUÇÃO DA OBRA MÊS 06: 0.48%; PERÍODO DE EXECUÇÃO DA OBRA MÊS 08: 5.48%; PERÍODO DE EXECUÇÃO DA OBRA MÊS 09: 51%; PERÍODO DE EXECUÇÃO DA OBRA MÊS 10: 43.04% | 100%
02.07 | REVESTIMENTOS DE PAREDES - REVESTIMENTOS E TRATAMENTOS SUPERFICIAIS | 96516.78 | 96516.78 | PERÍODO DE EXECUÇÃO DA OBRA MÊS 03: 3165.7504; PERÍODO DE EXECUÇÃO DA OBRA MÊS 08: 42901.7087; PERÍODO DE EXECUÇÃO DA OBRA MÊS 09: 28955.034; PERÍODO DE EXECUÇÃO DA OBRA MÊS 10: 21494.2869 | 96516.78
|  |  | 0.9987% | PERÍODO DE EXECUÇÃO DA OBRA MÊS 03: 3.28%; PERÍODO DE EXECUÇÃO DA OBRA MÊS 08: 44.45%; PERÍODO DE EXECUÇÃO DA OBRA MÊS 09: 30%; PERÍODO DE EXECUÇÃO DA OBRA MÊS 10: 22.27% | 100%
02.08 | PISOS/ SOLEIRAS/ RODAPÉS/ DEGRAUS | 128015.71 | 128015.71 | PERÍODO DE EXECUÇÃO DA OBRA MÊS 03: 4659.7718; PERÍODO DE EXECUÇÃO DA OBRA MÊS 08: 10894.1369; PERÍODO DE EXECUÇÃO DA OBRA MÊS 09: 29443.6133; PERÍODO DE EXECUÇÃO DA OBRA MÊS 10: 14977.8381; PERÍODO DE EXECUÇÃO DA OBRA MÊS 11: 55482.0087; PERÍODO DE EXECUÇÃO DA OBRA MÊS 12: 12558.3412 | 128015.71
|  |  | 1.325% | PERÍODO DE EXECUÇÃO DA OBRA MÊS 03: 3.64%; PERÍODO DE EXECUÇÃO DA OBRA MÊS 08: 8.51%; PERÍODO DE EXECUÇÃO DA OBRA MÊS 09: 23%; PERÍODO DE EXECUÇÃO DA OBRA MÊS 10: 11.7%; PERÍODO DE EXECUÇÃO DA OBRA MÊS 11: 43.34%; PERÍODO DE EXECUÇÃO DA OBRA MÊS 12: 9.81% | 100%
02.09 | FORROS E DIVISÓRIAS | 40911.04 | 40911.04 | PERÍODO DE EXECUÇÃO DA OBRA MÊS 11: 32728.832; PERÍODO DE EXECUÇÃO DA OBRA MÊS 12: 8182.208 | 40911.04
|  |  | 0.4233% | PERÍODO DE EXECUÇÃO DA OBRA MÊS 11: 80%; PERÍODO DE EXECUÇÃO DA OBRA MÊS 12: 20% | 100%
02.10 | VIDROS E ESPELHOS | 0 | 0 | PERÍODO DE EXECUÇÃO DA OBRA MÊS 11: 0 | 0
|  |  | 0% | [12 empty] | 0%
02.11 | PINTURAS | 129035.53 | 129035.53 | PERÍODO DE EXECUÇÃO DA OBRA MÊS 06: 2825.8781; PERÍODO DE EXECUÇÃO DA OBRA MÊS 08: 122015.9972; PERÍODO DE EXECUÇÃO DA OBRA MÊS 09: 2232.3147; PERÍODO DE EXECUÇÃO DA OBRA MÊS 11: 1961.3401 | 129035.53
|  |  | 1.335% | PERÍODO DE EXECUÇÃO DA OBRA MÊS 06: 2.19%; PERÍODO DE EXECUÇÃO DA OBRA MÊS 08: 94.56%; PERÍODO DE EXECUÇÃO DA OBRA MÊS 09: 1.73%; PERÍODO DE EXECUÇÃO DA OBRA MÊS 11: 1.52% | 100%
02.12 | INSTALAÇÕES HIDRÁULICAS - ÁGUA FRIA | 14212.89 | 14212.89 | PERÍODO DE EXECUÇÃO DA OBRA MÊS 06: 3111.2016; PERÍODO DE EXECUÇÃO DA OBRA MÊS 08: 3108.359; PERÍODO DE EXECUÇÃO DA OBRA MÊS 09: 2842.578; PERÍODO DE EXECUÇÃO DA OBRA MÊS 10: 2842.578; PERÍODO DE EXECUÇÃO DA OBRA MÊS 11: 2308.1733 | 14212.89
|  |  | 0.1471% | PERÍODO DE EXECUÇÃO DA OBRA MÊS 06: 21.89%; PERÍODO DE EXECUÇÃO DA OBRA MÊS 08: 21.87%; PERÍODO DE EXECUÇÃO DA OBRA MÊS 09: 20%; PERÍODO DE EXECUÇÃO DA OBRA MÊS 10: 20%; PERÍODO DE EXECUÇÃO DA OBRA MÊS 11: 16.24% | 100%
02.13 | INSTALAÇÕES SANITÁRIAS - ESGOTO | 18750.77 | 18750.77 | PERÍODO DE EXECUÇÃO DA OBRA MÊS 06: 6392.1375; PERÍODO DE EXECUÇÃO DA OBRA MÊS 08: 6392.1375; PERÍODO DE EXECUÇÃO DA OBRA MÊS 10: 1873.2019; PERÍODO DE EXECUÇÃO DA OBRA MÊS 11: 4093.2931 | 18750.77
|  |  | 0.194% | PERÍODO DE EXECUÇÃO DA OBRA MÊS 06: 34.09%; PERÍODO DE EXECUÇÃO DA OBRA MÊS 08: 34.09%; PERÍODO DE EXECUÇÃO DA OBRA MÊS 10: 9.99%; PERÍODO DE EXECUÇÃO DA OBRA MÊS 11: 21.83% | 100%
02.14 | LOUÇAS E METAIS - LOUÇAS/ PIAS/ TANQUES/ METAIS/ ACESSÓRIOS | 32576.33 | 32576.33 | PERÍODO DE EXECUÇÃO DA OBRA MÊS 06: 6336.0962; PERÍODO DE EXECUÇÃO DA OBRA MÊS 11: 6515.266; PERÍODO DE EXECUÇÃO DA OBRA MÊS 12: 19724.9678 | 32576.33
|  |  | 0.3371% | PERÍODO DE EXECUÇÃO DA OBRA MÊS 06: 19.45%; PERÍODO DE EXECUÇÃO DA OBRA MÊS 11: 20%; PERÍODO DE EXECUÇÃO DA OBRA MÊS 12: 60.55% | 100%
02.15 | INSTALAÇÕES ELÉTRICAS | 252266.41 | 252266.41 | PERÍODO DE EXECUÇÃO DA OBRA MÊS 06: 22628.297; PERÍODO DE EXECUÇÃO DA OBRA MÊS 08: 16372.09; PERÍODO DE EXECUÇÃO DA OBRA MÊS 10: 50453.282; PERÍODO DE EXECUÇÃO DA OBRA MÊS 11: 100906.564; PERÍODO DE EXECUÇÃO DA OBRA MÊS 12: 61906.177 | 252266.41
|  |  | 2.61% | PERÍODO DE EXECUÇÃO DA OBRA MÊS 06: 8.97%; PERÍODO DE EXECUÇÃO DA OBRA MÊS 08: 6.49%; PERÍODO DE EXECUÇÃO DA OBRA MÊS 10: 20%; PERÍODO DE EXECUÇÃO DA OBRA MÊS 11: 40%; PERÍODO DE EXECUÇÃO DA OBRA MÊS 12: 24.54% | 100%
02.16 | INSTALAÇÕES ELÉTRICAS MÉDIA TENSÃO | 0 | 0 | [12 empty] | 0
|  |  | 0% | [12 empty] | 0%
02.17 | CABEAMENTO ESTRUTURADO/CFTV | 0 | 0 | [12 empty] | 0
|  |  | 0% | [12 empty] | 0%
02.18 | SPDA | 0 | 0 | [12 empty] | 0
|  |  | 0% | [12 empty] | 0%
02.19 | PREVENÇÃO E COMBATE A INCÊNDIO | 0 | 0 | [12 empty] | 0
|  |  | 0% | [12 empty] | 0%
02.20 | CLIMATIZAÇÃO | 0 | 0 | [12 empty] | 0
|  |  | 0% | [12 empty] | 0%
02.21 | INSTALAÇÕES COMPLEMENTARES | 160458.35 | 160458.35 | PERÍODO DE EXECUÇÃO DA OBRA MÊS 03: 32171.8992; PERÍODO DE EXECUÇÃO DA OBRA MÊS 04: 27470.4695; PERÍODO DE EXECUÇÃO DA OBRA MÊS 09: 12547.843; PERÍODO DE EXECUÇÃO DA OBRA MÊS 11: 14344.9765; PERÍODO DE EXECUÇÃO DA OBRA MÊS 12: 73923.1618 | 160458.35
|  |  | 1.66% | PERÍODO DE EXECUÇÃO DA OBRA MÊS 03: 20.05%; PERÍODO DE EXECUÇÃO DA OBRA MÊS 04: 17.12%; PERÍODO DE EXECUÇÃO DA OBRA MÊS 09: 7.82%; PERÍODO DE EXECUÇÃO DA OBRA MÊS 11: 8.94%; PERÍODO DE EXECUÇÃO DA OBRA MÊS 12: 46.07% | 100%
02.22 | LIMPEZAS | 6108.08 | 6108.08 | PERÍODO DE EXECUÇÃO DA OBRA MÊS 04: 272.4204; PERÍODO DE EXECUÇÃO DA OBRA MÊS 06: 306.6256; PERÍODO DE EXECUÇÃO DA OBRA MÊS 07: 175.9127; PERÍODO DE EXECUÇÃO DA OBRA MÊS 09: 108.113; PERÍODO DE EXECUÇÃO DA OBRA MÊS 11: 120.3292; PERÍODO DE EXECUÇÃO DA OBRA MÊS 12: 5124.6791 | 6108.08
|  |  | 0.0632% | PERÍODO DE EXECUÇÃO DA OBRA MÊS 04: 4.46%; PERÍODO DE EXECUÇÃO DA OBRA MÊS 06: 5.02%; PERÍODO DE EXECUÇÃO DA OBRA MÊS 07: 2.88%; PERÍODO DE EXECUÇÃO DA OBRA MÊS 09: 1.77%; PERÍODO DE EXECUÇÃO DA OBRA MÊS 11: 1.97%; PERÍODO DE EXECUÇÃO DA OBRA MÊS 12: 83.9% | 100%
3.0 | INFRAESTRUTURA - TERRAPLANAGEM, PAVIMENTAÇÃO, URBANISMO, PAISAGISMO
03.01 | MOVIMENTO DE TERRA - ESCAVAÇÃO/CORTE/ ATERRO/ CARGA/TRANSPORTE/MURO GABIÃO | 3312035.93 | 3312035.93 | PERÍODO DE EXECUÇÃO DA OBRA MÊS 01: 728647.9046; PERÍODO DE EXECUÇÃO DA OBRA MÊS 02: 728647.9046; PERÍODO DE EXECUÇÃO DA OBRA MÊS 03: 496805.3895; PERÍODO DE EXECUÇÃO DA OBRA MÊS 04: 496805.3895; PERÍODO DE EXECUÇÃO DA OBRA MÊS 05: 463685.0302; PERÍODO DE EXECUÇÃO DA OBRA MÊS 06: 397444.3116 | 3312035.93
|  |  | 34.27% | PERÍODO DE EXECUÇÃO DA OBRA MÊS 01: 22%; PERÍODO DE EXECUÇÃO DA OBRA MÊS 02: 22%; PERÍODO DE EXECUÇÃO DA OBRA MÊS 03: 15%; PERÍODO DE EXECUÇÃO DA OBRA MÊS 04: 15%; PERÍODO DE EXECUÇÃO DA OBRA MÊS 05: 14%; PERÍODO DE EXECUÇÃO DA OBRA MÊS 06: 12% | 100%
03.02 | PAVIMENTAÇÃO | 0 | 0 | [12 empty] | 0
|  |  | 0% | [12 empty] | 0%
03.03 | DRENAGEM - DRENOS/ BUEIROS/SARJETAS/MEIO-FIO/GALERIAS/ETC | 17878.73 | 17878.73 | PERÍODO DE EXECUÇÃO DA OBRA MÊS 06: 17878.73 | 17878.73
|  |  | 0.185% | PERÍODO DE EXECUÇÃO DA OBRA MÊS 06: 100% | 100%
03.04 | SINALIZAÇÃO | 0 | 0 | [12 empty] | 0
|  |  | 0% | [12 empty] | 0%
03.05 | URBANIZAÇÃO | 0 | 0 | [12 empty] | 0
|  |  | 0% | [12 empty] | 0%
03.06 | PAISAGISMO | 168614 | 168614 | PERÍODO DE EXECUÇÃO DA OBRA MÊS 12: 168614 | 168614
|  |  | 1.745% | PERÍODO DE EXECUÇÃO DA OBRA MÊS 12: 100% | 100%
| VALOR TOTAL COM BDI (R$) | 9664035.78 | 9664035.78 | 995254.1187 | 907845.0484 | 624832.2045 | 710938.2652 | 969875.7599 | 1138873.0996 | 1163277.6956 | 1014013.327 | 784978.3833 | 747779.0518 | 233009.4035 | 373359.4225 | 9664035.78
| VALOR TOTAL ACUMULADO COM BDI (R$) |  | 100% | 995254.1187 | 1903099.1671 | 2527931.3716 | 3238869.6368 | 4208745.3967 | 5347618.4963 | 6510896.1919 | 7524909.5189 | 8309887.9022 | 9057666.954 | 9290676.3575 | 9664035.78 | 100%

## B.COMP (hidden)
Código | Descrição | Tipo | Unidade | Preço | CUSTO MAO DE OBRA | CUSTO MATERIAL, EQUIPAMENTO, TERCEIRIZADO + OUTROS | Estado | Data
97141 | ASSENTAMENTO DE TUBO DE FERRO FUNDIDO PARA REDE DE ÁGUA, DN 80 MM, JUNTA ELÁSTICA, INSTALADO EM LOCAL COM NÍVEL ALTO DE INTERFERÊNCIAS (NÃO INCLUI FORNECIMENTO). AF_11/2017 | ASSENTAMENTO DE TUBOS E PECAS | M | 5.48 |  |  | MT | 2019-02-01
97142 | ASSENTAMENTO DE TUBO DE FERRO FUNDIDO PARA REDE DE ÁGUA, DN 100 MM, JUNTA ELÁSTICA, INSTALADO EM LOCAL COM NÍVEL ALTO DE INTERFERÊNCIAS (NÃO INCLUI FORNECIMENTO). AF_11/2017 | ASSENTAMENTO DE TUBOS E PECAS | M | 6.11 |  |  | MT | 2019-02-01
97143 | ASSENTAMENTO DE TUBO DE FERRO FUNDIDO PARA REDE DE ÁGUA, DN 150 MM, JUNTA ELÁSTICA, INSTALADO EM LOCAL COM NÍVEL ALTO DE INTERFERÊNCIAS (NÃO INCLUI FORNECIMENTO). AF_11/2017 | ASSENTAMENTO DE TUBOS E PECAS | M | 7.7 |  |  | MT | 2019-02-01
97144 | ASSENTAMENTO DE TUBO DE FERRO FUNDIDO PARA REDE DE ÁGUA, DN 200 MM, JUNTA ELÁSTICA, INSTALADO EM LOCAL COM NÍVEL ALTO DE INTERFERÊNCIAS (NÃO INCLUI FORNECIMENTO). AF_11/2017 | ASSENTAMENTO DE TUBOS E PECAS | M | 9.28 |  |  | MT | 2019-02-01
97145 | ASSENTAMENTO DE TUBO DE FERRO FUNDIDO PARA REDE DE ÁGUA, DN 250 MM, JUNTA ELÁSTICA, INSTALADO EM LOCAL COM NÍVEL ALTO DE INTERFERÊNCIAS (NÃO INCLUI FORNECIMENTO). AF_11/2017 | ASSENTAMENTO DE TUBOS E PECAS | M | 10.88 |  |  | MT | 2019-02-01
97146 | ASSENTAMENTO DE TUBO DE FERRO FUNDIDO PARA REDE DE ÁGUA, DN 300 MM, JUNTA ELÁSTICA, INSTALADO EM LOCAL COM NÍVEL ALTO DE INTERFERÊNCIAS (NÃO INCLUI FORNECIMENTO). AF_11/2017 | ASSENTAMENTO DE TUBOS E PECAS | M | 12.45 |  |  | MT | 2019-02-01
97147 | ASSENTAMENTO DE TUBO DE FERRO FUNDIDO PARA REDE DE ÁGUA, DN 350 MM, JUNTA ELÁSTICA, INSTALADO EM LOCAL COM NÍVEL ALTO DE INTERFERÊNCIAS (NÃO INCLUI FORNECIMENTO). AF_11/2017 | ASSENTAMENTO DE TUBOS E PECAS | M | 14.06 |  |  | MT | 2019-02-01
97148 | ASSENTAMENTO DE TUBO DE FERRO FUNDIDO PARA REDE DE ÁGUA, DN 400 MM, JUNTA ELÁSTICA, INSTALADO EM LOCAL COM NÍVEL ALTO DE INTERFERÊNCIAS (NÃO INCLUI FORNECIMENTO). AF_11/2017 | ASSENTAMENTO DE TUBOS E PECAS | M | 15.65 |  |  | MT | 2019-02-01
97149 | ASSENTAMENTO DE TUBO DE FERRO FUNDIDO PARA REDE DE ÁGUA, DN 450 MM, JUNTA ELÁSTICA, INSTALADO EM LOCAL COM NÍVEL ALTO DE INTERFERÊNCIAS (NÃO INCLUI FORNECIMENTO). AF_11/2017 | ASSENTAMENTO DE TUBOS E PECAS | M | 17.27 |  |  | MT | 2019-02-01
97150 | ASSENTAMENTO DE TUBO DE FERRO FUNDIDO PARA REDE DE ÁGUA, DN 500 MM, JUNTA ELÁSTICA, INSTALADO EM LOCAL COM NÍVEL ALTO DE INTERFERÊNCIAS (NÃO INCLUI FORNECIMENTO). AF_11/2017 | ASSENTAMENTO DE TUBOS E PECAS | M | 21.07 |  |  | MT | 2019-02-01
97151 | ASSENTAMENTO DE TUBO DE FERRO FUNDIDO PARA REDE DE ÁGUA, DN 600 MM, JUNTA ELÁSTICA, INSTALADO EM LOCAL COM NÍVEL ALTO DE INTERFERÊNCIAS (NÃO INCLUI FORNECIMENTO). AF_11/2017 | ASSENTAMENTO DE TUBOS E PECAS | M | 24.62 |  |  | MT | 2019-02-01
97152 | ASSENTAMENTO DE TUBO DE FERRO FUNDIDO PARA REDE DE ÁGUA, DN 700 MM, JUNTA ELÁSTICA, INSTALADO EM LOCAL COM NÍVEL ALTO DE INTERFERÊNCIAS (NÃO INCLUI FORNECIMENTO). AF_11/2017 | ASSENTAMENTO DE TUBOS E PECAS | M | 27.98 |  |  | MT | 2019-02-01
97153 | ASSENTAMENTO DE TUBO DE FERRO FUNDIDO PARA REDE DE ÁGUA, DN 800 MM, JUNTA ELÁSTICA, INSTALADO EM LOCAL COM NÍVEL ALTO DE INTERFERÊNCIAS (NÃO INCLUI FORNECIMENTO). AF_11/2017 | ASSENTAMENTO DE TUBOS E PECAS | M | 31.45 |  |  | MT | 2019-02-01
97154 | ASSENTAMENTO DE TUBO DE FERRO FUNDIDO PARA REDE DE ÁGUA, DN 900 MM, JUNTA ELÁSTICA, INSTALADO EM LOCAL COM NÍVEL ALTO DE INTERFERÊNCIAS (NÃO INCLUI FORNECIMENTO). AF_11/2017 | ASSENTAMENTO DE TUBOS E PECAS | M | 34.95 |  |  | MT | 2019-02-01
97155 | ASSENTAMENTO DE TUBO DE FERRO FUNDIDO PARA REDE DE ÁGUA, DN 1000 MM, JUNTA ELÁSTICA, INSTALADO EM LOCAL COM NÍVEL ALTO DE INTERFERÊNCIAS (NÃO INCLUI FORNECIMENTO). AF_11/2017 | ASSENTAMENTO DE TUBOS E PECAS | M | 38.45 |  |  | MT | 2019-02-01
97156 | ASSENTAMENTO DE TUBO DE FERRO FUNDIDO PARA REDE DE ÁGUA, DN 1200 MM, JUNTA ELÁSTICA, INSTALADO EM LOCAL COM NÍVEL ALTO DE INTERFERÊNCIAS (NÃO INCLUI FORNECIMENTO). AF_11/2017 | ASSENTAMENTO DE TUBOS E PECAS | M | 45.71 |  |  | MT | 2019-02-01
97157 | ASSENTAMENTO DE TUBO DE FERRO FUNDIDO PARA REDE DE ÁGUA, DN 80 MM, JUNTA ELÁSTICA, INSTALADO EM LOCAL COM NÍVEL BAIXO DE INTERFERÊNCIAS (NÃO INCLUI FORNECIMENTO). AF_11/2017 | ASSENTAMENTO DE TUBOS E PECAS | M | 3.39 |  |  | MT | 2019-02-01
97158 | ASSENTAMENTO DE TUBO DE FERRO FUNDIDO PARA REDE DE ÁGUA, DN 100 MM, JUNTA ELÁSTICA, INSTALADO EM LOCAL COM NÍVEL BAIXO DE INTERFERÊNCIAS (NÃO INCLUI FORNECIMENTO). AF_11/2017 | ASSENTAMENTO DE TUBOS E PECAS | M | 3.78 |  |  | MT | 2019-02-01
97159 | ASSENTAMENTO DE TUBO DE FERRO FUNDIDO PARA REDE DE ÁGUA, DN 150 MM, JUNTA ELÁSTICA, INSTALADO EM LOCAL COM NÍVEL BAIXO DE INTERFERÊNCIAS (NÃO INCLUI FORNECIMENTO). AF_11/2017 | ASSENTAMENTO DE TUBOS E PECAS | M | 4.75 |  |  | MT | 2019-02-01
97160 | ASSENTAMENTO DE TUBO DE FERRO FUNDIDO PARA REDE DE ÁGUA, DN 200 MM, JUNTA ELÁSTICA, INSTALADO EM LOCAL COM NÍVEL BAIXO DE INTERFERÊNCIAS (NÃO INCLUI FORNECIMENTO). AF_11/2017 | ASSENTAMENTO DE TUBOS E PECAS | M | 5.73 |  |  | MT | 2019-02-01
97161 | ASSENTAMENTO DE TUBO DE FERRO FUNDIDO PARA REDE DE ÁGUA, DN 250 MM, JUNTA ELÁSTICA, INSTALADO EM LOCAL COM NÍVEL BAIXO DE INTERFERÊNCIAS (NÃO INCLUI FORNECIMENTO). AF_11/2017 | ASSENTAMENTO DE TUBOS E PECAS | M | 6.74 |  |  | MT | 2019-02-01
97162 | ASSENTAMENTO DE TUBO DE FERRO FUNDIDO PARA REDE DE ÁGUA, DN 300 MM, JUNTA ELÁSTICA, INSTALADO EM LOCAL COM NÍVEL BAIXO DE INTERFERÊNCIAS (NÃO INCLUI FORNECIMENTO). AF_11/2017 | ASSENTAMENTO DE TUBOS E PECAS | M | 7.71 |  |  | MT | 2019-02-01
97163 | ASSENTAMENTO DE TUBO DE FERRO FUNDIDO PARA REDE DE ÁGUA, DN 350 MM, JUNTA ELÁSTICA, INSTALADO EM LOCAL COM NÍVEL BAIXO DE INTERFERÊNCIAS (NÃO INCLUI FORNECIMENTO). AF_11/2017 | ASSENTAMENTO DE TUBOS E PECAS | M | 8.71 |  |  | MT | 2019-02-01
97164 | ASSENTAMENTO DE TUBO DE FERRO FUNDIDO PARA REDE DE ÁGUA, DN 400 MM, JUNTA ELÁSTICA, INSTALADO EM LOCAL COM NÍVEL BAIXO DE INTERFERÊNCIAS (NÃO INCLUI FORNECIMENTO). AF_11/2017 | ASSENTAMENTO DE TUBOS E PECAS | M | 9.7 |  |  | MT | 2019-02-01
97165 | ASSENTAMENTO DE TUBO DE FERRO FUNDIDO PARA REDE DE ÁGUA, DN 450 MM, JUNTA ELÁSTICA, INSTALADO EM LOCAL COM NÍVEL BAIXO DE INTERFERÊNCIAS (NÃO INCLUI FORNECIMENTO). AF_11/2017 | ASSENTAMENTO DE TUBOS E PECAS | M | 10.71 |  |  | MT | 2019-02-01
97166 | ASSENTAMENTO DE TUBO DE FERRO FUNDIDO PARA REDE DE ÁGUA, DN 500 MM, JUNTA ELÁSTICA, INSTALADO EM LOCAL COM NÍVEL BAIXO DE INTERFERÊNCIAS (NÃO INCLUI FORNECIMENTO). AF_11/2017 | ASSENTAMENTO DE TUBOS E PECAS | M | 13.08 |  |  | MT | 2019-02-01
97167 | ASSENTAMENTO DE TUBO DE FERRO FUNDIDO PARA REDE DE ÁGUA, DN 600 MM, JUNTA ELÁSTICA, INSTALADO EM LOCAL COM NÍVEL BAIXO DE INTERFERÊNCIAS (NÃO INCLUI FORNECIMENTO). AF_11/2017 | ASSENTAMENTO DE TUBOS E PECAS | M | 15.29 |  |  | MT | 2019-02-01
97168 | ASSENTAMENTO DE TUBO DE FERRO FUNDIDO PARA REDE DE ÁGUA, DN 700 MM, JUNTA ELÁSTICA, INSTALADO EM LOCAL COM NÍVEL BAIXO DE INTERFERÊNCIAS (NÃO INCLUI FORNECIMENTO). AF_11/2017 | ASSENTAMENTO DE TUBOS E PECAS | M | 17.32 |  |  | MT | 2019-02-01
97169 | ASSENTAMENTO DE TUBO DE FERRO FUNDIDO PARA REDE DE ÁGUA, DN 800 MM, JUNTA ELÁSTICA, INSTALADO EM LOCAL COM NÍVEL BAIXO DE INTERFERÊNCIAS (NÃO INCLUI FORNECIMENTO). AF_11/2017 | ASSENTAMENTO DE TUBOS E PECAS | M | 19.47 |  |  | MT | 2019-02-01
97170 | ASSENTAMENTO DE TUBO DE FERRO FUNDIDO PARA REDE DE ÁGUA, DN 900 MM, JUNTA ELÁSTICA, INSTALADO EM LOCAL COM NÍVEL BAIXO DE INTERFERÊNCIAS (NÃO INCLUI FORNECIMENTO). AF_11/2017 | ASSENTAMENTO DE TUBOS E PECAS | M | 21.64 |  |  | MT | 2019-02-01
97171 | ASSENTAMENTO DE TUBO DE FERRO FUNDIDO PARA REDE DE ÁGUA, DN 1000 MM, JUNTA ELÁSTICA, INSTALADO EM LOCAL COM NÍVEL BAIXO DE INTERFERÊNCIAS (NÃO INCLUI FORNECIMENTO). AF_11/2017 | ASSENTAMENTO DE TUBOS E PECAS | M | 23.81 |  |  | MT | 2019-02-01
97172 | ASSENTAMENTO DE TUBO DE FERRO FUNDIDO PARA REDE DE ÁGUA, DN 1200 MM, JUNTA ELÁSTICA, INSTALADO EM LOCAL COM NÍVEL BAIXO DE INTERFERÊNCIAS (NÃO INCLUI FORNECIMENTO). AF_11/2017 | ASSENTAMENTO DE TUBOS E PECAS | M | 28.44 |  |  | MT | 2019-02-01
97173 | ASSENTAMENTO DE TUBO DE AÇO CARBONO PARA REDE DE ÁGUA, DN 600 MM (24), JUNTA SOLDADA, INSTALADO EM LOCAL COM NÍVEL ALTO DE INTERFERÊNCIAS (NÃO INCLUI FORNECIMENTO). AF_11/2017 | ASSENTAMENTO DE TUBOS E PECAS | M | 21.67 |  |  | MT | 2019-02-01
97174 | ASSENTAMENTO DE TUBO DE AÇO CARBONO PARA REDE DE ÁGUA, DN 700 MM (28), JUNTA SOLDADA, INSTALADO EM LOCAL COM NÍVEL ALTO DE INTERFERÊNCIAS (NÃO INCLUI FORNECIMENTO). AF_11/2017 | ASSENTAMENTO DE TUBOS E PECAS | M | 25.04 |  |  | MT | 2019-02-01
97175 | ASSENTAMENTO DE TUBO DE AÇO CARBONO PARA REDE DE ÁGUA, DN 800 MM (32), JUNTA SOLDADA, INSTALADO EM LOCAL COM NÍVEL ALTO DE INTERFERÊNCIAS (NÃO INCLUI FORNECIMENTO). AF_11/2017 | ASSENTAMENTO DE TUBOS E PECAS | M | 28.42 |  |  | MT | 2019-02-01
97176 | ASSENTAMENTO DE TUBO DE AÇO CARBONO PARA REDE DE ÁGUA, DN 900 MM (36), JUNTA SOLDADA, INSTALADO EM LOCAL COM NÍVEL ALTO DE INTERFERÊNCIAS (NÃO INCLUI FORNECIMENTO). AF_11/2017 | ASSENTAMENTO DE TUBOS E PECAS | M | 31.8 |  |  | MT | 2019-02-01
97177 | ASSENTAMENTO DE TUBO DE AÇO CARBONO PARA REDE DE ÁGUA, DN 1000 MM (40) OU DN 1100 MM (44), JUNTA SOLDADA, INSTALADO EM LOCAL COM NÍVEL ALTO DE INTERFERÊNCIAS (NÃO INCLUI FORNECIMENTO). AF_11/2017 | ASSENTAMENTO DE TUBOS E PECAS | M | 38.56 |  |  | MT | 2019-02-01
97178 | ASSENTAMENTO DE TUBO DE AÇO CARBONO PARA REDE DE ÁGUA, DN 1200 MM (48) OU DN 1300 MM (52), JUNTA SOLDADA, INSTALADO EM LOCAL COM NÍVEL ALTO DE INTERFERÊNCIAS (NÃO INCLUI FORNECIMENTO). AF_11/2017 | ASSENTAMENTO DE TUBOS E PECAS | M | 45.3 |  |  | MT | 2019-02-01
97179 | ASSENTAMENTO DE TUBO DE AÇO CARBONO PARA REDE DE ÁGUA, DN 1400 MM (56'') OU DN 1500 MM (60), JUNTA SOLDADA, INSTALADO EM LOCAL COM NÍVEL ALTO DE INTERFERÊNCIAS (NÃO INCLUI FORNECIMENTO). AF_11/2017 | ASSENTAMENTO DE TUBOS E PECAS | M | 52.07 |  |  | MT | 2019-02-01
97180 | ASSENTAMENTO DE TUBO DE AÇO CARBONO PARA REDE DE ÁGUA, DN 1600 MM (64) OU DN 1700 MM (68), JUNTA SOLDADA, INSTALADO EM LOCAL COM NÍVEL ALTO DE INTERFERÊNCIAS (NÃO INCLUI FORNECIMENTO). AF_11/2017 | ASSENTAMENTO DE TUBOS E PECAS | M | 58.83 |  |  | MT | 2019-02-01
97181 | ASSENTAMENTO DE TUBO DE AÇO CARBONO PARA REDE DE ÁGUA, DN 1800 MM (72) OU DN 1900 MM (76), JUNTA SOLDADA, INSTALADO EM LOCAL COM NÍVEL ALTO DE INTERFERÊNCIAS (NÃO INCLUI FORNECIMENTO). AF_11/2017 | ASSENTAMENTO DE TUBOS E PECAS | M | 68.56 |  |  | MT | 2019-02-01
97182 | ASSENTAMENTO DE TUBO DE AÇO CARBONO PARA REDE DE ÁGUA, DN 2000 MM (80) OU DN 2100 MM (84), JUNTA SOLDADA, INSTALADO EM LOCAL COM NÍVEL ALTO DE INTERFERÊNCIAS (NÃO INCLUI FORNECIMENTO). AF_11/2017 | ASSENTAMENTO DE TUBOS E PECAS | M | 75.65 |  |  | MT | 2019-02-01
97183 | ASSENTAMENTO DE TUBO DE AÇO CARBONO PARA REDE DE ÁGUA, DN 600 MM (24), JUNTA SOLDADA, INSTALADO EM LOCAL COM NÍVEL BAIXO DE INTERFERÊNCIAS (NÃO INCLUI FORNECIMENTO). AF_11/2017 | ASSENTAMENTO DE TUBOS E PECAS | M | 17.53 |  |  | MT | 2019-02-01
97184 | ASSENTAMENTO DE TUBO DE AÇO CARBONO PARA REDE DE ÁGUA, DN 700 MM (28), JUNTA SOLDADA, INSTALADO EM LOCAL COM NÍVEL BAIXO DE INTERFERÊNCIAS (NÃO INCLUI FORNECIMENTO). AF_11/2017 | ASSENTAMENTO DE TUBOS E PECAS | M | 20.3 |  |  | MT | 2019-02-01
97185 | ASSENTAMENTO DE TUBO DE AÇO CARBONO PARA REDE DE ÁGUA, DN 800 MM (32), JUNTA SOLDADA, INSTALADO EM LOCAL COM NÍVEL BAIXO DE INTERFERÊNCIAS (NÃO INCLUI FORNECIMENTO). AF_11/2017 | ASSENTAMENTO DE TUBOS E PECAS | M | 23.09 |  |  | MT | 2019-02-01
97186 | ASSENTAMENTO DE TUBO DE AÇO CARBONO PARA REDE DE ÁGUA, DN 900 MM (36), JUNTA SOLDADA, INSTALADO EM LOCAL COM NÍVEL BAIXO DE INTERFERÊNCIAS (NÃO INCLUI FORNECIMENTO). AF_11/2017 | ASSENTAMENTO DE TUBOS E PECAS | M | 25.88 |  |  | MT | 2019-02-01
97187 | ASSENTAMENTO DE TUBO DE AÇO CARBONO PARA REDE DE ÁGUA, DN 1000 MM (40 ) OU DN 1100 MM (44 ), JUNTA SOLDADA, INSTALADO EM LOCAL COM NÍVEL BAIXO DE INTERFERÊNCIAS (NÃO INCLUI FORNECIMENTO). AF_11/2017 | ASSENTAMENTO DE TUBOS E PECAS | M | 31.45 |  |  | MT | 2019-02-01
97188 | ASSENTAMENTO DE TUBO DE AÇO CARBONO PARA REDE DE ÁGUA, DN 1200 MM (48) OU DN 1300 MM (52), JUNTA SOLDADA, INSTALADO EM LOCAL COM NÍVEL BAIXO DE INTERFERÊNCIAS (NÃO INCLUI FORNECIMENTO). AF_11/2017 | ASSENTAMENTO DE TUBOS E PECAS | M | 36.99 |  |  | MT | 2019-02-01
97189 | ASSENTAMENTO DE TUBO DE AÇO CARBONO PARA REDE DE ÁGUA, DN 1400 MM (56'') OU DN 1500 MM (60), JUNTA SOLDADA, INSTALADO EM LOCAL COM NÍVEL BAIXO DE INTERFERÊNCIAS (NÃO INCLUI FORNECIMENTO). AF_11/2017 | ASSENTAMENTO DE TUBOS E PECAS | M | 42.57 |  |  | MT | 2019-02-01
97190 | ASSENTAMENTO DE TUBO DE AÇO CARBONO PARA REDE DE ÁGUA, DN 1600 MM (64) OU DN 1700 MM (68), JUNTA SOLDADA, INSTALADO EM LOCAL COM NÍVEL BAIXO DE INTERFERÊNCIAS (NÃO INCLUI FORNECIMENTO). AF_11/2017 | ASSENTAMENTO DE TUBOS E PECAS | M | 48.13 |  |  | MT | 2019-02-01
97191 | ASSENTAMENTO DE TUBO DE AÇO CARBONO PARA REDE DE ÁGUA, DN 1800 MM (72) OU DN 1900 MM (76), JUNTA SOLDADA, INSTALADO EM LOCAL COM NÍVEL BAIXO DE INTERFERÊNCIAS (NÃO INCLUI FORNECIMENTO). AF_11/2017 | ASSENTAMENTO DE TUBOS E PECAS | M | 56.04 |  |  | MT | 2019-02-01
97192 | ASSENTAMENTO DE TUBO DE AÇO CARBONO PARA REDE DE ÁGUA, DN 2000 MM (80) OU DN 2100 MM (84), JUNTA SOLDADA, INSTALADO EM LOCAL COM NÍVEL BAIXO DE INTERFERÊNCIAS (NÃO INCLUI FORNECIMENTO). AF_11/2017 | ASSENTAMENTO DE TUBOS E PECAS | M | 61.87 |  |  | MT | 2019-02-01
90694 | TUBO DE PVC PARA REDE COLETORA DE ESGOTO DE PAREDE MACIÇA, DN 100 MM, JUNTA ELÁSTICA, INSTALADO EM LOCAL COM NÍVEL BAIXO DE INTERFERÊNCIAS - FORNECIMENTO E ASSENTAMENTO. AF_06/2015 | ASSENTAMENTO DE TUBOS E PECAS | M | 21.39 |  |  | MT | 2019-02-01
90695 | TUBO DE PVC PARA REDE COLETORA DE ESGOTO DE PAREDE MACIÇA, DN 150 MM, JUNTA ELÁSTICA, INSTALADO EM LOCAL COM NÍVEL BAIXO DE INTERFERÊNCIAS - FORNECIMENTO E ASSENTAMENTO. AF_06/2015 | ASSENTAMENTO DE TUBOS E PECAS | M | 44.25 |  |  | MT | 2019-02-01
90696 | TUBO DE PVC PARA REDE COLETORA DE ESGOTO DE PAREDE MACIÇA, DN 200 MM, JUNTA ELÁSTICA, INSTALADO EM LOCAL COM NÍVEL BAIXO DE INTERFERÊNCIAS - FORNECIMENTO E ASSENTAMENTO. AF_06/2015 | ASSENTAMENTO DE TUBOS E PECAS | M | 65.65 |  |  | MT | 2019-02-01
90697 | TUBO DE PVC PARA REDE COLETORA DE ESGOTO DE PAREDE MACIÇA, DN 250 MM, JUNTA ELÁSTICA, INSTALADO EM LOCAL COM NÍVEL BAIXO DE INTERFERÊNCIAS - FORNECIMENTO E ASSENTAMENTO. AF_06/2015 | ASSENTAMENTO DE TUBOS E PECAS | M | 110.33 |  |  | MT | 2019-02-01
90698 | TUBO DE PVC PARA REDE COLETORA DE ESGOTO DE PAREDE MACIÇA, DN 300 MM, JUNTA ELÁSTICA, INSTALADO EM LOCAL COM NÍVEL BAIXO DE INTERFERÊNCIAS - FORNECIMENTO E ASSENTAMENTO. AF_06/2015 | ASSENTAMENTO DE TUBOS E PECAS | M | 176.58 |  |  | MT | 2019-02-01
90699 | TUBO DE PVC PARA REDE COLETORA DE ESGOTO DE PAREDE MACIÇA, DN 350 MM, JUNTA ELÁSTICA, INSTALADO EM LOCAL COM NÍVEL BAIXO DE INTERFERÊNCIAS - FORNECIMENTO E ASSENTAMENTO. AF_06/2015 | ASSENTAMENTO DE TUBOS E PECAS | M | 218.23 |  |  | MT | 2019-02-01
90700 | TUBO DE PVC PARA REDE COLETORA DE ESGOTO DE PAREDE MACIÇA, DN 400 MM, JUNTA ELÁSTICA, INSTALADO EM LOCAL COM NÍVEL BAIXO DE INTERFERÊNCIAS - FORNECIMENTO E ASSENTAMENTO. AF_06/2015 | ASSENTAMENTO DE TUBOS E PECAS | M | 287.28 |  |  | MT | 2019-02-01
90701 | TUBO DE PVC CORRUGADO DE DUPLA PAREDE PARA REDE COLETORA DE ESGOTO, DN 150 MM, JUNTA ELÁSTICA, INSTALADO EM LOCAL COM NÍVEL BAIXO DE INTERFERÊNCIAS - FORNECIMENTO E ASSENTAMENTO. AF_06/2015 | ASSENTAMENTO DE TUBOS E PECAS | M | 38.37 |  |  | MT | 2019-02-01
90702 | TUBO DE PVC CORRUGADO DE DUPLA PAREDE PARA REDE COLETORA DE ESGOTO, DN 200 MM, JUNTA ELÁSTICA, INSTALADO EM LOCAL COM NÍVEL BAIXO DE INTERFERÊNCIAS - FORNECIMENTO E ASSENTAMENTO. AF_06/2015 | ASSENTAMENTO DE TUBOS E PECAS | M | 59.76 |  |  | MT | 2019-02-01
90703 | TUBO DE PVC CORRUGADO DE DUPLA PAREDE PARA REDE COLETORA DE ESGOTO, DN 250 MM, JUNTA ELÁSTICA, INSTALADO EM LOCAL COM NÍVEL BAIXO DE INTERFERÊNCIAS - FORNECIMENTO E ASSENTAMENTO. AF_06/2015 | ASSENTAMENTO DE TUBOS E PECAS | M | 96.77 |  |  | MT | 2019-02-01
90704 | TUBO DE PVC CORRUGADO DE DUPLA PAREDE PARA REDE COLETORA DE ESGOTO, DN 300 MM, JUNTA ELÁSTICA, INSTALADO EM LOCAL COM NÍVEL BAIXO DE INTERFERÊNCIAS - FORNECIMENTO E ASSENTAMENTO. AF_06/2015 | ASSENTAMENTO DE TUBOS E PECAS | M | 132.99 |  |  | MT | 2019-02-01
90705 | TUBO DE PVC CORRUGADO DE DUPLA PAREDE PARA REDE COLETORA DE ESGOTO, DN 350 MM, JUNTA ELÁSTICA, INSTALADO EM LOCAL COM NÍVEL BAIXO DE INTERFERÊNCIAS - FORNECIMENTO E ASSENTAMENTO. AF_06/2015 | ASSENTAMENTO DE TUBOS E PECAS | M | 186.38 |  |  | MT | 2019-02-01
90706 | TUBO DE PVC CORRUGADO DE DUPLA PAREDE PARA REDE COLETORA DE ESGOTO, DN 400 MM, JUNTA ELÁSTICA, INSTALADO EM LOCAL COM NÍVEL BAIXO DE INTERFERÊNCIAS - FORNECIMENTO E ASSENTAMENTO. AF_06/2015 | ASSENTAMENTO DE TUBOS E PECAS | M | 224.24 |  |  | MT | 2019-02-01
90708 | TUBO DE PEAD CORRUGADO DE DUPLA PAREDE PARA REDE COLETORA DE ESGOTO, DN 600 MM, JUNTA ELÁSTICA INTEGRADA, INSTALADO EM LOCAL COM NÍVEL BAIXO DE INTERFERÊNCIAS - FORNECIMENTO E ASSENTAMENTO. AF_06/2015 | ASSENTAMENTO DE TUBOS E PECAS | M | 600.58 |  |  | MT | 2019-02-01
90709 | TUBO DE PVC PARA REDE COLETORA DE ESGOTO DE PAREDE MACIÇA, DN 100 MM, JUNTA ELÁSTICA, INSTALADO EM LOCAL COM NÍVEL ALTO DE INTERFERÊNCIAS - FORNECIMENTO E ASSENTAMENTO. AF_06/2015 | ASSENTAMENTO DE TUBOS E PECAS | M | 22.86 |  |  | MT | 2019-02-01
90710 | TUBO DE PVC PARA REDE COLETORA DE ESGOTO DE PAREDE MACIÇA, DN 150 MM, JUNTA ELÁSTICA, INSTALADO EM LOCAL COM NÍVEL ALTO DE INTERFERÊNCIAS - FORNECIMENTO E ASSENTAMENTO. AF_06/2015 | ASSENTAMENTO DE TUBOS E PECAS | M | 45.73 |  |  | MT | 2019-02-01
90711 | TUBO DE PVC PARA REDE COLETORA DE ESGOTO DE PAREDE MACIÇA, DN 200 MM, JUNTA ELÁSTICA, INSTALADO EM LOCAL COM NÍVEL ALTO DE INTERFERÊNCIAS - FORNECIMENTO E ASSENTAMENTO. AF_06/2015 | ASSENTAMENTO DE TUBOS E PECAS | M | 67.11 |  |  | MT | 2019-02-01
90712 | TUBO DE PVC PARA REDE COLETORA DE ESGOTO DE PAREDE MACIÇA, DN 250 MM, JUNTA ELÁSTICA, INSTALADO EM LOCAL COM NÍVEL ALTO DE INTERFERÊNCIAS - FORNECIMENTO E ASSENTAMENTO. AF_06/2015 | ASSENTAMENTO DE TUBOS E PECAS | M | 111.8 |  |  | MT | 2019-02-01
90713 | TUBO DE PVC PARA REDE COLETORA DE ESGOTO DE PAREDE MACIÇA, DN 300 MM, JUNTA ELÁSTICA, INSTALADO EM LOCAL COM NÍVEL ALTO DE INTERFERÊNCIAS - FORNECIMENTO E ASSENTAMENTO. AF_06/2015 | ASSENTAMENTO DE TUBOS E PECAS | M | 178.05 |  |  | MT | 2019-02-01
90714 | TUBO DE PVC PARA REDE COLETORA DE ESGOTO DE PAREDE MACIÇA, DN 350 MM, JUNTA ELÁSTICA, INSTALADO EM LOCAL COM NÍVEL ALTO DE INTERFERÊNCIAS - FORNECIMENTO E ASSENTAMENTO. AF_06/2015 | ASSENTAMENTO DE TUBOS E PECAS | M | 219.71 |  |  | MT | 2019-02-01
90715 | TUBO DE PVC PARA REDE COLETORA DE ESGOTO DE PAREDE MACIÇA, DN 400 MM, JUNTA ELÁSTICA, INSTALADO EM LOCAL COM NÍVEL ALTO DE INTERFERÊNCIAS - FORNECIMENTO E ASSENTAMENTO. AF_06/2015 | ASSENTAMENTO DE TUBOS E PECAS | M | 290.61 |  |  | MT | 2019-02-01
90716 | TUBO DE PVC CORRUGADO DE DUPLA PAREDE PARA REDE COLETORA DE ESGOTO, DN 150 MM, JUNTA ELÁSTICA, INSTALADO EM LOCAL COM NÍVEL ALTO DE INTERFERÊNCIAS - FORNECIMENTO E ASSENTAMENTO. AF_06/2015 | ASSENTAMENTO DE TUBOS E PECAS | M | 39.85 |  |  | MT | 2019-02-01
90717 | TUBO DE PVC CORRUGADO DE DUPLA PAREDE PARA REDE COLETORA DE ESGOTO, DN 200 MM, JUNTA ELÁSTICA, INSTALADO EM LOCAL COM NÍVEL ALTO DE INTERFERÊNCIAS - FORNECIMENTO E ASSENTAMENTO. AF_06/2015 | ASSENTAMENTO DE TUBOS E PECAS | M | 61.23 |  |  | MT | 2019-02-01
90718 | TUBO DE PVC CORRUGADO DE DUPLA PAREDE PARA REDE COLETORA DE ESGOTO, DN 250 MM, JUNTA ELÁSTICA, INSTALADO EM LOCAL COM NÍVEL ALTO DE INTERFERÊNCIAS - FORNECIMENTO E ASSENTAMENTO. AF_06/2015 | ASSENTAMENTO DE TUBOS E PECAS | M | 98.25 |  |  | MT | 2019-02-01
90719 | TUBO DE PVC CORRUGADO DE DUPLA PAREDE PARA REDE COLETORA DE ESGOTO, DN 300 MM, JUNTA ELÁSTICA, INSTALADO EM LOCAL COM NÍVEL ALTO DE INTERFERÊNCIAS - FORNECIMENTO E ASSENTAMENTO. AF_06/2015 | ASSENTAMENTO DE TUBOS E PECAS | M | 134.46 |  |  | MT | 2019-02-01
90720 | TUBO DE PVC CORRUGADO DE DUPLA PAREDE PARA REDE COLETORA DE ESGOTO, DN 350 MM, JUNTA ELÁSTICA, INSTALADO EM LOCAL COM NÍVEL ALTO DE INTERFERÊNCIAS - FORNECIMENTO E ASSENTAMENTO. AF_06/2015 | ASSENTAMENTO DE TUBOS E PECAS | M | 187.84 |  |  | MT | 2019-02-01
90721 | TUBO DE PVC CORRUGADO DE DUPLA PAREDE PARA REDE COLETORA DE ESGOTO, DN 400 MM, EM JUNTA ELÁSTICA, INSTALADO EM LOCAL COM NÍVEL ALTO DE INTERFERÊNCIAS - FORNECIMENTO E ASSENTAMENTO. AF_06/2015 | ASSENTAMENTO DE TUBOS E PECAS | M | 227.55 |  |  | MT | 2019-02-01
90723 | TUBO DE PEAD CORRUGADO DE DUPLA PAREDE PARA REDE COLETORA DE ESGOTO, DN 600 MM, JUNTA ELÁSTICA INTEGRADA, INSTALADO EM LOCAL COM NÍVEL ALTO DE INTERFERÊNCIAS - FORNECIMENTO E ASSENTAMENTO. AF_06/2015 | ASSENTAMENTO DE TUBOS E PECAS | M | 602.64 |  |  | MT | 2019-02-01
90724 | JUNTA ARGAMASSADA ENTRE TUBO DN 100 MM E O POÇO DE VISITA/ CAIXA DE CONCRETO OU ALVENARIA EM REDES DE ESGOTO. AF_06/2015 | ASSENTAMENTO DE TUBOS E PECAS | UN | 17.31 |  |  | MT | 2019-02-01
90725 | JUNTA ARGAMASSADA ENTRE TUBO DN 150 MM E O POÇO DE VISITA/ CAIXA DE CONCRETO OU ALVENARIA EM REDES DE ESGOTO. AF_06/2015 | ASSENTAMENTO DE TUBOS E PECAS | UN | 21.42 |  |  | MT | 2019-02-01
90726 | JUNTA ARGAMASSADA ENTRE TUBO DN 200 MM E O POÇO/ CAIXA DE CONCRETO OU ALVENARIA EM REDES DE ESGOTO. AF_06/2015 | ASSENTAMENTO DE TUBOS E PECAS | UN | 25.51 |  |  | MT | 2019-02-01
90727 | JUNTA ARGAMASSADA ENTRE TUBO DN 250 MM E O POÇO DE VISITA/ CAIXA DE CONCRETO OU ALVENARIA EM REDES DE ESGOTO. AF_06/2015 | ASSENTAMENTO DE TUBOS E PECAS | UN | 29.61 |  |  | MT | 2019-02-01
90728 | JUNTA ARGAMASSADA ENTRE TUBO DN 300 MM E O POÇO DE VISITA/ CAIXA DE CONCRETO OU ALVENARIA EM REDES DE ESGOTO. AF_06/2015 | ASSENTAMENTO DE TUBOS E PECAS | UN | 33.71 |  |  | MT | 2019-02-01
90729 | JUNTA ARGAMASSADA ENTRE TUBO DN 350 MM E O POÇO DE VISITA/ CAIXA DE CONCRETO OU ALVENARIA EM REDES DE ESGOTO. AF_06/2015 | ASSENTAMENTO DE TUBOS E PECAS | UN | 37.81 |  |  | MT | 2019-02-01
90730 | JUNTA ARGAMASSADA ENTRE TUBO DN 400 MM E O POÇO DE VISITA/ CAIXA DE CONCRETO OU ALVENARIA EM REDES DE ESGOTO. AF_06/2015 | ASSENTAMENTO DE TUBOS E PECAS | UN | 41.94 |  |  | MT | 2019-02-01
90731 | JUNTA ARGAMASSADA ENTRE TUBO DN 450 MM E O POÇO DE VISITA/ CAIXA DE CONCRETO OU ALVENARIA EM REDES DE ESGOTO. AF_06/2015 | ASSENTAMENTO DE TUBOS E PECAS | UN | 46.05 |  |  | MT | 2019-02-01
90732 | JUNTA ARGAMASSADA ENTRE TUBO DN 600 MM E O POÇO DE VISITA/ CAIXA DE CONCRETO OU ALVENARIA EM REDES DE ESGOTO. AF_06/2015 | ASSENTAMENTO DE TUBOS E PECAS | UN | 58.35 |  |  | MT | 2019-02-01
90733 | ASSENTAMENTO DE TUBO DE PVC PARA REDE COLETORA DE ESGOTO DE PAREDE MACIÇA, DN 100 MM, JUNTA ELÁSTICA, INSTALADO EM LOCAL COM NÍVEL BAIXO DE INTERFERÊNCIAS (NÃO INCLUI FORNECIMENTO). AF_06/2015 | ASSENTAMENTO DE TUBOS E PECAS | M | 1.85 |  |  | MT | 2019-02-01
90734 | ASSENTAMENTO DE TUBO DE PVC PARA REDE COLETORA DE ESGOTO DE PAREDE MACIÇA, DN 150 MM, JUNTA ELÁSTICA, INSTALADO EM LOCAL COM NÍVEL BAIXO DE INTERFERÊNCIAS (NÃO INCLUI FORNECIMENTO). AF_06/2015 | ASSENTAMENTO DE TUBOS E PECAS | M | 2.25 |  |  | MT | 2019-02-01
90735 | ASSENTAMENTO DE TUBO DE PVC PARA REDE COLETORA DE ESGOTO DE PAREDE MACIÇA, DN 200 MM, JUNTA ELÁSTICA, INSTALADO EM LOCAL COM NÍVEL BAIXO DE INTERFERÊNCIAS (NÃO INCLUI FORNECIMENTO). AF_06/2015 | ASSENTAMENTO DE TUBOS E PECAS | M | 2.68 |  |  | MT | 2019-02-01
90736 | ASSENTAMENTO DE TUBO DE PVC PARA REDE COLETORA DE ESGOTO DE PAREDE MACIÇA, DN 250 MM, JUNTA ELÁSTICA, INSTALADO EM LOCAL COM NÍVEL BAIXO DE INTERFERÊNCIAS (NÃO INCLUI FORNECIMENTO). AF_06/2015 | ASSENTAMENTO DE TUBOS E PECAS | M | 3.09 |  |  | MT | 2019-02-01
90737 | ASSENTAMENTO DE TUBO DE PVC PARA REDE COLETORA DE ESGOTO DE PAREDE MACIÇA, DN 300 MM, JUNTA ELÁSTICA, INSTALADO EM LOCAL COM NÍVEL BAIXO DE INTERFERÊNCIAS (NÃO INCLUI FORNECIMENTO). AF_06/2015 | ASSENTAMENTO DE TUBOS E PECAS | M | 3.5 |  |  | MT | 2019-02-01
90738 | ASSENTAMENTO DE TUBO DE PVC PARA REDE COLETORA DE ESGOTO DE PAREDE MACIÇA, DN 350 MM, JUNTA ELÁSTICA, INSTALADO EM LOCAL COM NÍVEL BAIXO DE INTERFERÊNCIAS (NÃO INCLUI FORNECIMENTO). AF_06/2015 | ASSENTAMENTO DE TUBOS E PECAS | M | 3.91 |  |  | MT | 2019-02-01
90739 | ASSENTAMENTO DE TUBO DE PVC PARA REDE COLETORA DE ESGOTO DE PAREDE MACIÇA, DN 400 MM, JUNTA ELÁSTICA, INSTALADO EM LOCAL COM NÍVEL BAIXO DE INTERFERÊNCIAS (NÃO INCLUI FORNECIMENTO). AF_06/2015 | ASSENTAMENTO DE TUBOS E PECAS | M | 9.77 |  |  | MT | 2019-02-01
90740 | ASSENTAMENTO DE TUBO DE PVC CORRUGADO DE DUPLA PAREDE PARA REDE COLETORA DE ESGOTO, DN 150 MM, JUNTA ELÁSTICA, INSTALADO EM LOCAL COM NÍVEL BAIXO DE INTERFERÊNCIAS (NÃO INCLUI FORNECIMENTO). AF_06/2015 | ASSENTAMENTO DE TUBOS E PECAS | M | 4.12 |  |  | MT | 2019-02-01
90741 | ASSENTAMENTO DE TUBO DE PVC CORRUGADO DE DUPLA PAREDE PARA REDE COLETORA DE ESGOTO, DN 200 MM, JUNTA ELÁSTICA, INSTALADO EM LOCAL COM NÍVEL BAIXO DE INTERFERÊNCIAS (NÃO INCLUI FORNECIMENTO). AF_06/2015 | ASSENTAMENTO DE TUBOS E PECAS | M | 4.54 |  |  | MT | 2019-02-01
90742 | ASSENTAMENTO DE TUBO DE PVC CORRUGADO DE DUPLA PAREDE PARA REDE COLETORA DE ESGOTO, DN 250 MM, JUNTA ELÁSTICA, INSTALADO EM LOCAL COM NÍVEL BAIXO DE INTERFERÊNCIAS (NÃO INCLUI FORNECIMENTO). AF_06/2015 | ASSENTAMENTO DE TUBOS E PECAS | M | 4.95 |  |  | MT | 2019-02-01
90743 | ASSENTAMENTO DE TUBO DE PVC CORRUGADO DE DUPLA PAREDE PARA REDE COLETORA DE ESGOTO, DN 300 MM, JUNTA ELÁSTICA, INSTALADO EM LOCAL COM NÍVEL BAIXO DE INTERFERÊNCIAS (NÃO INCLUI FORNECIMENTO). AF_06/2015 | ASSENTAMENTO DE TUBOS E PECAS | M | 5.37 |  |  | MT | 2019-02-01
90744 | ASSENTAMENTO DE TUBO DE PVC CORRUGADO DE DUPLA PAREDE PARA REDE COLETORA DE ESGOTO, DN 350 MM, JUNTA ELÁSTICA, INSTALADO EM LOCAL COM NÍVEL BAIXO DE INTERFERÊNCIAS (NÃO INCLUI FORNECIMENTO). AF_06/2015 | ASSENTAMENTO DE TUBOS E PECAS | M | 5.78 |  |  | MT | 2019-02-01
90745 | ASSENTAMENTO DE TUBO DE PVC CORRUGADO DE DUPLA PAREDE PARA REDE COLETORA DE ESGOTO, DN 400 MM, JUNTA ELÁSTICA, INSTALADO EM LOCAL COM NÍVEL BAIXO DE INTERFERÊNCIAS (NÃO INCLUI FORNECIMENTO). AF_06/2015 | ASSENTAMENTO DE TUBOS E PECAS | M | 13.99 |  |  | MT | 2019-02-01
90746 | ASSENTAMENTO DE TUBO DE PEAD CORRUGADO DE DUPLA PAREDE PARA REDE COLETORA DE ESGOTO, DN 450 MM, JUNTA ELÁSTICA INTEGRADA, INSTALADO EM LOCAL COM NÍVEL BAIXO DE INTERFERÊNCIAS (NÃO INCLUI FORNECIMENTO). AF_06/2015 | ASSENTAMENTO DE TUBOS E PECAS | M | 2.51 |  |  | MT | 2019-02-01
90747 | ASSENTAMENTO DE TUBO DE PEAD CORRUGADO DE DUPLA PAREDE PARA REDE COLETORA DE ESGOTO, DN 600 MM, JUNTA ELÁSTICA INTEGRADA, INSTALADO EM LOCAL COM NÍVEL BAIXO DE INTERFERÊNCIAS (NÃO INCLUI FORNECIMENTO). AF_06/2015 | ASSENTAMENTO DE TUBOS E PECAS | M | 10.81 |  |  | MT | 2019-02-01
90748 | ASSENTAMENTO DE TUBO DE PVC PARA REDE COLETORA DE ESGOTO DE PAREDE MACIÇA, DN 100 MM, JUNTA ELÁSTICA, INSTALADO EM LOCAL COM NÍVEL ALTO DE INTERFERÊNCIAS (NÃO INCLUI FORNECIMENTO). AF_06/2015 | ASSENTAMENTO DE TUBOS E PECAS | M | 3.32 |  |  | MT | 2019-02-01
90749 | ASSENTAMENTO DE TUBO DE PVC PARA REDE COLETORA DE ESGOTO DE PAREDE MACIÇA, DN 150 MM, JUNTA ELÁSTICA, INSTALADO EM LOCAL COM NÍVEL ALTO DE INTERFERÊNCIAS (NÃO INCLUI FORNECIMENTO). AF_06/2015 | ASSENTAMENTO DE TUBOS E PECAS | M | 3.73 |  |  | MT | 2019-02-01
90750 | ASSENTAMENTO DE TUBO DE PVC PARA REDE COLETORA DE ESGOTO DE PAREDE MACIÇA, DN 200 MM, JUNTA ELÁSTICA, INSTALADO EM LOCAL COM NÍVEL ALTO DE INTERFERÊNCIAS (NÃO INCLUI FORNECIMENTO). AF_06/2015 | ASSENTAMENTO DE TUBOS E PECAS | M | 4.14 |  |  | MT | 2019-02-01
90751 | ASSENTAMENTO DE TUBO DE PVC PARA REDE COLETORA DE ESGOTO DE PAREDE MACIÇA, DN 250 MM, JUNTA ELÁSTICA, INSTALADO EM LOCAL COM NÍVEL ALTO DE INTERFERÊNCIAS (NÃO INCLUI FORNECIMENTO). AF_06/2015 | ASSENTAMENTO DE TUBOS E PECAS | M | 4.56 |  |  | MT | 2019-02-01
90752 | ASSENTAMENTO DE TUBO DE PVC PARA REDE COLETORA DE ESGOTO DE PAREDE MACIÇA, DN 300 MM, JUNTA ELÁSTICA, INSTALADO EM LOCAL COM NÍVEL ALTO DE INTERFERÊNCIAS (NÃO INCLUI FORNECIMENTO). AF_06/2015 | ASSENTAMENTO DE TUBOS E PECAS | M | 4.97 |  |  | MT | 2019-02-01
90753 | ASSENTAMENTO DE TUBO DE PVC PARA REDE COLETORA DE ESGOTO DE PAREDE MACIÇA, DN 350 MM, JUNTA ELÁSTICA, INSTALADO EM LOCAL COM NÍVEL ALTO DE INTERFERÊNCIAS (NÃO INCLUI FORNECIMENTO). AF_06/2015 | ASSENTAMENTO DE TUBOS E PECAS | M | 5.39 |  |  | MT | 2019-02-01
90754 | ASSENTAMENTO DE TUBO DE PVC PARA REDE COLETORA DE ESGOTO DE PAREDE MACIÇA, DN 400 MM, JUNTA ELÁSTICA, INSTALADO EM LOCAL COM NÍVEL ALTO DE INTERFERÊNCIAS (NÃO INCLUI FORNECIMENTO). AF_06/2015 | ASSENTAMENTO DE TUBOS E PECAS | M | 13.1 |  |  | MT | 2019-02-01
90755 | ASSENTAMENTO DE TUBO DE PVC CORRUGADO DE DUPLA PAREDE PARA REDE COLETORA DE ESGOTO, DN 150 MM, JUNTA ELÁSTICA, INSTALADO EM LOCAL COM NÍVEL ALTO DE INTERFERÊNCIAS (NÃO INCLUI FORNECIMENTO). AF_06/2015 | ASSENTAMENTO DE TUBOS E PECAS | M | 5.6 |  |  | MT | 2019-02-01
90756 | ASSENTAMENTO DE TUBO DE PVC CORRUGADO DE DUPLA PAREDE PARA REDE COLETORA DE ESGOTO, DN 200 MM, JUNTA ELÁSTICA, INSTALADO EM LOCAL COM NÍVEL ALTO DE INTERFERÊNCIAS (NÃO INCLUI FORNECIMENTO). AF_06/2015 | ASSENTAMENTO DE TUBOS E PECAS | M | 6.01 |  |  | MT | 2019-02-01
90757 | ASSENTAMENTO DE TUBO DE PVC CORRUGADO DE DUPLA PAREDE PARA REDE COLETORA DE ESGOTO, DN 250 MM, JUNTA ELÁSTICA, INSTALADO EM LOCAL COM NÍVEL ALTO DE INTERFERÊNCIAS (NÃO INCLUI FORNECIMENTO). AF_06/2015 | ASSENTAMENTO DE TUBOS E PECAS | M | 6.43 |  |  | MT | 2019-02-01
90758 | ASSENTAMENTO DE TUBO DE PVC CORRUGADO DE DUPLA PAREDE PARA REDE COLETORA DE ESGOTO, DN 300 MM, JUNTA ELÁSTICA, INSTALADO EM LOCAL COM NÍVEL ALTO DE INTERFERÊNCIAS (NÃO INCLUI FORNECIMENTO). AF_06/2015 | ASSENTAMENTO DE TUBOS E PECAS | M | 6.84 |  |  | MT | 2019-02-01
90759 | ASSENTAMENTO DE TUBO DE PVC CORRUGADO DE DUPLA PAREDE PARA REDE COLETORA DE ESGOTO, DN 350 MM, JUNTA ELÁSTICA, INSTALADO EM LOCAL COM NÍVEL ALTO DE INTERFERÊNCIAS (NÃO INCLUI FORNECIMENTO). AF_06/2015 | ASSENTAMENTO DE TUBOS E PECAS | M | 7.24 |  |  | MT | 2019-02-01
90760 | ASSENTAMENTO DE TUBO DE PVC CORRUGADO DE DUPLA PAREDE PARA REDE COLETORA DE ESGOTO, DN 400 MM, EM JUNTA ELÁSTICA, INSTALADO EM LOCAL COM NÍVEL ALTO DE INTERFERÊNCIAS (NÃO INCLUI FORNECIMENTO). AF_06/2015 | ASSENTAMENTO DE TUBOS E PECAS | M | 17.3 |  |  | MT | 2019-02-01
90761 | ASSENTAMENTO DE TUBO DE PEAD CORRUGADO DE DUPLA PAREDE PARA REDE COLETORA DE ESGOTO, DN 450 MM, JUNTA ELÁSTICA INTEGRADA, INSTALADO EM LOCAL COM NÍVEL ALTO DE INTERFERÊNCIAS (NÃO INCLUI FORNECIMENTO). AF_06/2015 | ASSENTAMENTO DE TUBOS E PECAS | M | 3.08 |  |  | MT | 2019-02-01
90762 | ASSENTAMENTO DE TUBO DE PEAD CORRUGADO DE DUPLA PAREDE PARA REDE COLETORA DE ESGOTO, DN 600 MM, JUNTA ELÁSTICA INTEGRADA, INSTALADO EM LOCAL COM NÍVEL ALTO DE INTERFERÊNCIAS (NÃO INCLUI FORNECIMENTO). AF_06/2015 | ASSENTAMENTO DE TUBOS E PECAS | M | 12.87 |  |  | MT | 2019-02-01
94869 | TUBO DE PEAD CORRUGADO DE DUPLA PAREDE PARA REDE COLETORA DE ESGOTO, DN 250 MM, JUNTA ELÁSTICA INTEGRADA, INSTALADO EM LOCAL COM NÍVEL BAIXO DE INTERFERÊNCIAS - FORNECIMENTO E ASSENTAMENTO. AF_06/2016 | ASSENTAMENTO DE TUBOS E PECAS | M | 121.99 |  |  | MT | 2019-02-01
94870 | ASSENTAMENTO DE TUBO DE PEAD CORRUGADO DE DUPLA PAREDE PARA REDE COLETORA DE ESGOTO, DN 250 MM, JUNTA ELÁSTICA INTEGRADA, INSTALADO EM LOCAL COM NÍVEL BAIXO DE INTERFERÊNCIAS (NÃO INCLUI FORNECIMENTO). AF_06/2016 | ASSENTAMENTO DE TUBOS E PECAS | M | 0.61 |  |  | MT | 2019-02-01
94871 | TUBO DE PEAD CORRUGADO DE DUPLA PAREDE PARA REDE COLETORA DE ESGOTO, DN 300 MM, JUNTA ELÁSTICA INTEGRADA, INSTALADO EM LOCAL COM NÍVEL BAIXO DE INTERFERÊNCIAS - FORNECIMENTO E ASSENTAMENTO. AF_06/2016 | ASSENTAMENTO DE TUBOS E PECAS | M | 144.59 |  |  | MT | 2019-02-01
94872 | ASSENTAMENTO DE TUBO DE PEAD CORRUGADO DE DUPLA PAREDE PARA REDE COLETORA DE ESGOTO, DN 300 MM, JUNTA ELÁSTICA INTEGRADA, INSTALADO EM LOCAL COM NÍVEL BAIXO DE INTERFERÊNCIAS (NÃO INCLUI FORNECIMENTO). AF_06/2016 | ASSENTAMENTO DE TUBOS E PECAS | M | 1.08 |  |  | MT | 2019-02-01
94875 | TUBO DE PEAD CORRUGADO DE DUPLA PAREDE PARA REDE COLETORA DE ESGOTO, DN 750 MM, JUNTA ELÁSTICA INTEGRADA, INSTALADO EM LOCAL COM NÍVEL BAIXO DE INTERFERÊNCIAS - FORNECIMENTO E ASSENTAMENTO. AF_06/2016 | ASSENTAMENTO DE TUBOS E PECAS | M | 848.75 |  |  | MT | 2019-02-01
94876 | ASSENTAMENTO DE TUBO DE PEAD CORRUGADO DE DUPLA PAREDE PARA REDE COLETORA DE ESGOTO, DN 750 MM, JUNTA ELÁSTICA INTEGRADA, INSTALADO EM LOCAL COM NÍVEL BAIXO DE INTERFERÊNCIAS (NÃO INCLUI FORNECIMENTO). AF_06/2016 | ASSENTAMENTO DE TUBOS E PECAS | M | 16.36 |  |  | MT | 2019-02-01
94878 | ASSENTAMENTO DE TUBO DE PEAD CORRUGADO DE DUPLA PAREDE PARA REDE COLETORA DE ESGOTO, DN 900 MM, JUNTA ELÁSTICA INTEGRADA, INSTALADO EM LOCAL COM NÍVEL BAIXO DE INTERFERÊNCIAS (NÃO INCLUI FORNECIMENTO). AF_06/2016 | ASSENTAMENTO DE TUBOS E PECAS | M | 19.21 |  |  | MT | 2019-02-01
94879 | TUBO DE PEAD CORRUGADO DE DUPLA PAREDE PARA REDE COLETORA DE ESGOTO, DN 1000 MM, JUNTA ELÁSTICA INTEGRADA, INSTALADO EM LOCAL COM NÍVEL BAIXO DE INTERFERÊNCIAS - FORNECIMENTO E ASSENTAMENTO. AF_06/2016 | ASSENTAMENTO DE TUBOS E PECAS | M | 1131.19 |  |  | MT | 2019-02-01
94880 | ASSENTAMENTO DE TUBO DE PEAD CORRUGADO DE DUPLA PAREDE PARA REDE COLETORA DE ESGOTO, DN 1000 MM, JUNTA ELÁSTICA INTEGRADA, INSTALADO EM LOCAL COM NÍVEL BAIXO DE INTERFERÊNCIAS (NÃO INCLUI FORNECIMENTO). AF_06/2016 | ASSENTAMENTO DE TUBOS E PECAS | M | 23.53 |  |  | MT | 2019-02-01
94881 | TUBO DE PEAD CORRUGADO DE DUPLA PAREDE PARA REDE COLETORA DE ESGOTO, DN 1200 MM, JUNTA ELÁSTICA INTEGRADA, INSTALADO EM LOCAL COM NÍVEL BAIXO DE INTERFERÊNCIAS - FORNECIMENTO E ASSENTAMENTO. AF_06/2016 | ASSENTAMENTO DE TUBOS E PECAS | M | 1764.23 |  |  | MT | 2019-02-01
94882 | ASSENTAMENTO DE TUBO DE PEAD CORRUGADO DE DUPLA PAREDE PARA REDE COLETORA DE ESGOTO, DN 1200 MM, JUNTA ELÁSTICA INTEGRADA, INSTALADO EM LOCAL COM NÍVEL BAIXO DE INTERFERÊNCIAS (NÃO INCLUI FORNECIMENTO). AF_06/2016 | ASSENTAMENTO DE TUBOS E PECAS | M | 27.9 |  |  | MT | 2019-02-01
94884 | ASSENTAMENTO DE TUBO DE PEAD CORRUGADO DE DUPLA PAREDE PARA REDE COLETORA DE ESGOTO, DN 1500 MM, JUNTA ELÁSTICA INTEGRADA, INSTALADO EM LOCAL COM NÍVEL BAIXO DE INTERFERÊNCIAS (NÃO INCLUI FORNECIMENTO). AF_06/2016 | ASSENTAMENTO DE TUBOS E PECAS | M | 36.8 |  |  | MT | 2019-02-01
94885 | TUBO DE PEAD CORRUGADO DE DUPLA PAREDE PARA REDE COLETORA DE ESGOTO, DN 250 MM, JUNTA ELÁSTICA INTEGRADA, INSTALADO EM LOCAL COM NÍVEL ALTO DE INTERFERÊNCIAS - FORNECIMENTO E ASSENTAMENTO. AF_06/2016 | ASSENTAMENTO DE TUBOS E PECAS | M | 122.17 |  |  | MT | 2019-02-01
94886 | ASSENTAMENTO DE TUBO DE PEAD CORRUGADO DE DUPLA PAREDE PARA REDE COLETORA DE ESGOTO, DN 250 MM, JUNTA ELÁSTICA INTEGRADA, INSTALADO EM LOCAL COM NÍVEL ALTO DE INTERFERÊNCIAS (NÃO INCLUI FORNECIMENTO). AF_06/2016 | ASSENTAMENTO DE TUBOS E PECAS | M | 0.79 |  |  | MT | 2019-02-01
94887 | TUBO DE PEAD CORRUGADO DE DUPLA PAREDE PARA REDE COLETORA DE ESGOTO, DN 300 MM, JUNTA ELÁSTICA INTEGRADA, INSTALADO EM LOCAL COM NÍVEL ALTO DE INTERFERÊNCIAS - FORNECIMENTO E ASSENTAMENTO. AF_06/2016 | ASSENTAMENTO DE TUBOS E PECAS | M | 144.88 |  |  | MT | 2019-02-01
94888 | ASSENTAMENTO DE TUBO DE PEAD CORRUGADO DE DUPLA PAREDE PARA REDE COLETORA DE ESGOTO, DN 300 MM, JUNTA ELÁSTICA INTEGRADA, INSTALADO EM LOCAL COM NÍVEL ALTO DE INTERFERÊNCIAS (NÃO INCLUI FORNECIMENTO). AF_06/2016 | ASSENTAMENTO DE TUBOS E PECAS | M | 1.37 |  |  | MT | 2019-02-01
94891 | TUBO DE PEAD CORRUGADO DE DUPLA PAREDE PARA REDE COLETORA DE ESGOTO, DN 750 MM, JUNTA ELÁSTICA INTEGRADA, INSTALADO EM LOCAL COM NÍVEL ALTO DE INTERFERÊNCIAS - FORNECIMENTO E ASSENTAMENTO. AF_06/2016 | ASSENTAMENTO DE TUBOS E PECAS | M | 851.4 |  |  | MT | 2019-02-01
94892 | ASSENTAMENTO DE TUBO DE PEAD CORRUGADO DE DUPLA PAREDE PARA REDE COLETORA DE ESGOTO, DN 750 MM, JUNTA ELÁSTICA INTEGRADA, INSTALADO EM LOCAL COM NÍVEL ALTO DE INTERFERÊNCIAS (NÃO INCLUI FORNECIMENTO). AF_06/2016 | ASSENTAMENTO DE TUBOS E PECAS | M | 19.01 |  |  | MT | 2019-02-01
94894 | ASSENTAMENTO DE TUBO DE PEAD CORRUGADO DE DUPLA PAREDE PARA REDE COLETORA DE ESGOTO, DN 900 MM, JUNTA ELÁSTICA INTEGRADA, INSTALADO EM LOCAL COM NÍVEL ALTO DE INTERFERÊNCIAS (NÃO INCLUI FORNECIMENTO). AF_06/2016 | ASSENTAMENTO DE TUBOS E PECAS | M | 22.08 |  |  | MT | 2019-02-01
94895 | TUBO DE PEAD CORRUGADO DE DUPLA PAREDE PARA REDE COLETORA DE ESGOTO, DN 1000 MM, JUNTA ELÁSTICA INTEGRADA, INSTALADO EM LOCAL COM NÍVEL ALTO DE INTERFERÊNCIAS - FORNECIMENTO E ASSENTAMENTO. AF_06/2016 | ASSENTAMENTO DE TUBOS E PECAS | M | 1134.33 |  |  | MT | 2019-02-01
94896 | ASSENTAMENTO DE TUBO DE PEAD CORRUGADO DE DUPLA PAREDE PARA REDE COLETORA DE ESGOTO, DN 1000 MM, JUNTA ELÁSTICA INTEGRADA, INSTALADO EM LOCAL COM NÍVEL ALTO DE INTERFERÊNCIAS (NÃO INCLUI FORNECIMENTO). AF_06/2016 | ASSENTAMENTO DE TUBOS E PECAS | M | 26.67 |  |  | MT | 2019-02-01
94897 | TUBO DE PEAD CORRUGADO DE DUPLA PAREDE PARA REDE COLETORA DE ESGOTO, DN 1200 MM, JUNTA ELÁSTICA INTEGRADA, INSTALADO EM LOCAL COM NÍVEL ALTO DE INTERFERÊNCIAS - FORNECIMENTO E ASSENTAMENTO. AF_06/2016 | ASSENTAMENTO DE TUBOS E PECAS | M | 1767.61 |  |  | MT | 2019-02-01
94898 | ASSENTAMENTO DE TUBO DE PEAD CORRUGADO DE DUPLA PAREDE PARA REDE COLETORA DE ESGOTO, DN 1200 MM, JUNTA ELÁSTICA INTEGRADA, INSTALADO EM LOCAL COM NÍVEL ALTO DE INTERFERÊNCIAS (NÃO INCLUI FORNECIMENTO). AF_06/2016 | ASSENTAMENTO DE TUBOS E PECAS | M | 31.28 |  |  | MT | 2019-02-01
94900 | ASSENTAMENTO DE TUBO DE PEAD CORRUGADO DE DUPLA PAREDE PARA REDE COLETORA DE ESGOTO, DN 1500 MM, JUNTA ELÁSTICA INTEGRADA, INSTALADO EM LOCAL COM NÍVEL ALTO DE INTERFERÊNCIAS (NÃO INCLUI FORNECIMENTO). AF_06/2016 | ASSENTAMENTO DE TUBOS E PECAS | M | 40.5 |  |  | MT | 2019-02-01
97121 | ASSENTAMENTO DE TUBO DE PVC PBA PARA REDE DE ÁGUA, DN 50 MM, JUNTA ELÁSTICA INTEGRADA, INSTALADO EM LOCAL COM NÍVEL ALTO DE INTERFERÊNCIAS (NÃO INCLUI FORNECIMENTO). AF_11/2017 | ASSENTAMENTO DE TUBOS E PECAS | M | 1.38 |  |  | MT | 2019-02-01
97122 | ASSENTAMENTO DE TUBO DE PVC PBA PARA REDE DE ÁGUA, DN 75 MM, JUNTA ELÁSTICA INTEGRADA, INSTALADO EM LOCAL COM NÍVEL ALTO DE INTERFERÊNCIAS (NÃO INCLUI FORNECIMENTO). AF_11/2017 | ASSENTAMENTO DE TUBOS E PECAS | M | 1.92 |  |  | MT | 2019-02-01
97123 | ASSENTAMENTO DE TUBO DE PVC PBA PARA REDE DE ÁGUA, DN 100 MM, JUNTA ELÁSTICA INTEGRADA, INSTALADO EM LOCAL COM NÍVEL ALTO DE INTERFERÊNCIAS (NÃO INCLUI FORNECIMENTO). AF_11/2017 | ASSENTAMENTO DE TUBOS E PECAS | M | 2.44 |  |  | MT | 2019-02-01
97124 | ASSENTAMENTO DE TUBO DE PVC PBA PARA REDE DE ÁGUA, DN 50 MM, JUNTA ELÁSTICA INTEGRADA, INSTALADO EM LOCAL COM NÍVEL BAIXO DE INTERFERÊNCIAS (NÃO INCLUI FORNECIMENTO). AF_11/2017 | ASSENTAMENTO DE TUBOS E PECAS | M | 0.61 |  |  | MT | 2019-02-01
97125 | ASSENTAMENTO DE TUBO DE PVC PBA PARA REDE DE ÁGUA, DN 75 MM, JUNTA ELÁSTICA INTEGRADA, INSTALADO EM LOCAL COM NÍVEL BAIXO DE INTERFERÊNCIAS (NÃO INCLUI FORNECIMENTO). AF_11/2017 | ASSENTAMENTO DE TUBOS E PECAS | M | 0.86 |  |  | MT | 2019-02-01
97126 | ASSENTAMENTO DE TUBO DE PVC PBA PARA REDE DE ÁGUA, DN 100 MM, JUNTA ELÁSTICA INTEGRADA, INSTALADO EM LOCAL COM NÍVEL BAIXO DE INTERFERÊNCIAS (NÃO INCLUI FORNECIMENTO). AF_11/2017 | ASSENTAMENTO DE TUBOS E PECAS | M | 1.11 |  |  | MT | 2019-02-01
92833 | TUBO DE CONCRETO PARA REDES COLETORAS DE ESGOTO SANITÁRIO, DIÂMETRO DE 300 MM, JUNTA ELÁSTICA, INSTALADO EM LOCAL COM BAIXO NÍVEL DE INTERFERÊNCIAS - FORNECIMENTO E ASSENTAMENTO. AF_12/2015 | ASSENTAMENTO DE TUBOS E PECAS | M | 137.58 |  |  | MT | 2019-02-01
92834 | ASSENTAMENTO DE TUBO DE CONCRETO PARA REDES COLETORAS DE ESGOTO SANITÁRIO, DIÂMETRO DE 300 MM, JUNTA ELÁSTICA, INSTALADO EM LOCAL COM BAIXO NÍVEL DE INTERFERÊNCIAS (NÃO INCLUI FORNECIMENTO). AF_12/2015 | ASSENTAMENTO DE TUBOS E PECAS | M | 5.82 |  |  | MT | 2019-02-01
92835 | TUBO DE CONCRETO PARA REDES COLETORAS DE ESGOTO SANITÁRIO, DIÂMETRO DE 400 MM, JUNTA ELÁSTICA, INSTALADO EM LOCAL COM BAIXO NÍVEL DE INTERFERÊNCIAS - FORNECIMENTO E ASSENTAMENTO. AF_12/2015 | ASSENTAMENTO DE TUBOS E PECAS | M | 180.67 |  |  | MT | 2019-02-01
92836 | ASSENTAMENTO DE TUBO DE CONCRETO PARA REDES COLETORAS DE ESGOTO SANITÁRIO, DIÂMETRO DE 400 MM, JUNTA ELÁSTICA, INSTALADO EM LOCAL COM BAIXO NÍVEL DE INTERFERÊNCIAS (NÃO INCLUI FORNECIMENTO). AF_12/2015 | ASSENTAMENTO DE TUBOS E PECAS | M | 7.43 |  |  | MT | 2019-02-01
92837 | TUBO DE CONCRETO PARA REDES COLETORAS DE ESGOTO SANITÁRIO, DIÂMETRO DE 500 MM, JUNTA ELÁSTICA, INSTALADO EM LOCAL COM BAIXO NÍVEL DE INTERFERÊNCIAS - FORNECIMENTO E ASSENTAMENTO. AF_12/2015 | ASSENTAMENTO DE TUBOS E PECAS | M | 227.8 |  |  | MT | 2019-02-01
92838 | ASSENTAMENTO DE TUBO DE CONCRETO PARA REDES COLETORAS DE ESGOTO SANITÁRIO, DIÂMETRO DE 500 MM, JUNTA ELÁSTICA, INSTALADO EM LOCAL COM BAIXO NÍVEL DE INTERFERÊNCIAS (NÃO INCLUI FORNECIMENTO). AF_12/2015 | ASSENTAMENTO DE TUBOS E PECAS | M | 8.91 |  |  | MT | 2019-02-01
92839 | TUBO DE CONCRETO PARA REDES COLETORAS DE ESGOTO SANITÁRIO, DIÂMETRO DE 600 MM, JUNTA ELÁSTICA, INSTALADO EM LOCAL COM BAIXO NÍVEL DE INTERFERÊNCIAS - FORNECIMENTO E ASSENTAMENTO. AF_12/2015 | ASSENTAMENTO DE TUBOS E PECAS | M | 298.74 |  |  | MT | 2019-02-01
92840 | ASSENTAMENTO DE TUBO DE CONCRETO PARA REDES COLETORAS DE ESGOTO SANITÁRIO, DIÂMETRO DE 600 MM, JUNTA ELÁSTICA, INSTALADO EM LOCAL COM BAIXO NÍVEL DE INTERFERÊNCIAS (NÃO INCLUI FORNECIMENTO). AF_12/2015 | ASSENTAMENTO DE TUBOS E PECAS | M | 10.56 |  |  | MT | 2019-02-01
92841 | TUBO DE CONCRETO PARA REDES COLETORAS DE ESGOTO SANITÁRIO, DIÂMETRO DE 700 MM, JUNTA ELÁSTICA, INSTALADO EM LOCAL COM BAIXO NÍVEL DE INTERFERÊNCIAS - FORNECIMENTO E ASSENTAMENTO. AF_12/2015 | ASSENTAMENTO DE TUBOS E PECAS | M | 337.88 |  |  | MT | 2019-02-01
92842 | ASSENTAMENTO DE TUBO DE CONCRETO PARA REDES COLETORAS DE ESGOTO SANITÁRIO, DIÂMETRO DE 700 MM, JUNTA ELÁSTICA, INSTALADO EM LOCAL COM BAIXO NÍVEL DE INTERFERÊNCIAS (NÃO INCLUI FORNECIMENTO). AF_12/2015 | ASSENTAMENTO DE TUBOS E PECAS | M | 12.06 |  |  | MT | 2019-02-01
92844 | ASSENTAMENTO DE TUBO DE CONCRETO PARA REDES COLETORAS DE ESGOTO SANITÁRIO, DIÂMETRO DE 800 MM, JUNTA ELÁSTICA, INSTALADO EM LOCAL COM BAIXO NÍVEL DE INTERFERÊNCIAS (NÃO INCLUI FORNECIMENTO). AF_12/2015 | ASSENTAMENTO DE TUBOS E PECAS | M | 13.71 |  |  | MT | 2019-02-01
92846 | ASSENTAMENTO DE TUBO DE CONCRETO PARA REDES COLETORAS DE ESGOTO SANITÁRIO, DIÂMETRO DE 900 MM, JUNTA ELÁSTICA, INSTALADO EM LOCAL COM BAIXO NÍVEL DE INTERFERÊNCIAS (NÃO INCLUI FORNECIMENTO). AF_12/2015 | ASSENTAMENTO DE TUBOS E PECAS | M | 15.21 |  |  | MT | 2019-02-01
92847 | TUBO DE CONCRETO PARA REDES COLETORAS DE ESGOTO SANITÁRIO, DIÂMETRO DE 1000 MM, JUNTA ELÁSTICA, INSTALADO EM LOCAL COM BAIXO NÍVEL DE INTERFERÊNCIAS - FORNECIMENTO E ASSENTAMENTO. AF_12/2015 | ASSENTAMENTO DE TUBOS E PECAS | M | 588.43 |  |  | MT | 2019-02-01
92848 | ASSENTAMENTO DE TUBO DE CONCRETO PARA REDES COLETORAS DE ESGOTO SANITÁRIO, DIÂMETRO DE 1000 MM, JUNTA ELÁSTICA, INSTALADO EM LOCAL COM BAIXO NÍVEL DE INTERFERÊNCIAS (NÃO INCLUI FORNECIMENTO). AF_12/2015 | ASSENTAMENTO DE TUBOS E PECAS | M | 16.87 |  |  | MT | 2019-02-01
92849 | TUBO DE CONCRETO PARA REDES COLETORAS DE ESGOTO SANITÁRIO, DIÂMETRO DE 300 MM, JUNTA ELÁSTICA, INSTALADO EM LOCAL COM ALTO NÍVEL DE INTERFERÊNCIAS - FORNECIMENTO E ASSENTAMENTO. AF_12/2015 | ASSENTAMENTO DE TUBOS E PECAS | M | 142.7 |  |  | MT | 2019-02-01
92850 | ASSENTAMENTO DE TUBO DE CONCRETO PARA REDES COLETORAS DE ESGOTO SANITÁRIO, DIÂMETRO DE 300 MM, JUNTA ELÁSTICA, INSTALADO EM LOCAL COM ALTO NÍVEL DE INTERFERÊNCIAS (NÃO INCLUI FORNECIMENTO). AF_12/2015 | ASSENTAMENTO DE TUBOS E PECAS | M | 11 |  |  | MT | 2019-02-01
92851 | TUBO DE CONCRETO PARA REDES COLETORAS DE ESGOTO SANITÁRIO, DIÂMETRO DE 400 MM, JUNTA ELÁSTICA, INSTALADO EM LOCAL COM ALTO NÍVEL DE INTERFERÊNCIAS - FORNECIMENTO E ASSENTAMENTO. AF_12/2015 | ASSENTAMENTO DE TUBOS E PECAS | M | 187.06 |  |  | MT | 2019-02-01
92852 | ASSENTAMENTO DE TUBO DE CONCRETO PARA REDES COLETORAS DE ESGOTO SANITÁRIO, DIÂMETRO DE 400 MM, JUNTA ELÁSTICA, INSTALADO EM LOCAL COM ALTO NÍVEL DE INTERFERÊNCIAS (NÃO INCLUI FORNECIMENTO). AF_12/2015 | ASSENTAMENTO DE TUBOS E PECAS | M | 13.9 |  |  | MT | 2019-02-01
92853 | TUBO DE CONCRETO PARA REDES COLETORAS DE ESGOTO SANITÁRIO, DIÂMETRO DE 500 MM, JUNTA ELÁSTICA, INSTALADO EM LOCAL COM ALTO NÍVEL DE INTERFERÊNCIAS - FORNECIMENTO E ASSENTAMENTO. AF_12/2015 | ASSENTAMENTO DE TUBOS E PECAS | M | 235.72 |  |  | MT | 2019-02-01
92854 | ASSENTAMENTO DE TUBO DE CONCRETO PARA REDES COLETORAS DE ESGOTO SANITÁRIO, DIÂMETRO DE 500 MM, JUNTA ELÁSTICA, INSTALADO EM LOCAL COM ALTO NÍVEL DE INTERFERÊNCIAS (NÃO INCLUI FORNECIMENTO). AF_12/2015 | ASSENTAMENTO DE TUBOS E PECAS | M | 16.94 |  |  | MT | 2019-02-01
92855 | TUBO DE CONCRETO PARA REDES COLETORAS DE ESGOTO SANITÁRIO, DIÂMETRO DE 600 MM, JUNTA ELÁSTICA, INSTALADO EM LOCAL COM ALTO NÍVEL DE INTERFERÊNCIAS - FORNECIMENTO E ASSENTAMENTO. AF_12/2015 | ASSENTAMENTO DE TUBOS E PECAS | M | 308 |  |  | MT | 2019-02-01
92856 | ASSENTAMENTO DE TUBO DE CONCRETO PARA REDES COLETORAS DE ESGOTO SANITÁRIO, DIÂMETRO DE 600 MM, JUNTA ELÁSTICA, INSTALADO EM LOCAL COM ALTO NÍVEL DE INTERFERÊNCIAS (NÃO INCLUI FORNECIMENTO). AF_12/2015 | ASSENTAMENTO DE TUBOS E PECAS | M | 19.95 |  |  | MT | 2019-02-01
92857 | TUBO DE CONCRETO PARA REDES COLETORAS DE ESGOTO SANITÁRIO, DIÂMETRO DE 700 MM, JUNTA ELÁSTICA, INSTALADO EM LOCAL COM ALTO NÍVEL DE INTERFERÊNCIAS - FORNECIMENTO E ASSENTAMENTO. AF_12/2015 | ASSENTAMENTO DE TUBOS E PECAS | M | 348.51 |  |  | MT | 2019-02-01
92858 | ASSENTAMENTO DE TUBO DE CONCRETO PARA REDES COLETORAS DE ESGOTO SANITÁRIO, DIÂMETRO DE 700 MM, JUNTA ELÁSTICA, INSTALADO EM LOCAL COM ALTO NÍVEL DE INTERFERÊNCIAS (NÃO INCLUI FORNECIMENTO). AF_12/2015 | ASSENTAMENTO DE TUBOS E PECAS | M | 22.84 |  |  | MT | 2019-02-01
92860 | ASSENTAMENTO DE TUBO DE CONCRETO PARA REDES COLETORAS DE ESGOTO SANITÁRIO, DIÂMETRO DE 800 MM, JUNTA ELÁSTICA, INSTALADO EM LOCAL COM ALTO NÍVEL DE INTERFERÊNCIAS (NÃO INCLUI FORNECIMENTO). AF_12/2015 | ASSENTAMENTO DE TUBOS E PECAS | M | 25.92 |  |  | MT | 2019-02-01
92862 | ASSENTAMENTO DE TUBO DE CONCRETO PARA REDES COLETORAS DE ESGOTO SANITÁRIO, DIÂMETRO DE 900 MM, JUNTA ELÁSTICA, INSTALADO EM LOCAL COM ALTO NÍVEL DE INTERFERÊNCIAS (NÃO INCLUI FORNECIMENTO). AF_12/2015 | ASSENTAMENTO DE TUBOS E PECAS | M | 28.93 |  |  | MT | 2019-02-01
92863 | TUBO DE CONCRETO PARA REDES COLETORAS DE ESGOTO SANITÁRIO, DIÂMETRO DE 1000 MM, JUNTA ELÁSTICA, INSTALADO EM LOCAL COM ALTO NÍVEL DE INTERFERÊNCIAS - FORNECIMENTO E ASSENTAMENTO. AF_12/2015 | ASSENTAMENTO DE TUBOS E PECAS | M | 603.33 |  |  | MT | 2019-02-01
92864 | ASSENTAMENTO DE TUBO DE CONCRETO PARA REDES COLETORAS DE ESGOTO SANITÁRIO, DIÂMETRO DE 1000 MM, JUNTA ELÁSTICA, INSTALADO EM LOCAL COM ALTO NÍVEL DE INTERFERÊNCIAS (NÃO INCLUI FORNECIMENTO). AF_12/2015 | ASSENTAMENTO DE TUBOS E PECAS | M | 31.97 |  |  | MT | 2019-02-01
92210 | TUBO DE CONCRETO PARA REDES COLETORAS DE ÁGUAS PLUVIAIS, DIÂMETRO DE 400 MM, JUNTA RÍGIDA, INSTALADO EM LOCAL COM BAIXO NÍVEL DE INTERFERÊNCIAS - FORNECIMENTO E ASSENTAMENTO. AF_12/2015 | ASSENTAMENTO DE TUBOS E PECAS | M | 105.6 |  |  | MT | 2019-02-01
92211 | TUBO DE CONCRETO PARA REDES COLETORAS DE ÁGUAS PLUVIAIS, DIÂMETRO DE 500 MM, JUNTA RÍGIDA, INSTALADO EM LOCAL COM BAIXO NÍVEL DE INTERFERÊNCIAS - FORNECIMENTO E ASSENTAMENTO. AF_12/2015 | ASSENTAMENTO DE TUBOS E PECAS | M | 135.97 |  |  | MT | 2019-02-01
92212 | TUBO DE CONCRETO PARA REDES COLETORAS DE ÁGUAS PLUVIAIS, DIÂMETRO DE 600 MM, JUNTA RÍGIDA, INSTALADO EM LOCAL COM BAIXO NÍVEL DE INTERFERÊNCIAS - FORNECIMENTO E ASSENTAMENTO. AF_12/2015 | ASSENTAMENTO DE TUBOS E PECAS | M | 174.51 |  |  | MT | 2019-02-01
92213 | TUBO DE CONCRETO PARA REDES COLETORAS DE ÁGUAS PLUVIAIS, DIÂMETRO DE 700 MM, JUNTA RÍGIDA, INSTALADO EM LOCAL COM BAIXO NÍVEL DE INTERFERÊNCIAS - FORNECIMENTO E ASSENTAMENTO. AF_12/2015 | ASSENTAMENTO DE TUBOS E PECAS | M | 232.96 |  |  | MT | 2019-02-01
92214 | TUBO DE CONCRETO PARA REDES COLETORAS DE ÁGUAS PLUVIAIS, DIÂMETRO DE 800 MM, JUNTA RÍGIDA, INSTALADO EM LOCAL COM BAIXO NÍVEL DE INTERFERÊNCIAS - FORNECIMENTO E ASSENTAMENTO. AF_12/2015 | ASSENTAMENTO DE TUBOS E PECAS | M | 265.72 |  |  | MT | 2019-02-01
92215 | TUBO DE CONCRETO PARA REDES COLETORAS DE ÁGUAS PLUVIAIS, DIÂMETRO DE 900 MM, JUNTA RÍGIDA, INSTALADO EM LOCAL COM BAIXO NÍVEL DE INTERFERÊNCIAS - FORNECIMENTO E ASSENTAMENTO. AF_12/2015 | ASSENTAMENTO DE TUBOS E PECAS | M | 322.21 |  |  | MT | 2019-02-01
92216 | TUBO DE CONCRETO PARA REDES COLETORAS DE ÁGUAS PLUVIAIS, DIÂMETRO DE 1000 MM, JUNTA RÍGIDA, INSTALADO EM LOCAL COM BAIXO NÍVEL DE INTERFERÊNCIAS - FORNECIMENTO E ASSENTAMENTO. AF_12/2015 | ASSENTAMENTO DE TUBOS E PECAS | M | 360.89 |  |  | MT | 2019-02-01
92219 | TUBO DE CONCRETO PARA REDES COLETORAS DE ÁGUAS PLUVIAIS, DIÂMETRO DE 400 MM, JUNTA RÍGIDA, INSTALADO EM LOCAL COM ALTO NÍVEL DE INTERFERÊNCIAS - FORNECIMENTO E ASSENTAMENTO. AF_12/2015 | ASSENTAMENTO DE TUBOS E PECAS | M | 112.07 |  |  | MT | 2019-02-01
92220 | TUBO DE CONCRETO PARA REDES COLETORAS DE ÁGUAS PLUVIAIS, DIÂMETRO DE 500 MM, JUNTA RÍGIDA, INSTALADO EM LOCAL COM ALTO NÍVEL DE INTERFERÊNCIAS - FORNECIMENTO E ASSENTAMENTO. AF_12/2015 | ASSENTAMENTO DE TUBOS E PECAS | M | 143.97 |  |  | MT | 2019-02-01
92221 | TUBO DE CONCRETO PARA REDES COLETORAS DE ÁGUAS PLUVIAIS, DIÂMETRO DE 600 MM, JUNTA RÍGIDA, INSTALADO EM LOCAL COM ALTO NÍVEL DE INTERFERÊNCIAS - FORNECIMENTO E ASSENTAMENTO. AF_12/2015 | ASSENTAMENTO DE TUBOS E PECAS | M | 183.9 |  |  | MT | 2019-02-01
92222 | TUBO DE CONCRETO PARA REDES COLETORAS DE ÁGUAS PLUVIAIS, DIÂMETRO DE 700 MM, JUNTA RÍGIDA, INSTALADO EM LOCAL COM ALTO NÍVEL DE INTERFERÊNCIAS - FORNECIMENTO E ASSENTAMENTO. AF_12/2015 | ASSENTAMENTO DE TUBOS E PECAS | M | 243.87 |  |  | MT | 2019-02-01
92223 | TUBO DE CONCRETO PARA REDES COLETORAS DE ÁGUAS PLUVIAIS, DIÂMETRO DE 800 MM, JUNTA RÍGIDA, INSTALADO EM LOCAL COM ALTO NÍVEL DE INTERFERÊNCIAS - FORNECIMENTO E ASSENTAMENTO. AF_12/2015 | ASSENTAMENTO DE TUBOS E PECAS | M | 277.93 |  |  | MT | 2019-02-01
92224 | TUBO DE CONCRETO PARA REDES COLETORAS DE ÁGUAS PLUVIAIS, DIÂMETRO DE 900 MM, JUNTA RÍGIDA, INSTALADO EM LOCAL COM ALTO NÍVEL DE INTERFERÊNCIAS - FORNECIMENTO E ASSENTAMENTO. AF_12/2015 | ASSENTAMENTO DE TUBOS E PECAS | M | 335.76 |  |  | MT | 2019-02-01
92226 | TUBO DE CONCRETO PARA REDES COLETORAS DE ÁGUAS PLUVIAIS, DIÂMETRO DE 1000 MM, JUNTA RÍGIDA, INSTALADO EM LOCAL COM ALTO NÍVEL DE INTERFERÊNCIAS - FORNECIMENTO E ASSENTAMENTO. AF_12/2015 | ASSENTAMENTO DE TUBOS E PECAS | M | 376.05 |  |  | MT | 2019-02-01
92808 | ASSENTAMENTO DE TUBO DE CONCRETO PARA REDES COLETORAS DE ÁGUAS PLUVIAIS, DIÂMETRO DE 300 MM, JUNTA RÍGIDA, INSTALADO EM LOCAL COM BAIXO NÍVEL DE INTERFERÊNCIAS (NÃO INCLUI FORNECIMENTO). AF_12/2015 | ASSENTAMENTO DE TUBOS E PECAS | M | 26.24 |  |  | MT | 2019-02-01
92809 | ASSENTAMENTO DE TUBO DE CONCRETO PARA REDES COLETORAS DE ÁGUAS PLUVIAIS, DIÂMETRO DE 400 MM, JUNTA RÍGIDA, INSTALADO EM LOCAL COM BAIXO NÍVEL DE INTERFERÊNCIAS (NÃO INCLUI FORNECIMENTO). AF_12/2015 | ASSENTAMENTO DE TUBOS E PECAS | M | 33.67 |  |  | MT | 2019-02-01
92810 | ASSENTAMENTO DE TUBO DE CONCRETO PARA REDES COLETORAS DE ÁGUAS PLUVIAIS, DIÂMETRO DE 500 MM, JUNTA RÍGIDA, INSTALADO EM LOCAL COM BAIXO NÍVEL DE INTERFERÊNCIAS (NÃO INCLUI FORNECIMENTO). AF_12/2015 | ASSENTAMENTO DE TUBOS E PECAS | M | 40.99 |  |  | MT | 2019-02-01
92811 | ASSENTAMENTO DE TUBO DE CONCRETO PARA REDES COLETORAS DE ÁGUAS PLUVIAIS, DIÂMETRO DE 600 MM, JUNTA RÍGIDA, INSTALADO EM LOCAL COM BAIXO NÍVEL DE INTERFERÊNCIAS (NÃO INCLUI FORNECIMENTO). AF_12/2015 | ASSENTAMENTO DE TUBOS E PECAS | M | 48.85 |  |  | MT | 2019-02-01
92812 | ASSENTAMENTO DE TUBO DE CONCRETO PARA REDES COLETORAS DE ÁGUAS PLUVIAIS, DIÂMETRO DE 700 MM, JUNTA RÍGIDA, INSTALADO EM LOCAL COM BAIXO NÍVEL DE INTERFERÊNCIAS (NÃO INCLUI FORNECIMENTO). AF_12/2015 | ASSENTAMENTO DE TUBOS E PECAS | M | 56.59 |  |  | MT | 2019-02-01
92813 | ASSENTAMENTO DE TUBO DE CONCRETO PARA REDES COLETORAS DE ÁGUAS PLUVIAIS, DIÂMETRO DE 800 MM, JUNTA RÍGIDA, INSTALADO EM LOCAL COM BAIXO NÍVEL DE INTERFERÊNCIAS (NÃO INCLUI FORNECIMENTO). AF_12/2015 | ASSENTAMENTO DE TUBOS E PECAS | M | 65.71 |  |  | MT | 2019-02-01
92814 | ASSENTAMENTO DE TUBO DE CONCRETO PARA REDES COLETORAS DE ÁGUAS PLUVIAIS, DIÂMETRO DE 900 MM, JUNTA RÍGIDA, INSTALADO EM LOCAL COM BAIXO NÍVEL DE INTERFERÊNCIAS (NÃO INCLUI FORNECIMENTO). AF_12/2015 | ASSENTAMENTO DE TUBOS E PECAS | M | 75.28 |  |  | MT | 2019-02-01
92815 | ASSENTAMENTO DE TUBO DE CONCRETO PARA REDES COLETORAS DE ÁGUAS PLUVIAIS, DIÂMETRO DE 1000 MM, JUNTA RÍGIDA, INSTALADO EM LOCAL COM BAIXO NÍVEL DE INTERFERÊNCIAS (NÃO INCLUI FORNECIMENTO). AF_12/2015 | ASSENTAMENTO DE TUBOS E PECAS | M | 86.35 |  |  | MT | 2019-02-01
92816 | TUBO DE CONCRETO PARA REDES COLETORAS DE ÁGUAS PLUVIAIS, DIÂMETRO DE 1200 MM, JUNTA RÍGIDA, INSTALADO EM LOCAL COM BAIXO NÍVEL DE INTERFERÊNCIAS - FORNECIMENTO E ASSENTAMENTO. AF_12/2015 | ASSENTAMENTO DE TUBOS E PECAS | M | 497.13 |  |  | MT | 2019-02-01
92817 | ASSENTAMENTO DE TUBO DE CONCRETO PARA REDES COLETORAS DE ÁGUAS PLUVIAIS, DIÂMETRO DE 1200 MM, JUNTA RÍGIDA, INSTALADO EM LOCAL COM BAIXO NÍVEL DE INTERFERÊNCIAS (NÃO INCLUI FORNECIMENTO). AF_12/2015 | ASSENTAMENTO DE TUBOS E PECAS | M | 108.05 |  |  | MT | 2019-02-01
92818 | TUBO DE CONCRETO PARA REDES COLETORAS DE ÁGUAS PLUVIAIS, DIÂMETRO DE 1500 MM, JUNTA RÍGIDA, INSTALADO EM LOCAL COM BAIXO NÍVEL DE INTERFERÊNCIAS - FORNECIMENTO E ASSENTAMENTO. AF_12/2015 | ASSENTAMENTO DE TUBOS E PECAS | M | 724.16 |  |  | MT | 2019-02-01
92819 | ASSENTAMENTO DE TUBO DE CONCRETO PARA REDES COLETORAS DE ÁGUAS PLUVIAIS, DIÂMETRO DE 1500 MM, JUNTA RÍGIDA, INSTALADO EM LOCAL COM BAIXO NÍVEL DE INTERFERÊNCIAS (NÃO INCLUI FORNECIMENTO). AF_12/2015 | ASSENTAMENTO DE TUBOS E PECAS | M | 145.44 |  |  | MT | 2019-02-01
92820 | ASSENTAMENTO DE TUBO DE CONCRETO PARA REDES COLETORAS DE ÁGUAS PLUVIAIS, DIÂMETRO DE 300 MM, JUNTA RÍGIDA, INSTALADO EM LOCAL COM ALTO NÍVEL DE INTERFERÊNCIAS (NÃO INCLUI FORNECIMENTO). AF_12/2015 | ASSENTAMENTO DE TUBOS E PECAS | M | 31.3 |  |  | MT | 2019-02-01
92821 | ASSENTAMENTO DE TUBO DE CONCRETO PARA REDES COLETORAS DE ÁGUAS PLUVIAIS, DIÂMETRO DE 400 MM, JUNTA RÍGIDA, INSTALADO EM LOCAL COM ALTO NÍVEL DE INTERFERÊNCIAS (NÃO INCLUI FORNECIMENTO). AF_12/2015 | ASSENTAMENTO DE TUBOS E PECAS | M | 40.14 |  |  | MT | 2019-02-01
92822 | ASSENTAMENTO DE TUBO DE CONCRETO PARA REDES COLETORAS DE ÁGUAS PLUVIAIS, DIÂMETRO DE 500 MM, JUNTA RÍGIDA, INSTALADO EM LOCAL COM ALTO NÍVEL DE INTERFERÊNCIAS (NÃO INCLUI FORNECIMENTO). AF_12/2015 | ASSENTAMENTO DE TUBOS E PECAS | M | 48.99 |  |  | MT | 2019-02-01
92824 | ASSENTAMENTO DE TUBO DE CONCRETO PARA REDES COLETORAS DE ÁGUAS PLUVIAIS, DIÂMETRO DE 600 MM, JUNTA RÍGIDA, INSTALADO EM LOCAL COM ALTO NÍVEL DE INTERFERÊNCIAS (NÃO INCLUI FORNECIMENTO). AF_12/2015 | ASSENTAMENTO DE TUBOS E PECAS | M | 58.24 |  |  | MT | 2019-02-01
92825 | ASSENTAMENTO DE TUBO DE CONCRETO PARA REDES COLETORAS DE ÁGUAS PLUVIAIS, DIÂMETRO DE 700 MM, JUNTA RÍGIDA, INSTALADO EM LOCAL COM ALTO NÍVEL DE INTERFERÊNCIAS (NÃO INCLUI FORNECIMENTO). AF_12/2015 | ASSENTAMENTO DE TUBOS E PECAS | M | 67.5 |  |  | MT | 2019-02-01
92826 | ASSENTAMENTO DE TUBO DE CONCRETO PARA REDES COLETORAS DE ÁGUAS PLUVIAIS, DIÂMETRO DE 800 MM, JUNTA RÍGIDA, INSTALADO EM LOCAL COM ALTO NÍVEL DE INTERFERÊNCIAS (NÃO INCLUI FORNECIMENTO). AF_12/2015 | ASSENTAMENTO DE TUBOS E PECAS | M | 77.92 |  |  | MT | 2019-02-01
92827 | ASSENTAMENTO DE TUBO DE CONCRETO PARA REDES COLETORAS DE ÁGUAS PLUVIAIS, DIÂMETRO DE 900 MM, JUNTA RÍGIDA, INSTALADO EM LOCAL COM ALTO NÍVEL DE INTERFERÊNCIAS (NÃO INCLUI FORNECIMENTO). AF_12/2015 | ASSENTAMENTO DE TUBOS E PECAS | M | 88.83 |  |  | MT | 2019-02-01
92828 | ASSENTAMENTO DE TUBO DE CONCRETO PARA REDES COLETORAS DE ÁGUAS PLUVIAIS, DIÂMETRO DE 1000 MM, JUNTA RÍGIDA, INSTALADO EM LOCAL COM ALTO NÍVEL DE INTERFERÊNCIAS (NÃO INCLUI FORNECIMENTO). AF_12/2015 | ASSENTAMENTO DE TUBOS E PECAS | M | 101.51 |  |  | MT | 2019-02-01
92829 | TUBO DE CONCRETO PARA REDES COLETORAS DE ÁGUAS PLUVIAIS, DIÂMETRO DE 1200 MM, JUNTA RÍGIDA, INSTALADO EM LOCAL COM ALTO NÍVEL DE INTERFERÊNCIAS - FORNECIMENTO E ASSENTAMENTO. AF_12/2015 | ASSENTAMENTO DE TUBOS E PECAS | M | 515.01 |  |  | MT | 2019-02-01
92830 | ASSENTAMENTO DE TUBO DE CONCRETO PARA REDES COLETORAS DE ÁGUAS PLUVIAIS, DIÂMETRO DE 1200 MM, JUNTA RÍGIDA, INSTALADO EM LOCAL COM ALTO NÍVEL DE INTERFERÊNCIAS (NÃO INCLUI FORNECIMENTO). AF_12/2015 | ASSENTAMENTO DE TUBOS E PECAS | M | 125.93 |  |  | MT | 2019-02-01
92831 | TUBO DE CONCRETO PARA REDES COLETORAS DE ÁGUAS PLUVIAIS, DIÂMETRO DE 1500 MM, JUNTA RÍGIDA, INSTALADO EM LOCAL COM ALTO NÍVEL DE INTERFERÊNCIAS - FORNECIMENTO E ASSENTAMENTO. AF_12/2015 | ASSENTAMENTO DE TUBOS E PECAS | M | 746.12 |  |  | MT | 2019-02-01
92832 | ASSENTAMENTO DE TUBO DE CONCRETO PARA REDES COLETORAS DE ÁGUAS PLUVIAIS, DIÂMETRO DE 1500 MM, JUNTA RÍGIDA, INSTALADO EM LOCAL COM ALTO NÍVEL DE INTERFERÊNCIAS (NÃO INCLUI FORNECIMENTO). AF_12/2015 | ASSENTAMENTO DE TUBOS E PECAS | M | 167.4 |  |  | MT | 2019-02-01
95565 | TUBO DE CONCRETO PARA REDES COLETORAS DE ÁGUAS PLUVIAIS, DIÂMETRO DE 300MM, JUNTA RÍGIDA, INSTALADO EM LOCAL COM BAIXO NÍVEL DE INTERFERÊNCIAS - FORNECIMENTO E ASSENTAMENTO. AF_12/2015 | ASSENTAMENTO DE TUBOS E PECAS | M | 93.96 |  |  | MT | 2019-02-01
95566 | TUBO DE CONCRETO PARA REDES COLETORAS DE ÁGUAS PLUVIAIS, DIÂMETRO DE 300MM, JUNTA RÍGIDA, INSTALADO EM LOCAL COM ALTO NÍVEL DE INTERFERÊNCIAS - FORNECIMENTO E ASSENTAMENTO. AF_12/2015 | ASSENTAMENTO DE TUBOS E PECAS | M | 98.95 |  |  | MT | 2019-02-01
95567 | TUBO DE CONCRETO (SIMPLES) PARA REDES COLETORAS DE ÁGUAS PLUVIAIS, DIÂMETRO DE 300 MM, JUNTA RÍGIDA, INSTALADO EM LOCAL COM BAIXO NÍVEL DE INTERFERÊNCIAS - FORNECIMENTO E ASSENTAMENTO. AF_12/2015 | ASSENTAMENTO DE TUBOS E PECAS | M | 56.79 |  |  | MT | 2019-02-01
95568 | TUBO DE CONCRETO (SIMPLES) PARA REDES COLETORAS DE ÁGUAS PLUVIAIS, DIÂMETRO DE 400 MM, JUNTA RÍGIDA, INSTALADO EM LOCAL COM BAIXO NÍVEL DE INTERFERÊNCIAS - FORNECIMENTO E ASSENTAMENTO. AF_12/2015 | ASSENTAMENTO DE TUBOS E PECAS | M | 74.08 |  |  | MT | 2019-02-01
95569 | TUBO DE CONCRETO (SIMPLES) PARA REDES COLETORAS DE ÁGUAS PLUVIAIS, DIÂMETRO DE 500 MM, JUNTA RÍGIDA, INSTALADO EM LOCAL COM BAIXO NÍVEL DE INTERFERÊNCIAS - FORNECIMENTO E ASSENTAMENTO. AF_12/2015 | ASSENTAMENTO DE TUBOS E PECAS | M | 99.63 |  |  | MT | 2019-02-01
95570 | TUBO DE CONCRETO (SIMPLES) PARA REDES COLETORAS DE ÁGUAS PLUVIAIS, DIÂMETRO DE 300 MM, JUNTA RÍGIDA, INSTALADO EM LOCAL COM ALTO NÍVEL DE INTERFERÊNCIAS - FORNECIMENTO E ASSENTAMENTO. AF_12/2015 | ASSENTAMENTO DE TUBOS E PECAS | M | 61.78 |  |  | MT | 2019-02-01
95571 | TUBO DE CONCRETO (SIMPLES) PARA REDES COLETORAS DE ÁGUAS PLUVIAIS, DIÂMETRO DE 400 MM, JUNTA RÍGIDA, INSTALADO EM LOCAL COM ALTO NÍVEL DE INTERFERÊNCIAS - FORNECIMENTO E ASSENTAMENTO. AF_12/2015 | ASSENTAMENTO DE TUBOS E PECAS | M | 80.46 |  |  | MT | 2019-02-01
95572 | TUBO DE CONCRETO (SIMPLES) PARA REDES COLETORAS DE ÁGUAS PLUVIAIS, DIÂMETRO DE 500 MM, JUNTA RÍGIDA, INSTALADO EM LOCAL COM ALTO NÍVEL DE INTERFERÊNCIAS - FORNECIMENTO E ASSENTAMENTO. AF_12/2015 | ASSENTAMENTO DE TUBOS E PECAS | M | 107.53 |  |  | MT | 2019-02-01
73606 | ASSENTAMENTO DE TAMPAO DE FERRO FUNDIDO 900 MM | ASSENTAMENTO DE TUBOS E PECAS | UN | 114.01 |  |  | MT | 2019-02-01
73607 | ASSENTAMENTO DE TAMPAO DE FERRO FUNDIDO 600 MM | ASSENTAMENTO DE TUBOS E PECAS | UN | 76.01 |  |  | MT | 2019-02-01
83623 | GRELHA DE FERRO FUNDIDO PARA CANALETA LARG = 30CM, FORNECIMENTO E ASSENTAMENTO | ASSENTAMENTO DE TUBOS E PECAS | M | 213.99 |  |  | MT | 2019-02-01
83624 | GRELHA DE FERRO FUNDIDO PARA CANALETA LARG = 20CM, FORNECIMENTO E ASSENTAMENTO | ASSENTAMENTO DE TUBOS E PECAS | M | 150.75 |  |  | MT | 2019-02-01
83626 | GRELHA DE FERRO FUNDIDO PARA CANALETA LARG = 15CM, FORNECIMENTO E ASSENTAMENTO | ASSENTAMENTO DE TUBOS E PECAS | M | 119.13 |  |  | MT | 2019-02-01
83627 | TAMPAO FOFO ARTICULADO, CLASSE B125 CARGA MAX 12,5 T, REDONDO TAMPA 600 MM, REDE PLUVIAL/ESGOTO, P = CHAMINE CX AREIA / POCO VISITA ASSENTADO COM ARG CIM/AREIA 1:4, FORNECIMENTO E ASSENTAMENTO | ASSENTAMENTO DE TUBOS E PECAS | UN | 413.28 |  |  | MT | 2019-02-01
83724 | ASSENTAMENTO DE PECAS, CONEXOES, APARELHOS E ACESSORIOS DE FERRO FUNDIDO DUCTIL, JUNTA ELASTICA, MECANICA OU FLANGEADA, COM DIAMETROS DE 50 A 300 MM. | ASSENTAMENTO DE TUBOS E PECAS | KG | 1.33 |  |  | MT | 2019-02-01
83725 | ASSENTAMENTO DE PECAS, CONEXOES, APARELHOS E ACESSORIOS DE FERRO FUNDIDO DUCTIL, JUNTA ELASTICA, MECANICA OU FLANGEADA, COM DIAMETROS DE 350 A 600 MM. | ASSENTAMENTO DE TUBOS E PECAS | KG | 0.89 |  |  | MT | 2019-02-01
83726 | ASSENTAMENTO DE PECAS, CONEXOES, APARELHOS E ACESSORIOS DE FERRO FUNDIDO DUCTIL, JUNTA ELASTICA, MECANICA OU FLANGEADA, COM DIAMETROS DE 700 A 1200 MM. | ASSENTAMENTO DE TUBOS E PECAS | KG | 0.66 |  |  | MT | 2019-02-01
97127 | ASSENTAMENTO DE TUBO DE PVC DEFOFO OU PRFV OU RPVC PARA REDE DE ÁGUA, DN 150 MM, JUNTA ELÁSTICA INTEGRADA, INSTALADO EM LOCAL COM NÍVEL ALTO DE INTERFERÊNCIAS (NÃO INCLUI FORNECIMENTO). AF_11/2017 | ASSENTAMENTO DE TUBOS E PECAS | M | 3.51 |  |  | MT | 2019-02-01
97128 | ASSENTAMENTO DE TUBO DE PVC DEFOFO OU PRFV OU RPVC PARA REDE DE ÁGUA, DN 200 MM, JUNTA ELÁSTICA INTEGRADA, INSTALADO EM LOCAL COM NÍVEL ALTO DE INTERFERÊNCIAS (NÃO INCLUI FORNECIMENTO). AF_11/2017 | ASSENTAMENTO DE TUBOS E PECAS | M | 6.82 |  |  | MT | 2019-02-01
97129 | ASSENTAMENTO DE TUBO DE PVC DEFOFO OU PRFV OU RPVC PARA REDE DE ÁGUA, DN 250 MM, JUNTA ELÁSTICA INTEGRADA, INSTALADO EM LOCAL COM NÍVEL ALTO DE INTERFERÊNCIAS (NÃO INCLUI FORNECIMENTO). AF_11/2017 | ASSENTAMENTO DE TUBOS E PECAS | M | 8.38 |  |  | MT | 2019-02-01
97130 | ASSENTAMENTO DE TUBO DE PVC DEFOFO OU PRFV OU RPVC PARA REDE DE ÁGUA, DN 300 MM, JUNTA ELÁSTICA INTEGRADA, INSTALADO EM LOCAL COM NÍVEL ALTO DE INTERFERÊNCIAS (NÃO INCLUI FORNECIMENTO). AF_11/2017 | ASSENTAMENTO DE TUBOS E PECAS | M | 9.95 |  |  | MT | 2019-02-01
97131 | ASSENTAMENTO DE TUBO DE PVC DEFOFO OU PRFV OU RPVC PARA REDE DE ÁGUA, DN 350 MM, JUNTA ELÁSTICA INTEGRADA, INSTALADO EM LOCAL COM NÍVEL ALTO DE INTERFERÊNCIAS (NÃO INCLUI FORNECIMENTO). AF_11/2017 | ASSENTAMENTO DE TUBOS E PECAS | M | 11.52 |  |  | MT | 2019-02-01
97132 | ASSENTAMENTO DE TUBO DE PVC DEFOFO OU PRFV OU RPVC PARA REDE DE ÁGUA, DN 400 MM, JUNTA ELÁSTICA INTEGRADA, INSTALADO EM LOCAL COM NÍVEL ALTO DE INTERFERÊNCIAS (NÃO INCLUI FORNECIMENTO). AF_11/2017 | ASSENTAMENTO DE TUBOS E PECAS | M | 13.07 |  |  | MT | 2019-02-01
97133 | ASSENTAMENTO DE TUBO DE PVC DEFOFO OU PRFV OU RPVC PARA REDE DE ÁGUA, DN 500 MM, JUNTA ELÁSTICA INTEGRADA, INSTALADO EM LOCAL COM NÍVEL ALTO DE INTERFERÊNCIAS (NÃO INCLUI FORNECIMENTO). AF_11/2017 | ASSENTAMENTO DE TUBOS E PECAS | M | 16.21 |  |  | MT | 2019-02-01
97134 | ASSENTAMENTO DE TUBO DE PVC DEFOFO OU PRFV OU RPVC PARA REDE DE ÁGUA, DN 150 MM, JUNTA ELÁSTICA INTEGRADA, INSTALADO EM LOCAL COM NÍVEL BAIXO DE INTERFERÊNCIAS (NÃO INCLUI FORNECIMENTO). AF_11/2017 | ASSENTAMENTO DE TUBOS E PECAS | M | 1.6 |  |  | MT | 2019-02-01
97135 | ASSENTAMENTO DE TUBO DE PVC DEFOFO OU PRFV OU RPVC PARA REDE DE ÁGUA, DN 200 MM, JUNTA ELÁSTICA INTEGRADA, INSTALADO EM LOCAL COM NÍVEL BAIXO DE INTERFERÊNCIAS (NÃO INCLUI FORNECIMENTO). AF_11/2017 | ASSENTAMENTO DE TUBOS E PECAS | M | 3.49 |  |  | MT | 2019-02-01
97136 | ASSENTAMENTO DE TUBO DE PVC DEFOFO OU PRFV OU RPVC PARA REDE DE ÁGUA, DN 250 MM, JUNTA ELÁSTICA INTEGRADA, INSTALADO EM LOCAL COM NÍVEL BAIXO DE INTERFERÊNCIAS (NÃO INCLUI FORNECIMENTO). AF_11/2017 | ASSENTAMENTO DE TUBOS E PECAS | M | 4.29 |  |  | MT | 2019-02-01
97137 | ASSENTAMENTO DE TUBO DE PVC DEFOFO OU PRFV OU RPVC PARA REDE DE ÁGUA, DN 300 MM, JUNTA ELÁSTICA INTEGRADA, INSTALADO EM LOCAL COM NÍVEL BAIXO DE INTERFERÊNCIAS (NÃO INCLUI FORNECIMENTO). AF_11/2017 | ASSENTAMENTO DE TUBOS E PECAS | M | 5.1 |  |  | MT | 2019-02-01
97138 | ASSENTAMENTO DE TUBO DE PVC DEFOFO OU PRFV OU RPVC PARA REDE DE ÁGUA, DN 350 MM, JUNTA ELÁSTICA INTEGRADA, INSTALADO EM LOCAL COM NÍVEL BAIXO DE INTERFERÊNCIAS (NÃO INCLUI FORNECIMENTO). AF_11/2017 | ASSENTAMENTO DE TUBOS E PECAS | M | 5.91 |  |  | MT | 2019-02-01
97139 | ASSENTAMENTO DE TUBO DE PVC DEFOFO OU PRFV OU RPVC PARA REDE DE ÁGUA, DN 400 MM, JUNTA ELÁSTICA INTEGRADA, INSTALADO EM LOCAL COM NÍVEL BAIXO DE INTERFERÊNCIAS (NÃO INCLUI FORNECIMENTO). AF_11/2017 | ASSENTAMENTO DE TUBOS E PECAS | M | 6.71 |  |  | MT | 2019-02-01
97140 | ASSENTAMENTO DE TUBO DE PVC DEFOFO OU PRFV OU RPVC PARA REDE DE ÁGUA, DN 500 MM, JUNTA ELÁSTICA INTEGRADA, INSTALADO EM LOCAL COM NÍVEL BAIXO DE INTERFERÊNCIAS (NÃO INCLUI FORNECIMENTO). AF_11/2017 | ASSENTAMENTO DE TUBOS E PECAS | M | 8.31 |  |  | MT | 2019-02-01
83520 | TE PVC PARA COLETOR ESGOTO, EB644, D=100MM, COM JUNTA ELASTICA. | ASSENTAMENTO DE TUBOS E PECAS | UN | 79.09 |  |  | MT | 2019-02-01
83531 | CURVA PARA REDE COLETOR ESGOTO, EB 644, 90GR, DN=200MM, COM JUNTA ELASTICA | ASSENTAMENTO DE TUBOS E PECAS | UN | 351.93 |  |  | MT | 2019-02-01
83535 | CURVA PVC PARA REDE COLETOR ESGOTO, EB-644, 45 GR, 200 MM, COM JUNTA ELASTICA. | ASSENTAMENTO DE TUBOS E PECAS | UN | 290.98 |  |  | MT | 2019-02-01
92235 | FECHAMENTO DE CONSTRUÇÃO TEMPORÁRIA EM CHAPA DE MADEIRA COMPENSADA E=10MM, COM REAPROVEITAMENTO DE 2X. | CANTEIRO DE OBRAS | M2 | 53 |  |  | MT | 2019-02-01
93206 | EXECUÇÃO DE ESCRITÓRIO EM CANTEIRO DE OBRA EM ALVENARIA, NÃO INCLUSO MOBILIÁRIO E EQUIPAMENTOS. AF_02/2016 | CANTEIRO DE OBRAS | M2 | 770.49 |  |  | MT | 2019-02-01
93207 | EXECUÇÃO DE ESCRITÓRIO EM CANTEIRO DE OBRA EM CHAPA DE MADEIRA COMPENSADA, NÃO INCLUSO MOBILIÁRIO E EQUIPAMENTOS. AF_02/2016 | CANTEIRO DE OBRAS | M2 | 653.08 |  |  | MT | 2019-02-01
93208 | EXECUÇÃO DE ALMOXARIFADO EM CANTEIRO DE OBRA EM CHAPA DE MADEIRA COMPENSADA, INCLUSO PRATELEIRAS. AF_02/2016 | CANTEIRO DE OBRAS | M2 | 478.35 |  |  | MT | 2019-02-01
93209 | EXECUÇÃO DE ALMOXARIFADO EM CANTEIRO DE OBRA EM ALVENARIA, INCLUSO PRATELEIRAS. AF_02/2016 | CANTEIRO DE OBRAS | M2 | 592.49 |  |  | MT | 2019-02-01
93210 | EXECUÇÃO DE REFEITÓRIO EM CANTEIRO DE OBRA EM CHAPA DE MADEIRA COMPENSADA, NÃO INCLUSO MOBILIÁRIO E EQUIPAMENTOS. AF_02/2016 | CANTEIRO DE OBRAS | M2 | 346.56 |  |  | MT | 2019-02-01
93211 | EXECUÇÃO DE REFEITÓRIO EM CANTEIRO DE OBRA EM ALVENARIA, NÃO INCLUSO MOBILIÁRIO E EQUIPAMENTOS. AF_02/2016 | CANTEIRO DE OBRAS | M2 | 369.97 |  |  | MT | 2019-02-01
93212 | EXECUÇÃO DE SANITÁRIO E VESTIÁRIO EM CANTEIRO DE OBRA EM CHAPA DE MADEIRA COMPENSADA, NÃO INCLUSO MOBILIÁRIO. AF_02/2016 | CANTEIRO DE OBRAS | M2 | 593.97 |  |  | MT | 2019-02-01
93213 | EXECUÇÃO DE SANITÁRIO E VESTIÁRIO EM CANTEIRO DE OBRA EM ALVENARIA, NÃO INCLUSO MOBILIÁRIO. AF_02/2016 | CANTEIRO DE OBRAS | M2 | 687.07 |  |  | MT | 2019-02-01
93214 | EXECUÇÃO DE RESERVATÓRIO ELEVADO DE ÁGUA (1000 LITROS) EM CANTEIRO DE OBRA, APOIADO EM ESTRUTURA DE MADEIRA. AF_02/2016 | CANTEIRO DE OBRAS | UN | 3127.69 |  |  | MT | 2019-02-01
93243 | EXECUÇÃO DE RESERVATÓRIO ELEVADO DE ÁGUA (2000 LITROS) EM CANTEIRO DE OBRA, APOIADO EM ESTRUTURA DE MADEIRA. AF_02/2016 | CANTEIRO DE OBRAS | UN | 4725.3 |  |  | MT | 2019-02-01
93582 | EXECUÇÃO DE CENTRAL DE ARMADURA EM CANTEIRO DE OBRA, NÃO INCLUSO MOBILIÁRIO E EQUIPAMENTOS. AF_04/2016 | CANTEIRO DE OBRAS | M2 | 158.02 |  |  | MT | 2019-02-01
93583 | EXECUÇÃO DE CENTRAL DE FÔRMAS, PRODUÇÃO DE ARGAMASSA OU CONCRETO EM CANTEIRO DE OBRA, NÃO INCLUSO MOBILIÁRIO E EQUIPAMENTOS. AF_04/2016 | CANTEIRO DE OBRAS | M2 | 270.34 |  |  | MT | 2019-02-01
93584 | EXECUÇÃO DE DEPÓSITO EM CANTEIRO DE OBRA EM CHAPA DE MADEIRA COMPENSADA, NÃO INCLUSO MOBILIÁRIO. AF_04/2016 | CANTEIRO DE OBRAS | M2 | 465.8 |  |  | MT | 2019-02-01
93585 | EXECUÇÃO DE GUARITA EM CANTEIRO DE OBRA EM CHAPA DE MADEIRA COMPENSADA, NÃO INCLUSO MOBILIÁRIO. AF_04/2016 | CANTEIRO DE OBRAS | M2 | 673.31 |  |  | MT | 2019-02-01
98441 | PAREDE DE MADEIRA COMPENSADA PARA CONSTRUÇÃO TEMPORÁRIA EM CHAPA SIMPLES, EXTERNA, COM ÁREA LÍQUIDA MAIOR OU IGUAL A 6 M², SEM VÃO. AF_05/2018 | CANTEIRO DE OBRAS | M2 | 66.08 |  |  | MT | 2019-02-01
98442 | PAREDE DE MADEIRA COMPENSADA PARA CONSTRUÇÃO TEMPORÁRIA EM CHAPA SIMPLES, EXTERNA, COM ÁREA LÍQUIDA MENOR QUE 6 M², SEM VÃO. AF_05/2018 | CANTEIRO DE OBRAS | M2 | 68.36 |  |  | MT | 2019-02-01
98443 | PAREDE DE MADEIRA COMPENSADA PARA CONSTRUÇÃO TEMPORÁRIA EM CHAPA SIMPLES, INTERNA, COM ÁREA LÍQUIDA MAIOR OU IGUAL A 6 M², SEM VÃO. AF_05/2018 | CANTEIRO DE OBRAS | M2 | 55.73 |  |  | MT | 2019-02-01
98444 | PAREDE DE MADEIRA COMPENSADA PARA CONSTRUÇÃO TEMPORÁRIA EM CHAPA SIMPLES, INTERNA, COM ÁREA LÍQUIDA MENOR QUE 6 M², SEM VÃO. AF_05/2018 | CANTEIRO DE OBRAS | M2 | 57.36 |  |  | MT | 2019-02-01
98445 | PAREDE DE MADEIRA COMPENSADA PARA CONSTRUÇÃO TEMPORÁRIA EM CHAPA SIMPLES, EXTERNA, COM ÁREA LÍQUIDA MAIOR OU IGUAL A 6 M², COM VÃO. AF_05/2018 | CANTEIRO DE OBRAS | M2 | 79.63 |  |  | MT | 2019-02-01
98446 | PAREDE DE MADEIRA COMPENSADA PARA CONSTRUÇÃO TEMPORÁRIA EM CHAPA SIMPLES, EXTERNA, COM ÁREA LÍQUIDA MENOR QUE 6 M², COM VÃO. AF_05/2018 | CANTEIRO DE OBRAS | M2 | 104.19 |  |  | MT | 2019-02-01
98447 | PAREDE DE MADEIRA COMPENSADA PARA CONSTRUÇÃO TEMPORÁRIA EM CHAPA SIMPLES, INTERNA, COM ÁREA LÍQUIDA MAIOR OU IGUAL A 6 M², COM VÃO. AF_05/2018 | CANTEIRO DE OBRAS | M2 | 65.39 |  |  | MT | 2019-02-01
98448 | PAREDE DE MADEIRA COMPENSADA PARA CONSTRUÇÃO TEMPORÁRIA EM CHAPA SIMPLES, INTERNA, COM ÁREA LÍQUIDA MENOR QUE 6 M², COM VÃO. AF_05/2018 | CANTEIRO DE OBRAS | M2 | 83.76 |  |  | MT | 2019-02-01
98449 | PAREDE DE MADEIRA COMPENSADA PARA CONSTRUÇÃO TEMPORÁRIA EM CHAPA DUPLA, EXTERNA, COM ÁREA LÍQUIDA MAIOR OU IGUAL A 6 M², SEM VÃO. AF_05/2018 | CANTEIRO DE OBRAS | M2 | 86.39 |  |  | MT | 2019-02-01
98450 | PAREDE DE MADEIRA COMPENSADA PARA CONSTRUÇÃO TEMPORÁRIA EM CHAPA DUPLA, EXTERNA, COM ÁREA LÍQUIDA MENOR QUE 6 M², SEM VÃO. AF_05/2018 | CANTEIRO DE OBRAS | M2 | 89.7 |  |  | MT | 2019-02-01
98451 | PAREDE DE MADEIRA COMPENSADA PARA CONSTRUÇÃO TEMPORÁRIA EM CHAPA DUPLA, INTERNA, COM ÁREA LÍQUIDA MAIOR OU IGUAL A 6 M², SEM VÃO. AF_05/2018 | CANTEIRO DE OBRAS | M2 | 74.1 |  |  | MT | 2019-02-01
98452 | PAREDE DE MADEIRA COMPENSADA PARA CONSTRUÇÃO TEMPORÁRIA EM CHAPA DUPLA, INTERNA, COM ÁREA LÍQUIDA MENOR QUE 6 M², SEM VÃO. AF_05/2018 | CANTEIRO DE OBRAS | M2 | 76.1 |  |  | MT | 2019-02-01
98453 | PAREDE DE MADEIRA COMPENSADA PARA CONSTRUÇÃO TEMPORÁRIA EM CHAPA DUPLA, EXTERNA, COM ÁREA LÍQUIDA MAIOR OU IGUAL A QUE 6 M², COM VÃO. AF_05/2018 | CANTEIRO DE OBRAS | M2 | 103.78 |  |  | MT | 2019-02-01
98454 | PAREDE DE MADEIRA COMPENSADA PARA CONSTRUÇÃO TEMPORÁRIA EM CHAPA DUPLA, EXTERNA, COM ÁREA LÍQUIDA MENOR QUE 6 M², COM VÃO. AF_05/2018 | CANTEIRO DE OBRAS | M2 | 137.73 |  |  | MT | 2019-02-01
98455 | PAREDE DE MADEIRA COMPENSADA PARA CONSTRUÇÃO TEMPORÁRIA EM CHAPA DUPLA, INTERNA, COM ÁREA LÍQUIDA MAIOR OU IGUAL A 6 M², COM VÃO. AF_05/2018 | CANTEIRO DE OBRAS | M2 | 87.6 |  |  | MT | 2019-02-01
98456 | PAREDE DE MADEIRA COMPENSADA PARA CONSTRUÇÃO TEMPORÁRIA EM CHAPA DUPLA, INTERNA, COM ÁREA LÍQUIDA MENOR QUE 6 M², COM VÃO. AF_05/2018 | CANTEIRO DE OBRAS | M2 | 114.7 |  |  | MT | 2019-02-01
98458 | TAPUME COM COMPENSADO DE MADEIRA. AF_05/2018 | CANTEIRO DE OBRAS | M2 | 62.37 |  |  | MT | 2019-02-01
98459 | TAPUME COM TELHA METÁLICA. AF_05/2018 | CANTEIRO DE OBRAS | M2 | 66.37 |  |  | MT | 2019-02-01
98460 | PISO PARA CONSTRUÇÃO TEMPORÁRIA EM MADEIRA, SEM REAPROVEITAMENTO. AF_05/2018 | CANTEIRO DE OBRAS | M2 | 57.35 |  |  | MT | 2019-02-01
98461 | ESTRUTURA DE MADEIRA PROVISÓRIA PARA SUPORTE DE CAIXA DÁGUA ELEVADA DE 1000 LITROS. AF_05/2018 | CANTEIRO DE OBRAS | UN | 2619.8 |  |  | MT | 2019-02-01
98462 | ESTRUTURA DE MADEIRA PROVISÓRIA PARA SUPORTE DE CAIXA DÁGUA ELEVADA DE 3000 LITROS. AF_05/2018 | CANTEIRO DE OBRAS | UN | 3849.93 |  |  | MT | 2019-02-01
74209/001 | PLACA DE OBRA EM CHAPA DE ACO GALVANIZADO | CANTEIRO DE OBRAS | M2 | 499.4 |  |  | MT | 2019-02-01
5631 | ESCAVADEIRA HIDRÁULICA SOBRE ESTEIRAS, CAÇAMBA 0,80 M3, PESO OPERACIONAL 17 T, POTENCIA BRUTA 111 HP - CHP DIURNO. AF_06/2014 | CUSTOS HORÁRIOS DE MÁQUINAS E EQUIPAMENTOS | CHP | 132.39 |  |  | MT | 2019-02-01
5678 | RETROESCAVADEIRA SOBRE RODAS COM CARREGADEIRA, TRAÇÃO 4X4, POTÊNCIA LÍQ. 88 HP, CAÇAMBA CARREG. CAP. MÍN. 1 M3, CAÇAMBA RETRO CAP. 0,26 M3, PESO OPERACIONAL MÍN. 6.674 KG, PROFUNDIDADE ESCAVAÇÃO MÁX. 4,37 M - CHP DIURNO. AF_06/2014 | CUSTOS HORÁRIOS DE MÁQUINAS E EQUIPAMENTOS | CHP | 98.86 |  |  | MT | 2019-02-01
5680 | RETROESCAVADEIRA SOBRE RODAS COM CARREGADEIRA, TRAÇÃO 4X2, POTÊNCIA LÍQ. 79 HP, CAÇAMBA CARREG. CAP. MÍN. 1 M3, CAÇAMBA RETRO CAP. 0,20 M3, PESO OPERACIONAL MÍN. 6.570 KG, PROFUNDIDADE ESCAVAÇÃO MÁX. 4,37 M - CHP DIURNO. AF_06/2014 | CUSTOS HORÁRIOS DE MÁQUINAS E EQUIPAMENTOS | CHP | 91.46 |  |  | MT | 2019-02-01
5684 | ROLO COMPACTADOR VIBRATÓRIO DE UM CILINDRO AÇO LISO, POTÊNCIA 80 HP, PESO OPERACIONAL MÁXIMO 8,1 T, IMPACTO DINÂMICO 16,15 / 9,5 T, LARGURA DE TRABALHO 1,68 M - CHP DIURNO. AF_06/2014 | CUSTOS HORÁRIOS DE MÁQUINAS E EQUIPAMENTOS | CHP | 92.42 |  |  | MT | 2019-02-01
5689 | GRADE DE DISCO CONTROLE REMOTO REBOCÁVEL, COM 24 DISCOS 24 X 6 MM COM PNEUS PARA TRANSPORTE - CHP DIURNO. AF_06/2014 | CUSTOS HORÁRIOS DE MÁQUINAS E EQUIPAMENTOS | CHP | 3.27 |  |  | MT | 2019-02-01
5795 | MARTELETE OU ROMPEDOR PNEUMÁTICO MANUAL, 28 KG, COM SILENCIADOR - CHP DIURNO. AF_07/2016 | CUSTOS HORÁRIOS DE MÁQUINAS E EQUIPAMENTOS | CHP | 14.81 |  |  | MT | 2019-02-01
5811 | CAMINHÃO BASCULANTE 6 M3, PESO BRUTO TOTAL 16.000 KG, CARGA ÚTIL MÁXIMA 13.071 KG, DISTÂNCIA ENTRE EIXOS 4,80 M, POTÊNCIA 230 CV INCLUSIVE CAÇAMBA METÁLICA - CHP DIURNO. AF_06/2014 | CUSTOS HORÁRIOS DE MÁQUINAS E EQUIPAMENTOS | CHP | 168.11 |  |  | MT | 2019-02-01
5823 | USINA DE CONCRETO FIXA, CAPACIDADE NOMINAL DE 90 A 120 M3/H, SEM SILO - CHP DIURNO. AF_07/2016 | CUSTOS HORÁRIOS DE MÁQUINAS E EQUIPAMENTOS | CHP | 165.2 |  |  | MT | 2019-02-01
5824 | CAMINHÃO TOCO, PBT 16.000 KG, CARGA ÚTIL MÁX. 10.685 KG, DIST. ENTRE EIXOS 4,8 M, POTÊNCIA 189 CV, INCLUSIVE CARROCERIA FIXA ABERTA DE MADEIRA P/ TRANSPORTE GERAL DE CARGA SECA, DIMEN. APROX. 2,5 X 7,00 X 0,50 M - CHP DIURNO. AF_06/2014 | CUSTOS HORÁRIOS DE MÁQUINAS E EQUIPAMENTOS | CHP | 133.94 |  |  | MT | 2019-02-01
5835 | VIBROACABADORA DE ASFALTO SOBRE ESTEIRAS, LARGURA DE PAVIMENTAÇÃO 1,90 M A 5,30 M, POTÊNCIA 105 HP CAPACIDADE 450 T/H - CHP DIURNO. AF_11/2014 | CUSTOS HORÁRIOS DE MÁQUINAS E EQUIPAMENTOS | CHP | 222.4 |  |  | MT | 2019-02-01
5839 | VASSOURA MECÂNICA REBOCÁVEL COM ESCOVA CILÍNDRICA, LARGURA ÚTIL DE VARRIMENTO DE 2,44 M - CHP DIURNO. AF_06/2014 | CUSTOS HORÁRIOS DE MÁQUINAS E EQUIPAMENTOS | CHP | 4.83 |  |  | MT | 2019-02-01
5843 | TRATOR DE PNEUS, POTÊNCIA 122 CV, TRAÇÃO 4X4, PESO COM LASTRO DE 4.510 KG - CHP DIURNO. AF_06/2014 | CUSTOS HORÁRIOS DE MÁQUINAS E EQUIPAMENTOS | CHP | 99.96 |  |  | MT | 2019-02-01
5847 | TRATOR DE ESTEIRAS, POTÊNCIA 170 HP, PESO OPERACIONAL 19 T, CAÇAMBA 5,2 M3 - CHP DIURNO. AF_06/2014 | CUSTOS HORÁRIOS DE MÁQUINAS E EQUIPAMENTOS | CHP | 169.54 |  |  | MT | 2019-02-01
5851 | TRATOR DE ESTEIRAS, POTÊNCIA 150 HP, PESO OPERACIONAL 16,7 T, COM RODA MOTRIZ ELEVADA E LÂMINA 3,18 M3 - CHP DIURNO. AF_06/2014 | CUSTOS HORÁRIOS DE MÁQUINAS E EQUIPAMENTOS | CHP | 159.62 |  |  | MT | 2019-02-01
5855 | TRATOR DE ESTEIRAS, POTÊNCIA 347 HP, PESO OPERACIONAL 38,5 T, COM LÂMINA 8,70 M3 - CHP DIURNO. AF_06/2014 | CUSTOS HORÁRIOS DE MÁQUINAS E EQUIPAMENTOS | CHP | 414.83 |  |  | MT | 2019-02-01
5863 | ROLO COMPACTADOR VIBRATÓRIO REBOCÁVEL, CILINDRO DE AÇO LISO, POTÊNCIA DE TRAÇÃO DE 65 CV, PESO 4,7 T, IMPACTO DINÂMICO 18,3 T, LARGURA DE TRABALHO 1,67 M - CHP DIURNO. AF_02/2016 | CUSTOS HORÁRIOS DE MÁQUINAS E EQUIPAMENTOS | CHP | 11.14 |  |  | MT | 2019-02-01
5867 | ROLO COMPACTADOR VIBRATÓRIO TANDEM AÇO LISO, POTÊNCIA 58 HP, PESO SEM/COM LASTRO 6,5 / 9,4 T, LARGURA DE TRABALHO 1,2 M - CHP DIURNO. AF_06/2014 | CUSTOS HORÁRIOS DE MÁQUINAS E EQUIPAMENTOS | CHP | 89.51 |  |  | MT | 2019-02-01
5875 | RETROESCAVADEIRA SOBRE RODAS COM CARREGADEIRA, TRAÇÃO 4X4, POTÊNCIA LÍQ. 72 HP, CAÇAMBA CARREG. CAP. MÍN. 0,79 M3, CAÇAMBA RETRO CAP. 0,18 M3, PESO OPERACIONAL MÍN. 7.140 KG, PROFUNDIDADE ESCAVAÇÃO MÁX. 4,50 M - CHP DIURNO. AF_06/2014 | CUSTOS HORÁRIOS DE MÁQUINAS E EQUIPAMENTOS | CHP | 90.44 |  |  | MT | 2019-02-01
5879 | ROLO COMPACTADOR VIBRATÓRIO PÉ DE CARNEIRO, OPERADO POR CONTROLE REMOTO, POTÊNCIA 12,5 KW, PESO OPERACIONAL 1,675 T, LARGURA DE TRABALHO 0,85 M - CHP DIURNO. AF_02/2016 | CUSTOS HORÁRIOS DE MÁQUINAS E EQUIPAMENTOS | CHP | 73.36 |  |  | MT | 2019-02-01
5882 | USINA DE LAMA ASFÁLTICA, PROD 30 A 50 T/H, SILO DE AGREGADO 7 M3, RESERVATÓRIOS PARA EMULSÃO E ÁGUA DE 2,3 M3 CADA, MISTURADOR TIPO PUG MILL A SER MONTADO SOBRE CAMINHÃO - CHP DIURNO. AF_10/2014 | CUSTOS HORÁRIOS DE MÁQUINAS E EQUIPAMENTOS | CHP | 79.33 |  |  | MT | 2019-02-01
5890 | CAMINHÃO TOCO, PESO BRUTO TOTAL 14.300 KG, CARGA ÚTIL MÁXIMA 9590 KG, DISTÂNCIA ENTRE EIXOS 4,76 M, POTÊNCIA 185 CV (NÃO INCLUI CARROCERIA) - CHP DIURNO. AF_06/2014 | CUSTOS HORÁRIOS DE MÁQUINAS E EQUIPAMENTOS | CHP | 134.17 |  |  | MT | 2019-02-01
5894 | CAMINHÃO TOCO, PESO BRUTO TOTAL 16.000 KG, CARGA ÚTIL MÁXIMA DE 10.685 KG, DISTÂNCIA ENTRE EIXOS 4,80 M, POTÊNCIA 189 CV EXCLUSIVE CARROCERIA - CHP DIURNO. AF_06/2014 | CUSTOS HORÁRIOS DE MÁQUINAS E EQUIPAMENTOS | CHP | 132.09 |  |  | MT | 2019-02-01
5901 | CAMINHÃO PIPA 10.000 L TRUCADO, PESO BRUTO TOTAL 23.000 KG, CARGA ÚTIL MÁXIMA 15.935 KG, DISTÂNCIA ENTRE EIXOS 4,8 M, POTÊNCIA 230 CV, INCLUSIVE TANQUE DE AÇO PARA TRANSPORTE DE ÁGUA - CHP DIURNO. AF_06/2014 | CUSTOS HORÁRIOS DE MÁQUINAS E EQUIPAMENTOS | CHP | 168.78 |  |  | MT | 2019-02-01
5909 | ESPARGIDOR DE ASFALTO PRESSURIZADO COM TANQUE DE 2500 L, REBOCÁVEL COM MOTOR A GASOLINA POTÊNCIA 3,4 HP - CHP DIURNO. AF_07/2014 | CUSTOS HORÁRIOS DE MÁQUINAS E EQUIPAMENTOS | CHP | 22.34 |  |  | MT | 2019-02-01
5921 | GRADE DE DISCO REBOCÁVEL COM 20 DISCOS 24" X 6 MM COM PNEUS PARA TRANSPORTE - CHP DIURNO. AF_06/2014 | CUSTOS HORÁRIOS DE MÁQUINAS E EQUIPAMENTOS | CHP | 2.57 |  |  | MT | 2019-02-01
5928 | GUINDAUTO HIDRÁULICO, CAPACIDADE MÁXIMA DE CARGA 6200 KG, MOMENTO MÁXIMO DE CARGA 11,7 TM, ALCANCE MÁXIMO HORIZONTAL 9,70 M, INCLUSIVE CAMINHÃO TOCO PBT 16.000 KG, POTÊNCIA DE 189 CV - CHP DIURNO. AF_06/2014 | CUSTOS HORÁRIOS DE MÁQUINAS E EQUIPAMENTOS | CHP | 141.79 |  |  | MT | 2019-02-01
5932 | MOTONIVELADORA POTÊNCIA BÁSICA LÍQUIDA (PRIMEIRA MARCHA) 125 HP, PESO BRUTO 13032 KG, LARGURA DA LÂMINA DE 3,7 M - CHP DIURNO. AF_06/2014 | CUSTOS HORÁRIOS DE MÁQUINAS E EQUIPAMENTOS | CHP | 146.25 |  |  | MT | 2019-02-01
5940 | PÁ CARREGADEIRA SOBRE RODAS, POTÊNCIA LÍQUIDA 128 HP, CAPACIDADE DA CAÇAMBA 1,7 A 2,8 M3, PESO OPERACIONAL 11632 KG - CHP DIURNO. AF_06/2014 | CUSTOS HORÁRIOS DE MÁQUINAS E EQUIPAMENTOS | CHP | 131.62 |  |  | MT | 2019-02-01
5944 | PÁ CARREGADEIRA SOBRE RODAS, POTÊNCIA 197 HP, CAPACIDADE DA CAÇAMBA 2,5 A 3,5 M3, PESO OPERACIONAL 18338 KG - CHP DIURNO. AF_06/2014 | CUSTOS HORÁRIOS DE MÁQUINAS E EQUIPAMENTOS | CHP | 186.71 |  |  | MT | 2019-02-01
5953 | COMPRESSOR DE AR REBOCÁVEL, VAZÃO 189 PCM, PRESSÃO EFETIVA DE TRABALHO 102 PSI, MOTOR DIESEL, POTÊNCIA 63 CV - CHP DIURNO. AF_06/2015 | CUSTOS HORÁRIOS DE MÁQUINAS E EQUIPAMENTOS | CHP | 36.91 |  |  | MT | 2019-02-01
6259 | CAMINHÃO PIPA 6.000 L, PESO BRUTO TOTAL 13.000 KG, DISTÂNCIA ENTRE EIXOS 4,80 M, POTÊNCIA 189 CV INCLUSIVE TANQUE DE AÇO PARA TRANSPORTE DE ÁGUA, CAPACIDADE 6 M3 - CHP DIURNO. AF_06/2014 | CUSTOS HORÁRIOS DE MÁQUINAS E EQUIPAMENTOS | CHP | 139.56 |  |  | MT | 2019-02-01
6879 | ROLO COMPACTADOR DE PNEUS ESTÁTICO, PRESSÃO VARIÁVEL, POTÊNCIA 111 HP, PESO SEM/COM LASTRO 9,5 / 26 T, LARGURA DE TRABALHO 1,90 M - CHP DIURNO. AF_07/2014 | CUSTOS HORÁRIOS DE MÁQUINAS E EQUIPAMENTOS | CHP | 129.24 |  |  | MT | 2019-02-01
7030 | TANQUE DE ASFALTO ESTACIONÁRIO COM SERPENTINA, CAPACIDADE 30.000 L - CHP DIURNO. AF_06/2014 | CUSTOS HORÁRIOS DE MÁQUINAS E EQUIPAMENTOS | CHP | 173.49 |  |  | MT | 2019-02-01
7042 | MOTOBOMBA TRASH (PARA ÁGUA SUJA) AUTO ESCORVANTE, MOTOR GASOLINA DE 6,41 HP, DIÂMETROS DE SUCÇÃO X RECALQUE: 3" X 3", HM/Q = 10 MCA / 60 M3/H A 23 MCA / 0 M3/H - CHP DIURNO. AF_10/2014 | CUSTOS HORÁRIOS DE MÁQUINAS E EQUIPAMENTOS | CHP | 4.65 |  |  | MT | 2019-02-01
7049 | ROLO COMPACTADOR PE DE CARNEIRO VIBRATORIO, POTENCIA 125 HP, PESO OPERACIONAL SEM/COM LASTRO 11,95 / 13,30 T, IMPACTO DINAMICO 38,5 / 22,5 T, LARGURA DE TRABALHO 2,15 M - CHP DIURNO. AF_06/2014 | CUSTOS HORÁRIOS DE MÁQUINAS E EQUIPAMENTOS | CHP | 129.93 |  |  | MT | 2019-02-01
67826 | CAMINHÃO BASCULANTE 6 M3 TOCO, PESO BRUTO TOTAL 16.000 KG, CARGA ÚTIL MÁXIMA 11.130 KG, DISTÂNCIA ENTRE EIXOS 5,36 M, POTÊNCIA 185 CV, INCLUSIVE CAÇAMBA METÁLICA - CHP DIURNO. AF_06/2014 | CUSTOS HORÁRIOS DE MÁQUINAS E EQUIPAMENTOS | CHP | 143.52 |  |  | MT | 2019-02-01
73417 | GRUPO GERADOR ESTACIONÁRIO, MOTOR DIESEL POTÊNCIA 170 KVA - CHP DIURNO. AF_02/2016 | CUSTOS HORÁRIOS DE MÁQUINAS E EQUIPAMENTOS | CHP | 114.62 |  |  | MT | 2019-02-01
73436 | ROLO COMPACTADOR VIBRATÓRIO PÉ DE CARNEIRO PARA SOLOS, POTÊNCIA 80 HP, PESO OPERACIONAL SEM/COM LASTRO 7,4 / 8,8 T, LARGURA DE TRABALHO 1,68 M - CHP DIURNO. AF_02/2016 | CUSTOS HORÁRIOS DE MÁQUINAS E EQUIPAMENTOS | CHP | 122.32 |  |  | MT | 2019-02-01
73467 | CAMINHÃO TOCO, PBT 14.300 KG, CARGA ÚTIL MÁX. 9.710 KG, DIST. ENTRE EIXOS 3,56 M, POTÊNCIA 185 CV, INCLUSIVE CARROCERIA FIXA ABERTA DE MADEIRA P/ TRANSPORTE GERAL DE CARGA SECA, DIMEN. APROX. 2,50 X 6,50 X 0,50 M - CHP DIURNO. AF_06/2014 | CUSTOS HORÁRIOS DE MÁQUINAS E EQUIPAMENTOS | CHP | 136.38 |  |  | MT | 2019-02-01
73536 | MOTOBOMBA CENTRÍFUGA, MOTOR A GASOLINA, POTÊNCIA 5,42 HP, BOCAIS 1 1/2" X 1", DIÂMETRO ROTOR 143 MM HM/Q = 6 MCA / 16,8 M3/H A 38 MCA / 6,6 M3/H - CHP DIURNO. AF_06/2014 | CUSTOS HORÁRIOS DE MÁQUINAS E EQUIPAMENTOS | CHP | 3.9 |  |  | MT | 2019-02-01
83362 | ESPARGIDOR DE ASFALTO PRESSURIZADO, TANQUE 6 M3 COM ISOLAÇÃO TÉRMICA, AQUECIDO COM 2 MAÇARICOS, COM BARRA ESPARGIDORA 3,60 M, MONTADO SOBRE CAMINHÃO TOCO, PBT 14.300 KG, POTÊNCIA 185 CV - CHP DIURNO. AF_08/2015 | CUSTOS HORÁRIOS DE MÁQUINAS E EQUIPAMENTOS | CHP | 174.42 |  |  | MT | 2019-02-01
83765 | GRUPO DE SOLDAGEM COM GERADOR A DIESEL 60 CV PARA SOLDA ELÉTRICA, SOBRE 04 RODAS, COM MOTOR 4 CILINDROS 600 A - CHP DIURNO. AF_02/2016 | CUSTOS HORÁRIOS DE MÁQUINAS E EQUIPAMENTOS | CHP | 65.95 |  |  | MT | 2019-02-01
87445 | BETONEIRA CAPACIDADE NOMINAL 400 L, CAPACIDADE DE MISTURA 310 L, MOTOR A DIESEL POTÊNCIA 5,0 HP, SEM CARREGADOR - CHP DIURNO. AF_06/2014 | CUSTOS HORÁRIOS DE MÁQUINAS E EQUIPAMENTOS | CHP | 3.31 |  |  | MT | 2019-02-01
88386 | MISTURADOR DE ARGAMASSA, EIXO HORIZONTAL, CAPACIDADE DE MISTURA 300 KG, MOTOR ELÉTRICO POTÊNCIA 5 CV - CHP DIURNO. AF_06/2014 | CUSTOS HORÁRIOS DE MÁQUINAS E EQUIPAMENTOS | CHP | 3.52 |  |  | MT | 2019-02-01
88393 | MISTURADOR DE ARGAMASSA, EIXO HORIZONTAL, CAPACIDADE DE MISTURA 600 KG, MOTOR ELÉTRICO POTÊNCIA 7,5 CV - CHP DIURNO. AF_06/2014 | CUSTOS HORÁRIOS DE MÁQUINAS E EQUIPAMENTOS | CHP | 4.76 |  |  | MT | 2019-02-01
88399 | MISTURADOR DE ARGAMASSA, EIXO HORIZONTAL, CAPACIDADE DE MISTURA 160 KG, MOTOR ELÉTRICO POTÊNCIA 3 CV - CHP DIURNO. AF_06/2014 | CUSTOS HORÁRIOS DE MÁQUINAS E EQUIPAMENTOS | CHP | 2.68 |  |  | MT | 2019-02-01
88418 | PROJETOR DE ARGAMASSA, CAPACIDADE DE PROJEÇÃO 1,5 M3/H, ALCANCE DE 30 ATÉ 60 M, MOTOR ELÉTRICO POTÊNCIA 7,5 HP - CHP DIURNO. AF_06/2014 | CUSTOS HORÁRIOS DE MÁQUINAS E EQUIPAMENTOS | CHP | 12.53 |  |  | MT | 2019-02-01
88433 | PROJETOR DE ARGAMASSA, CAPACIDADE DE PROJEÇÃO 2 M3/H, ALCANCE ATÉ 50 M, MOTOR ELÉTRICO POTÊNCIA 7,5 HP - CHP DIURNO. AF_06/2014 | CUSTOS HORÁRIOS DE MÁQUINAS E EQUIPAMENTOS | CHP | 15.71 |  |  | MT | 2019-02-01
88830 | BETONEIRA CAPACIDADE NOMINAL DE 400 L, CAPACIDADE DE MISTURA 280 L, MOTOR ELÉTRICO TRIFÁSICO POTÊNCIA DE 2 CV, SEM CARREGADOR - CHP DIURNO. AF_10/2014 | CUSTOS HORÁRIOS DE MÁQUINAS E EQUIPAMENTOS | CHP | 1.27 |  |  | MT | 2019-02-01
88843 | TRATOR DE ESTEIRAS, POTÊNCIA 125 HP, PESO OPERACIONAL 12,9 T, COM LÂMINA 2,7 M3 - CHP DIURNO. AF_10/2014 | CUSTOS HORÁRIOS DE MÁQUINAS E EQUIPAMENTOS | CHP | 133.74 |  |  | MT | 2019-02-01
88907 | ESCAVADEIRA HIDRÁULICA SOBRE ESTEIRAS, CAÇAMBA 1,20 M3, PESO OPERACIONAL 21 T, POTÊNCIA BRUTA 155 HP - CHP DIURNO. AF_06/2014 | CUSTOS HORÁRIOS DE MÁQUINAS E EQUIPAMENTOS | CHP | 161.57 |  |  | MT | 2019-02-01
89021 | BOMBA SUBMERSÍVEL ELÉTRICA TRIFÁSICA, POTÊNCIA 2,96 HP, Ø ROTOR 144 MM SEMI-ABERTO, BOCAL DE SAÍDA Ø 2, HM/Q = 2 MCA / 38,8 M3/H A 28 MCA / 5 M3/H - CHP DIURNO. AF_06/2014 | CUSTOS HORÁRIOS DE MÁQUINAS E EQUIPAMENTOS | CHP | 1.63 |  |  | MT | 2019-02-01
89028 | TANQUE DE ASFALTO ESTACIONÁRIO COM MAÇARICO, CAPACIDADE 20.000 L - CHP DIURNO. AF_06/2014 | CUSTOS HORÁRIOS DE MÁQUINAS E EQUIPAMENTOS | CHP | 160.6 |  |  | MT | 2019-02-01
89032 | TRATOR DE ESTEIRAS, POTÊNCIA 100 HP, PESO OPERACIONAL 9,4 T, COM LÂMINA 2,19 M3 - CHP DIURNO. AF_06/2014 | CUSTOS HORÁRIOS DE MÁQUINAS E EQUIPAMENTOS | CHP | 118.42 |  |  | MT | 2019-02-01
89035 | TRATOR DE PNEUS, POTÊNCIA 85 CV, TRAÇÃO 4X4, PESO COM LASTRO DE 4.675 KG - CHP DIURNO. AF_06/2014 | CUSTOS HORÁRIOS DE MÁQUINAS E EQUIPAMENTOS | CHP | 74.98 |  |  | MT | 2019-02-01
89225 | BETONEIRA CAPACIDADE NOMINAL DE 600 L, CAPACIDADE DE MISTURA 360 L, MOTOR ELÉTRICO TRIFÁSICO POTÊNCIA DE 4 CV, SEM CARREGADOR - CHP DIURNO. AF_11/2014 | CUSTOS HORÁRIOS DE MÁQUINAS E EQUIPAMENTOS | CHP | 3.72 |  |  | MT | 2019-02-01
89234 | FRESADORA DE ASFALTO A FRIO SOBRE RODAS, LARGURA FRESAGEM DE 1,0 M, POTÊNCIA 208 HP - CHP DIURNO. AF_11/2014 | CUSTOS HORÁRIOS DE MÁQUINAS E EQUIPAMENTOS | CHP | 344.92 |  |  | MT | 2019-02-01
89242 | FRESADORA DE ASFALTO A FRIO SOBRE RODAS, LARGURA FRESAGEM DE 2,0 M, POTÊNCIA 550 HP - CHP DIURNO. AF_11/2014 | CUSTOS HORÁRIOS DE MÁQUINAS E EQUIPAMENTOS | CHP | 816.55 |  |  | MT | 2019-02-01
89250 | RECICLADORA DE ASFALTO A FRIO SOBRE RODAS, LARGURA FRESAGEM DE 2,0 M, POTÊNCIA 422 HP - CHP DIURNO. AF_11/2014 | CUSTOS HORÁRIOS DE MÁQUINAS E EQUIPAMENTOS | CHP | 682.88 |  |  | MT | 2019-02-01
89257 | VIBROACABADORA DE ASFALTO SOBRE ESTEIRAS, LARGURA DE PAVIMENTAÇÃO 2,13 M A 4,55 M, POTÊNCIA 100 HP CAPACIDADE 400 T/H - CHP DIURNO. AF_11/2014 | CUSTOS HORÁRIOS DE MÁQUINAS E EQUIPAMENTOS | CHP | 192.47 |  |  | MT | 2019-02-01
89272 | GUINDASTE HIDRÁULICO AUTOPROPELIDO, COM LANÇA TELESCÓPICA 28,80 M, CAPACIDADE MÁXIMA 30 T, POTÊNCIA 97 KW, TRAÇÃO 4 X 4 - CHP DIURNO. AF_11/2014 | CUSTOS HORÁRIOS DE MÁQUINAS E EQUIPAMENTOS | CHP | 154.82 |  |  | MT | 2019-02-01
89278 | BETONEIRA CAPACIDADE NOMINAL DE 600 L, CAPACIDADE DE MISTURA 440 L, MOTOR A DIESEL POTÊNCIA 10 HP, COM CARREGADOR - CHP DIURNO. AF_11/2014 | CUSTOS HORÁRIOS DE MÁQUINAS E EQUIPAMENTOS | CHP | 7.88 |  |  | MT | 2019-02-01
89843 | BATE-ESTACAS POR GRAVIDADE, POTÊNCIA DE 160 HP, PESO DO MARTELO ATÉ 3 TONELADAS - CHP DIURNO. AF_11/2014 | CUSTOS HORÁRIOS DE MÁQUINAS E EQUIPAMENTOS | CHP | 145.05 |  |  | MT | 2019-02-01
89876 | CAMINHÃO BASCULANTE 14 M3, COM CAVALO MECÂNICO DE CAPACIDADE MÁXIMA DE TRAÇÃO COMBINADO DE 36000 KG, POTÊNCIA 286 CV, INCLUSIVE SEMIREBOQUE COM CAÇAMBA METÁLICA - CHP DIURNO. AF_12/2014 | CUSTOS HORÁRIOS DE MÁQUINAS E EQUIPAMENTOS | CHP | 214.56 |  |  | MT | 2019-02-01
89883 | CAMINHÃO BASCULANTE 18 M3, COM CAVALO MECÂNICO DE CAPACIDADE MÁXIMA DE TRAÇÃO COMBINADO DE 45000 KG, POTÊNCIA 330 CV, INCLUSIVE SEMIREBOQUE COM CAÇAMBA METÁLICA - CHP DIURNO. AF_12/2014 | CUSTOS HORÁRIOS DE MÁQUINAS E EQUIPAMENTOS | CHP | 240.22 |  |  | MT | 2019-02-01
90586 | VIBRADOR DE IMERSÃO, DIÂMETRO DE PONTEIRA 45MM, MOTOR ELÉTRICO TRIFÁSICO POTÊNCIA DE 2 CV - CHP DIURNO. AF_06/2015 | CUSTOS HORÁRIOS DE MÁQUINAS E EQUIPAMENTOS | CHP | 1.21 |  |  | MT | 2019-02-01
90625 | PERFURATRIZ MANUAL, TORQUE MÁXIMO 83 N.M, POTÊNCIA 5 CV, COM DIÂMETRO MÁXIMO 4" - CHP DIURNO. AF_06/2015 | CUSTOS HORÁRIOS DE MÁQUINAS E EQUIPAMENTOS | CHP | 5.36 |  |  | MT | 2019-02-01
90631 | PERFURATRIZ SOBRE ESTEIRA, TORQUE MÁXIMO 600 KGF, PESO MÉDIO 1000 KG, POTÊNCIA 20 HP, DIÂMETRO MÁXIMO 10" - CHP DIURNO. AF_06/2015 | CUSTOS HORÁRIOS DE MÁQUINAS E EQUIPAMENTOS | CHP | 80.82 |  |  | MT | 2019-02-01
90637 | MISTURADOR DUPLO HORIZONTAL DE ALTA TURBULÊNCIA, CAPACIDADE / VOLUME 2 X 500 LITROS, MOTORES ELÉTRICOS MÍNIMO 5 CV CADA, PARA NATA CIMENTO, ARGAMASSA E OUTROS - CHP DIURNO. AF_06/2015 | CUSTOS HORÁRIOS DE MÁQUINAS E EQUIPAMENTOS | CHP | 11.17 |  |  | MT | 2019-02-01
90643 | BOMBA TRIPLEX, PARA INJEÇÃO DE NATA DE CIMENTO, VAZÃO MÁXIMA DE 100 LITROS/MINUTO, PRESSÃO MÁXIMA DE 70 BAR - CHP DIURNO. AF_06/2015 | CUSTOS HORÁRIOS DE MÁQUINAS E EQUIPAMENTOS | CHP | 16.78 |  |  | MT | 2019-02-01
90650 | BOMBA CENTRÍFUGA MONOESTÁGIO COM MOTOR ELÉTRICO MONOFÁSICO, POTÊNCIA 15 HP, DIÂMETRO DO ROTOR 173 MM, HM/Q = 30 MCA / 90 M3/H A 45 MCA / 55 M3/H - CHP DIURNO. AF_06/2015 | CUSTOS HORÁRIOS DE MÁQUINAS E EQUIPAMENTOS | CHP | 6.97 |  |  | MT | 2019-02-01
90656 | BOMBA DE PROJEÇÃO DE CONCRETO SECO, POTÊNCIA 10 CV, VAZÃO 3 M3/H - CHP DIURNO. AF_06/2015 | CUSTOS HORÁRIOS DE MÁQUINAS E EQUIPAMENTOS | CHP | 11.02 |  |  | MT | 2019-02-01
90662 | BOMBA DE PROJEÇÃO DE CONCRETO SECO, POTÊNCIA 10 CV, VAZÃO 6 M3/H - CHP DIURNO. AF_06/2015 | CUSTOS HORÁRIOS DE MÁQUINAS E EQUIPAMENTOS | CHP | 11.54 |  |  | MT | 2019-02-01
90668 | PROJETOR PNEUMÁTICO DE ARGAMASSA PARA CHAPISCO E REBOCO COM RECIPIENTE ACOPLADO, TIPO CANEQUINHA, COM COMPRESSOR DE AR REBOCÁVEL VAZÃO 89 PCM E MOTOR DIESEL DE 20 CV - CHP DIURNO. AF_06/2015 | CUSTOS HORÁRIOS DE MÁQUINAS E EQUIPAMENTOS | CHP | 17.43 |  |  | MT | 2019-02-01
90674 | PERFURATRIZ COM TORRE METÁLICA PARA EXECUÇÃO DE ESTACA HÉLICE CONTÍNUA, PROFUNDIDADE MÁXIMA DE 30 M, DIÂMETRO MÁXIMO DE 800 MM, POTÊNCIA INSTALADA DE 268 HP, MESA ROTATIVA COM TORQUE MÁXIMO DE 170 KNM - CHP DIURNO. AF_06/2015 | CUSTOS HORÁRIOS DE MÁQUINAS E EQUIPAMENTOS | CHP | 423.7 |  |  | MT | 2019-02-01
90680 | PERFURATRIZ HIDRÁULICA SOBRE CAMINHÃO COM TRADO CURTO ACOPLADO, PROFUNDIDADE MÁXIMA DE 20 M, DIÂMETRO MÁXIMO DE 1500 MM, POTÊNCIA INSTALADA DE 137 HP, MESA ROTATIVA COM TORQUE MÁXIMO DE 30 KNM - CHP DIURNO. AF_06/2015 | CUSTOS HORÁRIOS DE MÁQUINAS E EQUIPAMENTOS | CHP | 228.5 |  |  | MT | 2019-02-01
90686 | MANIPULADOR TELESCÓPICO, POTÊNCIA DE 85 HP, CAPACIDADE DE CARGA DE 3.500 KG, ALTURA MÁXIMA DE ELEVAÇÃO DE 12,3 M - CHP DIURNO. AF_06/2015 | CUSTOS HORÁRIOS DE MÁQUINAS E EQUIPAMENTOS | CHP | 124.18 |  |  | MT | 2019-02-01
90692 | MINICARREGADEIRA SOBRE RODAS, POTÊNCIA LÍQUIDA DE 47 HP, CAPACIDADE NOMINAL DE OPERAÇÃO DE 646 KG - CHP DIURNO. AF_06/2015 | CUSTOS HORÁRIOS DE MÁQUINAS E EQUIPAMENTOS | CHP | 70.34 |  |  | MT | 2019-02-01
90964 | COMPRESSOR DE AR REBOCÁVEL, VAZÃO 89 PCM, PRESSÃO EFETIVA DE TRABALHO 102 PSI, MOTOR DIESEL, POTÊNCIA 20 CV - CHP DIURNO. AF_06/2015 | CUSTOS HORÁRIOS DE MÁQUINAS E EQUIPAMENTOS | CHP | 16.68 |  |  | MT | 2019-02-01
90972 | COMPRESSOR DE AR REBOCAVEL, VAZÃO 250 PCM, PRESSAO DE TRABALHO 102 PSI, MOTOR A DIESEL POTÊNCIA 81 CV - CHP DIURNO. AF_06/2015 | CUSTOS HORÁRIOS DE MÁQUINAS E EQUIPAMENTOS | CHP | 47.72 |  |  | MT | 2019-02-01
90979 | COMPRESSOR DE AR REBOCÁVEL, VAZÃO 748 PCM, PRESSÃO EFETIVA DE TRABALHO 102 PSI, MOTOR DIESEL, POTÊNCIA 210 CV - CHP DIURNO. AF_06/2015 | CUSTOS HORÁRIOS DE MÁQUINAS E EQUIPAMENTOS | CHP | 123.39 |  |  | MT | 2019-02-01
90991 | ESCAVADEIRA HIDRÁULICA SOBRE ESTEIRAS, CAÇAMBA 0,80 M3, PESO OPERACIONAL 17,8 T, POTÊNCIA LÍQUIDA 110 HP - CHP DIURNO. AF_10/2014 | CUSTOS HORÁRIOS DE MÁQUINAS E EQUIPAMENTOS | CHP | 129.19 |  |  | MT | 2019-02-01
90999 | COMPRESSOR DE AR REBOCAVEL, VAZÃO 400 PCM, PRESSAO DE TRABALHO 102 PSI, MOTOR A DIESEL POTÊNCIA 110 CV - CHP DIURNO. AF_06/2015 | CUSTOS HORÁRIOS DE MÁQUINAS E EQUIPAMENTOS | CHP | 63.67 |  |  | MT | 2019-02-01
91031 | CAMINHÃO TRUCADO (C/ TERCEIRO EIXO) ELETRÔNICO - POTÊNCIA 231CV - PBT = 22000KG - DIST. ENTRE EIXOS 5170 MM - INCLUI CARROCERIA FIXA ABERTA DE MADEIRA - CHP DIURNO. AF_06/2015 | CUSTOS HORÁRIOS DE MÁQUINAS E EQUIPAMENTOS | CHP | 165.18 |  |  | MT | 2019-02-01
91277 | PLACA VIBRATÓRIA REVERSÍVEL COM MOTOR 4 TEMPOS A GASOLINA, FORÇA CENTRÍFUGA DE 25 KN (2500 KGF), POTÊNCIA 5,5 CV - CHP DIURNO. AF_08/2015 | CUSTOS HORÁRIOS DE MÁQUINAS E EQUIPAMENTOS | CHP | 4.65 |  |  | MT | 2019-02-01
91283 | CORTADORA DE PISO COM MOTOR 4 TEMPOS A GASOLINA, POTÊNCIA DE 13 HP, COM DISCO DE CORTE DIAMANTADO SEGMENTADO PARA CONCRETO, DIÂMETRO DE 350 MM, FURO DE 1" (14 X 1") - CHP DIURNO. AF_08/2015 | CUSTOS HORÁRIOS DE MÁQUINAS E EQUIPAMENTOS | CHP | 10.53 |  |  | MT | 2019-02-01
91386 | CAMINHÃO BASCULANTE 10 M3, TRUCADO CABINE SIMPLES, PESO BRUTO TOTAL 23.000 KG, CARGA ÚTIL MÁXIMA 15.935 KG, DISTÂNCIA ENTRE EIXOS 4,80 M, POTÊNCIA 230 CV INCLUSIVE CAÇAMBA METÁLICA - CHP DIURNO. AF_06/2014 | CUSTOS HORÁRIOS DE MÁQUINAS E EQUIPAMENTOS | CHP | 173.05 |  |  | MT | 2019-02-01
91533 | COMPACTADOR DE SOLOS DE PERCUSSÃO (SOQUETE) COM MOTOR A GASOLINA 4 TEMPOS, POTÊNCIA 4 CV - CHP DIURNO. AF_08/2015 | CUSTOS HORÁRIOS DE MÁQUINAS E EQUIPAMENTOS | CHP | 18.48 |  |  | MT | 2019-02-01
91634 | GUINDAUTO HIDRÁULICO, CAPACIDADE MÁXIMA DE CARGA 6500 KG, MOMENTO MÁXIMO DE CARGA 5,8 TM, ALCANCE MÁXIMO HORIZONTAL 7,60 M, INCLUSIVE CAMINHÃO TOCO PBT 9.700 KG, POTÊNCIA DE 160 CV - CHP DIURNO. AF_08/2015 | CUSTOS HORÁRIOS DE MÁQUINAS E EQUIPAMENTOS | CHP | 124.76 |  |  | MT | 2019-02-01
91645 | CAMINHÃO DE TRANSPORTE DE MATERIAL ASFÁLTICO 30.000 L, COM CAVALO MECÂNICO DE CAPACIDADE MÁXIMA DE TRAÇÃO COMBINADO DE 66.000 KG, POTÊNCIA 360 CV, INCLUSIVE TANQUE DE ASFALTO COM SERPENTINA - CHP DIURNO. AF_08/2015 | CUSTOS HORÁRIOS DE MÁQUINAS E EQUIPAMENTOS | CHP | 258.78 |  |  | MT | 2019-02-01
91692 | SERRA CIRCULAR DE BANCADA COM MOTOR ELÉTRICO POTÊNCIA DE 5HP, COM COIFA PARA DISCO 10" - CHP DIURNO. AF_08/2015 | CUSTOS HORÁRIOS DE MÁQUINAS E EQUIPAMENTOS | CHP | 16.27 |  |  | MT | 2019-02-01
92043 | DISTRIBUIDOR DE AGREGADOS REBOCAVEL, CAPACIDADE 1,9 M³, LARGURA DE TRABALHO 3,66 M - CHP DIURNO. AF_11/2015 | CUSTOS HORÁRIOS DE MÁQUINAS E EQUIPAMENTOS | CHP | 8.39 |  |  | MT | 2019-02-01
92106 | CAMINHÃO PARA EQUIPAMENTO DE LIMPEZA A SUCÇÃO, COM CAMINHÃO TRUCADO DE PESO BRUTO TOTAL 23000 KG, CARGA ÚTIL MÁXIMA 15935 KG, DISTÂNCIA ENTRE EIXOS 4,80 M, POTÊNCIA 230 CV, INCLUSIVE LIMPADORA A SUCÇÃO, TANQUE 12000 L - CHP DIURNO. AF_11/2015 | CUSTOS HORÁRIOS DE MÁQUINAS E EQUIPAMENTOS | CHP | 174.39 |  |  | MT | 2019-02-01
92112 | PENEIRA ROTATIVA COM MOTOR ELÉTRICO TRIFÁSICO DE 2 CV, CILINDRO DE 1 M X 0,60 M, COM FUROS DE 3,17 MM - CHP DIURNO. AF_11/2015 | CUSTOS HORÁRIOS DE MÁQUINAS E EQUIPAMENTOS | CHP | 2.24 |  |  | MT | 2019-02-01
92118 | DOSADOR DE AREIA, CAPACIDADE DE 26 LITROS - CHP DIURNO. AF_11/2015 | CUSTOS HORÁRIOS DE MÁQUINAS E EQUIPAMENTOS | CHP | 0.19 |  |  | MT | 2019-02-01
92138 | CAMINHONETE COM MOTOR A DIESEL, POTÊNCIA 180 CV, CABINE DUPLA, 4X4 - CHP DIURNO. AF_11/2015 | CUSTOS HORÁRIOS DE MÁQUINAS E EQUIPAMENTOS | CHP | 124.58 |  |  | MT | 2019-02-01
92145 | CAMINHONETE CABINE SIMPLES COM MOTOR 1.6 FLEX, CÂMBIO MANUAL, POTÊNCIA 101/104 CV, 2 PORTAS - CHP DIURNO. AF_11/2015 | CUSTOS HORÁRIOS DE MÁQUINAS E EQUIPAMENTOS | CHP | 84.46 |  |  | MT | 2019-02-01
92242 | CAMINHÃO DE TRANSPORTE DE MATERIAL ASFÁLTICO 20.000 L, COM CAVALO MECÂNICO DE CAPACIDADE MÁXIMA DE TRAÇÃO COMBINADO DE 45.000 KG, POTÊNCIA 330 CV, INCLUSIVE TANQUE DE ASFALTO COM MAÇARICO - CHP DIURNO. AF_12/2015 | CUSTOS HORÁRIOS DE MÁQUINAS E EQUIPAMENTOS | CHP | 227.93 |  |  | MT | 2019-02-01
92716 | APARELHO PARA CORTE E SOLDA OXI-ACETILENO SOBRE RODAS, INCLUSIVE CILINDROS E MAÇARICOS - CHP DIURNO. AF_12/2015 | CUSTOS HORÁRIOS DE MÁQUINAS E EQUIPAMENTOS | CHP | 22.57 |  |  | MT | 2019-02-01
92960 | MÁQUINA EXTRUSORA DE CONCRETO PARA GUIAS E SARJETAS, MOTOR A DIESEL, POTÊNCIA 14 CV - CHP DIURNO. AF_12/2015 | CUSTOS HORÁRIOS DE MÁQUINAS E EQUIPAMENTOS | CHP | 18.71 |  |  | MT | 2019-02-01
92966 | MARTELO PERFURADOR PNEUMÁTICO MANUAL, HASTE 25 X 75 MM, 21 KG - CHP DIURNO. AF_12/2015 | CUSTOS HORÁRIOS DE MÁQUINAS E EQUIPAMENTOS | CHP | 14.89 |  |  | MT | 2019-02-01
93224 | PERFURATRIZ COM TORRE METÁLICA PARA EXECUÇÃO DE ESTACA HÉLICE CONTÍNUA, PROFUNDIDADE MÁXIMA DE 32 M, DIÂMETRO MÁXIMO DE 1000 MM, POTÊNCIA INSTALADA DE 350 HP, MESA ROTATIVA COM TORQUE MÁXIMO DE 263 KNM - CHP DIURNO. AF_01/2016 | CUSTOS HORÁRIOS DE MÁQUINAS E EQUIPAMENTOS | CHP | 616.53 |  |  | MT | 2019-02-01
93233 | BETONEIRA CAPACIDADE NOMINAL 400 L, CAPACIDADE DE MISTURA 310 L, MOTOR A GASOLINA POTÊNCIA 5,5 HP, SEM CARREGADOR - CHP DIURNO. AF_02/2016 | CUSTOS HORÁRIOS DE MÁQUINAS E EQUIPAMENTOS | CHP | 4.28 |  |  | MT | 2019-02-01
93272 | GRUA ASCENSIONAL, LANCA DE 30 M, CAPACIDADE DE 1,0 T A 30 M, ALTURA ATE 39 M - CHP DIURNO. AF_03/2016 | CUSTOS HORÁRIOS DE MÁQUINAS E EQUIPAMENTOS | CHP | 71.27 |  |  | MT | 2019-02-01
93281 | GUINCHO ELÉTRICO DE COLUNA, CAPACIDADE 400 KG, COM MOTO FREIO, MOTOR TRIFÁSICO DE 1,25 CV - CHP DIURNO. AF_03/2016 | CUSTOS HORÁRIOS DE MÁQUINAS E EQUIPAMENTOS | CHP | 14.77 |  |  | MT | 2019-02-01
93287 | GUINDASTE HIDRÁULICO AUTOPROPELIDO, COM LANÇA TELESCÓPICA 40 M, CAPACIDADE MÁXIMA 60 T, POTÊNCIA 260 KW - CHP DIURNO. AF_03/2016 | CUSTOS HORÁRIOS DE MÁQUINAS E EQUIPAMENTOS | CHP | 286.49 |  |  | MT | 2019-02-01
93402 | GUINDAUTO HIDRÁULICO, CAPACIDADE MÁXIMA DE CARGA 3300 KG, MOMENTO MÁXIMO DE CARGA 5,8 TM, ALCANCE MÁXIMO HORIZONTAL 7,60 M, INCLUSIVE CAMINHÃO TOCO PBT 16.000 KG, POTÊNCIA DE 189 CV - CHP DIURNO. AF_03/2016 | CUSTOS HORÁRIOS DE MÁQUINAS E EQUIPAMENTOS | CHP | 139.51 |  |  | MT | 2019-02-01
93408 | MÁQUINA JATO DE PRESSAO PORTÁTIL PARA JATEAMENTO, CONTROLE AUTOMATICO REMOTO, CAMARA DE 1 SAIDA, CAPACIDADE 280 L, DIAMETRO 670 MM, BICO DE JATO CURTO VENTURI DE 5/16, MANGUEIRA DE 1 COM COMPRESSOR DE AR REBOCÁVEL VAZÃO 189 PCM E MOTOR DIESEL DE 63 CV- CHP DIURNO. AF_03/2016 | CUSTOS HORÁRIOS DE MÁQUINAS E EQUIPAMENTOS | CHP | 59.44 |  |  | MT | 2019-02-01
93415 | GERADOR PORTÁTIL MONOFÁSICO, POTÊNCIA 5500 VA, MOTOR A GASOLINA, POTÊNCIA DO MOTOR 13 CV - CHP DIURNO. AF_03/2016 | CUSTOS HORÁRIOS DE MÁQUINAS E EQUIPAMENTOS | CHP | 8.73 |  |  | MT | 2019-02-01
93421 | GRUPO GERADOR REBOCÁVEL, POTÊNCIA 66 KVA, MOTOR A DIESEL - CHP DIURNO. AF_03/2016 | CUSTOS HORÁRIOS DE MÁQUINAS E EQUIPAMENTOS | CHP | 45.49 |  |  | MT | 2019-02-01
93427 | GRUPO GERADOR ESTACIONÁRIO, POTÊNCIA 150 KVA, MOTOR A DIESEL- CHP DIURNO. AF_03/2016 | CUSTOS HORÁRIOS DE MÁQUINAS E EQUIPAMENTOS | CHP | 104.11 |  |  | MT | 2019-02-01
93433 | USINA DE MISTURA ASFÁLTICA À QUENTE, TIPO CONTRA FLUXO, PROD 40 A 80 TON/HORA - CHP DIURNO. AF_03/2016 | CUSTOS HORÁRIOS DE MÁQUINAS E EQUIPAMENTOS | CHP | 2106.58 |  |  | MT | 2019-02-01
93439 | USINA DE ASFALTO À FRIO, CAPACIDADE DE 40 A 60 TON/HORA, ELÉTRICA POTÊNCIA 30 CV - CHP DIURNO. AF_03/2016 | CUSTOS HORÁRIOS DE MÁQUINAS E EQUIPAMENTOS | CHP | 103.99 |  |  | MT | 2019-02-01
95121 | USINA MISTURADORA DE SOLOS, CAPACIDADE DE 200 A 500 TON/H, POTENCIA 75KW - CHP DIURNO. AF_07/2016 | CUSTOS HORÁRIOS DE MÁQUINAS E EQUIPAMENTOS | CHP | 197.76 |  |  | MT | 2019-02-01
95127 | DISTRIBUIDOR DE AGREGADOS AUTOPROPELIDO, CAP 3 M3, A DIESEL, POTÊNCIA 176CV - CHP DIURNO. AF_07/2016 | CUSTOS HORÁRIOS DE MÁQUINAS E EQUIPAMENTOS | CHP | 131.06 |  |  | MT | 2019-02-01
95133 | MÁQUINA DEMARCADORA DE FAIXA DE TRÁFEGO À FRIO, AUTOPROPELIDA, POTÊNCIA 38 HP - CHP DIURNO. AF_07/2016 | CUSTOS HORÁRIOS DE MÁQUINAS E EQUIPAMENTOS | CHP | 100.94 |  |  | MT | 2019-02-01
95139 | TALHA MANUAL DE CORRENTE, CAPACIDADE DE 2 TON. COM ELEVAÇÃO DE 3 M - CHP DIURNO. AF_07/2016 | CUSTOS HORÁRIOS DE MÁQUINAS E EQUIPAMENTOS | CHP | 0.06 |  |  | MT | 2019-02-01
95212 | GRUA ASCENCIONAL, LANCA DE 42 M, CAPACIDADE DE 1,5 T A 30 M, ALTURA ATE 39 M - CHP DIURNO. AF_08/2016 | CUSTOS HORÁRIOS DE MÁQUINAS E EQUIPAMENTOS | CHP | 78.19 |  |  | MT | 2019-02-01
95218 | PULVERIZADOR DE TINTA ELÉTRICO/MÁQUINA DE PINTURA AIRLESS, VAZÃO 2 L/MIN - CHP DIURNO. AF_08/2016 | CUSTOS HORÁRIOS DE MÁQUINAS E EQUIPAMENTOS | CHP | 20.05 |  |  | MT | 2019-02-01
95258 | MARTELO DEMOLIDOR PNEUMÁTICO MANUAL, 32 KG - CHP DIURNO. AF_09/2016 | CUSTOS HORÁRIOS DE MÁQUINAS E EQUIPAMENTOS | CHP | 14.52 |  |  | MT | 2019-02-01
95264 | COMPACTADOR DE SOLOS DE PERCUSÃO (SOQUETE) COM MOTOR A GASOLINA, POTÊNCIA 3 CV - CHP DIURNO. AF_09/2016 | CUSTOS HORÁRIOS DE MÁQUINAS E EQUIPAMENTOS | CHP | 3.65 |  |  | MT | 2019-02-01
95270 | RÉGUA VIBRATÓRIA DUPLA PARA CONCRETO, PESO DE 60KG, COMPRIMENTO 4 M, COM MOTOR A GASOLINA, POTÊNCIA 5,5 HP - CHP DIURNO. AF_09/2016 | CUSTOS HORÁRIOS DE MÁQUINAS E EQUIPAMENTOS | CHP | 4.48 |  |  | MT | 2019-02-01
95276 | POLIDORA DE PISO (POLITRIZ), PESO DE 100KG, DIÂMETRO 450 MM, MOTOR ELÉTRICO, POTÊNCIA 4 HP - CHP DIURNO. AF_09/2016 | CUSTOS HORÁRIOS DE MÁQUINAS E EQUIPAMENTOS | CHP | 2.29 |  |  | MT | 2019-02-01
95282 | DESEMPENADEIRA DE CONCRETO, PESO DE 75KG, 4 PÁS, MOTOR A GASOLINA, POTÊNCIA 5,5 HP - CHP DIURNO. AF_09/2016 | CUSTOS HORÁRIOS DE MÁQUINAS E EQUIPAMENTOS | CHP | 4.46 |  |  | MT | 2019-02-01
95620 | PERFURATRIZ PNEUMATICA MANUAL DE PESO MEDIO, MARTELETE, 18KG, COMPRIMENTO MÁXIMO DE CURSO DE 6 M, DIAMETRO DO PISTAO DE 5,5 CM - CHP DIURNO. AF_11/2016 | CUSTOS HORÁRIOS DE MÁQUINAS E EQUIPAMENTOS | CHP | 14.09 |  |  | MT | 2019-02-01
95631 | ROLO COMPACTADOR VIBRATORIO TANDEM, ACO LISO, POTENCIA 125 HP, PESO SEM/COM LASTRO 10,20/11,65 T, LARGURA DE TRABALHO 1,73 M - CHP DIURNO. AF_11/2016 | CUSTOS HORÁRIOS DE MÁQUINAS E EQUIPAMENTOS | CHP | 133.97 |  |  | MT | 2019-02-01
95702 | PERFURATRIZ MANUAL, TORQUE MAXIMO 55 KGF.M, POTENCIA 5 CV, COM DIAMETRO MAXIMO 8 1/2" - CHP DIURNO. AF_11/2016 | CUSTOS HORÁRIOS DE MÁQUINAS E EQUIPAMENTOS | CHP | 23.88 |  |  | MT | 2019-02-01
95708 | PERFURATRIZ SOBRE ESTEIRA, TORQUE MÁXIMO 600 KGF, POTÊNCIA ENTRE 50 E 60 HP, DIÂMETRO MÁXIMO 10 - CHP DIURNO. AF_11/2016 | CUSTOS HORÁRIOS DE MÁQUINAS E EQUIPAMENTOS | CHP | 91.45 |  |  | MT | 2019-02-01
95714 | ESCAVADEIRA HIDRAULICA SOBRE ESTEIRA, COM GARRA GIRATORIA DE MANDIBULAS, PESO OPERACIONAL ENTRE 22,00 E 25,50 TON, POTENCIA LIQUIDA ENTRE 150 E 160 HP - CHP DIURNO. AF_11/2016 | CUSTOS HORÁRIOS DE MÁQUINAS E EQUIPAMENTOS | CHP | 165.05 |  |  | MT | 2019-02-01
95720 | ESCAVADEIRA HIDRAULICA SOBRE ESTEIRA, EQUIPADA COM CLAMSHELL, COM CAPACIDADE DA CAÇAMBA ENTRE 1,20 E 1,50 M3, PESO OPERACIONAL ENTRE 20,00 E 22,00 TON, POTENCIA LIQUIDA ENTRE 150 E 160 HP - CHP DIURNO. AF_11/2016 | CUSTOS HORÁRIOS DE MÁQUINAS E EQUIPAMENTOS | CHP | 162.52 |  |  | MT | 2019-02-01
95872 | GRUPO GERADOR COM CARENAGEM, MOTOR DIESEL POTÊNCIA STANDART ENTRE 250 E 260 KVA - CHP DIURNO. AF_12/2016 | CUSTOS HORÁRIOS DE MÁQUINAS E EQUIPAMENTOS | CHP | 176.7 |  |  | MT | 2019-02-01
96013 | TRATOR DE PNEUS COM POTÊNCIA DE 122 CV, TRAÇÃO 4X4, COM VASSOURA MECÂNICA ACOPLADA - CHP DIURNO. AF_02/2017 | CUSTOS HORÁRIOS DE MÁQUINAS E EQUIPAMENTOS | CHP | 104.29 |  |  | MT | 2019-02-01
96020 | TRATOR DE PNEUS COM POTÊNCIA DE 122 CV, TRAÇÃO 4X4, COM GRADE DE DISCOS ACOPLADA - CHP DIURNO. AF_02/2017 | CUSTOS HORÁRIOS DE MÁQUINAS E EQUIPAMENTOS | CHP | 104.04 |  |  | MT | 2019-02-01
96028 | TRATOR DE PNEUS COM POTÊNCIA DE 85 CV, TRAÇÃO 4X4, COM GRADE DE DISCOS ACOPLADA - CHP DIURNO. AF_02/2017 | CUSTOS HORÁRIOS DE MÁQUINAS E EQUIPAMENTOS | CHP | 79.06 |  |  | MT | 2019-02-01
96035 | CAMINHÃO BASCULANTE 10 M3, TRUCADO, POTÊNCIA 230 CV, INCLUSIVE CAÇAMBA METÁLICA, COM DISTRIBUIDOR DE AGREGADOS ACOPLADO - CHP DIURNO. AF_02/2017 | CUSTOS HORÁRIOS DE MÁQUINAS E EQUIPAMENTOS | CHP | 180.6 |  |  | MT | 2019-02-01
96157 | TRATOR DE PNEUS COM POTÊNCIA DE 85 CV, TRAÇÃO 4X4, COM VASSOURA MECÂNICA ACOPLADA - CHP DIURNO. AF_03/2017 | CUSTOS HORÁRIOS DE MÁQUINAS E EQUIPAMENTOS | CHP | 79.31 |  |  | MT | 2019-02-01
96158 | MINICARREGADEIRA SOBRE RODAS POTENCIA 47HP CAPACIDADE OPERACAO 646 KG, COM VASSOURA MECÂNICA ACOPLADA - CHP DIURNO. AF_03/2017 | CUSTOS HORÁRIOS DE MÁQUINAS E EQUIPAMENTOS | CHP | 77.08 |  |  | MT | 2019-02-01
96245 | MINIESCAVADEIRA SOBRE ESTEIRAS, POTENCIA LIQUIDA DE *30* HP, PESO OPERACIONAL DE *3.500* KG - CHP DIURNO. AF_04/2017 | CUSTOS HORÁRIOS DE MÁQUINAS E EQUIPAMENTOS | CHP | 66.57 |  |  | MT | 2019-02-01
96303 | PERFURATRIZ ROTATIVA SOBRE ESTEIRA, TORQUE MAXIMO 2500 KGM, POTENCIA 110 HP, MOTOR DIESEL- CHP DIURNO. AF_05/2017 | CUSTOS HORÁRIOS DE MÁQUINAS E EQUIPAMENTOS | CHP | 159.39 |  |  | MT | 2019-02-01
96309 | COMPRESSOR DE AR, VAZAO DE 10 PCM, RESERVATORIO 100 L, PRESSAO DE TRABALHO ENTRE 6,9 E 9,7 BAR, POTENCIA 2 HP, TENSAO 110/220 V - CHP DIURNO. AF_05/2017 | CUSTOS HORÁRIOS DE MÁQUINAS E EQUIPAMENTOS | CHP | 0.97 |  |  | MT | 2019-02-01
96463 | ROLO COMPACTADOR DE PNEUS, ESTATICO, PRESSAO VARIAVEL, POTENCIA 110 HP, PESO SEM/COM LASTRO 10,8/27 T, LARGURA DE ROLAGEM 2,30 M - CHP DIURNO. AF_06/2017 | CUSTOS HORÁRIOS DE MÁQUINAS E EQUIPAMENTOS | CHP | 132.25 |  |  | MT | 2019-02-01
98764 | INVERSOR DE SOLDA MONOFÁSICO DE 160 A, POTÊNCIA DE 5400 W, TENSÃO DE 220 V, PARA SOLDA COM ELETRODOS DE 2,0 A 4,0 MM E PROCESSO TIG - CHP DIURNO. AF_06/2018 | CUSTOS HORÁRIOS DE MÁQUINAS E EQUIPAMENTOS | CHP | 2.93 |  |  | MT | 2019-02-01
5632 | ESCAVADEIRA HIDRÁULICA SOBRE ESTEIRAS, CAÇAMBA 0,80 M3, PESO OPERACIONAL 17 T, POTENCIA BRUTA 111 HP - CHI DIURNO. AF_06/2014 | CUSTOS HORÁRIOS DE MÁQUINAS E EQUIPAMENTOS | CHI | 46.27 |  |  | MT | 2019-02-01
5679 | RETROESCAVADEIRA SOBRE RODAS COM CARREGADEIRA, TRAÇÃO 4X4, POTÊNCIA LÍQ. 88 HP, CAÇAMBA CARREG. CAP. MÍN. 1 M3, CAÇAMBA RETRO CAP. 0,26 M3, PESO OPERACIONAL MÍN. 6.674 KG, PROFUNDIDADE ESCAVAÇÃO MÁX. 4,37 M - CHI DIURNO. AF_06/2014 | CUSTOS HORÁRIOS DE MÁQUINAS E EQUIPAMENTOS | CHI | 34.39 |  |  | MT | 2019-02-01
5681 | RETROESCAVADEIRA SOBRE RODAS COM CARREGADEIRA, TRAÇÃO 4X2, POTÊNCIA LÍQ. 79 HP, CAÇAMBA CARREG. CAP. MÍN. 1 M3, CAÇAMBA RETRO CAP. 0,20 M3, PESO OPERACIONAL MÍN. 6.570 KG, PROFUNDIDADE ESCAVAÇÃO MÁX. 4,37 M - CHI DIURNO. AF_06/2014 | CUSTOS HORÁRIOS DE MÁQUINAS E EQUIPAMENTOS | CHI | 32.49 |  |  | MT | 2019-02-01
5685 | ROLO COMPACTADOR VIBRATÓRIO DE UM CILINDRO AÇO LISO, POTÊNCIA 80 HP, PESO OPERACIONAL MÁXIMO 8,1 T, IMPACTO DINÂMICO 16,15 / 9,5 T, LARGURA DE TRABALHO 1,68 M - CHI DIURNO. AF_06/2014 | CUSTOS HORÁRIOS DE MÁQUINAS E EQUIPAMENTOS | CHI | 32.78 |  |  | MT | 2019-02-01
5690 | GRADE DE DISCO CONTROLE REMOTO REBOCÁVEL, COM 24 DISCOS 24 X 6 MM COM PNEUS PARA TRANSPORTE - CHI DIURNO. AF_06/2014 | CUSTOS HORÁRIOS DE MÁQUINAS E EQUIPAMENTOS | CHI | 2.11 |  |  | MT | 2019-02-01
5806 | MOTOBOMBA CENTRÍFUGA, MOTOR A GASOLINA, POTÊNCIA 5,42 HP, BOCAIS 1 1/2" X 1", DIÂMETRO ROTOR 143 MM HM/Q = 6 MCA / 16,8 M3/H A 38 MCA / 6,6 M3/H - CHI DIURNO. AF_06/2014 | CUSTOS HORÁRIOS DE MÁQUINAS E EQUIPAMENTOS | CHI | 0.18 |  |  | MT | 2019-02-01
5826 | CAMINHÃO TOCO, PBT 16.000 KG, CARGA ÚTIL MÁX. 10.685 KG, DIST. ENTRE EIXOS 4,8 M, POTÊNCIA 189 CV, INCLUSIVE CARROCERIA FIXA ABERTA DE MADEIRA P/ TRANSPORTE GERAL DE CARGA SECA, DIMEN. APROX. 2,5 X 7,00 X 0,50 M - CHI DIURNO. AF_06/2014 | CUSTOS HORÁRIOS DE MÁQUINAS E EQUIPAMENTOS | CHI | 24.42 |  |  | MT | 2019-02-01
5829 | USINA DE CONCRETO FIXA, CAPACIDADE NOMINAL DE 90 A 120 M3/H, SEM SILO - CHI DIURNO. AF_07/2016 | CUSTOS HORÁRIOS DE MÁQUINAS E EQUIPAMENTOS | CHI | 116.16 |  |  | MT | 2019-02-01
5837 | VIBROACABADORA DE ASFALTO SOBRE ESTEIRAS, LARGURA DE PAVIMENTAÇÃO 1,90 M A 5,30 M, POTÊNCIA 105 HP CAPACIDADE 450 T/H - CHI DIURNO. AF_11/2014 | CUSTOS HORÁRIOS DE MÁQUINAS E EQUIPAMENTOS | CHI | 85.67 |  |  | MT | 2019-02-01
5841 | VASSOURA MECÂNICA REBOCÁVEL COM ESCOVA CILÍNDRICA, LARGURA ÚTIL DE VARRIMENTO DE 2,44 M - CHI DIURNO. AF_06/2014 | CUSTOS HORÁRIOS DE MÁQUINAS E EQUIPAMENTOS | CHI | 2.42 |  |  | MT | 2019-02-01
5845 | TRATOR DE PNEUS, POTÊNCIA 122 CV, TRAÇÃO 4X4, PESO COM LASTRO DE 4.510 KG - CHI DIURNO. AF_06/2014 | CUSTOS HORÁRIOS DE MÁQUINAS E EQUIPAMENTOS | CHI | 27.18 |  |  | MT | 2019-02-01
5849 | TRATOR DE ESTEIRAS, POTÊNCIA 170 HP, PESO OPERACIONAL 19 T, CAÇAMBA 5,2 M3 - CHI DIURNO. AF_06/2014 | CUSTOS HORÁRIOS DE MÁQUINAS E EQUIPAMENTOS | CHI | 44.58 |  |  | MT | 2019-02-01
5853 | TRATOR DE ESTEIRAS, POTÊNCIA 150 HP, PESO OPERACIONAL 16,7 T, COM RODA MOTRIZ ELEVADA E LÂMINA 3,18 M3 - CHI DIURNO. AF_06/2014 | CUSTOS HORÁRIOS DE MÁQUINAS E EQUIPAMENTOS | CHI | 44.76 |  |  | MT | 2019-02-01
5857 | TRATOR DE ESTEIRAS, POTÊNCIA 347 HP, PESO OPERACIONAL 38,5 T, COM LÂMINA 8,70 M3 - CHI DIURNO. AF_06/2014 | CUSTOS HORÁRIOS DE MÁQUINAS E EQUIPAMENTOS | CHI | 112.96 |  |  | MT | 2019-02-01
5865 | ROLO COMPACTADOR VIBRATÓRIO REBOCÁVEL, CILINDRO DE AÇO LISO, POTÊNCIA DE TRAÇÃO DE 65 CV, PESO 4,7 T, IMPACTO DINÂMICO 18,3 T, LARGURA DE TRABALHO 1,67 M - CHI DIURNO. AF_02/2016 | CUSTOS HORÁRIOS DE MÁQUINAS E EQUIPAMENTOS | CHI | 5.59 |  |  | MT | 2019-02-01
5869 | ROLO COMPACTADOR VIBRATÓRIO TANDEM AÇO LISO, POTÊNCIA 58 HP, PESO SEM/COM LASTRO 6,5 / 9,4 T, LARGURA DE TRABALHO 1,2 M - CHI DIURNO. AF_06/2014 | CUSTOS HORÁRIOS DE MÁQUINAS E EQUIPAMENTOS | CHI | 37.01 |  |  | MT | 2019-02-01
5877 | RETROESCAVADEIRA SOBRE RODAS COM CARREGADEIRA, TRAÇÃO 4X4, POTÊNCIA LÍQ. 72 HP, CAÇAMBA CARREG. CAP. MÍN. 0,79 M3, CAÇAMBA RETRO CAP. 0,18 M3, PESO OPERACIONAL MÍN. 7.140 KG, PROFUNDIDADE ESCAVAÇÃO MÁX. 4,50 M - CHI DIURNO. AF_06/2014 | CUSTOS HORÁRIOS DE MÁQUINAS E EQUIPAMENTOS | CHI | 33.79 |  |  | MT | 2019-02-01
5881 | ROLO COMPACTADOR VIBRATÓRIO PÉ DE CARNEIRO, OPERADO POR CONTROLE REMOTO, POTÊNCIA 12,5 KW, PESO OPERACIONAL 1,675 T, LARGURA DE TRABALHO 0,85 M - CHI DIURNO. AF_02/2016 | CUSTOS HORÁRIOS DE MÁQUINAS E EQUIPAMENTOS | CHI | 39.58 |  |  | MT | 2019-02-01
5884 | USINA DE LAMA ASFÁLTICA, PROD 30 A 50 T/H, SILO DE AGREGADO 7 M3, RESERVATÓRIOS PARA EMULSÃO E ÁGUA DE 2,3 M3 CADA, MISTURADOR TIPO PUG MILL A SER MONTADO SOBRE CAMINHÃO - CHI DIURNO. AF_10/2014 | CUSTOS HORÁRIOS DE MÁQUINAS E EQUIPAMENTOS | CHI | 35.26 |  |  | MT | 2019-02-01
5892 | CAMINHÃO TOCO, PESO BRUTO TOTAL 14.300 KG, CARGA ÚTIL MÁXIMA 9590 KG, DISTÂNCIA ENTRE EIXOS 4,76 M, POTÊNCIA 185 CV (NÃO INCLUI CARROCERIA) - CHI DIURNO. AF_06/2014 | CUSTOS HORÁRIOS DE MÁQUINAS E EQUIPAMENTOS | CHI | 25.43 |  |  | MT | 2019-02-01
5896 | CAMINHÃO TOCO, PESO BRUTO TOTAL 16.000 KG, CARGA ÚTIL MÁXIMA DE 10.685 KG, DISTÂNCIA ENTRE EIXOS 4,80 M, POTÊNCIA 189 CV EXCLUSIVE CARROCERIA - CHI DIURNO. AF_06/2014 | CUSTOS HORÁRIOS DE MÁQUINAS E EQUIPAMENTOS | CHI | 23.61 |  |  | MT | 2019-02-01
5903 | CAMINHÃO PIPA 10.000 L TRUCADO, PESO BRUTO TOTAL 23.000 KG, CARGA ÚTIL MÁXIMA 15.935 KG, DISTÂNCIA ENTRE EIXOS 4,8 M, POTÊNCIA 230 CV, INCLUSIVE TANQUE DE AÇO PARA TRANSPORTE DE ÁGUA - CHI DIURNO. AF_06/2014 | CUSTOS HORÁRIOS DE MÁQUINAS E EQUIPAMENTOS | CHI | 30.6 |  |  | MT | 2019-02-01
5911 | ESPARGIDOR DE ASFALTO PRESSURIZADO COM TANQUE DE 2500 L, REBOCÁVEL COM MOTOR A GASOLINA POTÊNCIA 3,4 HP - CHI DIURNO. AF_07/2014 | CUSTOS HORÁRIOS DE MÁQUINAS E EQUIPAMENTOS | CHI | 18.19 |  |  | MT | 2019-02-01
5923 | GRADE DE DISCO REBOCÁVEL COM 20 DISCOS 24" X 6 MM COM PNEUS PARA TRANSPORTE - CHI DIURNO. AF_06/2014 | CUSTOS HORÁRIOS DE MÁQUINAS E EQUIPAMENTOS | CHI | 1.66 |  |  | MT | 2019-02-01
5930 | GUINDAUTO HIDRÁULICO, CAPACIDADE MÁXIMA DE CARGA 6200 KG, MOMENTO MÁXIMO DE CARGA 11,7 TM, ALCANCE MÁXIMO HORIZONTAL 9,70 M, INCLUSIVE CAMINHÃO TOCO PBT 16.000 KG, POTÊNCIA DE 189 CV - CHI DIURNO. AF_06/2014 | CUSTOS HORÁRIOS DE MÁQUINAS E EQUIPAMENTOS | CHI | 28.94 |  |  | MT | 2019-02-01
5934 | MOTONIVELADORA POTÊNCIA BÁSICA LÍQUIDA (PRIMEIRA MARCHA) 125 HP, PESO BRUTO 13032 KG, LARGURA DA LÂMINA DE 3,7 M - CHI DIURNO. AF_06/2014 | CUSTOS HORÁRIOS DE MÁQUINAS E EQUIPAMENTOS | CHI | 47.55 |  |  | MT | 2019-02-01
5942 | PÁ CARREGADEIRA SOBRE RODAS, POTÊNCIA LÍQUIDA 128 HP, CAPACIDADE DA CAÇAMBA 1,7 A 2,8 M3, PESO OPERACIONAL 11632 KG - CHI DIURNO. AF_06/2014 | CUSTOS HORÁRIOS DE MÁQUINAS E EQUIPAMENTOS | CHI | 40.42 |  |  | MT | 2019-02-01
5946 | PÁ CARREGADEIRA SOBRE RODAS, POTÊNCIA 197 HP, CAPACIDADE DA CAÇAMBA 2,5 A 3,5 M3, PESO OPERACIONAL 18338 KG - CHI DIURNO. AF_06/2014 | CUSTOS HORÁRIOS DE MÁQUINAS E EQUIPAMENTOS | CHI | 50.21 |  |  | MT | 2019-02-01
5952 | MARTELETE OU ROMPEDOR PNEUMÁTICO MANUAL, 28 KG, COM SILENCIADOR - CHI DIURNO. AF_07/2016 | CUSTOS HORÁRIOS DE MÁQUINAS E EQUIPAMENTOS | CHI | 13.48 |  |  | MT | 2019-02-01
5954 | COMPRESSOR DE AR REBOCÁVEL, VAZÃO 189 PCM, PRESSÃO EFETIVA DE TRABALHO 102 PSI, MOTOR DIESEL, POTÊNCIA 63 CV - CHI DIURNO. AF_06/2015 | CUSTOS HORÁRIOS DE MÁQUINAS E EQUIPAMENTOS | CHI | 2.43 |  |  | MT | 2019-02-01
5961 | CAMINHÃO BASCULANTE 6 M3, PESO BRUTO TOTAL 16.000 KG, CARGA ÚTIL MÁXIMA 13.071 KG, DISTÂNCIA ENTRE EIXOS 4,80 M, POTÊNCIA 230 CV INCLUSIVE CAÇAMBA METÁLICA - CHI DIURNO. AF_06/2014 | CUSTOS HORÁRIOS DE MÁQUINAS E EQUIPAMENTOS | CHI | 29.6 |  |  | MT | 2019-02-01
6260 | CAMINHÃO PIPA 6.000 L, PESO BRUTO TOTAL 13.000 KG, DISTÂNCIA ENTRE EIXOS 4,80 M, POTÊNCIA 189 CV INCLUSIVE TANQUE DE AÇO PARA TRANSPORTE DE ÁGUA, CAPACIDADE 6 M3 - CHI DIURNO. AF_06/2014 | CUSTOS HORÁRIOS DE MÁQUINAS E EQUIPAMENTOS | CHI | 26.91 |  |  | MT | 2019-02-01
6880 | ROLO COMPACTADOR DE PNEUS ESTÁTICO, PRESSÃO VARIÁVEL, POTÊNCIA 111 HP, PESO SEM/COM LASTRO 9,5 / 26 T, LARGURA DE TRABALHO 1,90 M - CHI DIURNO. AF_07/2014 | CUSTOS HORÁRIOS DE MÁQUINAS E EQUIPAMENTOS | CHI | 43.23 |  |  | MT | 2019-02-01
7031 | TANQUE DE ASFALTO ESTACIONÁRIO COM SERPENTINA, CAPACIDADE 30.000 L - CHI DIURNO. AF_06/2014 | CUSTOS HORÁRIOS DE MÁQUINAS E EQUIPAMENTOS | CHI | 3.8 |  |  | MT | 2019-02-01
7043 | MOTOBOMBA TRASH (PARA ÁGUA SUJA) AUTO ESCORVANTE, MOTOR GASOLINA DE 6,41 HP, DIÂMETROS DE SUCÇÃO X RECALQUE: 3" X 3", HM/Q = 10 MCA / 60 M3/H A 23 MCA / 0 M3/H - CHI DIURNO. AF_10/2014 | CUSTOS HORÁRIOS DE MÁQUINAS E EQUIPAMENTOS | CHI | 0.23 |  |  | MT | 2019-02-01
7050 | ROLO COMPACTADOR PE DE CARNEIRO VIBRATORIO, POTENCIA 125 HP, PESO OPERACIONAL SEM/COM LASTRO 11,95 / 13,30 T, IMPACTO DINAMICO 38,5 / 22,5 T, LARGURA DE TRABALHO 2,15 M - CHI DIURNO. AF_06/2014 | CUSTOS HORÁRIOS DE MÁQUINAS E EQUIPAMENTOS | CHI | 39.95 |  |  | MT | 2019-02-01
67827 | CAMINHÃO BASCULANTE 6 M3 TOCO, PESO BRUTO TOTAL 16.000 KG, CARGA ÚTIL MÁXIMA 11.130 KG, DISTÂNCIA ENTRE EIXOS 5,36 M, POTÊNCIA 185 CV, INCLUSIVE CAÇAMBA METÁLICA - CHI DIURNO. AF_06/2014 | CUSTOS HORÁRIOS DE MÁQUINAS E EQUIPAMENTOS | CHI | 28.87 |  |  | MT | 2019-02-01
73395 | GRUPO GERADOR ESTACIONÁRIO, MOTOR DIESEL POTÊNCIA 170 KVA - CHI DIURNO. AF_02/2016 | CUSTOS HORÁRIOS DE MÁQUINAS E EQUIPAMENTOS | CHI | 4.49 |  |  | MT | 2019-02-01
83766 | GRUPO DE SOLDAGEM COM GERADOR A DIESEL 60 CV PARA SOLDA ELÉTRICA, SOBRE 04 RODAS, COM MOTOR 4 CILINDROS 600 A - CHI DIURNO. AF_02/2016 | CUSTOS HORÁRIOS DE MÁQUINAS E EQUIPAMENTOS | CHI | 26.49 |  |  | MT | 2019-02-01
84013 | ESCAVADEIRA HIDRÁULICA SOBRE ESTEIRAS, CAÇAMBA 0,80 M3, PESO OPERACIONAL 17,8 T, POTÊNCIA LÍQUIDA 110 HP - CHI DIURNO. AF_10/2014 | CUSTOS HORÁRIOS DE MÁQUINAS E EQUIPAMENTOS | CHI | 44.94 |  |  | MT | 2019-02-01
87446 | BETONEIRA CAPACIDADE NOMINAL 400 L, CAPACIDADE DE MISTURA 310 L, MOTOR A DIESEL POTÊNCIA 5,0 HP, SEM CARREGADOR - CHI DIURNO. AF_06/2014 | CUSTOS HORÁRIOS DE MÁQUINAS E EQUIPAMENTOS | CHI | 0.42 |  |  | MT | 2019-02-01
88392 | MISTURADOR DE ARGAMASSA, EIXO HORIZONTAL, CAPACIDADE DE MISTURA 300 KG, MOTOR ELÉTRICO POTÊNCIA 5 CV - CHI DIURNO. AF_06/2014 | CUSTOS HORÁRIOS DE MÁQUINAS E EQUIPAMENTOS | CHI | 0.83 |  |  | MT | 2019-02-01
88398 | MISTURADOR DE ARGAMASSA, EIXO HORIZONTAL, CAPACIDADE DE MISTURA 600 KG, MOTOR ELÉTRICO POTÊNCIA 7,5 CV - CHI DIURNO. AF_06/2014 | CUSTOS HORÁRIOS DE MÁQUINAS E EQUIPAMENTOS | CHI | 0.99 |  |  | MT | 2019-02-01
88404 | MISTURADOR DE ARGAMASSA, EIXO HORIZONTAL, CAPACIDADE DE MISTURA 160 KG, MOTOR ELÉTRICO POTÊNCIA 3 CV - CHI DIURNO. AF_06/2014 | CUSTOS HORÁRIOS DE MÁQUINAS E EQUIPAMENTOS | CHI | 0.78 |  |  | MT | 2019-02-01
88430 | PROJETOR DE ARGAMASSA, CAPACIDADE DE PROJEÇÃO 1,5 M3/H, ALCANCE DE 30 ATÉ 60 M, MOTOR ELÉTRICO POTÊNCIA 7,5 HP - CHI DIURNO. AF_06/2014 | CUSTOS HORÁRIOS DE MÁQUINAS E EQUIPAMENTOS | CHI | 5.14 |  |  | MT | 2019-02-01
88438 | PROJETOR DE ARGAMASSA, CAPACIDADE DE PROJEÇÃO 2 M3/H, ALCANCE ATÉ 50 M, MOTOR ELÉTRICO POTÊNCIA 7,5 HP - CHI DIURNO. AF_06/2014 | CUSTOS HORÁRIOS DE MÁQUINAS E EQUIPAMENTOS | CHI | 6.82 |  |  | MT | 2019-02-01
88831 | BETONEIRA CAPACIDADE NOMINAL DE 400 L, CAPACIDADE DE MISTURA 280 L, MOTOR ELÉTRICO TRIFÁSICO POTÊNCIA DE 2 CV, SEM CARREGADOR - CHI DIURNO. AF_10/2014 | CUSTOS HORÁRIOS DE MÁQUINAS E EQUIPAMENTOS | CHI | 0.3 |  |  | MT | 2019-02-01
88844 | TRATOR DE ESTEIRAS, POTÊNCIA 125 HP, PESO OPERACIONAL 12,9 T, COM LÂMINA 2,7 M3 - CHI DIURNO. AF_10/2014 | CUSTOS HORÁRIOS DE MÁQUINAS E EQUIPAMENTOS | CHI | 38.98 |  |  | MT | 2019-02-01
88908 | ESCAVADEIRA HIDRÁULICA SOBRE ESTEIRAS, CAÇAMBA 1,20 M3, PESO OPERACIONAL 21 T, POTÊNCIA BRUTA 155 HP - CHI DIURNO. AF_06/2014 | CUSTOS HORÁRIOS DE MÁQUINAS E EQUIPAMENTOS | CHI | 49.54 |  |  | MT | 2019-02-01
89022 | BOMBA SUBMERSÍVEL ELÉTRICA TRIFÁSICA, POTÊNCIA 2,96 HP, Ø ROTOR 144 MM SEMI-ABERTO, BOCAL DE SAÍDA Ø 2, HM/Q = 2 MCA / 38,8 M3/H A 28 MCA / 5 M3/H - CHI DIURNO. AF_06/2014 | CUSTOS HORÁRIOS DE MÁQUINAS E EQUIPAMENTOS | CHI | 0.27 |  |  | MT | 2019-02-01
89027 | TANQUE DE ASFALTO ESTACIONÁRIO COM MAÇARICO, CAPACIDADE 20.000 L - CHI DIURNO. AF_06/2014 | CUSTOS HORÁRIOS DE MÁQUINAS E EQUIPAMENTOS | CHI | 3.09 |  |  | MT | 2019-02-01
89031 | TRATOR DE ESTEIRAS, POTÊNCIA 100 HP, PESO OPERACIONAL 9,4 T, COM LÂMINA 2,19 M3 - CHI DIURNO. AF_06/2014 | CUSTOS HORÁRIOS DE MÁQUINAS E EQUIPAMENTOS | CHI | 37.91 |  |  | MT | 2019-02-01
89036 | TRATOR DE PNEUS, POTÊNCIA 85 CV, TRAÇÃO 4X4, PESO COM LASTRO DE 4.675 KG - CHI DIURNO. AF_06/2014 | CUSTOS HORÁRIOS DE MÁQUINAS E EQUIPAMENTOS | CHI | 23.88 |  |  | MT | 2019-02-01
89218 | BATE-ESTACAS POR GRAVIDADE, POTÊNCIA DE 160 HP, PESO DO MARTELO ATÉ 3 TONELADAS - CHI DIURNO. AF_11/2014 | CUSTOS HORÁRIOS DE MÁQUINAS E EQUIPAMENTOS | CHI | 49.32 |  |  | MT | 2019-02-01
89226 | BETONEIRA CAPACIDADE NOMINAL DE 600 L, CAPACIDADE DE MISTURA 360 L, MOTOR ELÉTRICO TRIFÁSICO POTÊNCIA DE 4 CV, SEM CARREGADOR - CHI DIURNO. AF_11/2014 | CUSTOS HORÁRIOS DE MÁQUINAS E EQUIPAMENTOS | CHI | 1.27 |  |  | MT | 2019-02-01
89235 | FRESADORA DE ASFALTO A FRIO SOBRE RODAS, LARGURA FRESAGEM DE 1,0 M, POTÊNCIA 208 HP - CHI DIURNO. AF_11/2014 | CUSTOS HORÁRIOS DE MÁQUINAS E EQUIPAMENTOS | CHI | 109.84 |  |  | MT | 2019-02-01
89243 | FRESADORA DE ASFALTO A FRIO SOBRE RODAS, LARGURA FRESAGEM DE 2,0 M, POTÊNCIA 550 HP - CHI DIURNO. AF_11/2014 | CUSTOS HORÁRIOS DE MÁQUINAS E EQUIPAMENTOS | CHI | 234.3 |  |  | MT | 2019-02-01
89251 | RECICLADORA DE ASFALTO A FRIO SOBRE RODAS, LARGURA FRESAGEM DE 2,0 M, POTÊNCIA 422 HP - CHI DIURNO. AF_11/2014 | CUSTOS HORÁRIOS DE MÁQUINAS E EQUIPAMENTOS | CHI | 205.78 |  |  | MT | 2019-02-01
89258 | VIBROACABADORA DE ASFALTO SOBRE ESTEIRAS, LARGURA DE PAVIMENTAÇÃO 2,13 M A 4,55 M, POTÊNCIA 100 HP, CAPACIDADE 400 T/H - CHI DIURNO. AF_11/2014 | CUSTOS HORÁRIOS DE MÁQUINAS E EQUIPAMENTOS | CHI | 73.22 |  |  | MT | 2019-02-01
89273 | GUINDASTE HIDRÁULICO AUTOPROPELIDO, COM LANÇA TELESCÓPICA 28,80 M, CAPACIDADE MÁXIMA 30 T, POTÊNCIA 97 KW, TRAÇÃO 4 X 4 - CHI DIURNO. AF_11/2014 | CUSTOS HORÁRIOS DE MÁQUINAS E EQUIPAMENTOS | CHI | 48.39 |  |  | MT | 2019-02-01
89279 | BETONEIRA CAPACIDADE NOMINAL DE 600 L, CAPACIDADE DE MISTURA 440 L, MOTOR A DIESEL POTÊNCIA 10 HP, COM CARREGADOR - CHI DIURNO. AF_11/2014 | CUSTOS HORÁRIOS DE MÁQUINAS E EQUIPAMENTOS | CHI | 1.55 |  |  | MT | 2019-02-01
89877 | CAMINHÃO BASCULANTE 14 M3, COM CAVALO MECÂNICO DE CAPACIDADE MÁXIMA DE TRAÇÃO COMBINADO DE 36000 KG, POTÊNCIA 286 CV, INCLUSIVE SEMIREBOQUE COM CAÇAMBA METÁLICA - CHI DIURNO. AF_12/2014 | CUSTOS HORÁRIOS DE MÁQUINAS E EQUIPAMENTOS | CHI | 37.35 |  |  | MT | 2019-02-01
89884 | CAMINHÃO BASCULANTE 18 M3, COM CAVALO MECÂNICO DE CAPACIDADE MÁXIMA DE TRAÇÃO COMBINADO DE 45000 KG, POTÊNCIA 330 CV, INCLUSIVE SEMIREBOQUE COM CAÇAMBA METÁLICA - CHI DIURNO. AF_12/2014 | CUSTOS HORÁRIOS DE MÁQUINAS E EQUIPAMENTOS | CHI | 38.76 |  |  | MT | 2019-02-01
90587 | VIBRADOR DE IMERSÃO, DIÂMETRO DE PONTEIRA 45MM, MOTOR ELÉTRICO TRIFÁSICO POTÊNCIA DE 2 CV - CHI DIURNO. AF_06/2015 | CUSTOS HORÁRIOS DE MÁQUINAS E EQUIPAMENTOS | CHI | 0.29 |  |  | MT | 2019-02-01
90626 | PERFURATRIZ MANUAL, TORQUE MÁXIMO 83 N.M, POTÊNCIA 5 CV, COM DIÂMETRO MÁXIMO 4" - CHI DIURNO. AF_06/2015 | CUSTOS HORÁRIOS DE MÁQUINAS E EQUIPAMENTOS | CHI | 1.74 |  |  | MT | 2019-02-01
90632 | PERFURATRIZ SOBRE ESTEIRA, TORQUE MÁXIMO 600 KGF, PESO MÉDIO 1000 KG, POTÊNCIA 20 HP, DIÂMETRO MÁXIMO 10" - CHI DIURNO. AF_06/2015 | CUSTOS HORÁRIOS DE MÁQUINAS E EQUIPAMENTOS | CHI | 43.92 |  |  | MT | 2019-02-01
90638 | MISTURADOR DUPLO HORIZONTAL DE ALTA TURBULÊNCIA, CAPACIDADE / VOLUME 2 X 500 LITROS, MOTORES ELÉTRICOS MÍNIMO 5 CV CADA, PARA NATA CIMENTO, ARGAMASSA E OUTROS - CHI DIURNO. AF_06/2015 | CUSTOS HORÁRIOS DE MÁQUINAS E EQUIPAMENTOS | CHI | 3.95 |  |  | MT | 2019-02-01
90644 | BOMBA TRIPLEX, PARA INJEÇÃO DE NATA DE CIMENTO, VAZÃO MÁXIMA DE 100 LITROS/MINUTO, PRESSÃO MÁXIMA DE 70 BAR - CHI DIURNO. AF_06/2015 | CUSTOS HORÁRIOS DE MÁQUINAS E EQUIPAMENTOS | CHI | 5.9 |  |  | MT | 2019-02-01
90651 | BOMBA CENTRÍFUGA MONOESTÁGIO COM MOTOR ELÉTRICO MONOFÁSICO, POTÊNCIA 15 HP, DIÂMETRO DO ROTOR 173 MM, HM/Q = 30 MCA / 90 M3/H A 45 MCA / 55 M3/H - CHI DIURNO. AF_06/2015 | CUSTOS HORÁRIOS DE MÁQUINAS E EQUIPAMENTOS | CHI | 0.67 |  |  | MT | 2019-02-01
90657 | BOMBA DE PROJEÇÃO DE CONCRETO SECO, POTÊNCIA 10 CV, VAZÃO 3 M3/H - CHI DIURNO. AF_06/2015 | CUSTOS HORÁRIOS DE MÁQUINAS E EQUIPAMENTOS | CHI | 3.84 |  |  | MT | 2019-02-01
90663 | BOMBA DE PROJEÇÃO DE CONCRETO SECO, POTÊNCIA 10 CV, VAZÃO 6 M3/H - CHI DIURNO. AF_06/2015 | CUSTOS HORÁRIOS DE MÁQUINAS E EQUIPAMENTOS | CHI | 4.11 |  |  | MT | 2019-02-01
90669 | PROJETOR PNEUMÁTICO DE ARGAMASSA PARA CHAPISCO E REBOCO COM RECIPIENTE ACOPLADO, TIPO CANEQUINHA, COM COMPRESSOR DE AR REBOCÁVEL VAZÃO 89 PCM E MOTOR DIESEL DE 20 CV - CHI DIURNO. AF_06/2015 | CUSTOS HORÁRIOS DE MÁQUINAS E EQUIPAMENTOS | CHI | 3.83 |  |  | MT | 2019-02-01
90675 | PERFURATRIZ COM TORRE METÁLICA PARA EXECUÇÃO DE ESTACA HÉLICE CONTÍNUA, PROFUNDIDADE MÁXIMA DE 30 M, DIÂMETRO MÁXIMO DE 800 MM, POTÊNCIA INSTALADA DE 268 HP, MESA ROTATIVA COM TORQUE MÁXIMO DE 170 KNM - CHI DIURNO. AF_06/2015 | CUSTOS HORÁRIOS DE MÁQUINAS E EQUIPAMENTOS | CHI | 150.48 |  |  | MT | 2019-02-01
90681 | PERFURATRIZ HIDRÁULICA SOBRE CAMINHÃO COM TRADO CURTO ACOPLADO, PROFUNDIDADE MÁXIMA DE 20 M, DIÂMETRO MÁXIMO DE 1500 MM, POTÊNCIA INSTALADA DE 137 HP, MESA ROTATIVA COM TORQUE MÁXIMO DE 30 KNM - CHI DIURNO. AF_06/2015 | CUSTOS HORÁRIOS DE MÁQUINAS E EQUIPAMENTOS | CHI | 87.87 |  |  | MT | 2019-02-01
90687 | MANIPULADOR TELESCÓPICO, POTÊNCIA DE 85 HP, CAPACIDADE DE CARGA DE 3.500 KG, ALTURA MÁXIMA DE ELEVAÇÃO DE 12,3 M - CHI DIURNO. AF_06/2015 | CUSTOS HORÁRIOS DE MÁQUINAS E EQUIPAMENTOS | CHI | 49.57 |  |  | MT | 2019-02-01
90693 | MINICARREGADEIRA SOBRE RODAS, POTÊNCIA LÍQUIDA DE 47 HP, CAPACIDADE NOMINAL DE OPERAÇÃO DE 646 KG - CHI DIURNO. AF_06/2015 | CUSTOS HORÁRIOS DE MÁQUINAS E EQUIPAMENTOS | CHI | 30.23 |  |  | MT | 2019-02-01
90965 | COMPRESSOR DE AR REBOCÁVEL, VAZÃO 89 PCM, PRESSÃO EFETIVA DE TRABALHO 102 PSI, MOTOR DIESEL, POTÊNCIA 20 CV - CHI DIURNO. AF_06/2015 | CUSTOS HORÁRIOS DE MÁQUINAS E EQUIPAMENTOS | CHI | 3.27 |  |  | MT | 2019-02-01
90973 | COMPRESSOR DE AR REBOCAVEL, VAZÃO 250 PCM, PRESSAO DE TRABALHO 102 PSI, MOTOR A DIESEL POTÊNCIA 81 CV - CHI DIURNO. AF_06/2015 | CUSTOS HORÁRIOS DE MÁQUINAS E EQUIPAMENTOS | CHI | 3.27 |  |  | MT | 2019-02-01
90982 | COMPRESSOR DE AR REBOCÁVEL, VAZÃO 748 PCM, PRESSÃO EFETIVA DE TRABALHO 102 PSI, MOTOR DIESEL, POTÊNCIA 210 CV - CHI DIURNO. AF_06/2015 | CUSTOS HORÁRIOS DE MÁQUINAS E EQUIPAMENTOS | CHI | 8.32 |  |  | MT | 2019-02-01
91001 | COMPRESSOR DE AR REBOCAVEL, VAZÃO 400 PCM, PRESSAO DE TRABALHO 102 PSI, MOTOR A DIESEL POTÊNCIA 110 CV - CHI DIURNO. AF_06/2015 | CUSTOS HORÁRIOS DE MÁQUINAS E EQUIPAMENTOS | CHI | 3.88 |  |  | MT | 2019-02-01
91032 | CAMINHÃO TRUCADO (C/ TERCEIRO EIXO) ELETRÔNICO - POTÊNCIA 231CV - PBT = 22000KG - DIST. ENTRE EIXOS 5170 MM - INCLUI CARROCERIA FIXA ABERTA DE MADEIRA - CHI DIURNO. AF_06/2015 | CUSTOS HORÁRIOS DE MÁQUINAS E EQUIPAMENTOS | CHI | 28.79 |  |  | MT | 2019-02-01
91278 | PLACA VIBRATÓRIA REVERSÍVEL COM MOTOR 4 TEMPOS A GASOLINA, FORÇA CENTRÍFUGA DE 25 KN (2500 KGF), POTÊNCIA 5,5 CV - CHI DIURNO. AF_08/2015 | CUSTOS HORÁRIOS DE MÁQUINAS E EQUIPAMENTOS | CHI | 0.55 |  |  | MT | 2019-02-01
91285 | CORTADORA DE PISO COM MOTOR 4 TEMPOS A GASOLINA, POTÊNCIA DE 13 HP, COM DISCO DE CORTE DIAMANTADO SEGMENTADO PARA CONCRETO, DIÂMETRO DE 350 MM, FURO DE 1" (14 X 1") - CHI DIURNO. AF_08/2015 | CUSTOS HORÁRIOS DE MÁQUINAS E EQUIPAMENTOS | CHI | 0.99 |  |  | MT | 2019-02-01
91387 | CAMINHÃO BASCULANTE 10 M3, TRUCADO CABINE SIMPLES, PESO BRUTO TOTAL 23.000 KG, CARGA ÚTIL MÁXIMA 15.935 KG, DISTÂNCIA ENTRE EIXOS 4,80 M, POTÊNCIA 230 CV INCLUSIVE CAÇAMBA METÁLICA - CHI DIURNO. AF_06/2014 | CUSTOS HORÁRIOS DE MÁQUINAS E EQUIPAMENTOS | CHI | 31.74 |  |  | MT | 2019-02-01
91395 | CAMINHÃO TOCO, PBT 14.300 KG, CARGA ÚTIL MÁX. 9.710 KG, DIST. ENTRE EIXOS 3,56 M, POTÊNCIA 185 CV, INCLUSIVE CARROCERIA FIXA ABERTA DE MADEIRA P/ TRANSPORTE GERAL DE CARGA SECA, DIMEN. APROX. 2,50 X 6,50 X 0,50 M - CHI DIURNO. AF_06/2014 | CUSTOS HORÁRIOS DE MÁQUINAS E EQUIPAMENTOS | CHI | 26.4 |  |  | MT | 2019-02-01
91486 | ESPARGIDOR DE ASFALTO PRESSURIZADO, TANQUE 6 M3 COM ISOLAÇÃO TÉRMICA, AQUECIDO COM 2 MAÇARICOS, COM BARRA ESPARGIDORA 3,60 M, MONTADO SOBRE CAMINHÃO TOCO, PBT 14.300 KG, POTÊNCIA 185 CV - CHI DIURNO. AF_08/2015 | CUSTOS HORÁRIOS DE MÁQUINAS E EQUIPAMENTOS | CHI | 31.92 |  |  | MT | 2019-02-01
91534 | COMPACTADOR DE SOLOS DE PERCUSSÃO (SOQUETE) COM MOTOR A GASOLINA 4 TEMPOS, POTÊNCIA 4 CV - CHI DIURNO. AF_08/2015 | CUSTOS HORÁRIOS DE MÁQUINAS E EQUIPAMENTOS | CHI | 15.07 |  |  | MT | 2019-02-01
91635 | GUINDAUTO HIDRÁULICO, CAPACIDADE MÁXIMA DE CARGA 6500 KG, MOMENTO MÁXIMO DE CARGA 5,8 TM, ALCANCE MÁXIMO HORIZONTAL 7,60 M, INCLUSIVE CAMINHÃO TOCO PBT 9.700 KG, POTÊNCIA DE 160 CV - CHI DIURNO. AF_08/2015 | CUSTOS HORÁRIOS DE MÁQUINAS E EQUIPAMENTOS | CHI | 27.93 |  |  | MT | 2019-02-01
91646 | CAMINHÃO DE TRANSPORTE DE MATERIAL ASFÁLTICO 30.000 L, COM CAVALO MECÂNICO DE CAPACIDADE MÁXIMA DE TRAÇÃO COMBINADO DE 66.000 KG, POTÊNCIA 360 CV, INCLUSIVE TANQUE DE ASFALTO COM SERPENTINA - CHI DIURNO. AF_08/2015 | CUSTOS HORÁRIOS DE MÁQUINAS E EQUIPAMENTOS | CHI | 43.08 |  |  | MT | 2019-02-01
91693 | SERRA CIRCULAR DE BANCADA COM MOTOR ELÉTRICO POTÊNCIA DE 5HP, COM COIFA PARA DISCO 10" - CHI DIURNO. AF_08/2015 | CUSTOS HORÁRIOS DE MÁQUINAS E EQUIPAMENTOS | CHI | 14.34 |  |  | MT | 2019-02-01
92044 | DISTRIBUIDOR DE AGREGADOS REBOCAVEL, CAPACIDADE 1,9 M³, LARGURA DE TRABALHO 3,66 M - CHI DIURNO. AF_11/2015 | CUSTOS HORÁRIOS DE MÁQUINAS E EQUIPAMENTOS | CHI | 4.95 |  |  | MT | 2019-02-01
92107 | CAMINHÃO PARA EQUIPAMENTO DE LIMPEZA A SUCÇÃO COM CAMINHÃO TRUCADO DE PESO BRUTO TOTAL 23000 KG, CARGA ÚTIL MÁXIMA 15935 KG, DISTÂNCIA ENTRE EIXOS 4,80 M, POTÊNCIA 230 CV, INCLUSIVE LIMPADORA A SUCÇÃO, TANQUE 12000 L - CHI DIURNO. AF_11/2015 | CUSTOS HORÁRIOS DE MÁQUINAS E EQUIPAMENTOS | CHI | 33.07 |  |  | MT | 2019-02-01
92113 | PENEIRA ROTATIVA COM MOTOR ELÉTRICO TRIFÁSICO DE 2 CV, CILINDRO DE 1 M X 0,60 M, COM FUROS DE 3,17 MM - CHI DIURNO. AF_11/2015 | CUSTOS HORÁRIOS DE MÁQUINAS E EQUIPAMENTOS | CHI | 0.92 |  |  | MT | 2019-02-01
92119 | DOSADOR DE AREIA, CAPACIDADE DE 26 LITROS - CHI DIURNO. AF_11/2015 | CUSTOS HORÁRIOS DE MÁQUINAS E EQUIPAMENTOS | CHI | 0.09 |  |  | MT | 2019-02-01
92139 | CAMINHONETE COM MOTOR A DIESEL, POTÊNCIA 180 CV, CABINE DUPLA, 4X4 - CHI DIURNO. AF_11/2015 | CUSTOS HORÁRIOS DE MÁQUINAS E EQUIPAMENTOS | CHI | 23.49 |  |  | MT | 2019-02-01
92146 | CAMINHONETE CABINE SIMPLES COM MOTOR 1.6 FLEX, CÂMBIO MANUAL, POTÊNCIA 101/104 CV, 2 PORTAS - CHI DIURNO. AF_11/2015 | CUSTOS HORÁRIOS DE MÁQUINAS E EQUIPAMENTOS | CHI | 16.29 |  |  | MT | 2019-02-01
92243 | CAMINHÃO DE TRANSPORTE DE MATERIAL ASFÁLTICO 20.000 L, COM CAVALO MECÂNICO DE CAPACIDADE MÁXIMA DE TRAÇÃO COMBINADO DE 45.000 KG, POTÊNCIA 330 CV, INCLUSIVE TANQUE DE ASFALTO COM MAÇARICO - CHI DIURNO. AF_12/2015 | CUSTOS HORÁRIOS DE MÁQUINAS E EQUIPAMENTOS | CHI | 36.19 |  |  | MT | 2019-02-01
92717 | APARELHO PARA CORTE E SOLDA OXI-ACETILENO SOBRE RODAS, INCLUSIVE CILINDROS E MAÇARICOS - CHI DIURNO. AF_12/2015 | CUSTOS HORÁRIOS DE MÁQUINAS E EQUIPAMENTOS | CHI | 0.33 |  |  | MT | 2019-02-01
92961 | MÁQUINA EXTRUSORA DE CONCRETO PARA GUIAS E SARJETAS, MOTOR A DIESEL, POTÊNCIA 14 CV - CHI DIURNO. AF_12/2015 | CUSTOS HORÁRIOS DE MÁQUINAS E EQUIPAMENTOS | CHI | 6.13 |  |  | MT | 2019-02-01
92967 | MARTELO PERFURADOR PNEUMÁTICO MANUAL, HASTE 25 X 75 MM, 21 KG - CHI DIURNO. AF_12/2015 | CUSTOS HORÁRIOS DE MÁQUINAS E EQUIPAMENTOS | CHI | 13.52 |  |  | MT | 2019-02-01
93225 | PERFURATRIZ COM TORRE METÁLICA PARA EXECUÇÃO DE ESTACA HÉLICE CONTÍNUA, PROFUNDIDADE MÁXIMA DE 32 M, DIÂMETRO MÁXIMO DE 1000 MM, POTÊNCIA INSTALADA DE 350 HP, MESA ROTATIVA COM TORQUE MÁXIMO DE 263 KNM - CHI DIURNO. AF_01/2016 | CUSTOS HORÁRIOS DE MÁQUINAS E EQUIPAMENTOS | CHI | 226.09 |  |  | MT | 2019-02-01
93234 | BETONEIRA CAPACIDADE NOMINAL 400 L, CAPACIDADE DE MISTURA 310 L, MOTOR A GASOLINA POTÊNCIA 5,5 HP, SEM CARREGADOR - CHI DIURNO. AF_02/2016 | CUSTOS HORÁRIOS DE MÁQUINAS E EQUIPAMENTOS | CHI | 0.39 |  |  | MT | 2019-02-01
93244 | ROLO COMPACTADOR VIBRATÓRIO PÉ DE CARNEIRO PARA SOLOS, POTÊNCIA 80 HP, PESO OPERACIONAL SEM/COM LASTRO 7,4 / 8,8 T, LARGURA DE TRABALHO 1,68 M - CHI DIURNO. AF_02/2016 | CUSTOS HORÁRIOS DE MÁQUINAS E EQUIPAMENTOS | CHI | 33.51 |  |  | MT | 2019-02-01
93274 | GRUA ASCENSIONAL, LANÇA DE 30 M, CAPACIDADE DE 1,0 T A 30 M, ALTURA ATÉ 39 M - CHI DIURNO. AF_03/2016 | CUSTOS HORÁRIOS DE MÁQUINAS E EQUIPAMENTOS | CHI | 41.24 |  |  | MT | 2019-02-01
93282 | GUINCHO ELÉTRICO DE COLUNA, CAPACIDADE 400 KG, COM MOTO FREIO, MOTOR TRIFÁSICO DE 1,25 CV - CHI DIURNO. AF_03/2016 | CUSTOS HORÁRIOS DE MÁQUINAS E EQUIPAMENTOS | CHI | 14.06 |  |  | MT | 2019-02-01
93288 | GUINDASTE HIDRÁULICO AUTOPROPELIDO, COM LANÇA TELESCÓPICA 40 M, CAPACIDADE MÁXIMA 60 T, POTÊNCIA 260 KW - CHI DIURNO. AF_03/2016 | CUSTOS HORÁRIOS DE MÁQUINAS E EQUIPAMENTOS | CHI | 80.34 |  |  | MT | 2019-02-01
93403 | GUINDAUTO HIDRÁULICO, CAPACIDADE MÁXIMA DE CARGA 3300 KG, MOMENTO MÁXIMO DE CARGA 5,8 TM, ALCANCE MÁXIMO HORIZONTAL 7,60 M, INCLUSIVE CAMINHÃO TOCO PBT 16.000 KG, POTÊNCIA DE 189 CV - CHI DIURNO. AF_03/2016 | CUSTOS HORÁRIOS DE MÁQUINAS E EQUIPAMENTOS | CHI | 27.93 |  |  | MT | 2019-02-01
93409 | MÁQUINA JATO DE PRESSAO PORTÁTIL PARA JATEAMENTO, CONTROLE AUTOMATICO REMOTO, CAMARA DE 1 SAIDA, CAPACIDADE 280 L, DIAMETRO 670 MM, BICO DE JATO CURTO VENTURI DE 5/16, MANGUEIRA DE 1 COM COMPRESSOR DE AR REBOCÁVEL VAZÃO 189 PCM E MOTOR DIESEL DE 63 CV- CHI DIURNO. AF_03/2016 | CUSTOS HORÁRIOS DE MÁQUINAS E EQUIPAMENTOS | CHI | 22.82 |  |  | MT | 2019-02-01
93416 | GERADOR PORTÁTIL MONOFÁSICO, POTÊNCIA 5500 VA, MOTOR A GASOLINA, POTÊNCIA DO MOTOR 13 CV - CHI DIURNO. AF_03/2016 | CUSTOS HORÁRIOS DE MÁQUINAS E EQUIPAMENTOS | CHI | 0.21 |  |  | MT | 2019-02-01
93422 | GRUPO GERADOR REBOCÁVEL, POTÊNCIA 66 KVA, MOTOR A DIESEL - CHI DIURNO. AF_03/2016 | CUSTOS HORÁRIOS DE MÁQUINAS E EQUIPAMENTOS | CHI | 2.83 |  |  | MT | 2019-02-01
93428 | GRUPO GERADOR ESTACIONÁRIO, POTÊNCIA 150 KVA, MOTOR A DIESEL- CHI DIURNO. AF_03/2016 | CUSTOS HORÁRIOS DE MÁQUINAS E EQUIPAMENTOS | CHI | 4 |  |  | MT | 2019-02-01
93434 | USINA DE MISTURA ASFÁLTICA À QUENTE, TIPO CONTRA FLUXO, PROD 40 A 80 TON/HORA - CHI DIURNO. AF_03/2016 | CUSTOS HORÁRIOS DE MÁQUINAS E EQUIPAMENTOS | CHI | 160.5 |  |  | MT | 2019-02-01
93440 | USINA DE ASFALTO À FRIO, CAPACIDADE DE 40 A 60 TON/HORA, ELÉTRICA POTÊNCIA 30 CV - CHI DIURNO. AF_03/2016 | CUSTOS HORÁRIOS DE MÁQUINAS E EQUIPAMENTOS | CHI | 79.42 |  |  | MT | 2019-02-01
95122 | USINA MISTURADORA DE SOLOS, CAPACIDADE DE 200 A 500 TON/H, POTENCIA 75KW - CHI DIURNO. AF_07/2016 | CUSTOS HORÁRIOS DE MÁQUINAS E EQUIPAMENTOS | CHI | 118.89 |  |  | MT | 2019-02-01
95128 | DISTRIBUIDOR DE AGREGADOS AUTOPROPELIDO, CAP 3 M3, A DIESEL, POTÊNCIA 176CV - CHI DIURNO. AF_07/2016 | CUSTOS HORÁRIOS DE MÁQUINAS E EQUIPAMENTOS | CHI | 29.05 |  |  | MT | 2019-02-01
95140 | TALHA MANUAL DE CORRENTE, CAPACIDADE DE 2 TON. COM ELEVAÇÃO DE 3 M - CHI DIURNO. AF_07/2016 | CUSTOS HORÁRIOS DE MÁQUINAS E EQUIPAMENTOS | CHI | 0.04 |  |  | MT | 2019-02-01
95213 | GRUA ASCENCIONAL, LANÇA DE 42 M, CAPACIDADE DE 1,5 T A 30 M, ALTURA ATÉ 39 M - CHI DIURNO. AF_08/2016 | CUSTOS HORÁRIOS DE MÁQUINAS E EQUIPAMENTOS | CHI | 44.89 |  |  | MT | 2019-02-01
95219 | PULVERIZADOR DE TINTA ELÉTRICO/MÁQUINA DE PINTURA AIRLESS, VAZÃO 2 L/MIN - CHI DIURNO. AF_08/2016 | CUSTOS HORÁRIOS DE MÁQUINAS E EQUIPAMENTOS | CHI | 19.14 |  |  | MT | 2019-02-01
95259 | MARTELO DEMOLIDOR PNEUMÁTICO MANUAL, 32 KG - CHI DIURNO. AF_09/2016 | CUSTOS HORÁRIOS DE MÁQUINAS E EQUIPAMENTOS | CHI | 13.34 |  |  | MT | 2019-02-01
95265 | COMPACTADOR DE SOLOS DE PERCUSÃO (SOQUETE) COM MOTOR A GASOLINA, POTÊNCIA 3 CV - CHI DIURNO. AF_09/2016 | CUSTOS HORÁRIOS DE MÁQUINAS E EQUIPAMENTOS | CHI | 0.73 |  |  | MT | 2019-02-01
95271 | RÉGUA VIBRATÓRIA DUPLA PARA CONCRETO, PESO DE 60KG, COMPRIMENTO 4 M, COM MOTOR A GASOLINA, POTÊNCIA 5,5 HP - CHI DIURNO. AF_09/2016 | CUSTOS HORÁRIOS DE MÁQUINAS E EQUIPAMENTOS | CHI | 0.49 |  |  | MT | 2019-02-01
95277 | POLIDORA DE PISO (POLITRIZ), PESO DE 100KG, DIÂMETRO 450 MM, MOTOR ELÉTRICO, POTÊNCIA 4 HP - CHI DIURNO. AF_09/2016 | CUSTOS HORÁRIOS DE MÁQUINAS E EQUIPAMENTOS | CHI | 0.49 |  |  | MT | 2019-02-01
95283 | DESEMPENADEIRA DE CONCRETO, PESO DE 75KG, 4 PÁS, MOTOR A GASOLINA, POTÊNCIA 5,5 HP - CHI DIURNO. AF_09/2016 | CUSTOS HORÁRIOS DE MÁQUINAS E EQUIPAMENTOS | CHI | 0.53 |  |  | MT | 2019-02-01
95621 | PERFURATRIZ PNEUMATICA MANUAL DE PESO MEDIO, MARTELETE, 18KG, COMPRIMENTO MÁXIMO DE CURSO DE 6 M, DIAMETRO DO PISTAO DE 5,5 CM - CHI DIURNO. AF_11/2016 | CUSTOS HORÁRIOS DE MÁQUINAS E EQUIPAMENTOS | CHI | 13.12 |  |  | MT | 2019-02-01
95632 | ROLO COMPACTADOR VIBRATORIO TANDEM, ACO LISO, POTENCIA 125 HP, PESO SEM/COM LASTRO 10,20/11,65 T, LARGURA DE TRABALHO 1,73 M - CHI DIURNO. AF_11/2016 | CUSTOS HORÁRIOS DE MÁQUINAS E EQUIPAMENTOS | CHI | 41.98 |  |  | MT | 2019-02-01
95703 | PERFURATRIZ MANUAL, TORQUE MAXIMO 55 KGF.M, POTENCIA 5 CV, COM DIAMETRO MAXIMO 8 1/2" - CHI DIURNO. AF_11/2016 | CUSTOS HORÁRIOS DE MÁQUINAS E EQUIPAMENTOS | CHI | 18.1 |  |  | MT | 2019-02-01
95709 | PERFURATRIZ SOBRE ESTEIRA, TORQUE MÁXIMO 600 KGF, POTÊNCIA ENTRE 50 E 60 HP, DIÂMETRO MÁXIMO 10 - CHI DIURNO. AF_11/2016 | CUSTOS HORÁRIOS DE MÁQUINAS E EQUIPAMENTOS | CHI | 42.68 |  |  | MT | 2019-02-01
95715 | ESCAVADEIRA HIDRAULICA SOBRE ESTEIRA, COM GARRA GIRATORIA DE MANDIBULAS, PESO OPERACIONAL ENTRE 22,00 E 25,50 TON, POTENCIA LIQUIDA ENTRE 150 E 160 HP - CHI DIURNO. AF_11/2016 | CUSTOS HORÁRIOS DE MÁQUINAS E EQUIPAMENTOS | CHI | 51.29 |  |  | MT | 2019-02-01
95721 | ESCAVADEIRA HIDRAULICA SOBRE ESTEIRA, EQUIPADA COM CLAMSHELL, COM CAPACIDADE DA CAÇAMBA ENTRE 1,20 E 1,50 M3, PESO OPERACIONAL ENTRE 20,00 E 22,00 TON, POTENCIA LIQUIDA ENTRE 150 E 160 HP - CHI DIURNO. AF_11/2016 | CUSTOS HORÁRIOS DE MÁQUINAS E EQUIPAMENTOS | CHI | 50.02 |  |  | MT | 2019-02-01
95873 | GRUPO GERADOR COM CARENAGEM, MOTOR DIESEL POTÊNCIA STANDART ENTRE 250 E 260 KVA - CHI DIURNO. AF_12/2016 | CUSTOS HORÁRIOS DE MÁQUINAS E EQUIPAMENTOS | CHI | 6.4 |  |  | MT | 2019-02-01
96014 | TRATOR DE PNEUS COM POTÊNCIA DE 122 CV, TRAÇÃO 4X4, COM VASSOURA MECÂNICA ACOPLADA - CHI DIURNO. AF_02/2017 | CUSTOS HORÁRIOS DE MÁQUINAS E EQUIPAMENTOS | CHI | 29.5 |  |  | MT | 2019-02-01
96021 | TRATOR DE PNEUS COM POTÊNCIA DE 122 CV, TRAÇÃO 4X4, COM GRADE DE DISCOS ACOPLADA - CHI DIURNO. AF_02/2017 | CUSTOS HORÁRIOS DE MÁQUINAS E EQUIPAMENTOS | CHI | 29.36 |  |  | MT | 2019-02-01
96029 | TRATOR DE PNEUS COM POTÊNCIA DE 85 CV, TRAÇÃO 4X4, COM GRADE DE DISCOS ACOPLADA - CHI DIURNO. AF_02/2017 | CUSTOS HORÁRIOS DE MÁQUINAS E EQUIPAMENTOS | CHI | 26.06 |  |  | MT | 2019-02-01
96036 | CAMINHÃO BASCULANTE 10 M3, TRUCADO, POTÊNCIA 230 CV, INCLUSIVE CAÇAMBA METÁLICA, COM DISTRIBUIDOR DE AGREGADOS ACOPLADO - CHI DIURNO. AF_02/2017 | CUSTOS HORÁRIOS DE MÁQUINAS E EQUIPAMENTOS | CHI | 34.99 |  |  | MT | 2019-02-01
96155 | TRATOR DE PNEUS COM POTÊNCIA DE 85 CV, TRAÇÃO 4X4, COM VASSOURA MECÂNICA ACOPLADA - CHI DIURNO. AF_02/2017 | CUSTOS HORÁRIOS DE MÁQUINAS E EQUIPAMENTOS | CHI | 26.2 |  |  | MT | 2019-02-01
96156 | MINICARREGADEIRA SOBRE RODAS POTENCIA 47HP CAPACIDADE OPERACAO 646 KG, COM VASSOURA MECÂNICA ACOPLADA - CHI DIURNO. AF_03/2017 | CUSTOS HORÁRIOS DE MÁQUINAS E EQUIPAMENTOS | CHI | 33.52 |  |  | MT | 2019-02-01
96159 | MÁQUINA DEMARCADORA DE FAIXA DE TRÁFEGO À FRIO, AUTOPROPELIDA, POTÊNCIA 38 HP - CHI DIURNO. AF_07/2016 | CUSTOS HORÁRIOS DE MÁQUINAS E EQUIPAMENTOS | CHI | 43.42 |  |  | MT | 2019-02-01
96246 | MINIESCAVADEIRA SOBRE ESTEIRAS, POTENCIA LIQUIDA DE *30* HP, PESO OPERACIONAL DE *3.500* KG - CHI DIURNO. AF_04/2017 | CUSTOS HORÁRIOS DE MÁQUINAS E EQUIPAMENTOS | CHI | 34.22 |  |  | MT | 2019-02-01
96302 | PERFURATRIZ ROTATIVA SOBRE ESTEIRA, TORQUE MAXIMO 2500 KGM, POTENCIA 110 HP, MOTOR DIESEL - CHI DIURNO. AF_05/2017 | CUSTOS HORÁRIOS DE MÁQUINAS E EQUIPAMENTOS | CHI | 58.66 |  |  | MT | 2019-02-01
96308 | COMPRESSOR DE AR, VAZAO DE 10 PCM, RESERVATORIO 100 L, PRESSAO DE TRABALHO ENTRE 6,9 E 9,7 BAR POTENCIA 2 HP, TENSAO 110/220 V  CHI DIURNO. AF_05/2017 | CUSTOS HORÁRIOS DE MÁQUINAS E EQUIPAMENTOS | CHI | 0.11 |  |  | MT | 2019-02-01
96464 | ROLO COMPACTADOR DE PNEUS, ESTATICO, PRESSAO VARIAVEL, POTENCIA 110 HP, PESO SEM/COM LASTRO 10,8/27 T, LARGURA DE ROLAGEM 2,30 M - CHI DIURNO. AF_06/2017 | CUSTOS HORÁRIOS DE MÁQUINAS E EQUIPAMENTOS | CHI | 45.01 |  |  | MT | 2019-02-01
98765 | INVERSOR DE SOLDA MONOFÁSICO DE 160 A, POTÊNCIA DE 5400 W, TENSÃO DE 220 V, PARA SOLDA COM ELETRODOS DE 2,0 A 4,0 MM E PROCESSO TIG - CHI DIURNO. AF_06/2018 | CUSTOS HORÁRIOS DE MÁQUINAS E EQUIPAMENTOS | CHI | 0.11 |  |  | MT | 2019-02-01
5089 | ROLO COMPACTADOR VIBRATÓRIO PÉ DE CARNEIRO PARA SOLOS, POTÊNCIA 80 HP, PESO OPERACIONAL SEM/COM LASTRO 7,4 / 8,8 T, LARGURA DE TRABALHO 1,68 M - MANUTENÇÃO. AF_02/2016 | CUSTOS HORÁRIOS DE MÁQUINAS E EQUIPAMENTOS | H | 19.13 |  |  | MT | 2019-02-01
5627 | ESCAVADEIRA HIDRÁULICA SOBRE ESTEIRAS, CAÇAMBA 0,80 M3, PESO OPERACIONAL 17 T, POTENCIA BRUTA 111 HP - DEPRECIAÇÃO. AF_06/2014 | CUSTOS HORÁRIOS DE MÁQUINAS E EQUIPAMENTOS | H | 23.09 |  |  | MT | 2019-02-01
5628 | ESCAVADEIRA HIDRÁULICA SOBRE ESTEIRAS, CAÇAMBA 0,80 M3, PESO OPERACIONAL 17 T, POTENCIA BRUTA 111 HP - JUROS. AF_06/2014 | CUSTOS HORÁRIOS DE MÁQUINAS E EQUIPAMENTOS | H | 5.93 |  |  | MT | 2019-02-01
5629 | ESCAVADEIRA HIDRÁULICA SOBRE ESTEIRAS, CAÇAMBA 0,80 M3, PESO OPERACIONAL 17 T, POTENCIA BRUTA 111 HP - MANUTENÇÃO. AF_06/2014 | CUSTOS HORÁRIOS DE MÁQUINAS E EQUIPAMENTOS | H | 28.87 |  |  | MT | 2019-02-01
5630 | ESCAVADEIRA HIDRÁULICA SOBRE ESTEIRAS, CAÇAMBA 0,80 M3, PESO OPERACIONAL 17 T, POTENCIA BRUTA 111 HP - MATERIAIS NA OPERAÇÃO. AF_06/2014 | CUSTOS HORÁRIOS DE MÁQUINAS E EQUIPAMENTOS | H | 57.25 |  |  | MT | 2019-02-01
5658 | GRADE DE DISCO CONTROLE REMOTO REBOCÁVEL, COM 24 DISCOS 24 X 6 MM COM PNEUS PARA TRANSPORTE - MANUTENÇÃO. AF_06/2014 | CUSTOS HORÁRIOS DE MÁQUINAS E EQUIPAMENTOS | H | 1.16 |  |  | MT | 2019-02-01
5664 | RETROESCAVADEIRA SOBRE RODAS COM CARREGADEIRA, TRAÇÃO 4X4, POTÊNCIA LÍQ. 88 HP, CAÇAMBA CARREG. CAP. MÍN. 1 M3, CAÇAMBA RETRO CAP. 0,26 M3, PESO OPERACIONAL MÍN. 6.674 KG, PROFUNDIDADE ESCAVAÇÃO MÁX. 4,37 M - MANUTENÇÃO. AF_06/2014 | CUSTOS HORÁRIOS DE MÁQUINAS E EQUIPAMENTOS | H | 17.05 |  |  | MT | 2019-02-01
5667 | RETROESCAVADEIRA SOBRE RODAS COM CARREGADEIRA, TRAÇÃO 4X2, POTÊNCIA LÍQ. 79 HP, CAÇAMBA CARREG. CAP. MÍN. 1 M3, CAÇAMBA RETRO CAP. 0,20 M3, PESO OPERACIONAL MÍN. 6.570 KG, PROFUNDIDADE ESCAVAÇÃO MÁX. 4,37 M - MANUTENÇÃO. AF_06/2014 | CUSTOS HORÁRIOS DE MÁQUINAS E EQUIPAMENTOS | H | 15.16 |  |  | MT | 2019-02-01
5668 | RETROESCAVADEIRA SOBRE RODAS COM CARREGADEIRA, TRAÇÃO 4X2, POTÊNCIA LÍQ. 79 HP, CAÇAMBA CARREG. CAP. MÍN. 1 M3, CAÇAMBA RETRO CAP. 0,20 M3, PESO OPERACIONAL MÍN. 6.570 KG, PROFUNDIDADE ESCAVAÇÃO MÁX. 4,37 M - MATERIAIS NA OPERAÇÃO. AF_06/2014 | CUSTOS HORÁRIOS DE MÁQUINAS E EQUIPAMENTOS | H | 43.81 |  |  | MT | 2019-02-01
5674 | ROLO COMPACTADOR VIBRATÓRIO DE UM CILINDRO AÇO LISO, POTÊNCIA 80 HP, PESO OPERACIONAL MÁXIMO 8,1 T, IMPACTO DINÂMICO 16,15 / 9,5 T, LARGURA DE TRABALHO 1,68 M - MANUTENÇÃO. AF_06/2014 | CUSTOS HORÁRIOS DE MÁQUINAS E EQUIPAMENTOS | H | 18.4 |  |  | MT | 2019-02-01
5692 | MOTOBOMBA CENTRÍFUGA, MOTOR A GASOLINA, POTÊNCIA 5,42 HP, BOCAIS 1 1/2" X 1", DIÂMETRO ROTOR 143 MM HM/Q = 6 MCA / 16,8 M3/H A 38 MCA / 6,6 M3/H - MANUTENÇÃO. AF_06/2014 | CUSTOS HORÁRIOS DE MÁQUINAS E EQUIPAMENTOS | H | 0.17 |  |  | MT | 2019-02-01
5693 | MOTOBOMBA CENTRÍFUGA, MOTOR A GASOLINA, POTÊNCIA 5,42 HP, BOCAIS 1 1/2" X 1", DIÂMETRO ROTOR 143 MM HM/Q = 6 MCA / 16,8 M3/H A 38 MCA / 6,6 M3/H - MATERIAIS NA OPERAÇÃO. AF_06/2014 | CUSTOS HORÁRIOS DE MÁQUINAS E EQUIPAMENTOS | H | 3.55 |  |  | MT | 2019-02-01
5695 | CAMINHÃO BASCULANTE 6 M3, PESO BRUTO TOTAL 16.000 KG, CARGA ÚTIL MÁXIMA 13.071 KG, DISTÂNCIA ENTRE EIXOS 4,80 M, POTÊNCIA 230 CV INCLUSIVE CAÇAMBA METÁLICA - MANUTENÇÃO. AF_06/2014 | CUSTOS HORÁRIOS DE MÁQUINAS E EQUIPAMENTOS | H | 21.51 |  |  | MT | 2019-02-01
5703 | USINA DE CONCRETO FIXA, CAPACIDADE NOMINAL DE 90 A 120 M3/H, SEM SILO - MATERIAIS NA OPERAÇÃO. AF_07/2016 | CUSTOS HORÁRIOS DE MÁQUINAS E EQUIPAMENTOS | H | 14.04 |  |  | MT | 2019-02-01
5705 | CAMINHÃO TOCO, PBT 16.000 KG, CARGA ÚTIL MÁX. 10.685 KG, DIST. ENTRE EIXOS 4,8 M, POTÊNCIA 189 CV, INCLUSIVE CARROCERIA FIXA ABERTA DE MADEIRA P/ TRANSPORTE GERAL DE CARGA SECA, DIMEN. APROX. 2,5 X 7,00 X 0,50 M - MANUTENÇÃO. AF_06/2014 | CUSTOS HORÁRIOS DE MÁQUINAS E EQUIPAMENTOS | H | 13.37 |  |  | MT | 2019-02-01
5707 | USINA MISTURADORA DE SOLOS, CAPACIDADE DE 200 A 500 TON/H, POTENCIA 75KW - MANUTENÇÃO. AF_07/2016 | CUSTOS HORÁRIOS DE MÁQUINAS E EQUIPAMENTOS | H | 41.26 |  |  | MT | 2019-02-01
5710 | VIBROACABADORA DE ASFALTO SOBRE ESTEIRAS, LARGURA DE PAVIMENTAÇÃO 1,90 M A 5,30 M, POTÊNCIA 105 HP CAPACIDADE 450 T/H - MANUTENÇÃO. AF_11/2014 | CUSTOS HORÁRIOS DE MÁQUINAS E EQUIPAMENTOS | H | 82.59 |  |  | MT | 2019-02-01
5711 | VIBROACABADORA DE ASFALTO SOBRE ESTEIRAS, LARGURA DE PAVIMENTAÇÃO 1,90 M A 5,30 M, POTÊNCIA 105 HP CAPACIDADE 450 T/H - MATERIAIS NA OPERAÇÃO. AF_11/2014 | CUSTOS HORÁRIOS DE MÁQUINAS E EQUIPAMENTOS | H | 54.14 |  |  | MT | 2019-02-01
5714 | TRATOR DE PNEUS, POTÊNCIA 85 CV, TRAÇÃO 4X4, PESO COM LASTRO DE 4.675 KG - MANUTENÇÃO. AF_06/2014 | CUSTOS HORÁRIOS DE MÁQUINAS E EQUIPAMENTOS | H | 7.87 |  |  | MT | 2019-02-01
5715 | TRATOR DE PNEUS, POTÊNCIA 85 CV, TRAÇÃO 4X4, PESO COM LASTRO DE 4.675 KG - MATERIAIS NA OPERAÇÃO. AF_06/2014 | CUSTOS HORÁRIOS DE MÁQUINAS E EQUIPAMENTOS | H | 43.23 |  |  | MT | 2019-02-01
5718 | TRATOR DE ESTEIRAS, POTÊNCIA 170 HP, PESO OPERACIONAL 19 T, CAÇAMBA 5,2 M3 - MATERIAIS NA OPERAÇÃO. AF_06/2014 | CUSTOS HORÁRIOS DE MÁQUINAS E EQUIPAMENTOS | H | 87.66 |  |  | MT | 2019-02-01
5721 | TRATOR DE ESTEIRAS, POTÊNCIA 150 HP, PESO OPERACIONAL 16,7 T, COM RODA MOTRIZ ELEVADA E LÂMINA 3,18 M3 - MATERIAIS NA OPERAÇÃO. AF_06/2014 | CUSTOS HORÁRIOS DE MÁQUINAS E EQUIPAMENTOS | H | 77.33 |  |  | MT | 2019-02-01
5722 | TRATOR DE ESTEIRAS, POTÊNCIA 347 HP, PESO OPERACIONAL 38,5 T, COM LÂMINA 8,70 M3 - MATERIAIS NA OPERAÇÃO. AF_06/2014 | CUSTOS HORÁRIOS DE MÁQUINAS E EQUIPAMENTOS | H | 178.94 |  |  | MT | 2019-02-01
5724 | TRATOR DE ESTEIRAS, POTÊNCIA 100 HP, PESO OPERACIONAL 9,4 T, COM LÂMINA 2,19 M3 - MANUTENÇÃO. AF_06/2014 | CUSTOS HORÁRIOS DE MÁQUINAS E EQUIPAMENTOS | H | 28.94 |  |  | MT | 2019-02-01
5727 | ROLO COMPACTADOR VIBRATÓRIO REBOCÁVEL, CILINDRO DE AÇO LISO, POTÊNCIA DE TRAÇÃO DE 65 CV, PESO 4,7 T, IMPACTO DINÂMICO 18,3 T, LARGURA DE TRABALHO 1,67 M - MANUTENÇÃO. AF_02/2016 | CUSTOS HORÁRIOS DE MÁQUINAS E EQUIPAMENTOS | H | 5.55 |  |  | MT | 2019-02-01
5729 | ROLO COMPACTADOR VIBRATÓRIO TANDEM AÇO LISO, POTÊNCIA 58 HP, PESO SEM/COM LASTRO 6,5 / 9,4 T, LARGURA DE TRABALHO 1,2 M - MANUTENÇÃO. AF_06/2014 | CUSTOS HORÁRIOS DE MÁQUINAS E EQUIPAMENTOS | H | 22.59 |  |  | MT | 2019-02-01
5730 | ROLO COMPACTADOR VIBRATÓRIO TANDEM AÇO LISO, POTÊNCIA 58 HP, PESO SEM/COM LASTRO 6,5 / 9,4 T, LARGURA DE TRABALHO 1,2 M - MATERIAIS NA OPERAÇÃO. AF_06/2014 | CUSTOS HORÁRIOS DE MÁQUINAS E EQUIPAMENTOS | H | 29.91 |  |  | MT | 2019-02-01
5735 | RETROESCAVADEIRA SOBRE RODAS COM CARREGADEIRA, TRAÇÃO 4X4, POTÊNCIA LÍQ. 72 HP, CAÇAMBA CARREG. CAP. MÍN. 0,79 M3, CAÇAMBA RETRO CAP. 0,18 M3, PESO OPERACIONAL MÍN. 7.140 KG, PROFUNDIDADE ESCAVAÇÃO MÁX. 4,50 M - MANUTENÇÃO. AF_06/2014 | CUSTOS HORÁRIOS DE MÁQUINAS E EQUIPAMENTOS | H | 16.45 |  |  | MT | 2019-02-01
5736 | RETROESCAVADEIRA SOBRE RODAS COM CARREGADEIRA, TRAÇÃO 4X4, POTÊNCIA LÍQ. 72 HP, CAÇAMBA CARREG. CAP. MÍN. 0,79 M3, CAÇAMBA RETRO CAP. 0,18 M3, PESO OPERACIONAL MÍN. 7.140 KG, PROFUNDIDADE ESCAVAÇÃO MÁX. 4,50 M - MATERIAIS NA OPERAÇÃO. AF_06/2014 | CUSTOS HORÁRIOS DE MÁQUINAS E EQUIPAMENTOS | H | 40.2 |  |  | MT | 2019-02-01
5738 | ROLO COMPACTADOR VIBRATÓRIO PÉ DE CARNEIRO, OPERADO POR CONTROLE REMOTO, POTÊNCIA 12,5 KW, PESO OPERACIONAL 1,675 T, LARGURA DE TRABALHO 0,85 M - DEPRECIAÇÃO. AF_02/2016 | CUSTOS HORÁRIOS DE MÁQUINAS E EQUIPAMENTOS | H | 20.09 |  |  | MT | 2019-02-01
5739 | ROLO COMPACTADOR VIBRATÓRIO PÉ DE CARNEIRO, OPERADO POR CONTROLE REMOTO, POTÊNCIA 12,5 KW, PESO OPERACIONAL 1,675 T, LARGURA DE TRABALHO 0,85 M - MANUTENÇÃO. AF_02/2016 | CUSTOS HORÁRIOS DE MÁQUINAS E EQUIPAMENTOS | H | 25.14 |  |  | MT | 2019-02-01
5741 | USINA DE LAMA ASFÁLTICA, PROD 30 A 50 T/H, SILO DE AGREGADO 7 M3, RESERVATÓRIOS PARA EMULSÃO E ÁGUA DE 2,3 M3 CADA, MISTURADOR TIPO PUG MILL A SER MONTADO SOBRE CAMINHÃO - MANUTENÇÃO. AF_10/2014 | CUSTOS HORÁRIOS DE MÁQUINAS E EQUIPAMENTOS | H | 27.29 |  |  | MT | 2019-02-01
5742 | USINA DE LAMA ASFÁLTICA, PROD 30 A 50 T/H, SILO DE AGREGADO 7 M3, RESERVATÓRIOS PARA EMULSÃO E ÁGUA DE 2,3 M3 CADA, MISTURADOR TIPO PUG MILL A SER MONTADO SOBRE CAMINHÃO - MATERIAIS NA OPERAÇÃO. AF_10/2014 | CUSTOS HORÁRIOS DE MÁQUINAS E EQUIPAMENTOS | H | 16.78 |  |  | MT | 2019-02-01
5747 | CAMINHÃO PIPA 6.000 L, PESO BRUTO TOTAL 13.000 KG, DISTÂNCIA ENTRE EIXOS 4,80 M, POTÊNCIA 189 CV INCLUSIVE TANQUE DE AÇO PARA TRANSPORTE DE ÁGUA, CAPACIDADE 6 M3 - MATERIAIS NA OPERAÇÃO. AF_06/2014 | CUSTOS HORÁRIOS DE MÁQUINAS E EQUIPAMENTOS | H | 96.15 |  |  | MT | 2019-02-01
5751 | CAMINHÃO TOCO, PESO BRUTO TOTAL 14.300 KG, CARGA ÚTIL MÁXIMA 9590 KG, DISTÂNCIA ENTRE EIXOS 4,76 M, POTÊNCIA 185 CV (NÃO INCLUI CARROCERIA) - MANUTENÇÃO. AF_06/2014 | CUSTOS HORÁRIOS DE MÁQUINAS E EQUIPAMENTOS | H | 14.63 |  |  | MT | 2019-02-01
5754 | CAMINHÃO TOCO, PESO BRUTO TOTAL 16.000 KG, CARGA ÚTIL MÁXIMA DE 10.685 KG, DISTÂNCIA ENTRE EIXOS 4,80 M, POTÊNCIA 189 CV EXCLUSIVE CARROCERIA - MANUTENÇÃO. AF_06/2014 | CUSTOS HORÁRIOS DE MÁQUINAS E EQUIPAMENTOS | H | 12.33 |  |  | MT | 2019-02-01
5763 | CAMINHÃO PIPA 10.000 L TRUCADO, PESO BRUTO TOTAL 23.000 KG, CARGA ÚTIL MÁXIMA 15.935 KG, DISTÂNCIA ENTRE EIXOS 4,8 M, POTÊNCIA 230 CV, INCLUSIVE TANQUE DE AÇO PARA TRANSPORTE DE ÁGUA - MANUTENÇÃO. AF_06/2014 | CUSTOS HORÁRIOS DE MÁQUINAS E EQUIPAMENTOS | H | 21.18 |  |  | MT | 2019-02-01
5765 | ESPARGIDOR DE ASFALTO PRESSURIZADO COM TANQUE DE 2500 L, REBOCÁVEL COM MOTOR A GASOLINA POTÊNCIA 3,4 HP - MANUTENÇÃO. AF_07/2014 | CUSTOS HORÁRIOS DE MÁQUINAS E EQUIPAMENTOS | H | 1.92 |  |  | MT | 2019-02-01
5766 | ESPARGIDOR DE ASFALTO PRESSURIZADO COM TANQUE DE 2500 L, REBOCÁVEL COM MOTOR A GASOLINA POTÊNCIA 3,4 HP - MATERIAIS NA OPERAÇÃO. AF_07/2014 | CUSTOS HORÁRIOS DE MÁQUINAS E EQUIPAMENTOS | H | 2.23 |  |  | MT | 2019-02-01
5779 | MOTONIVELADORA POTÊNCIA BÁSICA LÍQUIDA (PRIMEIRA MARCHA) 125 HP, PESO BRUTO 13032 KG, LARGURA DA LÂMINA DE 3,7 M - MANUTENÇÃO. AF_06/2014 | CUSTOS HORÁRIOS DE MÁQUINAS E EQUIPAMENTOS | H | 34.23 |  |  | MT | 2019-02-01
5787 | PÁ CARREGADEIRA SOBRE RODAS, POTÊNCIA 197 HP, CAPACIDADE DA CAÇAMBA 2,5 A 3,5 M3, PESO OPERACIONAL 18338 KG - MATERIAIS NA OPERAÇÃO. AF_06/2014 | CUSTOS HORÁRIOS DE MÁQUINAS E EQUIPAMENTOS | H | 101.56 |  |  | MT | 2019-02-01
5797 | COMPRESSOR DE AR REBOCÁVEL, VAZÃO 189 PCM, PRESSÃO EFETIVA DE TRABALHO 102 PSI, MOTOR DIESEL, POTÊNCIA 63 CV - MANUTENÇÃO. AF_06/2015 | CUSTOS HORÁRIOS DE MÁQUINAS E EQUIPAMENTOS | H | 2.42 |  |  | MT | 2019-02-01
5800 | BOMBA SUBMERSÍVEL ELÉTRICA TRIFÁSICA, POTÊNCIA 2,96 HP, Ø ROTOR 144 MM SEMI-ABERTO, BOCAL DE SAÍDA Ø 2, HM/Q = 2 MCA / 38,8 M3/H A 28 MCA / 5 M3/H - MANUTENÇÃO. AF_06/2014 | CUSTOS HORÁRIOS DE MÁQUINAS E EQUIPAMENTOS | H | 0.24 |  |  | MT | 2019-02-01
7032 | TANQUE DE ASFALTO ESTACIONÁRIO COM SERPENTINA, CAPACIDADE 30.000 L - DEPRECIAÇÃO. AF_06/2014 | CUSTOS HORÁRIOS DE MÁQUINAS E EQUIPAMENTOS | H | 2.72 |  |  | MT | 2019-02-01
7033 | TANQUE DE ASFALTO ESTACIONÁRIO COM SERPENTINA, CAPACIDADE 30.000 L - JUROS. AF_06/2014 | CUSTOS HORÁRIOS DE MÁQUINAS E EQUIPAMENTOS | H | 1.08 |  |  | MT | 2019-02-01
7034 | TANQUE DE ASFALTO ESTACIONÁRIO COM SERPENTINA, CAPACIDADE 30.000 L - MANUTENÇÃO. AF_06/2014 | CUSTOS HORÁRIOS DE MÁQUINAS E EQUIPAMENTOS | H | 5.11 |  |  | MT | 2019-02-01
7035 | TANQUE DE ASFALTO ESTACIONÁRIO COM SERPENTINA, CAPACIDADE 30.000 L - MATERIAIS NA OPERAÇÃO. AF_06/2014 | CUSTOS HORÁRIOS DE MÁQUINAS E EQUIPAMENTOS | H | 164.58 |  |  | MT | 2019-02-01
7038 | ROLO COMPACTADOR DE PNEUS ESTÁTICO, PRESSÃO VARIÁVEL, POTÊNCIA 111 HP, PESO SEM/COM LASTRO 9,5 / 26 T, LARGURA DE TRABALHO 1,90 M - DEPRECIAÇÃO. AF_07/2014 | CUSTOS HORÁRIOS DE MÁQUINAS E EQUIPAMENTOS | H | 22.98 |  |  | MT | 2019-02-01
7039 | ROLO COMPACTADOR DE PNEUS ESTÁTICO, PRESSÃO VARIÁVEL, POTÊNCIA 111 HP, PESO SEM/COM LASTRO 9,5 / 26 T, LARGURA DE TRABALHO 1,90 M - JUROS. AF_07/2014 | CUSTOS HORÁRIOS DE MÁQUINAS E EQUIPAMENTOS | H | 6.03 |  |  | MT | 2019-02-01
7040 | ROLO COMPACTADOR DE PNEUS ESTÁTICO, PRESSÃO VARIÁVEL, POTÊNCIA 111 HP, PESO SEM/COM LASTRO 9,5 / 26 T, LARGURA DE TRABALHO 1,90 M - MANUTENÇÃO. AF_07/2014 | CUSTOS HORÁRIOS DE MÁQUINAS E EQUIPAMENTOS | H | 28.76 |  |  | MT | 2019-02-01
7044 | MOTOBOMBA TRASH (PARA ÁGUA SUJA) AUTO ESCORVANTE, MOTOR GASOLINA DE 6,41 HP, DIÂMETROS DE SUCÇÃO X RECALQUE: 3" X 3", HM/Q = 10 MCA / 60 M3/H A 23 MCA / 0 M3/H - DEPRECIAÇÃO. AF_10/2014 | CUSTOS HORÁRIOS DE MÁQUINAS E EQUIPAMENTOS | H | 0.19 |  |  | MT | 2019-02-01
7045 | MOTOBOMBA TRASH (PARA ÁGUA SUJA) AUTO ESCORVANTE, MOTOR GASOLINA DE 6,41 HP, DIÂMETROS DE SUCÇÃO X RECALQUE: 3" X 3", HM/Q = 10 MCA / 60 M3/H A 23 MCA / 0 M3/H - JUROS. AF_10/2014 | CUSTOS HORÁRIOS DE MÁQUINAS E EQUIPAMENTOS | H | 0.04 |  |  | MT | 2019-02-01
7046 | MOTOBOMBA TRASH (PARA ÁGUA SUJA) AUTO ESCORVANTE, MOTOR GASOLINA DE 6,41 HP, DIÂMETROS DE SUCÇÃO X RECALQUE: 3" X 3", HM/Q = 10 MCA / 60 M3/H A 23 MCA / 0 M3/H - MANUTENÇÃO. AF_10/2014 | CUSTOS HORÁRIOS DE MÁQUINAS E EQUIPAMENTOS | H | 0.21 |  |  | MT | 2019-02-01
7047 | MOTOBOMBA TRASH (PARA ÁGUA SUJA) AUTO ESCORVANTE, MOTOR GASOLINA DE 6,41 HP, DIÂMETROS DE SUCÇÃO X RECALQUE: 3" X 3", HM/Q = 10 MCA / 60 M3/H A 23 MCA / 0 M3/H - MATERIAIS NA OPERAÇÃO. AF_10/2014 | CUSTOS HORÁRIOS DE MÁQUINAS E EQUIPAMENTOS | H | 4.21 |  |  | MT | 2019-02-01
7051 | ROLO COMPACTADOR PE DE CARNEIRO VIBRATORIO, POTENCIA 125 HP, PESO OPERACIONAL SEM/COM LASTRO 11,95 / 13,30 T, IMPACTO DINAMICO 38,5 / 22,5 T, LARGURA DE TRABALHO 2,15 M - DEPRECIAÇÃO. AF_06/2014 | CUSTOS HORÁRIOS DE MÁQUINAS E EQUIPAMENTOS | H | 20.38 |  |  | MT | 2019-02-01
7052 | ROLO COMPACTADOR PE DE CARNEIRO VIBRATORIO, POTENCIA 125 HP, PESO OPERACIONAL SEM/COM LASTRO 11,95 / 13,30 T, IMPACTO DINAMICO 38,5 / 22,5 T, LARGURA DE TRABALHO 2,15 M - JUROS. AF_06/2014 | CUSTOS HORÁRIOS DE MÁQUINAS E EQUIPAMENTOS | H | 5.35 |  |  | MT | 2019-02-01
7053 | ROLO COMPACTADOR PE DE CARNEIRO VIBRATORIO, POTENCIA 125 HP, PESO OPERACIONAL SEM/COM LASTRO 11,95 / 13,30 T, IMPACTO DINAMICO 38,5 / 22,5 T, LARGURA DE TRABALHO 2,15 M - MANUTENÇÃO. AF_06/2014 | CUSTOS HORÁRIOS DE MÁQUINAS E EQUIPAMENTOS | H | 25.51 |  |  | MT | 2019-02-01
7054 | ROLO COMPACTADOR PE DE CARNEIRO VIBRATORIO, POTENCIA 125 HP, PESO OPERACIONAL SEM/COM LASTRO 11,95 / 13,30 T, IMPACTO DINAMICO 38,5 / 22,5 T, LARGURA DE TRABALHO 2,15 M - MATERIAIS NA OPERAÇÃO. AF_06/2014 | CUSTOS HORÁRIOS DE MÁQUINAS E EQUIPAMENTOS | H | 64.47 |  |  | MT | 2019-02-01
7058 | CAMINHÃO BASCULANTE 6 M3 TOCO, PESO BRUTO TOTAL 16.000 KG, CARGA ÚTIL MÁXIMA 11.130 KG, DISTÂNCIA ENTRE EIXOS 5,36 M, POTÊNCIA 185 CV, INCLUSIVE CAÇAMBA METÁLICA - DEPRECIAÇÃO. AF_06/2014 | CUSTOS HORÁRIOS DE MÁQUINAS E EQUIPAMENTOS | H | 10.95 |  |  | MT | 2019-02-01
7059 | CAMINHÃO BASCULANTE 6 M3 TOCO, PESO BRUTO TOTAL 16.000 KG, CARGA ÚTIL MÁXIMA 11.130 KG, DISTÂNCIA ENTRE EIXOS 5,36 M, POTÊNCIA 185 CV, INCLUSIVE CAÇAMBA METÁLICA - JUROS. AF_06/2014 | CUSTOS HORÁRIOS DE MÁQUINAS E EQUIPAMENTOS | H | 3.83 |  |  | MT | 2019-02-01
7060 | CAMINHÃO BASCULANTE 6 M3 TOCO, PESO BRUTO TOTAL 16.000 KG, CARGA ÚTIL MÁXIMA 11.130 KG, DISTÂNCIA ENTRE EIXOS 5,36 M, POTÊNCIA 185 CV, INCLUSIVE CAÇAMBA METÁLICA - MANUTENÇÃO. AF_06/2014 | CUSTOS HORÁRIOS DE MÁQUINAS E EQUIPAMENTOS | H | 20.54 |  |  | MT | 2019-02-01
7061 | CAMINHÃO BASCULANTE 6 M3 TOCO, PESO BRUTO TOTAL 16.000 KG, CARGA ÚTIL MÁXIMA 11.130 KG, DISTÂNCIA ENTRE EIXOS 5,36 M, POTÊNCIA 185 CV, INCLUSIVE CAÇAMBA METÁLICA - MATERIAIS NA OPERAÇÃO. AF_06/2014 | CUSTOS HORÁRIOS DE MÁQUINAS E EQUIPAMENTOS | H | 94.11 |  |  | MT | 2019-02-01
7063 | TRATOR DE PNEUS, POTÊNCIA 122 CV, TRAÇÃO 4X4, PESO COM LASTRO DE 4.510 KG - DEPRECIAÇÃO. AF_06/2014 | CUSTOS HORÁRIOS DE MÁQUINAS E EQUIPAMENTOS | H | 9.81 |  |  | MT | 2019-02-01
7064 | TRATOR DE PNEUS, POTÊNCIA 122 CV, TRAÇÃO 4X4, PESO COM LASTRO DE 4.510 KG - JUROS. AF_06/2014 | CUSTOS HORÁRIOS DE MÁQUINAS E EQUIPAMENTOS | H | 2.57 |  |  | MT | 2019-02-01
7065 | TRATOR DE PNEUS, POTÊNCIA 122 CV, TRAÇÃO 4X4, PESO COM LASTRO DE 4.510 KG - MANUTENÇÃO. AF_06/2014 | CUSTOS HORÁRIOS DE MÁQUINAS E EQUIPAMENTOS | H | 10.73 |  |  | MT | 2019-02-01
7066 | TRATOR DE PNEUS, POTÊNCIA 122 CV, TRAÇÃO 4X4, PESO COM LASTRO DE 4.510 KG - MATERIAIS NA OPERAÇÃO. AF_06/2014 | CUSTOS HORÁRIOS DE MÁQUINAS E EQUIPAMENTOS | H | 62.05 |  |  | MT | 2019-02-01
53786 | RETROESCAVADEIRA SOBRE RODAS COM CARREGADEIRA, TRAÇÃO 4X4, POTÊNCIA LÍQ. 88 HP, CAÇAMBA CARREG. CAP. MÍN. 1 M3, CAÇAMBA RETRO CAP. 0,26 M3, PESO OPERACIONAL MÍN. 6.674 KG, PROFUNDIDADE ESCAVAÇÃO MÁX. 4,37 M - MATERIAIS NA OPERAÇÃO. AF_06/2014 | CUSTOS HORÁRIOS DE MÁQUINAS E EQUIPAMENTOS | H | 47.42 |  |  | MT | 2019-02-01
53788 | ROLO COMPACTADOR VIBRATÓRIO DE UM CILINDRO AÇO LISO, POTÊNCIA 80 HP, PESO OPERACIONAL MÁXIMO 8,1 T, IMPACTO DINÂMICO 16,15 / 9,5 T, LARGURA DE TRABALHO 1,68 M - MATERIAIS NA OPERAÇÃO. AF_06/2014 | CUSTOS HORÁRIOS DE MÁQUINAS E EQUIPAMENTOS | H | 41.24 |  |  | MT | 2019-02-01
53792 | CAMINHÃO BASCULANTE 6 M3, PESO BRUTO TOTAL 16.000 KG, CARGA ÚTIL MÁXIMA 13.071 KG, DISTÂNCIA ENTRE EIXOS 4,80 M, POTÊNCIA 230 CV INCLUSIVE CAÇAMBA METÁLICA - MATERIAIS NA OPERAÇÃO. AF_06/2014 | CUSTOS HORÁRIOS DE MÁQUINAS E EQUIPAMENTOS | H | 117 |  |  | MT | 2019-02-01
53794 | USINA DE CONCRETO FIXA, CAPACIDADE NOMINAL DE 90 A 120 M3/H, SEM SILO - MANUTENÇÃO. AF_07/2016 | CUSTOS HORÁRIOS DE MÁQUINAS E EQUIPAMENTOS | H | 35 |  |  | MT | 2019-02-01
53797 | CAMINHÃO TOCO, PBT 16.000 KG, CARGA ÚTIL MÁX. 10.685 KG, DIST. ENTRE EIXOS 4,8 M, POTÊNCIA 189 CV, INCLUSIVE CARROCERIA FIXA ABERTA DE MADEIRA P/ TRANSPORTE GERAL DE CARGA SECA, DIMEN. APROX. 2,5 X 7,00 X 0,50 M - MATERIAIS NA OPERAÇÃO. AF_06/2014 | CUSTOS HORÁRIOS DE MÁQUINAS E EQUIPAMENTOS | H | 96.15 |  |  | MT | 2019-02-01
53804 | VASSOURA MECÂNICA REBOCÁVEL COM ESCOVA CILÍNDRICA, LARGURA ÚTIL DE VARRIMENTO DE 2,44 M - MANUTENÇÃO. AF_06/2014 | CUSTOS HORÁRIOS DE MÁQUINAS E EQUIPAMENTOS | H | 2.41 |  |  | MT | 2019-02-01
53806 | TRATOR DE ESTEIRAS, POTÊNCIA 170 HP, PESO OPERACIONAL 19 T, CAÇAMBA 5,2 M3 - MANUTENÇÃO. AF_06/2014 | CUSTOS HORÁRIOS DE MÁQUINAS E EQUIPAMENTOS | H | 37.3 |  |  | MT | 2019-02-01
53810 | TRATOR DE ESTEIRAS, POTÊNCIA 150 HP, PESO OPERACIONAL 16,7 T, COM RODA MOTRIZ ELEVADA E LÂMINA 3,18 M3 - MANUTENÇÃO. AF_06/2014 | CUSTOS HORÁRIOS DE MÁQUINAS E EQUIPAMENTOS | H | 37.53 |  |  | MT | 2019-02-01
53814 | TRATOR DE ESTEIRAS, POTÊNCIA 347 HP, PESO OPERACIONAL 38,5 T, COM LÂMINA 8,70 M3 - MANUTENÇÃO. AF_06/2014 | CUSTOS HORÁRIOS DE MÁQUINAS E EQUIPAMENTOS | H | 122.93 |  |  | MT | 2019-02-01
53817 | TRATOR DE ESTEIRAS, POTÊNCIA 100 HP, PESO OPERACIONAL 9,4 T, COM LÂMINA 2,19 M3 - MATERIAIS NA OPERAÇÃO. AF_06/2014 | CUSTOS HORÁRIOS DE MÁQUINAS E EQUIPAMENTOS | H | 51.57 |  |  | MT | 2019-02-01
53818 | ROLO COMPACTADOR VIBRATÓRIO REBOCÁVEL, CILINDRO DE AÇO LISO, POTÊNCIA DE TRAÇÃO DE 65 CV, PESO 4,7 T, IMPACTO DINÂMICO 18,3 T, LARGURA DE TRABALHO 1,67 M - DEPRECIAÇÃO. AF_02/2016 | CUSTOS HORÁRIOS DE MÁQUINAS E EQUIPAMENTOS | H | 4.43 |  |  | MT | 2019-02-01
53827 | CAMINHÃO TOCO, PESO BRUTO TOTAL 14.300 KG, CARGA ÚTIL MÁXIMA 9590 KG, DISTÂNCIA ENTRE EIXOS 4,76 M, POTÊNCIA 185 CV (NÃO INCLUI CARROCERIA) - MATERIAIS NA OPERAÇÃO. AF_06/2014 | CUSTOS HORÁRIOS DE MÁQUINAS E EQUIPAMENTOS | H | 94.11 |  |  | MT | 2019-02-01
53829 | CAMINHÃO TOCO, PESO BRUTO TOTAL 16.000 KG, CARGA ÚTIL MÁXIMA DE 10.685 KG, DISTÂNCIA ENTRE EIXOS 4,80 M, POTÊNCIA 189 CV EXCLUSIVE CARROCERIA - MATERIAIS NA OPERAÇÃO. AF_06/2014 | CUSTOS HORÁRIOS DE MÁQUINAS E EQUIPAMENTOS | H | 96.15 |  |  | MT | 2019-02-01
53831 | CAMINHÃO PIPA 10.000 L TRUCADO, PESO BRUTO TOTAL 23.000 KG, CARGA ÚTIL MÁXIMA 15.935 KG, DISTÂNCIA ENTRE EIXOS 4,8 M, POTÊNCIA 230 CV, INCLUSIVE TANQUE DE AÇO PARA TRANSPORTE DE ÁGUA - MATERIAIS NA OPERAÇÃO. AF_06/2014 | CUSTOS HORÁRIOS DE MÁQUINAS E EQUIPAMENTOS | H | 117 |  |  | MT | 2019-02-01
53840 | GRADE DE DISCO REBOCÁVEL COM 20 DISCOS 24" X 6 MM COM PNEUS PARA TRANSPORTE - DEPRECIAÇÃO. AF_06/2014 | CUSTOS HORÁRIOS DE MÁQUINAS E EQUIPAMENTOS | H | 1.31 |  |  | MT | 2019-02-01
53841 | GRADE DE DISCO REBOCÁVEL COM 20 DISCOS 24" X 6 MM COM PNEUS PARA TRANSPORTE - MANUTENÇÃO. AF_06/2014 | CUSTOS HORÁRIOS DE MÁQUINAS E EQUIPAMENTOS | H | 0.91 |  |  | MT | 2019-02-01
53849 | MOTONIVELADORA POTÊNCIA BÁSICA LÍQUIDA (PRIMEIRA MARCHA) 125 HP, PESO BRUTO 13032 KG, LARGURA DA LÂMINA DE 3,7 M - MATERIAIS NA OPERAÇÃO. AF_06/2014 | CUSTOS HORÁRIOS DE MÁQUINAS E EQUIPAMENTOS | H | 64.47 |  |  | MT | 2019-02-01
53857 | PÁ CARREGADEIRA SOBRE RODAS, POTÊNCIA LÍQUIDA 128 HP, CAPACIDADE DA CAÇAMBA 1,7 A 2,8 M3, PESO OPERACIONAL 11632 KG - MANUTENÇÃO. AF_06/2014 | CUSTOS HORÁRIOS DE MÁQUINAS E EQUIPAMENTOS | H | 25.2 |  |  | MT | 2019-02-01
53858 | PÁ CARREGADEIRA SOBRE RODAS, POTÊNCIA LÍQUIDA 128 HP, CAPACIDADE DA CAÇAMBA 1,7 A 2,8 M3, PESO OPERACIONAL 11632 KG - MATERIAIS NA OPERAÇÃO. AF_06/2014 | CUSTOS HORÁRIOS DE MÁQUINAS E EQUIPAMENTOS | H | 66 |  |  | MT | 2019-02-01
53861 | PÁ CARREGADEIRA SOBRE RODAS, POTÊNCIA 197 HP, CAPACIDADE DA CAÇAMBA 2,5 A 3,5 M3, PESO OPERACIONAL 18338 KG - MANUTENÇÃO. AF_06/2014 | CUSTOS HORÁRIOS DE MÁQUINAS E EQUIPAMENTOS | H | 34.94 |  |  | MT | 2019-02-01
53863 | MARTELETE OU ROMPEDOR PNEUMÁTICO MANUAL, 28 KG, COM SILENCIADOR - MANUTENÇÃO. AF_07/2016 | CUSTOS HORÁRIOS DE MÁQUINAS E EQUIPAMENTOS | H | 1.33 |  |  | MT | 2019-02-01
53865 | COMPRESSOR DE AR REBOCÁVEL, VAZÃO 189 PCM, PRESSÃO EFETIVA DE TRABALHO 102 PSI, MOTOR DIESEL, POTÊNCIA 63 CV - MATERIAIS NA OPERAÇÃO. AF_06/2015 | CUSTOS HORÁRIOS DE MÁQUINAS E EQUIPAMENTOS | H | 32.06 |  |  | MT | 2019-02-01
53866 | BOMBA SUBMERSÍVEL ELÉTRICA TRIFÁSICA, POTÊNCIA 2,96 HP, Ø ROTOR 144 MM SEMI-ABERTO, BOCAL DE SAÍDA Ø 2, HM/Q = 2 MCA / 38,8 M3/H A 28 MCA / 5 M3/H - MATERIAIS NA OPERAÇÃO. AF_06/2014 | CUSTOS HORÁRIOS DE MÁQUINAS E EQUIPAMENTOS | H | 1.12 |  |  | MT | 2019-02-01
53882 | CAMINHÃO PIPA 6.000 L, PESO BRUTO TOTAL 13.000 KG, DISTÂNCIA ENTRE EIXOS 4,80 M, POTÊNCIA 189 CV INCLUSIVE TANQUE DE AÇO PARA TRANSPORTE DE ÁGUA, CAPACIDADE 6 M3 - MANUTENÇÃO. AF_06/2014 | CUSTOS HORÁRIOS DE MÁQUINAS E EQUIPAMENTOS | H | 16.5 |  |  | MT | 2019-02-01
55263 | ROLO COMPACTADOR DE PNEUS ESTÁTICO, PRESSÃO VARIÁVEL, POTÊNCIA 111 HP, PESO SEM/COM LASTRO 9,5 / 26 T, LARGURA DE TRABALHO 1,90 M - MATERIAIS NA OPERAÇÃO. AF_07/2014 | CUSTOS HORÁRIOS DE MÁQUINAS E EQUIPAMENTOS | H | 57.25 |  |  | MT | 2019-02-01
73303 | GRUPO GERADOR ESTACIONÁRIO, MOTOR DIESEL POTÊNCIA 170 KVA - DEPRECIAÇÃO. AF_02/2016 | CUSTOS HORÁRIOS DE MÁQUINAS E EQUIPAMENTOS | H | 3.35 |  |  | MT | 2019-02-01
73307 | GRUPO GERADOR ESTACIONÁRIO, MOTOR DIESEL POTÊNCIA 170 KVA - MANUTENÇÃO. AF_02/2016 | CUSTOS HORÁRIOS DE MÁQUINAS E EQUIPAMENTOS | H | 2.99 |  |  | MT | 2019-02-01
73309 | ROLO COMPACTADOR VIBRATÓRIO PÉ DE CARNEIRO PARA SOLOS, POTÊNCIA 80 HP, PESO OPERACIONAL SEM/COM LASTRO 7,4 / 8,8 T, LARGURA DE TRABALHO 1,68 M - DEPRECIAÇÃO. AF_02/2016 | CUSTOS HORÁRIOS DE MÁQUINAS E EQUIPAMENTOS | H | 15.28 |  |  | MT | 2019-02-01
73311 | GRUPO GERADOR ESTACIONÁRIO, MOTOR DIESEL POTÊNCIA 170 KVA - MATERIAIS NA OPERAÇÃO. AF_02/2016 | CUSTOS HORÁRIOS DE MÁQUINAS E EQUIPAMENTOS | H | 108.28 |  |  | MT | 2019-02-01
73313 | ROLO COMPACTADOR VIBRATÓRIO PÉ DE CARNEIRO PARA SOLOS, POTÊNCIA 80 HP, PESO OPERACIONAL SEM/COM LASTRO 7,4 / 8,8 T, LARGURA DE TRABALHO 1,68 M - JUROS. AF_02/2016 | CUSTOS HORÁRIOS DE MÁQUINAS E EQUIPAMENTOS | H | 4.01 |  |  | MT | 2019-02-01
73315 | ROLO COMPACTADOR VIBRATÓRIO PÉ DE CARNEIRO PARA SOLOS, POTÊNCIA 80 HP, PESO OPERACIONAL SEM/COM LASTRO 7,4 / 8,8 T, LARGURA DE TRABALHO 1,68 M - MATERIAIS NA OPERAÇÃO. AF_02/2016 | CUSTOS HORÁRIOS DE MÁQUINAS E EQUIPAMENTOS | H | 41.24 |  |  | MT | 2019-02-01
73335 | CAMINHÃO TOCO, PBT 14.300 KG, CARGA ÚTIL MÁX. 9.710 KG, DIST. ENTRE EIXOS 3,56 M, POTÊNCIA 185 CV, INCLUSIVE CARROCERIA FIXA ABERTA DE MADEIRA P/ TRANSPORTE GERAL DE CARGA SECA, DIMEN. APROX. 2,50 X 6,50 X 0,50 M - MANUTENÇÃO. AF_06/2014 | CUSTOS HORÁRIOS DE MÁQUINAS E EQUIPAMENTOS | H | 15.87 |  |  | MT | 2019-02-01
73340 | CAMINHÃO TOCO, PBT 14.300 KG, CARGA ÚTIL MÁX. 9.710 KG, DIST. ENTRE EIXOS 3,56 M, POTÊNCIA 185 CV, INCLUSIVE CARROCERIA FIXA ABERTA DE MADEIRA P/ TRANSPORTE GERAL DE CARGA SECA, DIMEN. APROX. 2,50 X 6,50 X 0,50 M - MATERIAIS NA OPERAÇÃO. AF_06/2014 | CUSTOS HORÁRIOS DE MÁQUINAS E EQUIPAMENTOS | H | 94.11 |  |  | MT | 2019-02-01
83361 | ESPARGIDOR DE ASFALTO PRESSURIZADO, TANQUE 6 M3 COM ISOLAÇÃO TÉRMICA, AQUECIDO COM 2 MAÇARICOS, COM BARRA ESPARGIDORA 3,60 M, MONTADO SOBRE CAMINHÃO TOCO, PBT 14.300 KG, POTÊNCIA 185 CV - MANUTENÇÃO. AF_08/2015 | CUSTOS HORÁRIOS DE MÁQUINAS E EQUIPAMENTOS | H | 9.99 |  |  | MT | 2019-02-01
83761 | GRUPO DE SOLDAGEM COM GERADOR A DIESEL 60 CV PARA SOLDA ELÉTRICA, SOBRE 04 RODAS, COM MOTOR 4 CILINDROS 600 A - DEPRECIAÇÃO. AF_02/2016 | CUSTOS HORÁRIOS DE MÁQUINAS E EQUIPAMENTOS | H | 7.15 |  |  | MT | 2019-02-01
83762 | GRUPO DE SOLDAGEM COM GERADOR A DIESEL 60 CV PARA SOLDA ELÉTRICA, SOBRE 04 RODAS, COM MOTOR 4 CILINDROS 600 A - MANUTENÇÃO. AF_02/2016 | CUSTOS HORÁRIOS DE MÁQUINAS E EQUIPAMENTOS | H | 8.94 |  |  | MT | 2019-02-01
83763 | GRUPO DE SOLDAGEM COM GERADOR A DIESEL 60 CV PARA SOLDA ELÉTRICA, SOBRE 04 RODAS, COM MOTOR 4 CILINDROS 600 A - MATERIAIS NA OPERAÇÃO. AF_02/2016 | CUSTOS HORÁRIOS DE MÁQUINAS E EQUIPAMENTOS | H | 30.52 |  |  | MT | 2019-02-01
83764 | GRUPO DE SOLDAGEM COM GERADOR A DIESEL 60 CV PARA SOLDA ELÉTRICA, SOBRE 04 RODAS, COM MOTOR 4 CILINDROS 600 A - JUROS. AF_02/2016 | CUSTOS HORÁRIOS DE MÁQUINAS E EQUIPAMENTOS | H | 1.6 |  |  | MT | 2019-02-01
87026 | GRADE DE DISCO REBOCÁVEL COM 20 DISCOS 24" X 6 MM COM PNEUS PARA TRANSPORTE - JUROS. AF_06/2014 | CUSTOS HORÁRIOS DE MÁQUINAS E EQUIPAMENTOS | H | 0.35 |  |  | MT | 2019-02-01
87441 | BETONEIRA CAPACIDADE NOMINAL 400 L, CAPACIDADE DE MISTURA 310 L, MOTOR A DIESEL POTÊNCIA 5,0 HP, SEM CARREGADOR - DEPRECIAÇÃO. AF_06/2014 | CUSTOS HORÁRIOS DE MÁQUINAS E EQUIPAMENTOS | H | 0.35 |  |  | MT | 2019-02-01
87442 | BETONEIRA CAPACIDADE NOMINAL 400 L, CAPACIDADE DE MISTURA 310 L, MOTOR A DIESEL POTÊNCIA 5,0 HP, SEM CARREGADOR - JUROS. AF_06/2014 | CUSTOS HORÁRIOS DE MÁQUINAS E EQUIPAMENTOS | H | 0.07 |  |  | MT | 2019-02-01
87443 | BETONEIRA CAPACIDADE NOMINAL 400 L, CAPACIDADE DE MISTURA 310 L, MOTOR A DIESEL POTÊNCIA 5,0 HP, SEM CARREGADOR - MANUTENÇÃO. AF_06/2014 | CUSTOS HORÁRIOS DE MÁQUINAS E EQUIPAMENTOS | H | 0.32 |  |  | MT | 2019-02-01
87444 | BETONEIRA CAPACIDADE NOMINAL 400 L, CAPACIDADE DE MISTURA 310 L, MOTOR A DIESEL POTÊNCIA 5,0 HP, SEM CARREGADOR - MATERIAIS NA OPERAÇÃO. AF_06/2014 | CUSTOS HORÁRIOS DE MÁQUINAS E EQUIPAMENTOS | H | 2.57 |  |  | MT | 2019-02-01
88387 | MISTURADOR DE ARGAMASSA, EIXO HORIZONTAL, CAPACIDADE DE MISTURA 300 KG, MOTOR ELÉTRICO POTÊNCIA 5 CV - DEPRECIAÇÃO. AF_06/2014 | CUSTOS HORÁRIOS DE MÁQUINAS E EQUIPAMENTOS | H | 0.68 |  |  | MT | 2019-02-01
88389 | MISTURADOR DE ARGAMASSA, EIXO HORIZONTAL, CAPACIDADE DE MISTURA 300 KG, MOTOR ELÉTRICO POTÊNCIA 5 CV - JUROS. AF_06/2014 | CUSTOS HORÁRIOS DE MÁQUINAS E EQUIPAMENTOS | H | 0.15 |  |  | MT | 2019-02-01
88390 | MISTURADOR DE ARGAMASSA, EIXO HORIZONTAL, CAPACIDADE DE MISTURA 300 KG, MOTOR ELÉTRICO POTÊNCIA 5 CV - MANUTENÇÃO. AF_06/2014 | CUSTOS HORÁRIOS DE MÁQUINAS E EQUIPAMENTOS | H | 0.85 |  |  | MT | 2019-02-01
88391 | MISTURADOR DE ARGAMASSA, EIXO HORIZONTAL, CAPACIDADE DE MISTURA 300 KG, MOTOR ELÉTRICO POTÊNCIA 5 CV - MATERIAIS NA OPERAÇÃO. AF_06/2014 | CUSTOS HORÁRIOS DE MÁQUINAS E EQUIPAMENTOS | H | 1.84 |  |  | MT | 2019-02-01
88394 | MISTURADOR DE ARGAMASSA, EIXO HORIZONTAL, CAPACIDADE DE MISTURA 600 KG, MOTOR ELÉTRICO POTÊNCIA 7,5 CV - DEPRECIAÇÃO. AF_06/2014 | CUSTOS HORÁRIOS DE MÁQUINAS E EQUIPAMENTOS | H | 0.81 |  |  | MT | 2019-02-01
88395 | MISTURADOR DE ARGAMASSA, EIXO HORIZONTAL, CAPACIDADE DE MISTURA 600 KG, MOTOR ELÉTRICO POTÊNCIA 7,5 CV - JUROS. AF_06/2014 | CUSTOS HORÁRIOS DE MÁQUINAS E EQUIPAMENTOS | H | 0.18 |  |  | MT | 2019-02-01
88396 | MISTURADOR DE ARGAMASSA, EIXO HORIZONTAL, CAPACIDADE DE MISTURA 600 KG, MOTOR ELÉTRICO POTÊNCIA 7,5 CV - MANUTENÇÃO. AF_06/2014 | CUSTOS HORÁRIOS DE MÁQUINAS E EQUIPAMENTOS | H | 1.01 |  |  | MT | 2019-02-01
88397 | MISTURADOR DE ARGAMASSA, EIXO HORIZONTAL, CAPACIDADE DE MISTURA 600 KG, MOTOR ELÉTRICO POTÊNCIA 7,5 CV - MATERIAIS NA OPERAÇÃO. AF_06/2014 | CUSTOS HORÁRIOS DE MÁQUINAS E EQUIPAMENTOS | H | 2.76 |  |  | MT | 2019-02-01
88400 | MISTURADOR DE ARGAMASSA, EIXO HORIZONTAL, CAPACIDADE DE MISTURA 160 KG, MOTOR ELÉTRICO POTÊNCIA 3 CV - DEPRECIAÇÃO. AF_06/2014 | CUSTOS HORÁRIOS DE MÁQUINAS E EQUIPAMENTOS | H | 0.64 |  |  | MT | 2019-02-01
88401 | MISTURADOR DE ARGAMASSA, EIXO HORIZONTAL, CAPACIDADE DE MISTURA 160 KG, MOTOR ELÉTRICO POTÊNCIA 3 CV - JUROS. AF_06/2014 | CUSTOS HORÁRIOS DE MÁQUINAS E EQUIPAMENTOS | H | 0.14 |  |  | MT | 2019-02-01
88402 | MISTURADOR DE ARGAMASSA, EIXO HORIZONTAL, CAPACIDADE DE MISTURA 160 KG, MOTOR ELÉTRICO POTÊNCIA 3 CV - MANUTENÇÃO. AF_06/2014 | CUSTOS HORÁRIOS DE MÁQUINAS E EQUIPAMENTOS | H | 0.8 |  |  | MT | 2019-02-01
88403 | MISTURADOR DE ARGAMASSA, EIXO HORIZONTAL, CAPACIDADE DE MISTURA 160 KG, MOTOR ELÉTRICO POTÊNCIA 3 CV - MATERIAIS NA OPERAÇÃO. AF_06/2014 | CUSTOS HORÁRIOS DE MÁQUINAS E EQUIPAMENTOS | H | 1.1 |  |  | MT | 2019-02-01
88419 | PROJETOR DE ARGAMASSA, CAPACIDADE DE PROJEÇÃO 1,5 M3/H, ALCANCE DE 30 ATÉ 60 M, MOTOR ELÉTRICO POTÊNCIA 7,5 HP - DEPRECIAÇÃO. AF_06/2014 | CUSTOS HORÁRIOS DE MÁQUINAS E EQUIPAMENTOS | H | 4.2 |  |  | MT | 2019-02-01
88422 | PROJETOR DE ARGAMASSA, CAPACIDADE DE PROJEÇÃO 1,5 M3/H, ALCANCE DE 30 ATÉ 60 M, MOTOR ELÉTRICO POTÊNCIA 7,5 HP - JUROS. AF_06/2014 | CUSTOS HORÁRIOS DE MÁQUINAS E EQUIPAMENTOS | H | 0.94 |  |  | MT | 2019-02-01
88425 | PROJETOR DE ARGAMASSA, CAPACIDADE DE PROJEÇÃO 1,5 M3/H, ALCANCE DE 30 ATÉ 60 M, MOTOR ELÉTRICO POTÊNCIA 7,5 HP - MANUTENÇÃO. AF_06/2014 | CUSTOS HORÁRIOS DE MÁQUINAS E EQUIPAMENTOS | H | 4.59 |  |  | MT | 2019-02-01
88427 | PROJETOR DE ARGAMASSA, CAPACIDADE DE PROJEÇÃO 1,5 M3/H, ALCANCE DE 30 ATÉ 60 M, MOTOR ELÉTRICO POTÊNCIA 7,5 HP - MATERIAIS NA OPERAÇÃO. AF_06/2014 | CUSTOS HORÁRIOS DE MÁQUINAS E EQUIPAMENTOS | H | 2.8 |  |  | MT | 2019-02-01
88434 | PROJETOR DE ARGAMASSA, CAPACIDADE DE PROJEÇÃO 2 M3/H, ALCANCE ATÉ 50 M, MOTOR ELÉTRICO POTÊNCIA 7,5 HP - DEPRECIAÇÃO. AF_06/2014 | CUSTOS HORÁRIOS DE MÁQUINAS E EQUIPAMENTOS | H | 5.57 |  |  | MT | 2019-02-01
88435 | PROJETOR DE ARGAMASSA, CAPACIDADE DE PROJEÇÃO 2 M3/H, ALCANCE ATÉ 50 M, MOTOR ELÉTRICO POTÊNCIA 7,5 HP - JUROS. AF_06/2014 | CUSTOS HORÁRIOS DE MÁQUINAS E EQUIPAMENTOS | H | 1.25 |  |  | MT | 2019-02-01
88436 | PROJETOR DE ARGAMASSA, CAPACIDADE DE PROJEÇÃO 2 M3/H, ALCANCE ATÉ 50 M, MOTOR ELÉTRICO POTÊNCIA 7,5 HP - MANUTENÇÃO. AF_06/2014 | CUSTOS HORÁRIOS DE MÁQUINAS E EQUIPAMENTOS | H | 6.09 |  |  | MT | 2019-02-01
88437 | PROJETOR DE ARGAMASSA, CAPACIDADE DE PROJEÇÃO 2 M3/H, ALCANCE ATÉ 50 M, MOTOR ELÉTRICO POTÊNCIA 7,5 HP - MATERIAIS NA OPERAÇÃO. AF_06/2014 | CUSTOS HORÁRIOS DE MÁQUINAS E EQUIPAMENTOS | H | 2.8 |  |  | MT | 2019-02-01
88569 | ESPARGIDOR DE ASFALTO PRESSURIZADO COM TANQUE DE 2500 L, REBOCÁVEL COM MOTOR A GASOLINA POTÊNCIA 3,4 HP - DEPRECIAÇÃO. AF_07/2014 | CUSTOS HORÁRIOS DE MÁQUINAS E EQUIPAMENTOS | H | 2.46 |  |  | MT | 2019-02-01
88570 | ESPARGIDOR DE ASFALTO PRESSURIZADO COM TANQUE DE 2500 L, REBOCÁVEL COM MOTOR A GASOLINA POTÊNCIA 3,4 HP - JUROS. AF_07/2014 | CUSTOS HORÁRIOS DE MÁQUINAS E EQUIPAMENTOS | H | 0.83 |  |  | MT | 2019-02-01
88826 | BETONEIRA CAPACIDADE NOMINAL DE 400 L, CAPACIDADE DE MISTURA 280 L, MOTOR ELÉTRICO TRIFÁSICO POTÊNCIA DE 2 CV, SEM CARREGADOR - DEPRECIAÇÃO. AF_10/2014 | CUSTOS HORÁRIOS DE MÁQUINAS E EQUIPAMENTOS | H | 0.25 |  |  | MT | 2019-02-01
88827 | BETONEIRA CAPACIDADE NOMINAL DE 400 L, CAPACIDADE DE MISTURA 280 L, MOTOR ELÉTRICO TRIFÁSICO POTÊNCIA DE 2 CV, SEM CARREGADOR - JUROS. AF_10/2014 | CUSTOS HORÁRIOS DE MÁQUINAS E EQUIPAMENTOS | H | 0.05 |  |  | MT | 2019-02-01
88828 | BETONEIRA CAPACIDADE NOMINAL DE 400 L, CAPACIDADE DE MISTURA 280 L, MOTOR ELÉTRICO TRIFÁSICO POTÊNCIA DE 2 CV, SEM CARREGADOR - MANUTENÇÃO. AF_10/2014 | CUSTOS HORÁRIOS DE MÁQUINAS E EQUIPAMENTOS | H | 0.24 |  |  | MT | 2019-02-01
88829 | BETONEIRA CAPACIDADE NOMINAL DE 400 L, CAPACIDADE DE MISTURA 280 L, MOTOR ELÉTRICO TRIFÁSICO POTÊNCIA DE 2 CV, SEM CARREGADOR - MATERIAIS NA OPERAÇÃO. AF_10/2014 | CUSTOS HORÁRIOS DE MÁQUINAS E EQUIPAMENTOS | H | 0.73 |  |  | MT | 2019-02-01
88832 | ESCAVADEIRA HIDRÁULICA SOBRE ESTEIRAS, CAÇAMBA 0,80 M3, PESO OPERACIONAL 17,8 T, POTÊNCIA LÍQUIDA 110 HP - DEPRECIAÇÃO. AF_10/2014 | CUSTOS HORÁRIOS DE MÁQUINAS E EQUIPAMENTOS | H | 22.03 |  |  | MT | 2019-02-01
88834 | ESCAVADEIRA HIDRÁULICA SOBRE ESTEIRAS, CAÇAMBA 0,80 M3, PESO OPERACIONAL 17,8 T, POTÊNCIA LÍQUIDA 110 HP - JUROS. AF_10/2014 | CUSTOS HORÁRIOS DE MÁQUINAS E EQUIPAMENTOS | H | 5.66 |  |  | MT | 2019-02-01
88835 | ESCAVADEIRA HIDRÁULICA SOBRE ESTEIRAS, CAÇAMBA 0,80 M3, PESO OPERACIONAL 17,8 T, POTÊNCIA LÍQUIDA 110 HP - MANUTENÇÃO. AF_10/2014 | CUSTOS HORÁRIOS DE MÁQUINAS E EQUIPAMENTOS | H | 27.54 |  |  | MT | 2019-02-01
88836 | ESCAVADEIRA HIDRÁULICA SOBRE ESTEIRAS, CAÇAMBA 0,80 M3, PESO OPERACIONAL 17,8 T, POTÊNCIA LÍQUIDA 110 HP - MATERIAIS NA OPERAÇÃO. AF_10/2014 | CUSTOS HORÁRIOS DE MÁQUINAS E EQUIPAMENTOS | H | 56.71 |  |  | MT | 2019-02-01
88839 | TRATOR DE ESTEIRAS, POTÊNCIA 125 HP, PESO OPERACIONAL 12,9 T, COM LÂMINA 2,7 M3 - DEPRECIAÇÃO. AF_10/2014 | CUSTOS HORÁRIOS DE MÁQUINAS E EQUIPAMENTOS | H | 16.94 |  |  | MT | 2019-02-01
88840 | TRATOR DE ESTEIRAS, POTÊNCIA 125 HP, PESO OPERACIONAL 12,9 T, COM LÂMINA 2,7 M3 - JUROS. AF_10/2014 | CUSTOS HORÁRIOS DE MÁQUINAS E EQUIPAMENTOS | H | 7.24 |  |  | MT | 2019-02-01
88841 | TRATOR DE ESTEIRAS, POTÊNCIA 125 HP, PESO OPERACIONAL 12,9 T, COM LÂMINA 2,7 M3 - MANUTENÇÃO. AF_10/2014 | CUSTOS HORÁRIOS DE MÁQUINAS E EQUIPAMENTOS | H | 30.29 |  |  | MT | 2019-02-01
88842 | TRATOR DE ESTEIRAS, POTÊNCIA 125 HP, PESO OPERACIONAL 12,9 T, COM LÂMINA 2,7 M3 - MATERIAIS NA OPERAÇÃO. AF_10/2014 | CUSTOS HORÁRIOS DE MÁQUINAS E EQUIPAMENTOS | H | 64.47 |  |  | MT | 2019-02-01
88847 | USINA DE LAMA ASFÁLTICA, PROD 30 A 50 T/H, SILO DE AGREGADO 7 M3, RESERVATÓRIOS PARA EMULSÃO E ÁGUA DE 2,3 M3 CADA, MISTURADOR TIPO PUG MILL A SER MONTADO SOBRE CAMINHÃO - DEPRECIAÇÃO. AF_10/2014 | CUSTOS HORÁRIOS DE MÁQUINAS E EQUIPAMENTOS | H | 14.55 |  |  | MT | 2019-02-01
88848 | USINA DE LAMA ASFÁLTICA, PROD 30 A 50 T/H, SILO DE AGREGADO 7 M3, RESERVATÓRIOS PARA EMULSÃO E ÁGUA DE 2,3 M3 CADA, MISTURADOR TIPO PUG MILL A SER MONTADO SOBRE CAMINHÃO - JUROS. AF_10/2014 | CUSTOS HORÁRIOS DE MÁQUINAS E EQUIPAMENTOS | H | 5.81 |  |  | MT | 2019-02-01
88853 | MOTOBOMBA CENTRÍFUGA, MOTOR A GASOLINA, POTÊNCIA 5,42 HP, BOCAIS 1 1/2" X 1", DIÂMETRO ROTOR 143 MM HM/Q = 6 MCA / 16,8 M3/H A 38 MCA / 6,6 M3/H - DEPRECIAÇÃO. AF_06/2014 | CUSTOS HORÁRIOS DE MÁQUINAS E EQUIPAMENTOS | H | 0.15 |  |  | MT | 2019-02-01
88854 | MOTOBOMBA CENTRÍFUGA, MOTOR A GASOLINA, POTÊNCIA 5,42 HP, BOCAIS 1 1/2" X 1", DIÂMETRO ROTOR 143 MM HM/Q = 6 MCA / 16,8 M3/H A 38 MCA / 6,6 M3/H - JUROS. AF_06/2014 | CUSTOS HORÁRIOS DE MÁQUINAS E EQUIPAMENTOS | H | 0.03 |  |  | MT | 2019-02-01
88855 | GRADE DE DISCO CONTROLE REMOTO REBOCÁVEL, COM 24 DISCOS 24 X 6 MM COM PNEUS PARA TRANSPORTE - DEPRECIAÇÃO. AF_06/2014 | CUSTOS HORÁRIOS DE MÁQUINAS E EQUIPAMENTOS | H | 1.67 |  |  | MT | 2019-02-01
88856 | GRADE DE DISCO CONTROLE REMOTO REBOCÁVEL, COM 24 DISCOS 24 X 6 MM COM PNEUS PARA TRANSPORTE - JUROS. AF_06/2014 | CUSTOS HORÁRIOS DE MÁQUINAS E EQUIPAMENTOS | H | 0.44 |  |  | MT | 2019-02-01
88857 | RETROESCAVADEIRA SOBRE RODAS COM CARREGADEIRA, TRAÇÃO 4X4, POTÊNCIA LÍQ. 88 HP, CAÇAMBA CARREG. CAP. MÍN. 1 M3, CAÇAMBA RETRO CAP. 0,26 M3, PESO OPERACIONAL MÍN. 6.674 KG, PROFUNDIDADE ESCAVAÇÃO MÁX. 4,37 M - DEPRECIAÇÃO. AF_06/2014 | CUSTOS HORÁRIOS DE MÁQUINAS E EQUIPAMENTOS | H | 13.64 |  |  | MT | 2019-02-01
88858 | RETROESCAVADEIRA SOBRE RODAS COM CARREGADEIRA, TRAÇÃO 4X4, POTÊNCIA LÍQ. 88 HP, CAÇAMBA CARREG. CAP. MÍN. 1 M3, CAÇAMBA RETRO CAP. 0,26 M3, PESO OPERACIONAL MÍN. 6.674 KG, PROFUNDIDADE ESCAVAÇÃO MÁX. 4,37 M - JUROS. AF_06/2014 | CUSTOS HORÁRIOS DE MÁQUINAS E EQUIPAMENTOS | H | 3.5 |  |  | MT | 2019-02-01
88859 | RETROESCAVADEIRA SOBRE RODAS COM CARREGADEIRA, TRAÇÃO 4X2, POTÊNCIA LÍQ. 79 HP, CAÇAMBA CARREG. CAP. MÍN. 1 M3, CAÇAMBA RETRO CAP. 0,20 M3, PESO OPERACIONAL MÍN. 6.570 KG, PROFUNDIDADE ESCAVAÇÃO MÁX. 4,37 M - DEPRECIAÇÃO. AF_06/2014 | CUSTOS HORÁRIOS DE MÁQUINAS E EQUIPAMENTOS | H | 12.13 |  |  | MT | 2019-02-01
88860 | RETROESCAVADEIRA SOBRE RODAS COM CARREGADEIRA, TRAÇÃO 4X2, POTÊNCIA LÍQ. 79 HP, CAÇAMBA CARREG. CAP. MÍN. 1 M3, CAÇAMBA RETRO CAP. 0,20 M3, PESO OPERACIONAL MÍN. 6.570 KG, PROFUNDIDADE ESCAVAÇÃO MÁX. 4,37 M - JUROS. AF_06/2014 | CUSTOS HORÁRIOS DE MÁQUINAS E EQUIPAMENTOS | H | 3.11 |  |  | MT | 2019-02-01
88900 | ESCAVADEIRA HIDRÁULICA SOBRE ESTEIRAS, CAÇAMBA 1,20 M3, PESO OPERACIONAL 21 T, POTÊNCIA BRUTA 155 HP - DEPRECIAÇÃO. AF_06/2014 | CUSTOS HORÁRIOS DE MÁQUINAS E EQUIPAMENTOS | H | 25.69 |  |  | MT | 2019-02-01
88902 | ESCAVADEIRA HIDRÁULICA SOBRE ESTEIRAS, CAÇAMBA 1,20 M3, PESO OPERACIONAL 21 T, POTÊNCIA BRUTA 155 HP - JUROS. AF_06/2014 | CUSTOS HORÁRIOS DE MÁQUINAS E EQUIPAMENTOS | H | 6.6 |  |  | MT | 2019-02-01
88903 | ESCAVADEIRA HIDRÁULICA SOBRE ESTEIRAS, CAÇAMBA 1,20 M3, PESO OPERACIONAL 21 T, POTÊNCIA BRUTA 155 HP - MANUTENÇÃO. AF_06/2014 | CUSTOS HORÁRIOS DE MÁQUINAS E EQUIPAMENTOS | H | 32.12 |  |  | MT | 2019-02-01
88904 | ESCAVADEIRA HIDRÁULICA SOBRE ESTEIRAS, CAÇAMBA 1,20 M3, PESO OPERACIONAL 21 T, POTÊNCIA BRUTA 155 HP - MATERIAIS NA OPERAÇÃO. AF_06/2014 | CUSTOS HORÁRIOS DE MÁQUINAS E EQUIPAMENTOS | H | 79.91 |  |  | MT | 2019-02-01
89009 | TRATOR DE ESTEIRAS, POTÊNCIA 150 HP, PESO OPERACIONAL 16,7 T, COM RODA MOTRIZ ELEVADA E LÂMINA 3,18 M3 - DEPRECIAÇÃO. AF_06/2014 | CUSTOS HORÁRIOS DE MÁQUINAS E EQUIPAMENTOS | H | 20.99 |  |  | MT | 2019-02-01
89010 | TRATOR DE ESTEIRAS, POTÊNCIA 150 HP, PESO OPERACIONAL 16,7 T, COM RODA MOTRIZ ELEVADA E LÂMINA 3,18 M3 - JUROS. AF_06/2014 | CUSTOS HORÁRIOS DE MÁQUINAS E EQUIPAMENTOS | H | 8.97 |  |  | MT | 2019-02-01
89011 | RETROESCAVADEIRA SOBRE RODAS COM CARREGADEIRA, TRAÇÃO 4X4, POTÊNCIA LÍQ. 72 HP, CAÇAMBA CARREG. CAP. MÍN. 0,79 M3, CAÇAMBA RETRO CAP. 0,18 M3, PESO OPERACIONAL MÍN. 7.140 KG, PROFUNDIDADE ESCAVAÇÃO MÁX. 4,50 M - DEPRECIAÇÃO. AF_06/2014 | CUSTOS HORÁRIOS DE MÁQUINAS E EQUIPAMENTOS | H | 13.16 |  |  | MT | 2019-02-01
89012 | RETROESCAVADEIRA SOBRE RODAS COM CARREGADEIRA, TRAÇÃO 4X4, POTÊNCIA LÍQ. 72 HP, CAÇAMBA CARREG. CAP. MÍN. 0,79 M3, CAÇAMBA RETRO CAP. 0,18 M3, PESO OPERACIONAL MÍN. 7.140 KG, PROFUNDIDADE ESCAVAÇÃO MÁX. 4,50 M - JUROS. AF_06/2014 | CUSTOS HORÁRIOS DE MÁQUINAS E EQUIPAMENTOS | H | 3.38 |  |  | MT | 2019-02-01
89013 | TRATOR DE ESTEIRAS, POTÊNCIA 347 HP, PESO OPERACIONAL 38,5 T, COM LÂMINA 8,70 M3 - DEPRECIAÇÃO. AF_06/2014 | CUSTOS HORÁRIOS DE MÁQUINAS E EQUIPAMENTOS | H | 68.76 |  |  | MT | 2019-02-01
89014 | TRATOR DE ESTEIRAS, POTÊNCIA 347 HP, PESO OPERACIONAL 38,5 T, COM LÂMINA 8,70 M3 - JUROS. AF_06/2014 | CUSTOS HORÁRIOS DE MÁQUINAS E EQUIPAMENTOS | H | 29.4 |  |  | MT | 2019-02-01
89015 | VASSOURA MECÂNICA REBOCÁVEL COM ESCOVA CILÍNDRICA, LARGURA ÚTIL DE VARRIMENTO DE 2,44 M - DEPRECIAÇÃO. AF_06/2014 | CUSTOS HORÁRIOS DE MÁQUINAS E EQUIPAMENTOS | H | 1.93 |  |  | MT | 2019-02-01
89016 | VASSOURA MECÂNICA REBOCÁVEL COM ESCOVA CILÍNDRICA, LARGURA ÚTIL DE VARRIMENTO DE 2,44 M - JUROS. AF_06/2014 | CUSTOS HORÁRIOS DE MÁQUINAS E EQUIPAMENTOS | H | 0.49 |  |  | MT | 2019-02-01
89017 | TRATOR DE ESTEIRAS, POTÊNCIA 170 HP, PESO OPERACIONAL 19 T, CAÇAMBA 5,2 M3 - DEPRECIAÇÃO. AF_06/2014 | CUSTOS HORÁRIOS DE MÁQUINAS E EQUIPAMENTOS | H | 20.86 |  |  | MT | 2019-02-01
89018 | TRATOR DE ESTEIRAS, POTÊNCIA 170 HP, PESO OPERACIONAL 19 T, CAÇAMBA 5,2 M3 - JUROS. AF_06/2014 | CUSTOS HORÁRIOS DE MÁQUINAS E EQUIPAMENTOS | H | 8.92 |  |  | MT | 2019-02-01
89019 | BOMBA SUBMERSÍVEL ELÉTRICA TRIFÁSICA, POTÊNCIA 2,96 HP, Ø ROTOR 144 MM SEMI-ABERTO, BOCAL DE SAÍDA Ø 2, HM/Q = 2 MCA / 38,8 M3/H A 28 MCA / 5 M3/H - DEPRECIAÇÃO. AF_06/2014 | CUSTOS HORÁRIOS DE MÁQUINAS E EQUIPAMENTOS | H | 0.22 |  |  | MT | 2019-02-01
89020 | BOMBA SUBMERSÍVEL ELÉTRICA TRIFÁSICA, POTÊNCIA 2,96 HP, Ø ROTOR 144 MM SEMI-ABERTO, BOCAL DE SAÍDA Ø 2, HM/Q = 2 MCA / 38,8 M3/H A 28 MCA / 5 M3/H - JUROS. AF_06/2014 | CUSTOS HORÁRIOS DE MÁQUINAS E EQUIPAMENTOS | H | 0.05 |  |  | MT | 2019-02-01
89023 | TANQUE DE ASFALTO ESTACIONÁRIO COM MAÇARICO, CAPACIDADE 20.000 L - DEPRECIAÇÃO. AF_06/2014 | CUSTOS HORÁRIOS DE MÁQUINAS E EQUIPAMENTOS | H | 2.21 |  |  | MT | 2019-02-01
89024 | TANQUE DE ASFALTO ESTACIONÁRIO COM MAÇARICO, CAPACIDADE 20.000 L - JUROS. AF_06/2014 | CUSTOS HORÁRIOS DE MÁQUINAS E EQUIPAMENTOS | H | 0.88 |  |  | MT | 2019-02-01
89025 | TANQUE DE ASFALTO ESTACIONÁRIO COM MAÇARICO, CAPACIDADE 20.000 L - MANUTENÇÃO. AF_06/2014 | CUSTOS HORÁRIOS DE MÁQUINAS E EQUIPAMENTOS | H | 4.15 |  |  | MT | 2019-02-01
89026 | TANQUE DE ASFALTO ESTACIONÁRIO COM MAÇARICO, CAPACIDADE 20.000 L - MATERIAIS NA OPERAÇÃO. AF_06/2014 | CUSTOS HORÁRIOS DE MÁQUINAS E EQUIPAMENTOS | H | 153.36 |  |  | MT | 2019-02-01
89029 | TRATOR DE ESTEIRAS, POTÊNCIA 100 HP, PESO OPERACIONAL 9,4 T, COM LÂMINA 2,19 M3 - DEPRECIAÇÃO. AF_06/2014 | CUSTOS HORÁRIOS DE MÁQUINAS E EQUIPAMENTOS | H | 16.19 |  |  | MT | 2019-02-01
89030 | TRATOR DE ESTEIRAS, POTÊNCIA 100 HP, PESO OPERACIONAL 9,4 T, COM LÂMINA 2,19 M3 - JUROS. AF_06/2014 | CUSTOS HORÁRIOS DE MÁQUINAS E EQUIPAMENTOS | H | 6.92 |  |  | MT | 2019-02-01
89033 | TRATOR DE PNEUS, POTÊNCIA 85 CV, TRAÇÃO 4X4, PESO COM LASTRO DE 4.675 KG - DEPRECIAÇÃO. AF_06/2014 | CUSTOS HORÁRIOS DE MÁQUINAS E EQUIPAMENTOS | H | 7.19 |  |  | MT | 2019-02-01
89034 | TRATOR DE PNEUS, POTÊNCIA 85 CV, TRAÇÃO 4X4, PESO COM LASTRO DE 4.675 KG - JUROS. AF_06/2014 | CUSTOS HORÁRIOS DE MÁQUINAS E EQUIPAMENTOS | H | 1.89 |  |  | MT | 2019-02-01
89128 | PÁ CARREGADEIRA SOBRE RODAS, POTÊNCIA LÍQUIDA 128 HP, CAPACIDADE DA CAÇAMBA 1,7 A 2,8 M3, PESO OPERACIONAL 11632 KG - DEPRECIAÇÃO. AF_06/2014 | CUSTOS HORÁRIOS DE MÁQUINAS E EQUIPAMENTOS | H | 20.16 |  |  | MT | 2019-02-01
89129 | PÁ CARREGADEIRA SOBRE RODAS, POTÊNCIA LÍQUIDA 128 HP, CAPACIDADE DA CAÇAMBA 1,7 A 2,8 M3, PESO OPERACIONAL 11632 KG - JUROS. AF_06/2014 | CUSTOS HORÁRIOS DE MÁQUINAS E EQUIPAMENTOS | H | 5.18 |  |  | MT | 2019-02-01
89130 | PÁ CARREGADEIRA SOBRE RODAS, POTÊNCIA 197 HP, CAPACIDADE DA CAÇAMBA 2,5 A 3,5 M3, PESO OPERACIONAL 18338 KG - DEPRECIAÇÃO. AF_06/2014 | CUSTOS HORÁRIOS DE MÁQUINAS E EQUIPAMENTOS | H | 27.95 |  |  | MT | 2019-02-01
89131 | PÁ CARREGADEIRA SOBRE RODAS, POTÊNCIA 197 HP, CAPACIDADE DA CAÇAMBA 2,5 A 3,5 M3, PESO OPERACIONAL 18338 KG - JUROS. AF_06/2014 | CUSTOS HORÁRIOS DE MÁQUINAS E EQUIPAMENTOS | H | 7.18 |  |  | MT | 2019-02-01
89210 | ROLO COMPACTADOR VIBRATÓRIO DE UM CILINDRO AÇO LISO, POTÊNCIA 80 HP, PESO OPERACIONAL MÁXIMO 8,1 T, IMPACTO DINÂMICO 16,15 / 9,5 T, LARGURA DE TRABALHO 1,68 M - DEPRECIAÇÃO. AF_06/2014 | CUSTOS HORÁRIOS DE MÁQUINAS E EQUIPAMENTOS | H | 14.7 |  |  | MT | 2019-02-01
89211 | ROLO COMPACTADOR VIBRATÓRIO DE UM CILINDRO AÇO LISO, POTÊNCIA 80 HP, PESO OPERACIONAL MÁXIMO 8,1 T, IMPACTO DINÂMICO 16,15 / 9,5 T, LARGURA DE TRABALHO 1,68 M - JUROS. AF_06/2014 | CUSTOS HORÁRIOS DE MÁQUINAS E EQUIPAMENTOS | H | 3.86 |  |  | MT | 2019-02-01
89212 | BATE-ESTACAS POR GRAVIDADE, POTÊNCIA DE 160 HP, PESO DO MARTELO ATÉ 3 TONELADAS - DEPRECIAÇÃO. AF_11/2014 | CUSTOS HORÁRIOS DE MÁQUINAS E EQUIPAMENTOS | H | 14.08 |  |  | MT | 2019-02-01
89213 | BATE-ESTACAS POR GRAVIDADE, POTÊNCIA DE 160 HP, PESO DO MARTELO ATÉ 3 TONELADAS - JUROS. AF_11/2014 | CUSTOS HORÁRIOS DE MÁQUINAS E EQUIPAMENTOS | H | 4.22 |  |  | MT | 2019-02-01
89214 | BATE-ESTACAS POR GRAVIDADE, POTÊNCIA DE 160 HP, PESO DO MARTELO ATÉ 3 TONELADAS - MANUTENÇÃO. AF_11/2014 | CUSTOS HORÁRIOS DE MÁQUINAS E EQUIPAMENTOS | H | 13.21 |  |  | MT | 2019-02-01
89215 | BATE-ESTACAS POR GRAVIDADE, POTÊNCIA DE 160 HP, PESO DO MARTELO ATÉ 3 TONELADAS - MATERIAIS NA OPERAÇÃO. AF_11/2014 | CUSTOS HORÁRIOS DE MÁQUINAS E EQUIPAMENTOS | H | 82.52 |  |  | MT | 2019-02-01
89221 | BETONEIRA CAPACIDADE NOMINAL DE 600 L, CAPACIDADE DE MISTURA 360 L, MOTOR ELÉTRICO TRIFÁSICO POTÊNCIA DE 4 CV, SEM CARREGADOR - DEPRECIAÇÃO. AF_11/2014 | CUSTOS HORÁRIOS DE MÁQUINAS E EQUIPAMENTOS | H | 1.04 |  |  | MT | 2019-02-01
89222 | BETONEIRA CAPACIDADE NOMINAL DE 600 L, CAPACIDADE DE MISTURA 360 L, MOTOR ELÉTRICO TRIFÁSICO POTÊNCIA DE 4 CV, SEM CARREGADOR - JUROS. AF_11/2014 | CUSTOS HORÁRIOS DE MÁQUINAS E EQUIPAMENTOS | H | 0.23 |  |  | MT | 2019-02-01
89223 | BETONEIRA CAPACIDADE NOMINAL DE 600 L, CAPACIDADE DE MISTURA 360 L, MOTOR ELÉTRICO TRIFÁSICO POTÊNCIA DE 4 CV, SEM CARREGADOR - MANUTENÇÃO. AF_11/2014 | CUSTOS HORÁRIOS DE MÁQUINAS E EQUIPAMENTOS | H | 0.98 |  |  | MT | 2019-02-01
89224 | BETONEIRA CAPACIDADE NOMINAL DE 600 L, CAPACIDADE DE MISTURA 360 L, MOTOR ELÉTRICO TRIFÁSICO POTÊNCIA DE 4 CV, SEM CARREGADOR - MATERIAIS NA OPERAÇÃO. AF_11/2014 | CUSTOS HORÁRIOS DE MÁQUINAS E EQUIPAMENTOS | H | 1.47 |  |  | MT | 2019-02-01
89228 | MOTONIVELADORA POTÊNCIA BÁSICA LÍQUIDA (PRIMEIRA MARCHA) 125 HP, PESO BRUTO 13032 KG, LARGURA DA LÂMINA DE 3,7 M - DEPRECIAÇÃO. AF_06/2014 | CUSTOS HORÁRIOS DE MÁQUINAS E EQUIPAMENTOS | H | 21.3 |  |  | MT | 2019-02-01
89229 | MOTONIVELADORA POTÊNCIA BÁSICA LÍQUIDA (PRIMEIRA MARCHA) 125 HP, PESO BRUTO 13032 KG, LARGURA DA LÂMINA DE 3,7 M - JUROS. AF_06/2014 | CUSTOS HORÁRIOS DE MÁQUINAS E EQUIPAMENTOS | H | 7.29 |  |  | MT | 2019-02-01
89230 | FRESADORA DE ASFALTO A FRIO SOBRE RODAS, LARGURA FRESAGEM DE 1,0 M, POTÊNCIA 208 HP - DEPRECIAÇÃO. AF_11/2014 | CUSTOS HORÁRIOS DE MÁQUINAS E EQUIPAMENTOS | H | 71.66 |  |  | MT | 2019-02-01
89231 | FRESADORA DE ASFALTO A FRIO SOBRE RODAS, LARGURA FRESAGEM DE 1,0 M, POTÊNCIA 208 HP - JUROS. AF_11/2014 | CUSTOS HORÁRIOS DE MÁQUINAS E EQUIPAMENTOS | H | 21.48 |  |  | MT | 2019-02-01
89232 | FRESADORA DE ASFALTO A FRIO SOBRE RODAS, LARGURA FRESAGEM DE 1,0 M, POTÊNCIA 208 HP - MANUTENÇÃO. AF_11/2014 | CUSTOS HORÁRIOS DE MÁQUINAS E EQUIPAMENTOS | H | 127.83 |  |  | MT | 2019-02-01
89233 | FRESADORA DE ASFALTO A FRIO SOBRE RODAS, LARGURA FRESAGEM DE 1,0 M, POTÊNCIA 208 HP - MATERIAIS NA OPERAÇÃO. AF_11/2014 | CUSTOS HORÁRIOS DE MÁQUINAS E EQUIPAMENTOS | H | 107.25 |  |  | MT | 2019-02-01
89236 | FRESADORA DE ASFALTO A FRIO SOBRE RODAS, LARGURA FRESAGEM DE 2,0 M, POTÊNCIA 550 HP - DEPRECIAÇÃO. AF_11/2014 | CUSTOS HORÁRIOS DE MÁQUINAS E EQUIPAMENTOS | H | 167.41 |  |  | MT | 2019-02-01
89237 | FRESADORA DE ASFALTO A FRIO SOBRE RODAS, LARGURA FRESAGEM DE 2,0 M, POTÊNCIA 550 HP - JUROS. AF_11/2014 | CUSTOS HORÁRIOS DE MÁQUINAS E EQUIPAMENTOS | H | 50.19 |  |  | MT | 2019-02-01
89238 | FRESADORA DE ASFALTO A FRIO SOBRE RODAS, LARGURA FRESAGEM DE 2,0 M, POTÊNCIA 550 HP - MANUTENÇÃO. AF_11/2014 | CUSTOS HORÁRIOS DE MÁQUINAS E EQUIPAMENTOS | H | 298.63 |  |  | MT | 2019-02-01
89239 | FRESADORA DE ASFALTO A FRIO SOBRE RODAS, LARGURA FRESAGEM DE 2,0 M, POTÊNCIA 550 HP - MATERIAIS NA OPERAÇÃO. AF_11/2014 | CUSTOS HORÁRIOS DE MÁQUINAS E EQUIPAMENTOS | H | 283.62 |  |  | MT | 2019-02-01
89240 | VIBROACABADORA DE ASFALTO SOBRE ESTEIRAS, LARGURA DE PAVIMENTAÇÃO 1,90 M A 5,30 M, POTÊNCIA 105 HP CAPACIDADE 450 T/H - DEPRECIAÇÃO. AF_11/2014 | CUSTOS HORÁRIOS DE MÁQUINAS E EQUIPAMENTOS | H | 51.38 |  |  | MT | 2019-02-01
89241 | VIBROACABADORA DE ASFALTO SOBRE ESTEIRAS, LARGURA DE PAVIMENTAÇÃO 1,90 M A 5,30 M, POTÊNCIA 105 HP CAPACIDADE 450 T/H - JUROS. AF_11/2014 | CUSTOS HORÁRIOS DE MÁQUINAS E EQUIPAMENTOS | H | 17.59 |  |  | MT | 2019-02-01
89246 | RECICLADORA DE ASFALTO A FRIO SOBRE RODAS, LARGURA FRESAGEM DE 2,0 M, POTÊNCIA 422 HP - DEPRECIAÇÃO. AF_11/2014 | CUSTOS HORÁRIOS DE MÁQUINAS E EQUIPAMENTOS | H | 145.47 |  |  | MT | 2019-02-01
89247 | RECICLADORA DE ASFALTO A FRIO SOBRE RODAS, LARGURA FRESAGEM DE 2,0 M, POTÊNCIA 422 HP - JUROS. AF_11/2014 | CUSTOS HORÁRIOS DE MÁQUINAS E EQUIPAMENTOS | H | 43.61 |  |  | MT | 2019-02-01
89248 | RECICLADORA DE ASFALTO A FRIO SOBRE RODAS, LARGURA FRESAGEM DE 2,0 M, POTÊNCIA 422 HP - MANUTENÇÃO. AF_11/2014 | CUSTOS HORÁRIOS DE MÁQUINAS E EQUIPAMENTOS | H | 259.49 |  |  | MT | 2019-02-01
89249 | RECICLADORA DE ASFALTO A FRIO SOBRE RODAS, LARGURA FRESAGEM DE 2,0 M, POTÊNCIA 422 HP - MATERIAIS NA OPERAÇÃO. AF_11/2014 | CUSTOS HORÁRIOS DE MÁQUINAS E EQUIPAMENTOS | H | 217.61 |  |  | MT | 2019-02-01
89253 | VIBROACABADORA DE ASFALTO SOBRE ESTEIRAS, LARGURA DE PAVIMENTAÇÃO 2,13 M A 4,55 M, POTÊNCIA 100 HP, CAPACIDADE 400 T/H - DEPRECIAÇÃO. AF_11/2014 | CUSTOS HORÁRIOS DE MÁQUINAS E EQUIPAMENTOS | H | 42.1 |  |  | MT | 2019-02-01
89254 | VIBROACABADORA DE ASFALTO SOBRE ESTEIRAS, LARGURA DE PAVIMENTAÇÃO 2,13 M A 4,55 M, POTÊNCIA 100 HP, CAPACIDADE 400 T/H - JUROS. AF_11/2014 | CUSTOS HORÁRIOS DE MÁQUINAS E EQUIPAMENTOS | H | 14.42 |  |  | MT | 2019-02-01
89255 | VIBROACABADORA DE ASFALTO SOBRE ESTEIRAS, LARGURA DE PAVIMENTAÇÃO 2,13 M A 4,55 M, POTÊNCIA 100 HP, CAPACIDADE 400 T/H - MANUTENÇÃO. AF_11/2014 | CUSTOS HORÁRIOS DE MÁQUINAS E EQUIPAMENTOS | H | 67.68 |  |  | MT | 2019-02-01
89256 | VIBROACABADORA DE ASFALTO SOBRE ESTEIRAS, LARGURA DE PAVIMENTAÇÃO 2,13 M A 4,55 M, POTÊNCIA 100 HP, CAPACIDADE 400 T/H - MATERIAIS NA OPERAÇÃO. AF_11/2014 | CUSTOS HORÁRIOS DE MÁQUINAS E EQUIPAMENTOS | H | 51.57 |  |  | MT | 2019-02-01
89259 | GUINDAUTO HIDRÁULICO, CAPACIDADE MÁXIMA DE CARGA 6200 KG, MOMENTO MÁXIMO DE CARGA 11,7 TM, ALCANCE MÁXIMO HORIZONTAL 9,70 M, INCLUSIVE CAMINHÃO TOCO PBT 16.000 KG, POTÊNCIA DE 189 CV - DEPRECIAÇÃO. AF_06/2014 | CUSTOS HORÁRIOS DE MÁQUINAS E EQUIPAMENTOS | H | 8.9 |  |  | MT | 2019-02-01
89260 | GUINDAUTO HIDRÁULICO, CAPACIDADE MÁXIMA DE CARGA 6200 KG, MOMENTO MÁXIMO DE CARGA 11,7 TM, ALCANCE MÁXIMO HORIZONTAL 9,70 M, INCLUSIVE CAMINHÃO TOCO PBT 16.000 KG, POTÊNCIA DE 189 CV - JUROS. AF_06/2014 | CUSTOS HORÁRIOS DE MÁQUINAS E EQUIPAMENTOS | H | 3.55 |  |  | MT | 2019-02-01
89262 | GUINDAUTO HIDRÁULICO, CAPACIDADE MÁXIMA DE CARGA 6200 KG, MOMENTO MÁXIMO DE CARGA 11,7 TM, ALCANCE MÁXIMO HORIZONTAL 9,70 M, INCLUSIVE CAMINHÃO TOCO PBT 16.000 KG, POTÊNCIA DE 189 CV - MANUTENÇÃO. AF_06/2014 | CUSTOS HORÁRIOS DE MÁQUINAS E EQUIPAMENTOS | H | 16.7 |  |  | MT | 2019-02-01
89264 | CAMINHÃO TOCO, PBT 16.000 KG, CARGA ÚTIL MÁX. 10.685 KG, DIST. ENTRE EIXOS 4,8 M, POTÊNCIA 189 CV, INCLUSIVE CARROCERIA FIXA ABERTA DE MADEIRA P/ TRANSPORTE GERAL DE CARGA SECA, DIMEN. APROX. 2,5 X 7,00 X 0,50 M - DEPRECIAÇÃO. AF_06/2014 | CUSTOS HORÁRIOS DE MÁQUINAS E EQUIPAMENTOS | H | 7.12 |  |  | MT | 2019-02-01
89265 | CAMINHÃO TOCO, PBT 16.000 KG, CARGA ÚTIL MÁX. 10.685 KG, DIST. ENTRE EIXOS 4,8 M, POTÊNCIA 189 CV, INCLUSIVE CARROCERIA FIXA ABERTA DE MADEIRA P/ TRANSPORTE GERAL DE CARGA SECA, DIMEN. APROX. 2,5 X 7,00 X 0,50 M - JUROS. AF_06/2014 | CUSTOS HORÁRIOS DE MÁQUINAS E EQUIPAMENTOS | H | 2.84 |  |  | MT | 2019-02-01
89266 | CAMINHÃO TOCO, PBT 16.000 KG, CARGA ÚTIL MÁX. 10.685 KG, DIST. ENTRE EIXOS 4,8 M, POTÊNCIA 189 CV, INCLUSIVE CARROCERIA FIXA ABERTA DE MADEIRA P/ TRANSPORTE GERAL DE CARGA SECA, DIMEN. APROX. 2,5 X 7,00 X 0,50 M - IMPOSTOS E SEGUROS. AF_06/2014 | CUSTOS HORÁRIOS DE MÁQUINAS E EQUIPAMENTOS | H | 0.57 |  |  | MT | 2019-02-01
89267 | GUINDASTE HIDRÁULICO AUTOPROPELIDO, COM LANÇA TELESCÓPICA 28,80 M, CAPACIDADE MÁXIMA 30 T, POTÊNCIA 97 KW, TRAÇÃO 4 X 4 - DEPRECIAÇÃO. AF_11/2014 | CUSTOS HORÁRIOS DE MÁQUINAS E EQUIPAMENTOS | H | 24.51 |  |  | MT | 2019-02-01
89268 | GUINDASTE HIDRÁULICO AUTOPROPELIDO, COM LANÇA TELESCÓPICA 28,80 M, CAPACIDADE MÁXIMA 30 T, POTÊNCIA 97 KW, TRAÇÃO 4 X 4 - JUROS. AF_11/2014 | CUSTOS HORÁRIOS DE MÁQUINAS E EQUIPAMENTOS | H | 8.39 |  |  | MT | 2019-02-01
89269 | GUINDASTE HIDRÁULICO AUTOPROPELIDO, COM LANÇA TELESCÓPICA 28,80 M, CAPACIDADE MÁXIMA 30 T, POTÊNCIA 97 KW, TRAÇÃO 4 X 4 - IMPOSTOS E SEGUROS. AF_11/2014 | CUSTOS HORÁRIOS DE MÁQUINAS E EQUIPAMENTOS | H | 1.71 |  |  | MT | 2019-02-01
89270 | GUINDASTE HIDRÁULICO AUTOPROPELIDO, COM LANÇA TELESCÓPICA 28,80 M, CAPACIDADE MÁXIMA 30 T, POTÊNCIA 97 KW, TRAÇÃO 4 X 4 - MANUTENÇÃO. AF_11/2014 | CUSTOS HORÁRIOS DE MÁQUINAS E EQUIPAMENTOS | H | 39.39 |  |  | MT | 2019-02-01
89271 | GUINDASTE HIDRÁULICO AUTOPROPELIDO, COM LANÇA TELESCÓPICA 28,80 M, CAPACIDADE MÁXIMA 30 T, POTÊNCIA 97 KW, TRAÇÃO 4 X 4 - MATERIAIS NA OPERAÇÃO. AF_11/2014 | CUSTOS HORÁRIOS DE MÁQUINAS E EQUIPAMENTOS | H | 67.04 |  |  | MT | 2019-02-01
89274 | BETONEIRA CAPACIDADE NOMINAL DE 600 L, CAPACIDADE DE MISTURA 440 L, MOTOR A DIESEL POTÊNCIA 10 HP, COM CARREGADOR - DEPRECIAÇÃO. AF_11/2014 | CUSTOS HORÁRIOS DE MÁQUINAS E EQUIPAMENTOS | H | 1.27 |  |  | MT | 2019-02-01
89275 | BETONEIRA CAPACIDADE NOMINAL DE 600 L, CAPACIDADE DE MISTURA 440 L, MOTOR A DIESEL POTÊNCIA 10 HP, COM CARREGADOR - JUROS. AF_11/2014 | CUSTOS HORÁRIOS DE MÁQUINAS E EQUIPAMENTOS | H | 0.28 |  |  | MT | 2019-02-01
89276 | BETONEIRA CAPACIDADE NOMINAL DE 600 L, CAPACIDADE DE MISTURA 440 L, MOTOR A DIESEL POTÊNCIA 10 HP, COM CARREGADOR - MANUTENÇÃO. AF_11/2014 | CUSTOS HORÁRIOS DE MÁQUINAS E EQUIPAMENTOS | H | 1.19 |  |  | MT | 2019-02-01
89277 | BETONEIRA CAPACIDADE NOMINAL DE 600 L, CAPACIDADE DE MISTURA 440 L, MOTOR A DIESEL POTÊNCIA 10 HP, COM CARREGADOR - MATERIAIS NA OPERAÇÃO. AF_11/2014 | CUSTOS HORÁRIOS DE MÁQUINAS E EQUIPAMENTOS | H | 5.14 |  |  | MT | 2019-02-01
89280 | ROLO COMPACTADOR VIBRATÓRIO TANDEM AÇO LISO, POTÊNCIA 58 HP, PESO SEM/COM LASTRO 6,5 / 9,4 T, LARGURA DE TRABALHO 1,2 M - DEPRECIAÇÃO. AF_06/2014 | CUSTOS HORÁRIOS DE MÁQUINAS E EQUIPAMENTOS | H | 18.05 |  |  | MT | 2019-02-01
89281 | ROLO COMPACTADOR VIBRATÓRIO TANDEM AÇO LISO, POTÊNCIA 58 HP, PESO SEM/COM LASTRO 6,5 / 9,4 T, LARGURA DE TRABALHO 1,2 M - JUROS. AF_06/2014 | CUSTOS HORÁRIOS DE MÁQUINAS E EQUIPAMENTOS | H | 4.74 |  |  | MT | 2019-02-01
89870 | CAMINHÃO BASCULANTE 14 M3, COM CAVALO MECÂNICO DE CAPACIDADE MÁXIMA DE TRAÇÃO COMBINADO DE 36000 KG, POTÊNCIA 286 CV, INCLUSIVE SEMIREBOQUE COM CAÇAMBA METÁLICA - DEPRECIAÇÃO. AF_12/2014 | CUSTOS HORÁRIOS DE MÁQUINAS E EQUIPAMENTOS | H | 16.91 |  |  | MT | 2019-02-01
89871 | CAMINHÃO BASCULANTE 14 M3, COM CAVALO MECÂNICO DE CAPACIDADE MÁXIMA DE TRAÇÃO COMBINADO DE 36000 KG, POTÊNCIA 286 CV, INCLUSIVE SEMIREBOQUE COM CAÇAMBA METÁLICA - JUROS. AF_12/2014 | CUSTOS HORÁRIOS DE MÁQUINAS E EQUIPAMENTOS | H | 5.92 |  |  | MT | 2019-02-01
89872 | CAMINHÃO BASCULANTE 14 M3, COM CAVALO MECÂNICO DE CAPACIDADE MÁXIMA DE TRAÇÃO COMBINADO DE 36000 KG, POTÊNCIA 286 CV, INCLUSIVE SEMIREBOQUE COM CAÇAMBA METÁLICA - IMPOSTOS E SEGUROS. AF_12/2014 | CUSTOS HORÁRIOS DE MÁQUINAS E EQUIPAMENTOS | H | 1.21 |  |  | MT | 2019-02-01
89873 | CAMINHÃO BASCULANTE 14 M3, COM CAVALO MECÂNICO DE CAPACIDADE MÁXIMA DE TRAÇÃO COMBINADO DE 36000 KG, POTÊNCIA 286 CV, INCLUSIVE SEMIREBOQUE COM CAÇAMBA METÁLICA - MANUTENÇÃO. AF_12/2014 | CUSTOS HORÁRIOS DE MÁQUINAS E EQUIPAMENTOS | H | 31.72 |  |  | MT | 2019-02-01
89874 | CAMINHÃO BASCULANTE 14 M3, COM CAVALO MECÂNICO DE CAPACIDADE MÁXIMA DE TRAÇÃO COMBINADO DE 36000 KG, POTÊNCIA 286 CV, INCLUSIVE SEMIREBOQUE COM CAÇAMBA METÁLICA - MATERIAIS NA OPERAÇÃO. AF_12/2014 | CUSTOS HORÁRIOS DE MÁQUINAS E EQUIPAMENTOS | H | 145.49 |  |  | MT | 2019-02-01
89878 | CAMINHÃO BASCULANTE 18 M3, COM CAVALO MECÂNICO DE CAPACIDADE MÁXIMA DE TRAÇÃO COMBINADO DE 45000 KG, POTÊNCIA 330 CV, INCLUSIVE SEMIREBOQUE COM CAÇAMBA METÁLICA - DEPRECIAÇÃO. AF_12/2014 | CUSTOS HORÁRIOS DE MÁQUINAS E EQUIPAMENTOS | H | 17.91 |  |  | MT | 2019-02-01
89879 | CAMINHÃO BASCULANTE 18 M3, COM CAVALO MECÂNICO DE CAPACIDADE MÁXIMA DE TRAÇÃO COMBINADO DE 45000 KG, POTÊNCIA 330 CV, INCLUSIVE SEMIREBOQUE COM CAÇAMBA METÁLICA - JUROS. AF_12/2014 | CUSTOS HORÁRIOS DE MÁQUINAS E EQUIPAMENTOS | H | 6.26 |  |  | MT | 2019-02-01
89880 | CAMINHÃO BASCULANTE 18 M3, COM CAVALO MECÂNICO DE CAPACIDADE MÁXIMA DE TRAÇÃO COMBINADO DE 45000 KG, POTÊNCIA 330 CV, INCLUSIVE SEMIREBOQUE COM CAÇAMBA METÁLICA - IMPOSTOS E SEGUROS. AF_12/2014 | CUSTOS HORÁRIOS DE MÁQUINAS E EQUIPAMENTOS | H | 1.28 |  |  | MT | 2019-02-01
89881 | CAMINHÃO BASCULANTE 18 M3, COM CAVALO MECÂNICO DE CAPACIDADE MÁXIMA DE TRAÇÃO COMBINADO DE 45000 KG, POTÊNCIA 330 CV, INCLUSIVE SEMIREBOQUE COM CAÇAMBA METÁLICA - MANUTENÇÃO. AF_12/2014 | CUSTOS HORÁRIOS DE MÁQUINAS E EQUIPAMENTOS | H | 33.58 |  |  | MT | 2019-02-01
89882 | CAMINHÃO BASCULANTE 18 M3, COM CAVALO MECÂNICO DE CAPACIDADE MÁXIMA DE TRAÇÃO COMBINADO DE 45000 KG, POTÊNCIA 330 CV, INCLUSIVE SEMIREBOQUE COM CAÇAMBA METÁLICA - MATERIAIS NA OPERAÇÃO. AF_12/2014 | CUSTOS HORÁRIOS DE MÁQUINAS E EQUIPAMENTOS | H | 167.88 |  |  | MT | 2019-02-01
90582 | VIBRADOR DE IMERSÃO, DIÂMETRO DE PONTEIRA 45MM, MOTOR ELÉTRICO TRIFÁSICO POTÊNCIA DE 2 CV - DEPRECIAÇÃO. AF_06/2015 | CUSTOS HORÁRIOS DE MÁQUINAS E EQUIPAMENTOS | H | 0.24 |  |  | MT | 2019-02-01
90583 | VIBRADOR DE IMERSÃO, DIÂMETRO DE PONTEIRA 45MM, MOTOR ELÉTRICO TRIFÁSICO POTÊNCIA DE 2 CV - JUROS. AF_06/2015 | CUSTOS HORÁRIOS DE MÁQUINAS E EQUIPAMENTOS | H | 0.05 |  |  | MT | 2019-02-01
90584 | VIBRADOR DE IMERSÃO, DIÂMETRO DE PONTEIRA 45MM, MOTOR ELÉTRICO TRIFÁSICO POTÊNCIA DE 2 CV - MANUTENÇÃO. AF_06/2015 | CUSTOS HORÁRIOS DE MÁQUINAS E EQUIPAMENTOS | H | 0.19 |  |  | MT | 2019-02-01
90585 | VIBRADOR DE IMERSÃO, DIÂMETRO DE PONTEIRA 45MM, MOTOR ELÉTRICO TRIFÁSICO POTÊNCIA DE 2 CV - MATERIAIS NA OPERAÇÃO. AF_06/2015 | CUSTOS HORÁRIOS DE MÁQUINAS E EQUIPAMENTOS | H | 0.73 |  |  | MT | 2019-02-01
90621 | PERFURATRIZ MANUAL, TORQUE MÁXIMO 83 N.M, POTÊNCIA 5 CV, COM DIÂMETRO MÁXIMO 4" - DEPRECIAÇÃO. AF_06/2015 | CUSTOS HORÁRIOS DE MÁQUINAS E EQUIPAMENTOS | H | 1.42 |  |  | MT | 2019-02-01
90622 | PERFURATRIZ MANUAL, TORQUE MÁXIMO 83 N.M, POTÊNCIA 5 CV, COM DIÂMETRO MÁXIMO 4" - JUROS. AF_06/2015 | CUSTOS HORÁRIOS DE MÁQUINAS E EQUIPAMENTOS | H | 0.32 |  |  | MT | 2019-02-01
90623 | PERFURATRIZ MANUAL, TORQUE MÁXIMO 83 N.M, POTÊNCIA 5 CV, COM DIÂMETRO MÁXIMO 4" - MANUTENÇÃO. AF_06/2015 | CUSTOS HORÁRIOS DE MÁQUINAS E EQUIPAMENTOS | H | 1.78 |  |  | MT | 2019-02-01
90624 | PERFURATRIZ MANUAL, TORQUE MÁXIMO 83 N.M, POTÊNCIA 5 CV, COM DIÂMETRO MÁXIMO 4" - MATERIAIS NA OPERAÇÃO. AF_06/2015 | CUSTOS HORÁRIOS DE MÁQUINAS E EQUIPAMENTOS | H | 1.84 |  |  | MT | 2019-02-01
90627 | PERFURATRIZ SOBRE ESTEIRA, TORQUE MÁXIMO 600 KGF, PESO MÉDIO 1000 KG, POTÊNCIA 20 HP, DIÂMETRO MÁXIMO 10" - DEPRECIAÇÃO. AF_06/2015 | CUSTOS HORÁRIOS DE MÁQUINAS E EQUIPAMENTOS | H | 23.51 |  |  | MT | 2019-02-01
90628 | PERFURATRIZ SOBRE ESTEIRA, TORQUE MÁXIMO 600 KGF, PESO MÉDIO 1000 KG, POTÊNCIA 20 HP, DIÂMETRO MÁXIMO 10" - JUROS. AF_06/2015 | CUSTOS HORÁRIOS DE MÁQUINAS E EQUIPAMENTOS | H | 6.17 |  |  | MT | 2019-02-01
90629 | PERFURATRIZ SOBRE ESTEIRA, TORQUE MÁXIMO 600 KGF, PESO MÉDIO 1000 KG, POTÊNCIA 20 HP, DIÂMETRO MÁXIMO 10" - MANUTENÇÃO. AF_06/2015 | CUSTOS HORÁRIOS DE MÁQUINAS E EQUIPAMENTOS | H | 29.42 |  |  | MT | 2019-02-01
90630 | PERFURATRIZ SOBRE ESTEIRA, TORQUE MÁXIMO 600 KGF, PESO MÉDIO 1000 KG, POTÊNCIA 20 HP, DIÂMETRO MÁXIMO 10" - MATERIAIS NA OPERAÇÃO. AF_06/2015 | CUSTOS HORÁRIOS DE MÁQUINAS E EQUIPAMENTOS | H | 7.48 |  |  | MT | 2019-02-01
90633 | MISTURADOR DUPLO HORIZONTAL DE ALTA TURBULÊNCIA, CAPACIDADE / VOLUME 2 X 500 LITROS, MOTORES ELÉTRICOS MÍNIMO 5 CV CADA, PARA NATA CIMENTO, ARGAMASSA E OUTROS - DEPRECIAÇÃO. AF_06/2015 | CUSTOS HORÁRIOS DE MÁQUINAS E EQUIPAMENTOS | H | 3.23 |  |  | MT | 2019-02-01
90634 | MISTURADOR DUPLO HORIZONTAL DE ALTA TURBULÊNCIA, CAPACIDADE / VOLUME 2 X 500 LITROS, MOTORES ELÉTRICOS MÍNIMO 5 CV CADA, PARA NATA CIMENTO, ARGAMASSA E OUTROS - JUROS. AF_06/2015 | CUSTOS HORÁRIOS DE MÁQUINAS E EQUIPAMENTOS | H | 0.72 |  |  | MT | 2019-02-01
90635 | MISTURADOR DUPLO HORIZONTAL DE ALTA TURBULÊNCIA, CAPACIDADE / VOLUME 2 X 500 LITROS, MOTORES ELÉTRICOS MÍNIMO 5 CV CADA, PARA NATA CIMENTO, ARGAMASSA E OUTROS - MANUTENÇÃO. AF_06/2015 | CUSTOS HORÁRIOS DE MÁQUINAS E EQUIPAMENTOS | H | 3.53 |  |  | MT | 2019-02-01
90636 | MISTURADOR DUPLO HORIZONTAL DE ALTA TURBULÊNCIA, CAPACIDADE / VOLUME 2 X 500 LITROS, MOTORES ELÉTRICOS MÍNIMO 5 CV CADA, PARA NATA CIMENTO, ARGAMASSA E OUTROS - MATERIAIS NA OPERAÇÃO. AF_06/2015 | CUSTOS HORÁRIOS DE MÁQUINAS E EQUIPAMENTOS | H | 3.69 |  |  | MT | 2019-02-01
90639 | BOMBA TRIPLEX, PARA INJEÇÃO DE NATA DE CIMENTO, VAZÃO MÁXIMA DE 100 LITROS/MINUTO, PRESSÃO MÁXIMA DE 70 BAR - DEPRECIAÇÃO. AF_06/2015 | CUSTOS HORÁRIOS DE MÁQUINAS E EQUIPAMENTOS | H | 4.82 |  |  | MT | 2019-02-01
90640 | BOMBA TRIPLEX, PARA INJEÇÃO DE NATA DE CIMENTO, VAZÃO MÁXIMA DE 100 LITROS/MINUTO, PRESSÃO MÁXIMA DE 70 BAR - JUROS. AF_06/2015 | CUSTOS HORÁRIOS DE MÁQUINAS E EQUIPAMENTOS | H | 1.08 |  |  | MT | 2019-02-01
90641 | BOMBA TRIPLEX, PARA INJEÇÃO DE NATA DE CIMENTO, VAZÃO MÁXIMA DE 100 LITROS/MINUTO, PRESSÃO MÁXIMA DE 70 BAR - MANUTENÇÃO. AF_06/2015 | CUSTOS HORÁRIOS DE MÁQUINAS E EQUIPAMENTOS | H | 5.28 |  |  | MT | 2019-02-01
90642 | BOMBA TRIPLEX, PARA INJEÇÃO DE NATA DE CIMENTO, VAZÃO MÁXIMA DE 100 LITROS/MINUTO, PRESSÃO MÁXIMA DE 70 BAR - MATERIAIS NA OPERAÇÃO. AF_06/2015 | CUSTOS HORÁRIOS DE MÁQUINAS E EQUIPAMENTOS | H | 5.6 |  |  | MT | 2019-02-01
90646 | BOMBA CENTRÍFUGA MONOESTÁGIO COM MOTOR ELÉTRICO MONOFÁSICO, POTÊNCIA 15 HP, DIÂMETRO DO ROTOR 173 MM, HM/Q = 30 MCA / 90 M3/H A 45 MCA / 55 M3/H - DEPRECIAÇÃO. AF_06/2015 | CUSTOS HORÁRIOS DE MÁQUINAS E EQUIPAMENTOS | H | 0.55 |  |  | MT | 2019-02-01
90647 | BOMBA CENTRÍFUGA MONOESTÁGIO COM MOTOR ELÉTRICO MONOFÁSICO, POTÊNCIA 15 HP, DIÂMETRO DO ROTOR 173 MM, HM/Q = 30 MCA / 90 M3/H A 45 MCA / 55 M3/H - JUROS. AF_06/2015 | CUSTOS HORÁRIOS DE MÁQUINAS E EQUIPAMENTOS | H | 0.12 |  |  | MT | 2019-02-01
90648 | BOMBA CENTRÍFUGA MONOESTÁGIO COM MOTOR ELÉTRICO MONOFÁSICO, POTÊNCIA 15 HP, DIÂMETRO DO ROTOR 173 MM, HM/Q = 30 MCA / 90 M3/H A 45 MCA / 55 M3/H - MANUTENÇÃO. AF_06/2015 | CUSTOS HORÁRIOS DE MÁQUINAS E EQUIPAMENTOS | H | 0.6 |  |  | MT | 2019-02-01
90649 | BOMBA CENTRÍFUGA MONOESTÁGIO COM MOTOR ELÉTRICO MONOFÁSICO, POTÊNCIA 15 HP, DIÂMETRO DO ROTOR 173 MM, HM/Q = 30 MCA / 90 M3/H A 45 MCA / 55 M3/H - MATERIAIS NA OPERAÇÃO. AF_06/2015 | CUSTOS HORÁRIOS DE MÁQUINAS E EQUIPAMENTOS | H | 5.7 |  |  | MT | 2019-02-01
90652 | BOMBA DE PROJEÇÃO DE CONCRETO SECO, POTÊNCIA 10 CV, VAZÃO 3 M3/H - DEPRECIAÇÃO. AF_06/2015 | CUSTOS HORÁRIOS DE MÁQUINAS E EQUIPAMENTOS | H | 3.14 |  |  | MT | 2019-02-01
90653 | BOMBA DE PROJEÇÃO DE CONCRETO SECO, POTÊNCIA 10 CV, VAZÃO 3 M3/H - JUROS. AF_06/2015 | CUSTOS HORÁRIOS DE MÁQUINAS E EQUIPAMENTOS | H | 0.7 |  |  | MT | 2019-02-01
90654 | BOMBA DE PROJEÇÃO DE CONCRETO SECO, POTÊNCIA 10 CV, VAZÃO 3 M3/H - MANUTENÇÃO. AF_06/2015 | CUSTOS HORÁRIOS DE MÁQUINAS E EQUIPAMENTOS | H | 3.43 |  |  | MT | 2019-02-01
90655 | BOMBA DE PROJEÇÃO DE CONCRETO SECO, POTÊNCIA 10 CV, VAZÃO 3 M3/H - MATERIAIS NA OPERAÇÃO. AF_06/2015 | CUSTOS HORÁRIOS DE MÁQUINAS E EQUIPAMENTOS | H | 3.75 |  |  | MT | 2019-02-01
90658 | BOMBA DE PROJEÇÃO DE CONCRETO SECO, POTÊNCIA 10 CV, VAZÃO 6 M3/H - DEPRECIAÇÃO. AF_06/2015 | CUSTOS HORÁRIOS DE MÁQUINAS E EQUIPAMENTOS | H | 3.36 |  |  | MT | 2019-02-01
90659 | BOMBA DE PROJEÇÃO DE CONCRETO SECO, POTÊNCIA 10 CV, VAZÃO 6 M3/H - JUROS. AF_06/2015 | CUSTOS HORÁRIOS DE MÁQUINAS E EQUIPAMENTOS | H | 0.75 |  |  | MT | 2019-02-01
90660 | BOMBA DE PROJEÇÃO DE CONCRETO SECO, POTÊNCIA 10 CV, VAZÃO 6 M3/H - MANUTENÇÃO. AF_06/2015 | CUSTOS HORÁRIOS DE MÁQUINAS E EQUIPAMENTOS | H | 3.68 |  |  | MT | 2019-02-01
90661 | BOMBA DE PROJEÇÃO DE CONCRETO SECO, POTÊNCIA 10 CV, VAZÃO 6 M3/H - MATERIAIS NA OPERAÇÃO. AF_06/2015 | CUSTOS HORÁRIOS DE MÁQUINAS E EQUIPAMENTOS | H | 3.75 |  |  | MT | 2019-02-01
90664 | PROJETOR PNEUMÁTICO DE ARGAMASSA PARA CHAPISCO E REBOCO COM RECIPIENTE ACOPLADO, TIPO CANEQUINHA, COM COMPRESSOR DE AR REBOCÁVEL VAZÃO 89 PCM E MOTOR DIESEL DE 20 CV - DEPRECIAÇÃO. AF_06/2015 | CUSTOS HORÁRIOS DE MÁQUINAS E EQUIPAMENTOS | H | 3.14 |  |  | MT | 2019-02-01
90665 | PROJETOR PNEUMÁTICO DE ARGAMASSA PARA CHAPISCO E REBOCO COM RECIPIENTE ACOPLADO, TIPO CANEQUINHA, COM COMPRESSOR DE AR REBOCÁVEL VAZÃO 89 PCM E MOTOR DIESEL DE 20 CV - JUROS. AF_06/2015 | CUSTOS HORÁRIOS DE MÁQUINAS E EQUIPAMENTOS | H | 0.69 |  |  | MT | 2019-02-01
90666 | PROJETOR PNEUMÁTICO DE ARGAMASSA PARA CHAPISCO E REBOCO COM RECIPIENTE ACOPLADO, TIPO CANEQUINHA, COM COMPRESSOR DE AR REBOCÁVEL VAZÃO 89 PCM E MOTOR DIESEL DE 20 CV - MANUTENÇÃO. AF_06/2015 | CUSTOS HORÁRIOS DE MÁQUINAS E EQUIPAMENTOS | H | 3.43 |  |  | MT | 2019-02-01
90667 | PROJETOR PNEUMÁTICO DE ARGAMASSA PARA CHAPISCO E REBOCO COM RECIPIENTE ACOPLADO, TIPO CANEQUINHA, COM COMPRESSOR DE AR REBOCÁVEL VAZÃO 89 PCM E MOTOR DIESEL DE 20 CV - MATERIAIS NA OPERAÇÃO. AF_06/2015 | CUSTOS HORÁRIOS DE MÁQUINAS E EQUIPAMENTOS | H | 10.17 |  |  | MT | 2019-02-01
90670 | PERFURATRIZ COM TORRE METÁLICA PARA EXECUÇÃO DE ESTACA HÉLICE CONTÍNUA, PROFUNDIDADE MÁXIMA DE 30 M, DIÂMETRO MÁXIMO DE 800 MM, POTÊNCIA INSTALADA DE 268 HP, MESA ROTATIVA COM TORQUE MÁXIMO DE 170 KNM - DEPRECIAÇÃO. AF_06/2015 | CUSTOS HORÁRIOS DE MÁQUINAS E EQUIPAMENTOS | H | 107.9 |  |  | MT | 2019-02-01
90671 | PERFURATRIZ COM TORRE METÁLICA PARA EXECUÇÃO DE ESTACA HÉLICE CONTÍNUA, PROFUNDIDADE MÁXIMA DE 30 M, DIÂMETRO MÁXIMO DE 800 MM, POTÊNCIA INSTALADA DE 268 HP, MESA ROTATIVA COM TORQUE MÁXIMO DE 170 KNM - JUROS. AF_06/2015 | CUSTOS HORÁRIOS DE MÁQUINAS E EQUIPAMENTOS | H | 28.34 |  |  | MT | 2019-02-01
90672 | PERFURATRIZ COM TORRE METÁLICA PARA EXECUÇÃO DE ESTACA HÉLICE CONTÍNUA, PROFUNDIDADE MÁXIMA DE 30 M, DIÂMETRO MÁXIMO DE 800 MM, POTÊNCIA INSTALADA DE 268 HP, MESA ROTATIVA COM TORQUE MÁXIMO DE 170 KNM - MANUTENÇÃO. AF_06/2015 | CUSTOS HORÁRIOS DE MÁQUINAS E EQUIPAMENTOS | H | 135.02 |  |  | MT | 2019-02-01
90673 | PERFURATRIZ COM TORRE METÁLICA PARA EXECUÇÃO DE ESTACA HÉLICE CONTÍNUA, PROFUNDIDADE MÁXIMA DE 30 M, DIÂMETRO MÁXIMO DE 800 MM, POTÊNCIA INSTALADA DE 268 HP, MESA ROTATIVA COM TORQUE MÁXIMO DE 170 KNM - MATERIAIS NA OPERAÇÃO. AF_06/2015 | CUSTOS HORÁRIOS DE MÁQUINAS E EQUIPAMENTOS | H | 138.2 |  |  | MT | 2019-02-01
90676 | PERFURATRIZ HIDRÁULICA SOBRE CAMINHÃO COM TRADO CURTO ACOPLADO, PROFUNDIDADE MÁXIMA DE 20 M, DIÂMETRO MÁXIMO DE 1500 MM, POTÊNCIA INSTALADA DE 137 HP, MESA ROTATIVA COM TORQUE MÁXIMO DE 30 KNM - DEPRECIAÇÃO. AF_06/2015 | CUSTOS HORÁRIOS DE MÁQUINAS E EQUIPAMENTOS | H | 55.92 |  |  | MT | 2019-02-01
90677 | PERFURATRIZ HIDRÁULICA SOBRE CAMINHÃO COM TRADO CURTO ACOPLADO, PROFUNDIDADE MÁXIMA DE 20 M, DIÂMETRO MÁXIMO DE 1500 MM, POTÊNCIA INSTALADA DE 137 HP, MESA ROTATIVA COM TORQUE MÁXIMO DE 30 KNM - JUROS. AF_06/2015 | CUSTOS HORÁRIOS DE MÁQUINAS E EQUIPAMENTOS | H | 14.68 |  |  | MT | 2019-02-01
90678 | PERFURATRIZ HIDRÁULICA SOBRE CAMINHÃO COM TRADO CURTO ACOPLADO, PROFUNDIDADE MÁXIMA DE 20 M, DIÂMETRO MÁXIMO DE 1500 MM, POTÊNCIA INSTALADA DE 137 HP, MESA ROTATIVA COM TORQUE MÁXIMO DE 30 KNM - MANUTENÇÃO. AF_06/2015 | CUSTOS HORÁRIOS DE MÁQUINAS E EQUIPAMENTOS | H | 69.98 |  |  | MT | 2019-02-01
90679 | PERFURATRIZ HIDRÁULICA SOBRE CAMINHÃO COM TRADO CURTO ACOPLADO, PROFUNDIDADE MÁXIMA DE 20 M, DIÂMETRO MÁXIMO DE 1500 MM, POTÊNCIA INSTALADA DE 137 HP, MESA ROTATIVA COM TORQUE MÁXIMO DE 30 KNM - MATERIAIS NA OPERAÇÃO. AF_06/2015 | CUSTOS HORÁRIOS DE MÁQUINAS E EQUIPAMENTOS | H | 70.65 |  |  | MT | 2019-02-01
90682 | MANIPULADOR TELESCÓPICO, POTÊNCIA DE 85 HP, CAPACIDADE DE CARGA DE 3.500 KG, ALTURA MÁXIMA DE ELEVAÇÃO DE 12,3 M - DEPRECIAÇÃO. AF_06/2015 | CUSTOS HORÁRIOS DE MÁQUINAS E EQUIPAMENTOS | H | 28.16 |  |  | MT | 2019-02-01
90683 | MANIPULADOR TELESCÓPICO, POTÊNCIA DE 85 HP, CAPACIDADE DE CARGA DE 3.500 KG, ALTURA MÁXIMA DE ELEVAÇÃO DE 12,3 M - JUROS. AF_06/2015 | CUSTOS HORÁRIOS DE MÁQUINAS E EQUIPAMENTOS | H | 6.33 |  |  | MT | 2019-02-01
90684 | MANIPULADOR TELESCÓPICO, POTÊNCIA DE 85 HP, CAPACIDADE DE CARGA DE 3.500 KG, ALTURA MÁXIMA DE ELEVAÇÃO DE 12,3 M - MANUTENÇÃO. AF_06/2015 | CUSTOS HORÁRIOS DE MÁQUINAS E EQUIPAMENTOS | H | 30.8 |  |  | MT | 2019-02-01
90685 | MANIPULADOR TELESCÓPICO, POTÊNCIA DE 85 HP, CAPACIDADE DE CARGA DE 3.500 KG, ALTURA MÁXIMA DE ELEVAÇÃO DE 12,3 M - MATERIAIS NA OPERAÇÃO. AF_06/2015 | CUSTOS HORÁRIOS DE MÁQUINAS E EQUIPAMENTOS | H | 43.81 |  |  | MT | 2019-02-01
90688 | MINICARREGADEIRA SOBRE RODAS, POTÊNCIA LÍQUIDA DE 47 HP, CAPACIDADE NOMINAL DE OPERAÇÃO DE 646 KG - DEPRECIAÇÃO. AF_06/2015 | CUSTOS HORÁRIOS DE MÁQUINAS E EQUIPAMENTOS | H | 12.71 |  |  | MT | 2019-02-01
90689 | MINICARREGADEIRA SOBRE RODAS, POTÊNCIA LÍQUIDA DE 47 HP, CAPACIDADE NOMINAL DE OPERAÇÃO DE 646 KG - JUROS. AF_06/2015 | CUSTOS HORÁRIOS DE MÁQUINAS E EQUIPAMENTOS | H | 2.44 |  |  | MT | 2019-02-01
90690 | MINICARREGADEIRA SOBRE RODAS, POTÊNCIA LÍQUIDA DE 47 HP, CAPACIDADE NOMINAL DE OPERAÇÃO DE 646 KG - MANUTENÇÃO. AF_06/2015 | CUSTOS HORÁRIOS DE MÁQUINAS E EQUIPAMENTOS | H | 15.88 |  |  | MT | 2019-02-01
90691 | MINICARREGADEIRA SOBRE RODAS, POTÊNCIA LÍQUIDA DE 47 HP, CAPACIDADE NOMINAL DE OPERAÇÃO DE 646 KG - MATERIAIS NA OPERAÇÃO. AF_06/2015 | CUSTOS HORÁRIOS DE MÁQUINAS E EQUIPAMENTOS | H | 24.23 |  |  | MT | 2019-02-01
90957 | COMPRESSOR DE AR REBOCÁVEL, VAZÃO 189 PCM, PRESSÃO EFETIVA DE TRABALHO 102 PSI, MOTOR DIESEL, POTÊNCIA 63 CV - DEPRECIAÇÃO. AF_06/2015 | CUSTOS HORÁRIOS DE MÁQUINAS E EQUIPAMENTOS | H | 1.93 |  |  | MT | 2019-02-01
90958 | COMPRESSOR DE AR REBOCÁVEL, VAZÃO 189 PCM, PRESSÃO EFETIVA DE TRABALHO 102 PSI, MOTOR DIESEL, POTÊNCIA 63 CV - JUROS. AF_06/2015 | CUSTOS HORÁRIOS DE MÁQUINAS E EQUIPAMENTOS | H | 0.5 |  |  | MT | 2019-02-01
90960 | COMPRESSOR DE AR REBOCÁVEL, VAZÃO 89 PCM, PRESSÃO EFETIVA DE TRABALHO 102 PSI, MOTOR DIESEL, POTÊNCIA 20 CV - DEPRECIAÇÃO. AF_06/2015 | CUSTOS HORÁRIOS DE MÁQUINAS E EQUIPAMENTOS | H | 2.59 |  |  | MT | 2019-02-01
90961 | COMPRESSOR DE AR REBOCÁVEL, VAZÃO 89 PCM, PRESSÃO EFETIVA DE TRABALHO 102 PSI, MOTOR DIESEL, POTÊNCIA 20 CV - JUROS. AF_06/2015 | CUSTOS HORÁRIOS DE MÁQUINAS E EQUIPAMENTOS | H | 0.68 |  |  | MT | 2019-02-01
90962 | COMPRESSOR DE AR REBOCÁVEL, VAZÃO 89 PCM, PRESSÃO EFETIVA DE TRABALHO 102 PSI, MOTOR DIESEL, POTÊNCIA 20 CV - MANUTENÇÃO. AF_06/2015 | CUSTOS HORÁRIOS DE MÁQUINAS E EQUIPAMENTOS | H | 3.24 |  |  | MT | 2019-02-01
90963 | COMPRESSOR DE AR REBOCÁVEL, VAZÃO 89 PCM, PRESSÃO EFETIVA DE TRABALHO 102 PSI, MOTOR DIESEL, POTÊNCIA 20 CV - MATERIAIS NA OPERAÇÃO. AF_06/2015 | CUSTOS HORÁRIOS DE MÁQUINAS E EQUIPAMENTOS | H | 10.17 |  |  | MT | 2019-02-01
90968 | COMPRESSOR DE AR REBOCAVEL, VAZÃO 250 PCM, PRESSAO DE TRABALHO 102 PSI, MOTOR A DIESEL POTÊNCIA 81 CV - DEPRECIAÇÃO. AF_06/2015 | CUSTOS HORÁRIOS DE MÁQUINAS E EQUIPAMENTOS | H | 2.59 |  |  | MT | 2019-02-01
90969 | COMPRESSOR DE AR REBOCAVEL, VAZÃO 250 PCM, PRESSAO DE TRABALHO 102 PSI, MOTOR A DIESEL POTÊNCIA 81 CV - JUROS. AF_06/2015 | CUSTOS HORÁRIOS DE MÁQUINAS E EQUIPAMENTOS | H | 0.68 |  |  | MT | 2019-02-01
90970 | COMPRESSOR DE AR REBOCAVEL, VAZÃO 250 PCM, PRESSAO DE TRABALHO 102 PSI, MOTOR A DIESEL POTÊNCIA 81 CV - MANUTENÇÃO. AF_06/2015 | CUSTOS HORÁRIOS DE MÁQUINAS E EQUIPAMENTOS | H | 3.25 |  |  | MT | 2019-02-01
90971 | COMPRESSOR DE AR REBOCAVEL, VAZÃO 250 PCM, PRESSAO DE TRABALHO 102 PSI, MOTOR A DIESEL POTÊNCIA 81 CV - MATERIAIS NA OPERAÇÃO. AF_06/2015 | CUSTOS HORÁRIOS DE MÁQUINAS E EQUIPAMENTOS | H | 41.2 |  |  | MT | 2019-02-01
90975 | COMPRESSOR DE AR REBOCÁVEL, VAZÃO 748 PCM, PRESSÃO EFETIVA DE TRABALHO 102 PSI, MOTOR DIESEL, POTÊNCIA 210 CV - DEPRECIAÇÃO. AF_06/2015 | CUSTOS HORÁRIOS DE MÁQUINAS E EQUIPAMENTOS | H | 6.59 |  |  | MT | 2019-02-01
90976 | COMPRESSOR DE AR REBOCÁVEL, VAZÃO 748 PCM, PRESSÃO EFETIVA DE TRABALHO 102 PSI, MOTOR DIESEL, POTÊNCIA 210 CV - JUROS. AF_06/2015 | CUSTOS HORÁRIOS DE MÁQUINAS E EQUIPAMENTOS | H | 1.73 |  |  | MT | 2019-02-01
90977 | COMPRESSOR DE AR REBOCÁVEL, VAZÃO 748 PCM, PRESSÃO EFETIVA DE TRABALHO 102 PSI, MOTOR DIESEL, POTÊNCIA 210 CV - MANUTENÇÃO. AF_06/2015 | CUSTOS HORÁRIOS DE MÁQUINAS E EQUIPAMENTOS | H | 8.25 |  |  | MT | 2019-02-01
90978 | COMPRESSOR DE AR REBOCÁVEL, VAZÃO 748 PCM, PRESSÃO EFETIVA DE TRABALHO 102 PSI, MOTOR DIESEL, POTÊNCIA 210 CV - MATERIAIS NA OPERAÇÃO. AF_06/2015 | CUSTOS HORÁRIOS DE MÁQUINAS E EQUIPAMENTOS | H | 106.82 |  |  | MT | 2019-02-01
90992 | COMPRESSOR DE AR REBOCAVEL, VAZÃO 400 PCM, PRESSAO DE TRABALHO 102 PSI, MOTOR A DIESEL POTÊNCIA 110 CV - DEPRECIAÇÃO. AF_06/2015 | CUSTOS HORÁRIOS DE MÁQUINAS E EQUIPAMENTOS | H | 3.08 |  |  | MT | 2019-02-01
90993 | COMPRESSOR DE AR REBOCAVEL, VAZÃO 400 PCM, PRESSAO DE TRABALHO 102 PSI, MOTOR A DIESEL POTÊNCIA 110 CV - JUROS. AF_06/2015 | CUSTOS HORÁRIOS DE MÁQUINAS E EQUIPAMENTOS | H | 0.8 |  |  | MT | 2019-02-01
90994 | COMPRESSOR DE AR REBOCAVEL, VAZÃO 400 PCM, PRESSAO DE TRABALHO 102 PSI, MOTOR A DIESEL POTÊNCIA 110 CV - MANUTENÇÃO. AF_06/2015 | CUSTOS HORÁRIOS DE MÁQUINAS E EQUIPAMENTOS | H | 3.85 |  |  | MT | 2019-02-01
90995 | COMPRESSOR DE AR REBOCAVEL, VAZÃO 400 PCM, PRESSAO DE TRABALHO 102 PSI, MOTOR A DIESEL POTÊNCIA 110 CV - MATERIAIS NA OPERAÇÃO. AF_06/2015 | CUSTOS HORÁRIOS DE MÁQUINAS E EQUIPAMENTOS | H | 55.94 |  |  | MT | 2019-02-01
91021 | PERFURATRIZ HIDRÁULICA SOBRE CAMINHÃO COM TRADO CURTO ACOPLADO, PROFUNDIDADE MÁXIMA DE 20 M, DIÂMETRO MÁXIMO DE 1500 MM, POTÊNCIA INSTALADA DE 137 HP, MESA ROTATIVA COM TORQUE MÁXIMO DE 30 KNM - IMPOSTOS E SEGUROS. AF_06/2015 | CUSTOS HORÁRIOS DE MÁQUINAS E EQUIPAMENTOS | H | 3.03 |  |  | MT | 2019-02-01
91026 | CAMINHÃO TRUCADO (C/ TERCEIRO EIXO) ELETRÔNICO - POTÊNCIA 231CV - PBT = 22000KG - DIST. ENTRE EIXOS 5170 MM - INCLUI CARROCERIA FIXA ABERTA DE MADEIRA - DEPRECIAÇÃO. AF_06/2015 | CUSTOS HORÁRIOS DE MÁQUINAS E EQUIPAMENTOS | H | 10.07 |  |  | MT | 2019-02-01
91027 | CAMINHÃO TRUCADO (C/ TERCEIRO EIXO) ELETRÔNICO - POTÊNCIA 231CV - PBT = 22000KG - DIST. ENTRE EIXOS 5170 MM - INCLUI CARROCERIA FIXA ABERTA DE MADEIRA - JUROS. AF_06/2015 | CUSTOS HORÁRIOS DE MÁQUINAS E EQUIPAMENTOS | H | 4.01 |  |  | MT | 2019-02-01
91028 | CAMINHÃO TRUCADO (C/ TERCEIRO EIXO) ELETRÔNICO - POTÊNCIA 231CV - PBT = 22000KG - DIST. ENTRE EIXOS 5170 MM - INCLUI CARROCERIA FIXA ABERTA DE MADEIRA - IMPOSTOS E SEGUROS. AF_06/2015 | CUSTOS HORÁRIOS DE MÁQUINAS E EQUIPAMENTOS | H | 0.82 |  |  | MT | 2019-02-01
91029 | CAMINHÃO TRUCADO (C/ TERCEIRO EIXO) ELETRÔNICO - POTÊNCIA 231CV - PBT = 22000KG - DIST. ENTRE EIXOS 5170 MM - INCLUI CARROCERIA FIXA ABERTA DE MADEIRA - MANUTENÇÃO. AF_06/2015 | CUSTOS HORÁRIOS DE MÁQUINAS E EQUIPAMENTOS | H | 18.89 |  |  | MT | 2019-02-01
91030 | CAMINHÃO TRUCADO (C/ TERCEIRO EIXO) ELETRÔNICO - POTÊNCIA 231CV - PBT = 22000KG - DIST. ENTRE EIXOS 5170 MM - INCLUI CARROCERIA FIXA ABERTA DE MADEIRA - MATERIAIS NA OPERAÇÃO. AF_06/2015 | CUSTOS HORÁRIOS DE MÁQUINAS E EQUIPAMENTOS | H | 117.5 |  |  | MT | 2019-02-01
91273 | PLACA VIBRATÓRIA REVERSÍVEL COM MOTOR 4 TEMPOS A GASOLINA, FORÇA CENTRÍFUGA DE 25 KN (2500 KGF), POTÊNCIA 5,5 CV - DEPRECIAÇÃO. AF_08/2015 | CUSTOS HORÁRIOS DE MÁQUINAS E EQUIPAMENTOS | H | 0.44 |  |  | MT | 2019-02-01
91274 | PLACA VIBRATÓRIA REVERSÍVEL COM MOTOR 4 TEMPOS A GASOLINA, FORÇA CENTRÍFUGA DE 25 KN (2500 KGF), POTÊNCIA 5,5 CV - JUROS. AF_08/2015 | CUSTOS HORÁRIOS DE MÁQUINAS E EQUIPAMENTOS | H | 0.11 |  |  | MT | 2019-02-01
91275 | PLACA VIBRATÓRIA REVERSÍVEL COM MOTOR 4 TEMPOS A GASOLINA, FORÇA CENTRÍFUGA DE 25 KN (2500 KGF), POTÊNCIA 5,5 CV - MANUTENÇÃO. AF_08/2015 | CUSTOS HORÁRIOS DE MÁQUINAS E EQUIPAMENTOS | H | 0.55 |  |  | MT | 2019-02-01
91276 | PLACA VIBRATÓRIA REVERSÍVEL COM MOTOR 4 TEMPOS A GASOLINA, FORÇA CENTRÍFUGA DE 25 KN (2500 KGF), POTÊNCIA 5,5 CV - MATERIAIS NA OPERAÇÃO. AF_08/2015 | CUSTOS HORÁRIOS DE MÁQUINAS E EQUIPAMENTOS | H | 3.55 |  |  | MT | 2019-02-01
91279 | CORTADORA DE PISO COM MOTOR 4 TEMPOS A GASOLINA, POTÊNCIA DE 13 HP, COM DISCO DE CORTE DIAMANTADO SEGMENTADO PARA CONCRETO, DIÂMETRO DE 350 MM, FURO DE 1" (14 X 1") - DEPRECIAÇÃO. AF_08/2015 | CUSTOS HORÁRIOS DE MÁQUINAS E EQUIPAMENTOS | H | 0.82 |  |  | MT | 2019-02-01
91280 | CORTADORA DE PISO COM MOTOR 4 TEMPOS A GASOLINA, POTÊNCIA DE 13 HP, COM DISCO DE CORTE DIAMANTADO SEGMENTADO PARA CONCRETO, DIÂMETRO DE 350 MM, FURO DE 1" (14 X 1") - JUROS. AF_08/2015 | CUSTOS HORÁRIOS DE MÁQUINAS E EQUIPAMENTOS | H | 0.17 |  |  | MT | 2019-02-01
91281 | CORTADORA DE PISO COM MOTOR 4 TEMPOS A GASOLINA, POTÊNCIA DE 13 HP, COM DISCO DE CORTE DIAMANTADO SEGMENTADO PARA CONCRETO, DIÂMETRO DE 350 MM, FURO DE 1" (14 X 1") - MANUTENÇÃO. AF_08/2015 | CUSTOS HORÁRIOS DE MÁQUINAS E EQUIPAMENTOS | H | 1.03 |  |  | MT | 2019-02-01
91282 | CORTADORA DE PISO COM MOTOR 4 TEMPOS A GASOLINA, POTÊNCIA DE 13 HP, COM DISCO DE CORTE DIAMANTADO SEGMENTADO PARA CONCRETO, DIÂMETRO DE 350 MM, FURO DE 1" (14 X 1") - MATERIAIS NA OPERAÇÃO. AF_08/2015 | CUSTOS HORÁRIOS DE MÁQUINAS E EQUIPAMENTOS | H | 8.51 |  |  | MT | 2019-02-01
91354 | CAMINHÃO TOCO, PESO BRUTO TOTAL 14.300 KG, CARGA ÚTIL MÁXIMA 9590 KG, DISTÂNCIA ENTRE EIXOS 4,76 M, POTÊNCIA 185 CV (NÃO INCLUI CARROCERIA) - DEPRECIAÇÃO. AF_06/2014 | CUSTOS HORÁRIOS DE MÁQUINAS E EQUIPAMENTOS | H | 7.8 |  |  | MT | 2019-02-01
91355 | CAMINHÃO TOCO, PESO BRUTO TOTAL 14.300 KG, CARGA ÚTIL MÁXIMA 9590 KG, DISTÂNCIA ENTRE EIXOS 4,76 M, POTÊNCIA 185 CV (NÃO INCLUI CARROCERIA) - JUROS. AF_06/2014 | CUSTOS HORÁRIOS DE MÁQUINAS E EQUIPAMENTOS | H | 3.11 |  |  | MT | 2019-02-01
91356 | CAMINHÃO TOCO, PESO BRUTO TOTAL 14.300 KG, CARGA ÚTIL MÁXIMA 9590 KG, DISTÂNCIA ENTRE EIXOS 4,76 M, POTÊNCIA 185 CV (NÃO INCLUI CARROCERIA) - IMPOSTOS E SEGUROS. AF_06/2014 | CUSTOS HORÁRIOS DE MÁQUINAS E EQUIPAMENTOS | H | 0.63 |  |  | MT | 2019-02-01
91359 | CAMINHÃO PIPA 6.000 L, PESO BRUTO TOTAL 13.000 KG, DISTÂNCIA ENTRE EIXOS 4,80 M, POTÊNCIA 189 CV INCLUSIVE TANQUE DE AÇO PARA TRANSPORTE DE ÁGUA, CAPACIDADE 6 M3 - DEPRECIAÇÃO. AF_06/2014 | CUSTOS HORÁRIOS DE MÁQUINAS E EQUIPAMENTOS | H | 8.8 |  |  | MT | 2019-02-01
91360 | CAMINHÃO PIPA 6.000 L, PESO BRUTO TOTAL 13.000 KG, DISTÂNCIA ENTRE EIXOS 4,80 M, POTÊNCIA 189 CV INCLUSIVE TANQUE DE AÇO PARA TRANSPORTE DE ÁGUA, CAPACIDADE 6 M3 - JUROS. AF_06/2014 | CUSTOS HORÁRIOS DE MÁQUINAS E EQUIPAMENTOS | H | 3.51 |  |  | MT | 2019-02-01
91361 | CAMINHÃO PIPA 6.000 L, PESO BRUTO TOTAL 13.000 KG, DISTÂNCIA ENTRE EIXOS 4,80 M, POTÊNCIA 189 CV INCLUSIVE TANQUE DE AÇO PARA TRANSPORTE DE ÁGUA, CAPACIDADE 6 M3 - IMPOSTOS E SEGUROS. AF_06/2014 | CUSTOS HORÁRIOS DE MÁQUINAS E EQUIPAMENTOS | H | 0.71 |  |  | MT | 2019-02-01
91367 | CAMINHÃO BASCULANTE 6 M3, PESO BRUTO TOTAL 16.000 KG, CARGA ÚTIL MÁXIMA 13.071 KG, DISTÂNCIA ENTRE EIXOS 4,80 M, POTÊNCIA 230 CV INCLUSIVE CAÇAMBA METÁLICA - DEPRECIAÇÃO. AF_06/2014 | CUSTOS HORÁRIOS DE MÁQUINAS E EQUIPAMENTOS | H | 11.46 |  |  | MT | 2019-02-01
91368 | CAMINHÃO BASCULANTE 6 M3, PESO BRUTO TOTAL 16.000 KG, CARGA ÚTIL MÁXIMA 13.071 KG, DISTÂNCIA ENTRE EIXOS 4,80 M, POTÊNCIA 230 CV INCLUSIVE CAÇAMBA METÁLICA - JUROS. AF_06/2014 | CUSTOS HORÁRIOS DE MÁQUINAS E EQUIPAMENTOS | H | 4.01 |  |  | MT | 2019-02-01
91369 | CAMINHÃO BASCULANTE 6 M3, PESO BRUTO TOTAL 16.000 KG, CARGA ÚTIL MÁXIMA 13.071 KG, DISTÂNCIA ENTRE EIXOS 4,80 M, POTÊNCIA 230 CV INCLUSIVE CAÇAMBA METÁLICA - IMPOSTOS E SEGUROS. AF_06/2014 | CUSTOS HORÁRIOS DE MÁQUINAS E EQUIPAMENTOS | H | 0.82 |  |  | MT | 2019-02-01
91375 | CAMINHÃO TOCO, PESO BRUTO TOTAL 16.000 KG, CARGA ÚTIL MÁXIMA DE 10.685 KG, DISTÂNCIA ENTRE EIXOS 4,80 M, POTÊNCIA 189 CV EXCLUSIVE CARROCERIA - DEPRECIAÇÃO. AF_06/2014 | CUSTOS HORÁRIOS DE MÁQUINAS E EQUIPAMENTOS | H | 6.57 |  |  | MT | 2019-02-01
91376 | CAMINHÃO TOCO, PESO BRUTO TOTAL 16.000 KG, CARGA ÚTIL MÁXIMA DE 10.685 KG, DISTÂNCIA ENTRE EIXOS 4,80 M, POTÊNCIA 189 CV EXCLUSIVE CARROCERIA - JUROS. AF_06/2014 | CUSTOS HORÁRIOS DE MÁQUINAS E EQUIPAMENTOS | H | 2.62 |  |  | MT | 2019-02-01
91377 | CAMINHÃO TOCO, PESO BRUTO TOTAL 16.000 KG, CARGA ÚTIL MÁXIMA DE 10.685 KG, DISTÂNCIA ENTRE EIXOS 4,80 M, POTÊNCIA 189 CV EXCLUSIVE CARROCERIA - IMPOSTOS E SEGUROS. AF_06/2014 | CUSTOS HORÁRIOS DE MÁQUINAS E EQUIPAMENTOS | H | 0.53 |  |  | MT | 2019-02-01
91380 | CAMINHÃO BASCULANTE 10 M3, TRUCADO CABINE SIMPLES, PESO BRUTO TOTAL 23.000 KG, CARGA ÚTIL MÁXIMA 15.935 KG, DISTÂNCIA ENTRE EIXOS 4,80 M, POTÊNCIA 230 CV INCLUSIVE CAÇAMBA METÁLICA - DEPRECIAÇÃO. AF_06/2014 | CUSTOS HORÁRIOS DE MÁQUINAS E EQUIPAMENTOS | H | 12.97 |  |  | MT | 2019-02-01
91381 | CAMINHÃO BASCULANTE 10 M3, TRUCADO CABINE SIMPLES, PESO BRUTO TOTAL 23.000 KG, CARGA ÚTIL MÁXIMA 15.935 KG, DISTÂNCIA ENTRE EIXOS 4,80 M, POTÊNCIA 230 CV INCLUSIVE CAÇAMBA METÁLICA - JUROS. AF_06/2014 | CUSTOS HORÁRIOS DE MÁQUINAS E EQUIPAMENTOS | H | 4.53 |  |  | MT | 2019-02-01
91382 | CAMINHÃO BASCULANTE 10 M3, TRUCADO CABINE SIMPLES, PESO BRUTO TOTAL 23.000 KG, CARGA ÚTIL MÁXIMA 15.935 KG, DISTÂNCIA ENTRE EIXOS 4,80 M, POTÊNCIA 230 CV INCLUSIVE CAÇAMBA METÁLICA - IMPOSTOS E SEGUROS. AF_06/2014 | CUSTOS HORÁRIOS DE MÁQUINAS E EQUIPAMENTOS | H | 0.93 |  |  | MT | 2019-02-01
91383 | CAMINHÃO BASCULANTE 10 M3, TRUCADO CABINE SIMPLES, PESO BRUTO TOTAL 23.000 KG, CARGA ÚTIL MÁXIMA 15.935 KG, DISTÂNCIA ENTRE EIXOS 4,80 M, POTÊNCIA 230 CV INCLUSIVE CAÇAMBA METÁLICA - MANUTENÇÃO. AF_06/2014 | CUSTOS HORÁRIOS DE MÁQUINAS E EQUIPAMENTOS | H | 24.31 |  |  | MT | 2019-02-01
91384 | CAMINHÃO BASCULANTE 10 M3, TRUCADO CABINE SIMPLES, PESO BRUTO TOTAL 23.000 KG, CARGA ÚTIL MÁXIMA 15.935 KG, DISTÂNCIA ENTRE EIXOS 4,80 M, POTÊNCIA 230 CV INCLUSIVE CAÇAMBA METÁLICA - MATERIAIS NA OPERAÇÃO. AF_06/2014 | CUSTOS HORÁRIOS DE MÁQUINAS E EQUIPAMENTOS | H | 117 |  |  | MT | 2019-02-01
91390 | CAMINHÃO TOCO, PBT 14.300 KG, CARGA ÚTIL MÁX. 9.710 KG, DIST. ENTRE EIXOS 3,56 M, POTÊNCIA 185 CV, INCLUSIVE CARROCERIA FIXA ABERTA DE MADEIRA P/ TRANSPORTE GERAL DE CARGA SECA, DIMEN. APROX. 2,50 X 6,50 X 0,50 M - DEPRECIAÇÃO. AF_06/2014 | CUSTOS HORÁRIOS DE MÁQUINAS E EQUIPAMENTOS | H | 8.46 |  |  | MT | 2019-02-01
91391 | CAMINHÃO TOCO, PBT 14.300 KG, CARGA ÚTIL MÁX. 9.710 KG, DIST. ENTRE EIXOS 3,56 M, POTÊNCIA 185 CV, INCLUSIVE CARROCERIA FIXA ABERTA DE MADEIRA P/ TRANSPORTE GERAL DE CARGA SECA, DIMEN. APROX. 2,50 X 6,50 X 0,50 M - JUROS. AF_06/2014 | CUSTOS HORÁRIOS DE MÁQUINAS E EQUIPAMENTOS | H | 3.37 |  |  | MT | 2019-02-01
91392 | CAMINHÃO TOCO, PBT 14.300 KG, CARGA ÚTIL MÁX. 9.710 KG, DIST. ENTRE EIXOS 3,56 M, POTÊNCIA 185 CV, INCLUSIVE CARROCERIA FIXA ABERTA DE MADEIRA P/ TRANSPORTE GERAL DE CARGA SECA, DIMEN. APROX. 2,50 X 6,50 X 0,50 M - IMPOSTOS E SEGUROS. AF_06/2014 | CUSTOS HORÁRIOS DE MÁQUINAS E EQUIPAMENTOS | H | 0.68 |  |  | MT | 2019-02-01
91396 | CAMINHÃO PIPA 10.000 L TRUCADO, PESO BRUTO TOTAL 23.000 KG, CARGA ÚTIL MÁXIMA 15.935 KG, DISTÂNCIA ENTRE EIXOS 4,8 M, POTÊNCIA 230 CV, INCLUSIVE TANQUE DE AÇO PARA TRANSPORTE DE ÁGUA - DEPRECIAÇÃO. AF_06/2014 | CUSTOS HORÁRIOS DE MÁQUINAS E EQUIPAMENTOS | H | 11.29 |  |  | MT | 2019-02-01
91397 | CAMINHÃO PIPA 10.000 L TRUCADO, PESO BRUTO TOTAL 23.000 KG, CARGA ÚTIL MÁXIMA 15.935 KG, DISTÂNCIA ENTRE EIXOS 4,8 M, POTÊNCIA 230 CV, INCLUSIVE TANQUE DE AÇO PARA TRANSPORTE DE ÁGUA - JUROS. AF_06/2014 | CUSTOS HORÁRIOS DE MÁQUINAS E EQUIPAMENTOS | H | 4.5 |  |  | MT | 2019-02-01
91398 | CAMINHÃO PIPA 10.000 L TRUCADO, PESO BRUTO TOTAL 23.000 KG, CARGA ÚTIL MÁXIMA 15.935 KG, DISTÂNCIA ENTRE EIXOS 4,8 M, POTÊNCIA 230 CV, INCLUSIVE TANQUE DE AÇO PARA TRANSPORTE DE ÁGUA - IMPOSTOS E SEGUROS. AF_06/2014 | CUSTOS HORÁRIOS DE MÁQUINAS E EQUIPAMENTOS | H | 0.92 |  |  | MT | 2019-02-01
91402 | CAMINHÃO BASCULANTE 6 M3 TOCO, PESO BRUTO TOTAL 16.000 KG, CARGA ÚTIL MÁXIMA 11.130 KG, DISTÂNCIA ENTRE EIXOS 5,36 M, POTÊNCIA 185 CV, INCLUSIVE CAÇAMBA METÁLICA - IMPOSTOS E SEGUROS. AF_06/2014 | CUSTOS HORÁRIOS DE MÁQUINAS E EQUIPAMENTOS | H | 0.78 |  |  | MT | 2019-02-01
91466 | GUINDAUTO HIDRÁULICO, CAPACIDADE MÁXIMA DE CARGA 6200 KG, MOMENTO MÁXIMO DE CARGA 11,7 TM, ALCANCE MÁXIMO HORIZONTAL 9,70 M, INCLUSIVE CAMINHÃO TOCO PBT 16.000 KG, POTÊNCIA DE 189 CV - IMPOSTOS E SEGUROS. AF_08/2015 | CUSTOS HORÁRIOS DE MÁQUINAS E EQUIPAMENTOS | H | 0.72 |  |  | MT | 2019-02-01
91467 | GUINDAUTO HIDRÁULICO, CAPACIDADE MÁXIMA DE CARGA 6200 KG, MOMENTO MÁXIMO DE CARGA 11,7 TM, ALCANCE MÁXIMO HORIZONTAL 9,70 M, INCLUSIVE CAMINHÃO TOCO PBT 16.000 KG, POTÊNCIA DE 189 CV - MATERIAIS NA OPERAÇÃO. AF_08/2015 | CUSTOS HORÁRIOS DE MÁQUINAS E EQUIPAMENTOS | H | 96.15 |  |  | MT | 2019-02-01
91468 | ESPARGIDOR DE ASFALTO PRESSURIZADO, TANQUE 6 M3 COM ISOLAÇÃO TÉRMICA, AQUECIDO COM 2 MAÇARICOS, COM BARRA ESPARGIDORA 3,60 M, MONTADO SOBRE CAMINHÃO TOCO, PBT 14.300 KG, POTÊNCIA 185 CV - DEPRECIAÇÃO. AF_08/2015 | CUSTOS HORÁRIOS DE MÁQUINAS E EQUIPAMENTOS | H | 12.81 |  |  | MT | 2019-02-01
91469 | ESPARGIDOR DE ASFALTO PRESSURIZADO, TANQUE 6 M3 COM ISOLAÇÃO TÉRMICA, AQUECIDO COM 2 MAÇARICOS, COM BARRA ESPARGIDORA 3,60 M, MONTADO SOBRE CAMINHÃO TOCO, PBT 14.300 KG, POTÊNCIA 185 CV - JUROS. AF_08/2015 | CUSTOS HORÁRIOS DE MÁQUINAS E EQUIPAMENTOS | H | 4.34 |  |  | MT | 2019-02-01
91484 | ESPARGIDOR DE ASFALTO PRESSURIZADO, TANQUE 6 M3 COM ISOLAÇÃO TÉRMICA, AQUECIDO COM 2 MAÇARICOS, COM BARRA ESPARGIDORA 3,60 M, MONTADO SOBRE CAMINHÃO TOCO, PBT 14.300 KG, POTÊNCIA 185 CV - IMPOSTOS E SEGUROS. AF_08/2015 | CUSTOS HORÁRIOS DE MÁQUINAS E EQUIPAMENTOS | H | 0.88 |  |  | MT | 2019-02-01
91485 | ESPARGIDOR DE ASFALTO PRESSURIZADO, TANQUE 6 M3 COM ISOLAÇÃO TÉRMICA, AQUECIDO COM 2 MAÇARICOS, COM BARRA ESPARGIDORA 3,60 M, MONTADO SOBRE CAMINHÃO TOCO, PBT 14.300 KG, POTÊNCIA 185 CV - MATERIAIS NA OPERAÇÃO. AF_08/2015 | CUSTOS HORÁRIOS DE MÁQUINAS E EQUIPAMENTOS | H | 132.51 |  |  | MT | 2019-02-01
91529 | COMPACTADOR DE SOLOS DE PERCUSSÃO (SOQUETE) COM MOTOR A GASOLINA 4 TEMPOS, POTÊNCIA 4 CV - DEPRECIAÇÃO. AF_08/2015 | CUSTOS HORÁRIOS DE MÁQUINAS E EQUIPAMENTOS | H | 0.66 |  |  | MT | 2019-02-01
91530 | COMPACTADOR DE SOLOS DE PERCUSSÃO (SOQUETE) COM MOTOR A GASOLINA 4 TEMPOS, POTÊNCIA 4 CV - JUROS. AF_08/2015 | CUSTOS HORÁRIOS DE MÁQUINAS E EQUIPAMENTOS | H | 0.17 |  |  | MT | 2019-02-01
91531 | COMPACTADOR DE SOLOS DE PERCUSSÃO (SOQUETE) COM MOTOR A GASOLINA 4 TEMPOS, POTÊNCIA 4 CV - MANUTENÇÃO. AF_08/2015 | CUSTOS HORÁRIOS DE MÁQUINAS E EQUIPAMENTOS | H | 0.82 |  |  | MT | 2019-02-01
91532 | COMPACTADOR DE SOLOS DE PERCUSSÃO (SOQUETE) COM MOTOR A GASOLINA 4 TEMPOS, POTÊNCIA 4 CV - MATERIAIS NA OPERAÇÃO. AF_08/2015 | CUSTOS HORÁRIOS DE MÁQUINAS E EQUIPAMENTOS | H | 2.59 |  |  | MT | 2019-02-01
91629 | GUINDAUTO HIDRÁULICO, CAPACIDADE MÁXIMA DE CARGA 6500 KG, MOMENTO MÁXIMO DE CARGA 5,8 TM, ALCANCE MÁXIMO HORIZONTAL 7,60 M, INCLUSIVE CAMINHÃO TOCO PBT 9.700 KG, POTÊNCIA DE 160 CV - DEPRECIAÇÃO. AF_08/2015 | CUSTOS HORÁRIOS DE MÁQUINAS E EQUIPAMENTOS | H | 8.22 |  |  | MT | 2019-02-01
91630 | GUINDAUTO HIDRÁULICO, CAPACIDADE MÁXIMA DE CARGA 6500 KG, MOMENTO MÁXIMO DE CARGA 5,8 TM, ALCANCE MÁXIMO HORIZONTAL 7,60 M, INCLUSIVE CAMINHÃO TOCO PBT 9.700 KG, POTÊNCIA DE 160 CV - JUROS. AF_08/2015 | CUSTOS HORÁRIOS DE MÁQUINAS E EQUIPAMENTOS | H | 3.28 |  |  | MT | 2019-02-01
91631 | GUINDAUTO HIDRÁULICO, CAPACIDADE MÁXIMA DE CARGA 6500 KG, MOMENTO MÁXIMO DE CARGA 5,8 TM, ALCANCE MÁXIMO HORIZONTAL 7,60 M, INCLUSIVE CAMINHÃO TOCO PBT 9.700 KG, POTÊNCIA DE 160 CV - IMPOSTOS E SEGUROS. AF_08/2015 | CUSTOS HORÁRIOS DE MÁQUINAS E EQUIPAMENTOS | H | 0.66 |  |  | MT | 2019-02-01
91632 | GUINDAUTO HIDRÁULICO, CAPACIDADE MÁXIMA DE CARGA 6500 KG, MOMENTO MÁXIMO DE CARGA 5,8 TM, ALCANCE MÁXIMO HORIZONTAL 7,60 M, INCLUSIVE CAMINHÃO TOCO PBT 9.700 KG, POTÊNCIA DE 160 CV - MANUTENÇÃO. AF_08/2015 | CUSTOS HORÁRIOS DE MÁQUINAS E EQUIPAMENTOS | H | 15.43 |  |  | MT | 2019-02-01
91633 | GUINDAUTO HIDRÁULICO, CAPACIDADE MÁXIMA DE CARGA 6500 KG, MOMENTO MÁXIMO DE CARGA 5,8 TM, ALCANCE MÁXIMO HORIZONTAL 7,60 M, INCLUSIVE CAMINHÃO TOCO PBT 9.700 KG, POTÊNCIA DE 160 CV - MATERIAIS NA OPERAÇÃO. AF_08/2015 | CUSTOS HORÁRIOS DE MÁQUINAS E EQUIPAMENTOS | H | 81.4 |  |  | MT | 2019-02-01
91640 | CAMINHÃO DE TRANSPORTE DE MATERIAL ASFÁLTICO 30.000 L, COM CAVALO MECÂNICO DE CAPACIDADE MÁXIMA DE TRAÇÃO COMBINADO DE 66.000 KG, POTÊNCIA 360 CV, INCLUSIVE TANQUE DE ASFALTO COM SERPENTINA - DEPRECIAÇÃO. AF_08/2015 | CUSTOS HORÁRIOS DE MÁQUINAS E EQUIPAMENTOS | H | 17.37 |  |  | MT | 2019-02-01
91641 | CAMINHÃO DE TRANSPORTE DE MATERIAL ASFÁLTICO 30.000 L, COM CAVALO MECÂNICO DE CAPACIDADE MÁXIMA DE TRAÇÃO COMBINADO DE 66.000 KG, POTÊNCIA 360 CV, INCLUSIVE TANQUE DE ASFALTO COM SERPENTINA - JUROS. AF_08/2015 | CUSTOS HORÁRIOS DE MÁQUINAS E EQUIPAMENTOS | H | 6.93 |  |  | MT | 2019-02-01
91642 | CAMINHÃO DE TRANSPORTE DE MATERIAL ASFÁLTICO 30.000 L, COM CAVALO MECÂNICO DE CAPACIDADE MÁXIMA DE TRAÇÃO COMBINADO DE 66.000 KG, POTÊNCIA 360 CV, INCLUSIVE TANQUE DE ASFALTO COM SERPENTINA - IMPOSTOS E SEGUROS. AF_08/2015 | CUSTOS HORÁRIOS DE MÁQUINAS E EQUIPAMENTOS | H | 1.41 |  |  | MT | 2019-02-01
91643 | CAMINHÃO DE TRANSPORTE DE MATERIAL ASFÁLTICO 30.000 L, COM CAVALO MECÂNICO DE CAPACIDADE MÁXIMA DE TRAÇÃO COMBINADO DE 66.000 KG, POTÊNCIA 360 CV, INCLUSIVE TANQUE DE ASFALTO COM SERPENTINA - MANUTENÇÃO. AF_08/2015 | CUSTOS HORÁRIOS DE MÁQUINAS E EQUIPAMENTOS | H | 32.58 |  |  | MT | 2019-02-01
91644 | CAMINHÃO DE TRANSPORTE DE MATERIAL ASFÁLTICO 30.000 L, COM CAVALO MECÂNICO DE CAPACIDADE MÁXIMA DE TRAÇÃO COMBINADO DE 66.000 KG, POTÊNCIA 360 CV, INCLUSIVE TANQUE DE ASFALTO COM SERPENTINA - MATERIAIS NA OPERAÇÃO. AF_08/2015 | CUSTOS HORÁRIOS DE MÁQUINAS E EQUIPAMENTOS | H | 183.12 |  |  | MT | 2019-02-01
91688 | SERRA CIRCULAR DE BANCADA COM MOTOR ELÉTRICO POTÊNCIA DE 5HP, COM COIFA PARA DISCO 10" - DEPRECIAÇÃO. AF_08/2015 | CUSTOS HORÁRIOS DE MÁQUINAS E EQUIPAMENTOS | H | 0.09 |  |  | MT | 2019-02-01
91689 | SERRA CIRCULAR DE BANCADA COM MOTOR ELÉTRICO POTÊNCIA DE 5HP, COM COIFA PARA DISCO 10" - JUROS. AF_08/2015 | CUSTOS HORÁRIOS DE MÁQUINAS E EQUIPAMENTOS | H | 0.01 |  |  | MT | 2019-02-01
91690 | SERRA CIRCULAR DE BANCADA COM MOTOR ELÉTRICO POTÊNCIA DE 5HP, COM COIFA PARA DISCO 10" - MANUTENÇÃO. AF_08/2015 | CUSTOS HORÁRIOS DE MÁQUINAS E EQUIPAMENTOS | H | 0.06 |  |  | MT | 2019-02-01
91691 | SERRA CIRCULAR DE BANCADA COM MOTOR ELÉTRICO POTÊNCIA DE 5HP, COM COIFA PARA DISCO 10" - MATERIAIS NA OPERAÇÃO. AF_08/2015 | CUSTOS HORÁRIOS DE MÁQUINAS E EQUIPAMENTOS | H | 1.87 |  |  | MT | 2019-02-01
92040 | DISTRIBUIDOR DE AGREGADOS REBOCAVEL, CAPACIDADE 1,9 M³, LARGURA DE TRABALHO 3,66 M - DEPRECIAÇÃO. AF_11/2015 | CUSTOS HORÁRIOS DE MÁQUINAS E EQUIPAMENTOS | H | 4.13 |  |  | MT | 2019-02-01
92041 | DISTRIBUIDOR DE AGREGADOS REBOCAVEL, CAPACIDADE 1,9 M³, LARGURA DE TRABALHO 3,66 M - JUROS. AF_11/2015 | CUSTOS HORÁRIOS DE MÁQUINAS E EQUIPAMENTOS | H | 0.82 |  |  | MT | 2019-02-01
92042 | DISTRIBUIDOR DE AGREGADOS REBOCAVEL, CAPACIDADE 1,9 M³, LARGURA DE TRABALHO 3,66 M - MANUTENÇÃO. AF_11/2015 | CUSTOS HORÁRIOS DE MÁQUINAS E EQUIPAMENTOS | H | 3.44 |  |  | MT | 2019-02-01
92101 | CAMINHÃO PARA EQUIPAMENTO DE LIMPEZA A SUCÇÃO COM CAMINHÃO TRUCADO DE PESO BRUTO TOTAL 23000 KG, CARGA ÚTIL MÁXIMA 15935 KG, DISTÂNCIA ENTRE EIXOS 4,80 M, POTÊNCIA 230 CV, INCLUSIVE LIMPADORA A SUCÇÃO, TANQUE 12000 L - DEPRECIAÇÃO. AF_11/2015 | CUSTOS HORÁRIOS DE MÁQUINAS E EQUIPAMENTOS | H | 12.96 |  |  | MT | 2019-02-01
92102 | CAMINHÃO PARA EQUIPAMENTO DE LIMPEZA A SUCÇÃO COM CAMINHÃO TRUCADO DE PESO BRUTO TOTAL 23000 KG, CARGA ÚTIL MÁXIMA 15935 KG, DISTÂNCIA ENTRE EIXOS 4,80 M, POTÊNCIA 230 CV, INCLUSIVE LIMPADORA A SUCÇÃO, TANQUE 12000 L - JUROS. AF_11/2015 | CUSTOS HORÁRIOS DE MÁQUINAS E EQUIPAMENTOS | H | 5.17 |  |  | MT | 2019-02-01
92103 | CAMINHÃO PARA EQUIPAMENTO DE LIMPEZA A SUCÇÃO COM CAMINHÃO TRUCADO DE PESO BRUTO TOTAL 23000 KG, CARGA ÚTIL MÁXIMA 15935 KG, DISTÂNCIA ENTRE EIXOS 4,80 M, POTÊNCIA 230 CV, INCLUSIVE LIMPADORA A SUCÇÃO, TANQUE 12000 L - IMPOSTOS E SEGUROS. AF_11/2015 | CUSTOS HORÁRIOS DE MÁQUINAS E EQUIPAMENTOS | H | 1.05 |  |  | MT | 2019-02-01
92104 | CAMINHÃO PARA EQUIPAMENTO DE LIMPEZA A SUCÇÃO COM CAMINHÃO TRUCADO DE PESO BRUTO TOTAL 23000 KG, CARGA ÚTIL MÁXIMA 15935 KG, DISTÂNCIA ENTRE EIXOS 4,80 M, POTÊNCIA 230 CV, INCLUSIVE LIMPADORA A SUCÇÃO, TANQUE 12000 L - MANUTENÇÃO. AF_11/2015 | CUSTOS HORÁRIOS DE MÁQUINAS E EQUIPAMENTOS | H | 24.32 |  |  | MT | 2019-02-01
92105 | CAMINHÃO PARA EQUIPAMENTO DE LIMPEZA A SUCÇÃO COM CAMINHÃO TRUCADO DE PESO BRUTO TOTAL 23000 KG, CARGA ÚTIL MÁX. 15935 KG, DISTÂNCIA ENTRE EIXOS 4,80 M, POTÊNCIA 230 CV, INCLUSIVE LIMPADORA A SUCÇÃO, TANQUE 12000 L - MATERIAIS NA OPERAÇÃO. AF_11/2015 | CUSTOS HORÁRIOS DE MÁQUINAS E EQUIPAMENTOS | H | 117 |  |  | MT | 2019-02-01
92108 | PENEIRA ROTATIVA COM MOTOR ELÉTRICO TRIFÁSICO DE 2 CV, CILINDRO DE 1 M X 0,60 M, COM FUROS DE 3,17 MM - DEPRECIAÇÃO. AF_11/2015 | CUSTOS HORÁRIOS DE MÁQUINAS E EQUIPAMENTOS | H | 0.75 |  |  | MT | 2019-02-01
92109 | PENEIRA ROTATIVA COM MOTOR ELÉTRICO TRIFÁSICO DE 2 CV, CILINDRO DE 1 M X 0,60 M, COM FUROS DE 3,17 MM - JUROS. AF_11/2015 | CUSTOS HORÁRIOS DE MÁQUINAS E EQUIPAMENTOS | H | 0.17 |  |  | MT | 2019-02-01
92110 | PENEIRA ROTATIVA COM MOTOR ELÉTRICO TRIFÁSICO DE 2 CV, CILINDRO DE 1 M X 0,60 M, COM FUROS DE 3,17 MM - MANUTENÇÃO. AF_11/2015 | CUSTOS HORÁRIOS DE MÁQUINAS E EQUIPAMENTOS | H | 0.59 |  |  | MT | 2019-02-01
92111 | PENEIRA ROTATIVA COM MOTOR ELÉTRICO TRIFÁSICO DE 2 CV, CILINDRO DE 1 M X 0,60 M, COM FUROS DE 3,17 MM - MATERIAIS NA OPERAÇÃO. AF_11/2015 | CUSTOS HORÁRIOS DE MÁQUINAS E EQUIPAMENTOS | H | 0.73 |  |  | MT | 2019-02-01
92114 | DOSADOR DE AREIA, CAPACIDADE DE 26 LITROS - DEPRECIAÇÃO. AF_11/2015 | CUSTOS HORÁRIOS DE MÁQUINAS E EQUIPAMENTOS | H | 0.08 |  |  | MT | 2019-02-01
92115 | DOSADOR DE AREIA, CAPACIDADE DE 26 LITROS - JUROS. AF_11/2015 | CUSTOS HORÁRIOS DE MÁQUINAS E EQUIPAMENTOS | H | 0.01 |  |  | MT | 2019-02-01
92116 | DOSADOR DE AREIA, CAPACIDADE DE 26 LITROS - MANUTENÇÃO. AF_11/2015 | CUSTOS HORÁRIOS DE MÁQUINAS E EQUIPAMENTOS | H | 0.1 |  |  | MT | 2019-02-01
92133 | CAMINHONETE COM MOTOR A DIESEL, POTÊNCIA 180 CV, CABINE DUPLA, 4X4 - DEPRECIAÇÃO. AF_11/2015 | CUSTOS HORÁRIOS DE MÁQUINAS E EQUIPAMENTOS | H | 7.6 |  |  | MT | 2019-02-01
92134 | CAMINHONETE COM MOTOR A DIESEL, POTÊNCIA 180 CV, CABINE DUPLA, 4X4 - JUROS. AF_11/2015 | CUSTOS HORÁRIOS DE MÁQUINAS E EQUIPAMENTOS | H | 2.28 |  |  | MT | 2019-02-01
92135 | CAMINHONETE COM MOTOR A DIESEL, POTÊNCIA 180 CV, CABINE DUPLA, 4X4 - IMPOSTOS E SEGUROS. AF_11/2015 | CUSTOS HORÁRIOS DE MÁQUINAS E EQUIPAMENTOS | H | 0.47 |  |  | MT | 2019-02-01
92136 | CAMINHONETE COM MOTOR A DIESEL, POTÊNCIA 180 CV, CABINE DUPLA, 4X4 - MANUTENÇÃO. AF_11/2015 | CUSTOS HORÁRIOS DE MÁQUINAS E EQUIPAMENTOS | H | 9.51 |  |  | MT | 2019-02-01
92137 | CAMINHONETE COM MOTOR A DIESEL, POTÊNCIA 180 CV, CABINE DUPLA, 4X4 - MATERIAIS NA OPERAÇÃO. AF_11/2015 | CUSTOS HORÁRIOS DE MÁQUINAS E EQUIPAMENTOS | H | 91.58 |  |  | MT | 2019-02-01
92140 | CAMINHONETE CABINE SIMPLES COM MOTOR 1.6 FLEX, CÂMBIO MANUAL, POTÊNCIA 101/104 CV, 2 PORTAS - DEPRECIAÇÃO. AF_11/2015 | CUSTOS HORÁRIOS DE MÁQUINAS E EQUIPAMENTOS | H | 2.32 |  |  | MT | 2019-02-01
92141 | CAMINHONETE CABINE SIMPLES COM MOTOR 1.6 FLEX, CÂMBIO MANUAL, POTÊNCIA 101/104 CV, 2 PORTAS - JUROS. AF_11/2015 | CUSTOS HORÁRIOS DE MÁQUINAS E EQUIPAMENTOS | H | 0.69 |  |  | MT | 2019-02-01
92142 | CAMINHONETE CABINE SIMPLES COM MOTOR 1.6 FLEX, CÂMBIO MANUAL, POTÊNCIA 101/104 CV, 2 PORTAS - IMPOSTOS E SEGUROS. AF_11/2015 | CUSTOS HORÁRIOS DE MÁQUINAS E EQUIPAMENTOS | H | 0.14 |  |  | MT | 2019-02-01
92143 | CAMINHONETE CABINE SIMPLES COM MOTOR 1.6 FLEX, CÂMBIO MANUAL, POTÊNCIA 101/104 CV, 2 PORTAS - MANUTENÇÃO. AF_11/2015 | CUSTOS HORÁRIOS DE MÁQUINAS E EQUIPAMENTOS | H | 2.9 |  |  | MT | 2019-02-01
92144 | CAMINHONETE CABINE SIMPLES COM MOTOR 1.6 FLEX, CÂMBIO MANUAL, POTÊNCIA 101/104 CV, 2 PORTAS - MATERIAIS NA OPERAÇÃO. AF_11/2015 | CUSTOS HORÁRIOS DE MÁQUINAS E EQUIPAMENTOS | H | 65.27 |  |  | MT | 2019-02-01
92237 | CAMINHÃO DE TRANSPORTE DE MATERIAL ASFÁLTICO 20.000 L, COM CAVALO MECÂNICO DE CAPACIDADE MÁXIMA DE TRAÇÃO COMBINADO DE 45.000 KG, POTÊNCIA 330 CV, INCLUSIVE TANQUE DE ASFALTO COM MAÇARICO - DEPRECIAÇÃO. AF_12/2015 | CUSTOS HORÁRIOS DE MÁQUINAS E EQUIPAMENTOS | H | 12.72 |  |  | MT | 2019-02-01
92238 | CAMINHÃO DE TRANSPORTE DE MATERIAL ASFÁLTICO 20.000 L, COM CAVALO MECÂNICO DE CAPACIDADE MÁXIMA DE TRAÇÃO COMBINADO DE 45.000 KG, POTÊNCIA 330 CV, INCLUSIVE TANQUE DE ASFALTO COM MAÇARICO - JUROS. AF_12/2015 | CUSTOS HORÁRIOS DE MÁQUINAS E EQUIPAMENTOS | H | 5.07 |  |  | MT | 2019-02-01
92239 | CAMINHÃO DE TRANSPORTE DE MATERIAL ASFÁLTICO 20.000 L, COM CAVALO MECÂNICO DE CAPACIDADE MÁXIMA DE TRAÇÃO COMBINADO DE 45.000 KG, POTÊNCIA 330 CV, INCLUSIVE TANQUE DE ASFALTO COM MAÇARICO - IMPOSTOS E SEGUROS. AF_12/2015 | CUSTOS HORÁRIOS DE MÁQUINAS E EQUIPAMENTOS | H | 1.03 |  |  | MT | 2019-02-01
92240 | CAMINHÃO DE TRANSPORTE DE MATERIAL ASFÁLTICO 20.000 L, COM CAVALO MECÂNICO DE CAPACIDADE MÁXIMA DE TRAÇÃO COMBINADO DE 45.000 KG, POTÊNCIA 330 CV, INCLUSIVE TANQUE DE ASFALTO COM MAÇARICO - MANUTENÇÃO. AF_12/2015 | CUSTOS HORÁRIOS DE MÁQUINAS E EQUIPAMENTOS | H | 23.86 |  |  | MT | 2019-02-01
92241 | CAMINHÃO DE TRANSPORTE DE MATERIAL ASFÁLTICO 20.000 L, COM CAVALO MECÂNICO DE CAPACIDADE MÁXIMA DE TRAÇÃO COMBINADO DE 45.000 KG, POTÊNCIA 330 CV, INCLUSIVE TANQUE DE ASFALTO COM MAÇARICO - MATERIAIS NA OPERAÇÃO. AF_12/2015 | CUSTOS HORÁRIOS DE MÁQUINAS E EQUIPAMENTOS | H | 167.88 |  |  | MT | 2019-02-01
92712 | APARELHO PARA CORTE E SOLDA OXI-ACETILENO SOBRE RODAS, INCLUSIVE CILINDROS E MAÇARICOS - DEPRECIAÇÃO. AF_12/2015 | CUSTOS HORÁRIOS DE MÁQUINAS E EQUIPAMENTOS | H | 0.27 |  |  | MT | 2019-02-01
92713 | APARELHO PARA CORTE E SOLDA OXI-ACETILENO SOBRE RODAS, INCLUSIVE CILINDROS E MAÇARICOS - JUROS. AF_12/2015 | CUSTOS HORÁRIOS DE MÁQUINAS E EQUIPAMENTOS | H | 0.06 |  |  | MT | 2019-02-01
92714 | APARELHO PARA CORTE E SOLDA OXI-ACETILENO SOBRE RODAS, INCLUSIVE CILINDROS E MAÇARICOS - MANUTENÇÃO. AF_12/2015 | CUSTOS HORÁRIOS DE MÁQUINAS E EQUIPAMENTOS | H | 0.34 |  |  | MT | 2019-02-01
92715 | APARELHO PARA CORTE E SOLDA OXI-ACETILENO SOBRE RODAS, INCLUSIVE CILINDROS E MAÇARICOS - MATERIAIS NA OPERAÇÃO. AF_12/2015 | CUSTOS HORÁRIOS DE MÁQUINAS E EQUIPAMENTOS | H | 21.9 |  |  | MT | 2019-02-01
92956 | MÁQUINA EXTRUSORA DE CONCRETO PARA GUIAS E SARJETAS, MOTOR A DIESEL, POTÊNCIA 14 CV - DEPRECIAÇÃO. AF_12/2015 | CUSTOS HORÁRIOS DE MÁQUINAS E EQUIPAMENTOS | H | 5.01 |  |  | MT | 2019-02-01
92957 | MÁQUINA EXTRUSORA DE CONCRETO PARA GUIAS E SARJETAS, MOTOR A DIESEL, POTÊNCIA 14 CV - JUROS. AF_12/2015 | CUSTOS HORÁRIOS DE MÁQUINAS E EQUIPAMENTOS | H | 1.12 |  |  | MT | 2019-02-01
92958 | MÁQUINA EXTRUSORA DE CONCRETO PARA GUIAS E SARJETAS, MOTOR A DIESEL, POTÊNCIA 14 CV - MANUTENÇÃO. AF_12/2015 | CUSTOS HORÁRIOS DE MÁQUINAS E EQUIPAMENTOS | H | 5.48 |  |  | MT | 2019-02-01
92959 | MÁQUINA EXTRUSORA DE CONCRETO PARA GUIAS E SARJETAS, MOTOR A DIESEL, POTÊNCIA 14 CV - MATERIAIS NA OPERAÇÃO. AF_12/2015 | CUSTOS HORÁRIOS DE MÁQUINAS E EQUIPAMENTOS | H | 7.1 |  |  | MT | 2019-02-01
92963 | MARTELO PERFURADOR PNEUMÁTICO MANUAL, HASTE 25 X 75 MM, 21 KG - DEPRECIAÇÃO. AF_12/2015 | CUSTOS HORÁRIOS DE MÁQUINAS E EQUIPAMENTOS | H | 1.1 |  |  | MT | 2019-02-01
92964 | MARTELO PERFURADOR PNEUMÁTICO MANUAL, HASTE 25 X 75 MM, 21 KG - JUROS. AF_12/2015 | CUSTOS HORÁRIOS DE MÁQUINAS E EQUIPAMENTOS | H | 0.24 |  |  | MT | 2019-02-01
92965 | MARTELO PERFURADOR PNEUMÁTICO MANUAL, HASTE 25 X 75 MM, 21 KG - MANUTENÇÃO. AF_12/2015 | CUSTOS HORÁRIOS DE MÁQUINAS E EQUIPAMENTOS | H | 1.37 |  |  | MT | 2019-02-01
93220 | PERFURATRIZ COM TORRE METÁLICA PARA EXECUÇÃO DE ESTACA HÉLICE CONTÍNUA, PROFUNDIDADE MÁXIMA DE 32 M, DIÂMETRO MÁXIMO DE 1000 MM, POTÊNCIA INSTALADA DE 350 HP, MESA ROTATIVA COM TORQUE MÁXIMO DE 263 KNM - DEPRECIAÇÃO. AF_01/2016 | CUSTOS HORÁRIOS DE MÁQUINAS E EQUIPAMENTOS | H | 167.78 |  |  | MT | 2019-02-01
93221 | PERFURATRIZ COM TORRE METÁLICA PARA EXECUÇÃO DE ESTACA HÉLICE CONTÍNUA, PROFUNDIDADE MÁXIMA DE 32 M, DIÂMETRO MÁXIMO DE 1000 MM, POTÊNCIA INSTALADA DE 350 HP, MESA ROTATIVA COM TORQUE MÁXIMO DE 263 KNM - JUROS. AF_01/2016 | CUSTOS HORÁRIOS DE MÁQUINAS E EQUIPAMENTOS | H | 44.07 |  |  | MT | 2019-02-01
93222 | PERFURATRIZ COM TORRE METÁLICA PARA EXECUÇÃO DE ESTACA HÉLICE CONTÍNUA, PROFUNDIDADE MÁXIMA DE 32 M, DIÂMETRO MÁXIMO DE 1000 MM, POTÊNCIA INSTALADA DE 350 HP, MESA ROTATIVA COM TORQUE MÁXIMO DE 263 KNM - MANUTENÇÃO. AF_01/2016 | CUSTOS HORÁRIOS DE MÁQUINAS E EQUIPAMENTOS | H | 209.96 |  |  | MT | 2019-02-01
93223 | PERFURATRIZ COM TORRE METÁLICA PARA EXECUÇÃO DE ESTACA HÉLICE CONTÍNUA, PROFUNDIDADE MÁXIMA DE 32 M, DIÂMETRO MÁXIMO DE 1000 MM, POTÊNCIA INSTALADA DE 350 HP, MESA ROTATIVA COM TORQUE MÁXIMO DE 263 KNM  MATERIAIS NA OPERAÇÃO. AF_01/2016 | CUSTOS HORÁRIOS DE MÁQUINAS E EQUIPAMENTOS | H | 180.48 |  |  | MT | 2019-02-01
93229 | BETONEIRA CAPACIDADE NOMINAL 400 L, CAPACIDADE DE MISTURA 310 L, MOTOR A GASOLINA POTÊNCIA 5,5 HP, SEM CARREGADOR - DEPRECIAÇÃO. AF_02/2016 | CUSTOS HORÁRIOS DE MÁQUINAS E EQUIPAMENTOS | H | 0.32 |  |  | MT | 2019-02-01
93230 | BETONEIRA CAPACIDADE NOMINAL 400 L, CAPACIDADE DE MISTURA 310 L, MOTOR A GASOLINA POTÊNCIA 5,5 HP, SEM CARREGADOR - JUROS. AF_02/2016 | CUSTOS HORÁRIOS DE MÁQUINAS E EQUIPAMENTOS | H | 0.07 |  |  | MT | 2019-02-01
93231 | BETONEIRA CAPACIDADE NOMINAL 400 L, CAPACIDADE DE MISTURA 310 L, MOTOR A GASOLINA POTÊNCIA 5,5 HP, SEM CARREGADOR - MANUTENÇÃO. AF_02/2016 | CUSTOS HORÁRIOS DE MÁQUINAS E EQUIPAMENTOS | H | 0.3 |  |  | MT | 2019-02-01
93232 | BETONEIRA CAPACIDADE NOMINAL 400 L, CAPACIDADE DE MISTURA 310 L, MOTOR A GASOLINA POTÊNCIA 5,5 HP, SEM CARREGADOR - MATERIAIS NA OPERAÇÃO. AF_02/2016 | CUSTOS HORÁRIOS DE MÁQUINAS E EQUIPAMENTOS | H | 3.59 |  |  | MT | 2019-02-01
93235 | GRUPO GERADOR ESTACIONÁRIO, MOTOR DIESEL POTÊNCIA 170 KVA - JUROS. AF_02/2016 | CUSTOS HORÁRIOS DE MÁQUINAS E EQUIPAMENTOS | H | 1.14 |  |  | MT | 2019-02-01
93238 | ROLO COMPACTADOR VIBRATÓRIO REBOCÁVEL, CILINDRO DE AÇO LISO, POTÊNCIA DE TRAÇÃO DE 65 CV, PESO 4,7 T, IMPACTO DINÂMICO 18,3 T, LARGURA DE TRABALHO 1,67 M - JUROS. AF_02/2016 | CUSTOS HORÁRIOS DE MÁQUINAS E EQUIPAMENTOS | H | 1.16 |  |  | MT | 2019-02-01
93239 | ROLO COMPACTADOR VIBRATÓRIO PÉ DE CARNEIRO, OPERADO POR CONTROLE REMOTO, POTÊNCIA 12,5 KW, PESO OPERACIONAL 1,675 T, LARGURA DE TRABALHO 0,85 M - JUROS. AF_02/2016 | CUSTOS HORÁRIOS DE MÁQUINAS E EQUIPAMENTOS | H | 5.27 |  |  | MT | 2019-02-01
93240 | ROLO COMPACTADOR VIBRATÓRIO PÉ DE CARNEIRO, OPERADO POR CONTROLE REMOTO, POTÊNCIA 12,5 KW, PESO OPERACIONAL 1,675 T, LARGURA DE TRABALHO 0,85 M - MATERIAIS NA OPERAÇÃO. AF_02/2016 | CUSTOS HORÁRIOS DE MÁQUINAS E EQUIPAMENTOS | H | 8.64 |  |  | MT | 2019-02-01
93267 | GRUA ASCENCIONAL, LANÇA DE 30 M, CAPACIDADE DE 1,0 T A 30 M, ALTURA ATÉ 39 M  DEPRECIAÇÃO. AF_03/2016 | CUSTOS HORÁRIOS DE MÁQUINAS E EQUIPAMENTOS | H | 22.42 |  |  | MT | 2019-02-01
93269 | GRUA ASCENCIONAL, LANÇA DE 30 M, CAPACIDADE DE 1,0 T A 30 M, ALTURA ATÉ 39 M JUROS. AF_03/2016 | CUSTOS HORÁRIOS DE MÁQUINAS E EQUIPAMENTOS | H | 5.04 |  |  | MT | 2019-02-01
93270 | GRUA ASCENCIONAL, LANÇA DE 30 M, CAPACIDADE DE 1,0 T A 30 M, ALTURA ATÉ 39 M MANUTENÇÃO. AF_03/2016 | CUSTOS HORÁRIOS DE MÁQUINAS E EQUIPAMENTOS | H | 24.52 |  |  | MT | 2019-02-01
93271 | GRUA ASCENCIONAL, LANÇA DE 30 M, CAPACIDADE DE 1,0 T A 30 M, ALTURA ATÉ 39 M MATERIAIS NA OPERAÇÃO. AF_03/2016 | CUSTOS HORÁRIOS DE MÁQUINAS E EQUIPAMENTOS | H | 5.51 |  |  | MT | 2019-02-01
93277 | GUINCHO ELÉTRICO DE COLUNA, CAPACIDADE 400 KG, COM MOTO FREIO, MOTOR TRIFÁSICO DE 1,25 CV - DEPRECIAÇÃO. AF_03/2016 | CUSTOS HORÁRIOS DE MÁQUINAS E EQUIPAMENTOS | H | 0.27 |  |  | MT | 2019-02-01
93278 | GUINCHO ELÉTRICO DE COLUNA, CAPACIDADE 400 KG, COM MOTO FREIO, MOTOR TRIFÁSICO DE 1,25 CV - JUROS. AF_03/2016 | CUSTOS HORÁRIOS DE MÁQUINAS E EQUIPAMENTOS | H | 0.06 |  |  | MT | 2019-02-01
93279 | GUINCHO ELÉTRICO DE COLUNA, CAPACIDADE 400 KG, COM MOTO FREIO, MOTOR TRIFÁSICO DE 1,25 CV - MANUTENÇÃO. AF_03/2016 | CUSTOS HORÁRIOS DE MÁQUINAS E EQUIPAMENTOS | H | 0.25 |  |  | MT | 2019-02-01
93280 | GUINCHO ELÉTRICO DE COLUNA, CAPACIDADE 400 KG, COM MOTO FREIO, MOTOR TRIFÁSICO DE 1,25 CV - MATERIAIS NA OPERAÇÃO. AF_03/2016 | CUSTOS HORÁRIOS DE MÁQUINAS E EQUIPAMENTOS | H | 0.46 |  |  | MT | 2019-02-01
93283 | GUINDASTE HIDRÁULICO AUTOPROPELIDO, COM LANÇA TELESCÓPICA 40 M, CAPACIDADE MÁXIMA 60 T, POTÊNCIA 260 KW - DEPRECIAÇÃO. AF_03/2016 | CUSTOS HORÁRIOS DE MÁQUINAS E EQUIPAMENTOS | H | 47.13 |  |  | MT | 2019-02-01
93284 | GUINDASTE HIDRÁULICO AUTOPROPELIDO, COM LANÇA TELESCÓPICA 40 M, CAPACIDADE MÁXIMA 60 T, POTÊNCIA 260 KW - JUROS. AF_03/2016 | CUSTOS HORÁRIOS DE MÁQUINAS E EQUIPAMENTOS | H | 16.14 |  |  | MT | 2019-02-01
93285 | GUINDASTE HIDRÁULICO AUTOPROPELIDO, COM LANÇA TELESCÓPICA 40 M, CAPACIDADE MÁXIMA 60 T, POTÊNCIA 260 KW - MANUTENÇÃO. AF_03/2016 | CUSTOS HORÁRIOS DE MÁQUINAS E EQUIPAMENTOS | H | 75.76 |  |  | MT | 2019-02-01
93286 | GUINDASTE HIDRÁULICO AUTOPROPELIDO, COM LANÇA TELESCÓPICA 40 M, CAPACIDADE MÁXIMA 60 T, POTÊNCIA 260 KW - MATERIAIS NA OPERAÇÃO. AF_03/2016 | CUSTOS HORÁRIOS DE MÁQUINAS E EQUIPAMENTOS | H | 130.39 |  |  | MT | 2019-02-01
93296 | GUINDASTE HIDRÁULICO AUTOPROPELIDO, COM LANÇA TELESCÓPICA 40 M, CAPACIDADE MÁXIMA 60 T, POTÊNCIA 260 KW - IMPOSTOS E SEGUROS. AF_03/2016 | CUSTOS HORÁRIOS DE MÁQUINAS E EQUIPAMENTOS | H | 3.29 |  |  | MT | 2019-02-01
93397 | GUINDAUTO HIDRÁULICO, CAPACIDADE MÁXIMA DE CARGA 3300 KG, MOMENTO MÁXIMO DE CARGA 5,8 TM, ALCANCE MÁXIMO HORIZONTAL 7,60 M, INCLUSIVE CAMINHÃO TOCO PBT 16.000 KG, POTÊNCIA DE 189 CV - DEPRECIAÇÃO. AF_03/2016 | CUSTOS HORÁRIOS DE MÁQUINAS E EQUIPAMENTOS | H | 8.22 |  |  | MT | 2019-02-01
93398 | GUINDAUTO HIDRÁULICO, CAPACIDADE MÁXIMA DE CARGA 3300 KG, MOMENTO MÁXIMO DE CARGA 5,8 TM, ALCANCE MÁXIMO HORIZONTAL 7,60 M, INCLUSIVE CAMINHÃO TOCO PBT 16.000 KG, POTÊNCIA DE 189 CV - JUROS. AF_03/2016 | CUSTOS HORÁRIOS DE MÁQUINAS E EQUIPAMENTOS | H | 3.28 |  |  | MT | 2019-02-01
93399 | GUINDAUTO HIDRÁULICO, CAPACIDADE MÁXIMA DE CARGA 3300 KG, MOMENTO MÁXIMO DE CARGA 5,8 TM, ALCANCE MÁXIMO HORIZONTAL 7,60 M, INCLUSIVE CAMINHÃO TOCO PBT 16.000 KG, POTÊNCIA DE 189 CV  IMPOSTOS E SEGUROS. AF_03/2016 | CUSTOS HORÁRIOS DE MÁQUINAS E EQUIPAMENTOS | H | 0.66 |  |  | MT | 2019-02-01
93400 | GUINDAUTO HIDRÁULICO, CAPACIDADE MÁXIMA DE CARGA 3300 KG, MOMENTO MÁXIMO DE CARGA 5,8 TM, ALCANCE MÁXIMO HORIZONTAL 7,60 M, INCLUSIVE CAMINHÃO TOCO PBT 16.000 KG, POTÊNCIA DE 189 CV - MANUTENÇÃO. AF_03/2016 | CUSTOS HORÁRIOS DE MÁQUINAS E EQUIPAMENTOS | H | 15.43 |  |  | MT | 2019-02-01
93401 | GUINDAUTO HIDRÁULICO, CAPACIDADE MÁXIMA DE CARGA 3300 KG, MOMENTO MÁXIMO DE CARGA 5,8 TM, ALCANCE MÁXIMO HORIZONTAL 7,60 M, INCLUSIVE CAMINHÃO TOCO PBT 16.000 KG, POTÊNCIA DE 189 CV - MATERIAIS NA OPERAÇÃO. AF_03/2016 | CUSTOS HORÁRIOS DE MÁQUINAS E EQUIPAMENTOS | H | 96.15 |  |  | MT | 2019-02-01
93404 | MÁQUINA JATO DE PRESSAO PORTÁTIL PARA JATEAMENTO, CONTROLE AUTOMATICO REMOTO, CAMARA DE 1 SAIDA, CAPACIDADE 280 L, DIAMETRO 670 MM, BICO DE JATO CURTO VENTURI DE 5/16, MANGUEIRA DE 1 COM COMPRESSOR DE AR REBOCÁVEL VAZÃO 189 PCM E MOTOR DIESEL DE 63 CV- DEPRECIAÇÃO. AF_03/2016 | CUSTOS HORÁRIOS DE MÁQUINAS E EQUIPAMENTOS | H | 3.65 |  |  | MT | 2019-02-01
93405 | MÁQUINA JATO DE PRESSAO PORTÁTIL PARA JATEAMENTO, CONTROLE AUTOMATICO REMOTO, CAMARA DE 1 SAIDA, CAPACIDADE 280 L, DIAMETRO 670 MM, BICO DE JATO CURTO VENTURI DE 5/16, MANGUEIRA DE 1 COM COMPRESSOR DE AR REBOCÁVEL VAZÃO 189 PCM E MOTOR DIESEL DE 63 CV- JUROS. AF_03/2016 | CUSTOS HORÁRIOS DE MÁQUINAS E EQUIPAMENTOS | H | 0.72 |  |  | MT | 2019-02-01
93406 | MÁQUINA JATO DE PRESSAO PORTÁTIL PARA JATEAMENTO, CONTROLE AUTOMATICO REMOTO, CAMARA DE 1 SAIDA, CAPACIDADE 280 L, DIAMETRO 670 MM, BICO DE JATO CURTO VENTURI DE 5/16, MANGUEIRA DE 1 COM COMPRESSOR DE AR REBOCÁVEL VAZÃO 189 PCM E MOTOR DIESEL DE 63 CV- MANUTENÇÃO. AF_03/2016 | CUSTOS HORÁRIOS DE MÁQUINAS E EQUIPAMENTOS | H | 4.56 |  |  | MT | 2019-02-01
93407 | MÁQUINA JATO DE PRESSAO PORTÁTIL PARA JATEAMENTO, CONTROLE AUTOMATICO REMOTO, CAMARA DE 1 SAIDA, CAPACIDADE 280 L, DIAMETRO 670 MM, BICO DE JATO CURTO VENTURI DE 5/16, MANGUEIRA DE 1 COM COMPRESSOR DE AR REBOCÁVEL VAZÃO 189 PCM E MOTOR DIESEL DE 63 CV- MATERIAIS NA OPERAÇÃO. AF_03/2016 | CUSTOS HORÁRIOS DE MÁQUINAS E EQUIPAMENTOS | H | 32.06 |  |  | MT | 2019-02-01
93411 | GERADOR PORTÁTIL MONOFÁSICO, POTÊNCIA 5500 VA, MOTOR A GASOLINA, POTÊNCIA DO MOTOR 13 CV - DEPRECIAÇÃO. AF_03/2016 | CUSTOS HORÁRIOS DE MÁQUINAS E EQUIPAMENTOS | H | 0.16 |  |  | MT | 2019-02-01
93412 | GERADOR PORTÁTIL MONOFÁSICO, POTÊNCIA 5500 VA, MOTOR A GASOLINA, POTÊNCIA DO MOTOR 13 CV - JUROS. AF_03/2016 | CUSTOS HORÁRIOS DE MÁQUINAS E EQUIPAMENTOS | H | 0.05 |  |  | MT | 2019-02-01
93413 | GERADOR PORTÁTIL MONOFÁSICO, POTÊNCIA 5500 VA, MOTOR A GASOLINA, POTÊNCIA DO MOTOR 13 CV - MANUTENÇÃO. AF_03/2016 | CUSTOS HORÁRIOS DE MÁQUINAS E EQUIPAMENTOS | H | 0.14 |  |  | MT | 2019-02-01
93414 | GERADOR PORTÁTIL MONOFÁSICO, POTÊNCIA 5500 VA, MOTOR A GASOLINA, POTÊNCIA DO MOTOR 13 CV - MATERIAIS NA OPERAÇÃO. AF_03/2016 | CUSTOS HORÁRIOS DE MÁQUINAS E EQUIPAMENTOS | H | 8.38 |  |  | MT | 2019-02-01
93417 | GRUPO GERADOR REBOCÁVEL, POTÊNCIA 66 KVA, MOTOR A DIESEL - DEPRECIAÇÃO. AF_03/2016 | CUSTOS HORÁRIOS DE MÁQUINAS E EQUIPAMENTOS | H | 2.11 |  |  | MT | 2019-02-01
93418 | GRUPO GERADOR REBOCÁVEL, POTÊNCIA 66 KVA, MOTOR A DIESEL - JUROS. AF_03/2016 | CUSTOS HORÁRIOS DE MÁQUINAS E EQUIPAMENTOS | H | 0.72 |  |  | MT | 2019-02-01
93419 | GRUPO GERADOR REBOCÁVEL, POTÊNCIA 66 KVA, MOTOR A DIESEL - MANUTENÇÃO. AF_03/2016 | CUSTOS HORÁRIOS DE MÁQUINAS E EQUIPAMENTOS | H | 1.88 |  |  | MT | 2019-02-01
93420 | GRUPO GERADOR REBOCÁVEL, POTÊNCIA 66 KVA, MOTOR A DIESEL - MATERIAIS NA OPERAÇÃO. AF_03/2016 | CUSTOS HORÁRIOS DE MÁQUINAS E EQUIPAMENTOS | H | 40.78 |  |  | MT | 2019-02-01
93423 | GRUPO GERADOR ESTACIONÁRIO, POTÊNCIA 150 KVA, MOTOR A DIESEL- DEPRECIAÇÃO. AF_03/2016 | CUSTOS HORÁRIOS DE MÁQUINAS E EQUIPAMENTOS | H | 2.98 |  |  | MT | 2019-02-01
93424 | GRUPO GERADOR ESTACIONÁRIO, POTÊNCIA 150 KVA, MOTOR A DIESEL- JUROS. AF_03/2016 | CUSTOS HORÁRIOS DE MÁQUINAS E EQUIPAMENTOS | H | 1.02 |  |  | MT | 2019-02-01
93425 | GRUPO GERADOR ESTACIONÁRIO, POTÊNCIA 150 KVA, MOTOR A DIESEL- MANUTENÇÃO. AF_03/2016 | CUSTOS HORÁRIOS DE MÁQUINAS E EQUIPAMENTOS | H | 2.66 |  |  | MT | 2019-02-01
93426 | GRUPO GERADOR ESTACIONÁRIO, POTÊNCIA 150 KVA, MOTOR A DIESEL- MATERIAIS NA OPERAÇÃO. AF_03/2016 | CUSTOS HORÁRIOS DE MÁQUINAS E EQUIPAMENTOS | H | 97.45 |  |  | MT | 2019-02-01
93429 | USINA DE MISTURA ASFÁLTICA À QUENTE, TIPO CONTRA FLUXO, PROD 40 A 80 TON/HORA - DEPRECIAÇÃO. AF_03/2016 | CUSTOS HORÁRIOS DE MÁQUINAS E EQUIPAMENTOS | H | 64 |  |  | MT | 2019-02-01
93430 | USINA DE MISTURA ASFÁLTICA À QUENTE, TIPO CONTRA FLUXO, PROD 40 A 80 TON/HORA - JUROS. AF_03/2016 | CUSTOS HORÁRIOS DE MÁQUINAS E EQUIPAMENTOS | H | 21.92 |  |  | MT | 2019-02-01
93431 | USINA DE MISTURA ASFÁLTICA À QUENTE, TIPO CONTRA FLUXO, PROD 40 A 80 TON/HORA - MANUTENÇÃO. AF_03/2016 | CUSTOS HORÁRIOS DE MÁQUINAS E EQUIPAMENTOS | H | 102.88 |  |  | MT | 2019-02-01
93432 | USINA DE MISTURA ASFÁLTICA À QUENTE, TIPO CONTRA FLUXO, PROD 40 A 80 TON/HORA - MATERIAIS NA OPERAÇÃO. AF_03/2016 | CUSTOS HORÁRIOS DE MÁQUINAS E EQUIPAMENTOS | H | 1843.2 |  |  | MT | 2019-02-01
93435 | USINA DE ASFALTO À FRIO, CAPACIDADE DE 40 A 60 TON/HORA, ELÉTRICA POTÊNCIA 30 CV - DEPRECIAÇÃO. AF_03/2016 | CUSTOS HORÁRIOS DE MÁQUINAS E EQUIPAMENTOS | H | 3.46 |  |  | MT | 2019-02-01
93436 | USINA DE ASFALTO À FRIO, CAPACIDADE DE 40 A 60 TON/HORA, ELÉTRICA POTÊNCIA 30 CV - JUROS. AF_03/2016 | CUSTOS HORÁRIOS DE MÁQUINAS E EQUIPAMENTOS | H | 1.38 |  |  | MT | 2019-02-01
93437 | USINA DE ASFALTO À FRIO, CAPACIDADE DE 40 A 60 TON/HORA, ELÉTRICA POTÊNCIA 30 CV - MANUTENÇÃO. AF_03/2016 | CUSTOS HORÁRIOS DE MÁQUINAS E EQUIPAMENTOS | H | 6.49 |  |  | MT | 2019-02-01
93438 | USINA DE ASFALTO À FRIO, CAPACIDADE DE 40 A 60 TON/HORA, ELÉTRICA POTÊNCIA 30 CV - MATERIAIS NA OPERAÇÃO. AF_03/2016 | CUSTOS HORÁRIOS DE MÁQUINAS E EQUIPAMENTOS | H | 18.08 |  |  | MT | 2019-02-01
95114 | MARTELETE OU ROMPEDOR PNEUMÁTICO MANUAL, 28 KG, COM SILENCIADOR - DEPRECIAÇÃO. AF_07/2016 | CUSTOS HORÁRIOS DE MÁQUINAS E EQUIPAMENTOS | H | 1.06 |  |  | MT | 2019-02-01
95115 | MARTELETE OU ROMPEDOR PNEUMÁTICO MANUAL, 28 KG, COM SILENCIADOR - JUROS. AF_07/2016 | CUSTOS HORÁRIOS DE MÁQUINAS E EQUIPAMENTOS | H | 0.24 |  |  | MT | 2019-02-01
95116 | USINA DE CONCRETO FIXA, CAPACIDADE NOMINAL DE 90 A 120 M3/H, SEM SILO - DEPRECIAÇÃO. AF_07/2016 | CUSTOS HORÁRIOS DE MÁQUINAS E EQUIPAMENTOS | H | 31.99 |  |  | MT | 2019-02-01
95117 | USINA DE CONCRETO FIXA, CAPACIDADE NOMINAL DE 90 A 120 M3/H, SEM SILO - JUROS. AF_07/2016 | CUSTOS HORÁRIOS DE MÁQUINAS E EQUIPAMENTOS | H | 9.59 |  |  | MT | 2019-02-01
95118 | USINA MISTURADORA DE SOLOS, CAPACIDADE DE 200 A 500 TON/H, POTENCIA 75KW - DEPRECIAÇÃO. AF_07/2016 | CUSTOS HORÁRIOS DE MÁQUINAS E EQUIPAMENTOS | H | 33.01 |  |  | MT | 2019-02-01
95119 | USINA MISTURADORA DE SOLOS, CAPACIDADE DE 200 A 500 TON/H, POTENCIA 75KW - JUROS. AF_07/2016 | CUSTOS HORÁRIOS DE MÁQUINAS E EQUIPAMENTOS | H | 11.3 |  |  | MT | 2019-02-01
95120 | USINA MISTURADORA DE SOLOS, CAPACIDADE DE 200 A 500 TON/H, POTENCIA 75KW - MATERIAIS NA OPERAÇÃO. AF_07/2016 | CUSTOS HORÁRIOS DE MÁQUINAS E EQUIPAMENTOS | H | 37.61 |  |  | MT | 2019-02-01
95123 | DISTRIBUIDOR DE AGREGADOS AUTOPROPELIDO, CAP 3 M3, A DIESEL, POTÊNCIA 176CV - DEPRECIAÇÃO. AF_07/2016 | CUSTOS HORÁRIOS DE MÁQUINAS E EQUIPAMENTOS | H | 11.4 |  |  | MT | 2019-02-01
95124 | DISTRIBUIDOR DE AGREGADOS AUTOPROPELIDO, C/AP 3 M3, A DIESEL, POTÊNCIA 176CV - JUROS. AF_07/2016 | CUSTOS HORÁRIOS DE MÁQUINAS E EQUIPAMENTOS | H | 3.41 |  |  | MT | 2019-02-01
95125 | DISTRIBUIDOR DE AGREGADOS AUTOPROPELIDO, CAP 3 M3, A DIESEL, POTÊNCIA 176CV - MANUTENÇÃO. AF_07/2016 | CUSTOS HORÁRIOS DE MÁQUINAS E EQUIPAMENTOS | H | 12.47 |  |  | MT | 2019-02-01
95126 | DISTRIBUIDOR DE AGREGADOS AUTOPROPELIDO, CAP 3 M3, A DIESEL, POTÊNCIA 176CV  MATERIAIS NA OPERAÇÃO. AF_07/2016 | CUSTOS HORÁRIOS DE MÁQUINAS E EQUIPAMENTOS | H | 89.54 |  |  | MT | 2019-02-01
95129 | MÁQUINA DEMARCADORA DE FAIXA DE TRÁFEGO À FRIO, AUTOPROPELIDA, POTÊNCIA 38 HP - DEPRECIAÇÃO. AF_07/2016 | CUSTOS HORÁRIOS DE MÁQUINAS E EQUIPAMENTOS | H | 20.23 |  |  | MT | 2019-02-01
95130 | MÁQUINA DEMARCADORA DE FAIXA DE TRÁFEGO À FRIO, AUTOPROPELIDA, POTÊNCIA 38 HP - JUROS. AF_07/2016 | CUSTOS HORÁRIOS DE MÁQUINAS E EQUIPAMENTOS | H | 7.08 |  |  | MT | 2019-02-01
95131 | MÁQUINA DEMARCADORA DE FAIXA DE TRÁFEGO À FRIO, AUTOPROPELIDA, POTÊNCIA 38 HP - MANUTENÇÃO. AF_07/2016 | CUSTOS HORÁRIOS DE MÁQUINAS E EQUIPAMENTOS | H | 37.94 |  |  | MT | 2019-02-01
95132 | MÁQUINA DEMARCADORA DE FAIXA DE TRÁFEGO À FRIO, AUTOPROPELIDA, POTÊNCIA 38 HP - MATERIAIS NA OPERAÇÃO. AF_07/2016 | CUSTOS HORÁRIOS DE MÁQUINAS E EQUIPAMENTOS | H | 19.58 |  |  | MT | 2019-02-01
95136 | TALHA MANUAL DE CORRENTE, CAPACIDADE DE 2 TON. COM ELEVAÇÃO DE 3 M - DEPRECIAÇÃO. AF_07/2016 | CUSTOS HORÁRIOS DE MÁQUINAS E EQUIPAMENTOS | H | 0.03 |  |  | MT | 2019-02-01
95137 | TALHA MANUAL DE CORRENTE, CAPACIDADE DE 2 TON. COM ELEVAÇÃO DE 3 M - JUROS. AF_07/2016 | CUSTOS HORÁRIOS DE MÁQUINAS E EQUIPAMENTOS | H | 0.01 |  |  | MT | 2019-02-01
95138 | TALHA MANUAL DE CORRENTE, CAPACIDADE DE 2 TON. COM ELEVAÇÃO DE 3 M - MANUTENÇÃO. AF_07/2016 | CUSTOS HORÁRIOS DE MÁQUINAS E EQUIPAMENTOS | H | 0.02 |  |  | MT | 2019-02-01
95208 | GRUA ASCENCIONAL, LANÇA DE 42 M, CAPACIDADE DE 1,5 T A 30 M, ALTURA ATÉ 39 M  DEPRECIAÇÃO. AF_08/2016 | CUSTOS HORÁRIOS DE MÁQUINAS E EQUIPAMENTOS | H | 25.4 |  |  | MT | 2019-02-01
95209 | GRUA ASCENCIONAL, LANCA DE 42 M, CAPACIDADE DE 1,5 T A 30 M, ALTURA ATE 39 M  JUROS. AF_08/2016 | CUSTOS HORÁRIOS DE MÁQUINAS E EQUIPAMENTOS | H | 5.71 |  |  | MT | 2019-02-01
95210 | GRUA ASCENCIONAL, LANCA DE 42 M, CAPACIDADE DE 1,5 T A 30 M, ALTURA ATE 39 M  MANUTENÇÃO. AF_08/2016 | CUSTOS HORÁRIOS DE MÁQUINAS E EQUIPAMENTOS | H | 27.79 |  |  | MT | 2019-02-01
95211 | GRUA ASCENCIONAL, LANCA DE 42 M, CAPACIDADE DE 1,5 T A 30 M, ALTURA ATE 39 M  MATERIAIS NA OPERAÇÃO. AF_08/2016 | CUSTOS HORÁRIOS DE MÁQUINAS E EQUIPAMENTOS | H | 5.51 |  |  | MT | 2019-02-01
95214 | PULVERIZADOR DE TINTA ELÉTRICO/MÁQUINA DE PINTURA AIRLESS, VAZÃO 2 L/MIN - DEPRECIAÇÃO. AF_08/2016 | CUSTOS HORÁRIOS DE MÁQUINAS E EQUIPAMENTOS | H | 0.78 |  |  | MT | 2019-02-01
95215 | PULVERIZADOR DE TINTA ELÉTRICO/MÁQUINA DE PINTURA AIRLESS, VAZÃO 2 L/MIN - JUROS. AF_08/2016 | CUSTOS HORÁRIOS DE MÁQUINAS E EQUIPAMENTOS | H | 0.15 |  |  | MT | 2019-02-01
95216 | PULVERIZADOR DE TINTA ELÉTRICO/MÁQUINA DE PINTURA AIRLESS, VAZÃO 2 L/MIN - MANUTENÇÃO. AF_08/2016 | CUSTOS HORÁRIOS DE MÁQUINAS E EQUIPAMENTOS | H | 0.54 |  |  | MT | 2019-02-01
95217 | PULVERIZADOR DE TINTA ELÉTRICO/MÁQUINA DE PINTURA AIRLESS, VAZÃO 2 L/MIN - MATERIAIS NA OPERAÇÃO. AF_08/2016 | CUSTOS HORÁRIOS DE MÁQUINAS E EQUIPAMENTOS | H | 0.37 |  |  | MT | 2019-02-01
95255 | MARTELO DEMOLIDOR PNEUMÁTICO MANUAL, 32 KG - DEPRECIAÇÃO. AF_09/2016 | CUSTOS HORÁRIOS DE MÁQUINAS E EQUIPAMENTOS | H | 0.95 |  |  | MT | 2019-02-01
95256 | MARTELO DEMOLIDOR PNEUMÁTICO MANUAL, 32 KG - JUROS. AF_09/2016 | CUSTOS HORÁRIOS DE MÁQUINAS E EQUIPAMENTOS | H | 0.21 |  |  | MT | 2019-02-01
95257 | MARTELO DEMOLIDOR PNEUMÁTICO MANUAL, 32 KG - MANUTENÇÃO. AF_09/2016 | CUSTOS HORÁRIOS DE MÁQUINAS E EQUIPAMENTOS | H | 1.18 |  |  | MT | 2019-02-01
95260 | COMPACTADOR DE SOLOS DE PERCUSÃO (SOQUETE) COM MOTOR A GASOLINA, POTÊNCIA 3 CV - DEPRECIAÇÃO. AF_09/2016 | CUSTOS HORÁRIOS DE MÁQUINAS E EQUIPAMENTOS | H | 0.53 |  |  | MT | 2019-02-01
95261 | COMPACTADOR DE SOLOS DE PERCUSÃO (SOQUETE) COM MOTOR A GASOLINA, POTÊNCIA 3 CV - JUROS. AF_09/2016 | CUSTOS HORÁRIOS DE MÁQUINAS E EQUIPAMENTOS | H | 0.2 |  |  | MT | 2019-02-01
95262 | COMPACTADOR DE SOLOS DE PERCUSÃO (SOQUETE) COM MOTOR A GASOLINA, POTÊNCIA 3 CV - MANUTENÇÃO. AF_09/2016 | CUSTOS HORÁRIOS DE MÁQUINAS E EQUIPAMENTOS | H | 0.99 |  |  | MT | 2019-02-01
95263 | COMPACTADOR DE SOLOS DE PERCUSÃO (SOQUETE) COM MOTOR A GASOLINA, POTÊNCIA 3 CV - MATERIAIS NA OPERAÇÃO. AF_09/2016 | CUSTOS HORÁRIOS DE MÁQUINAS E EQUIPAMENTOS | H | 1.93 |  |  | MT | 2019-02-01
95266 | RÉGUA VIBRATÓRIA DUPLA PARA CONCRETO, PESO DE 60KG, COMPRIMENTO 4 M, COM MOTOR A GASOLINA, POTÊNCIA 5,5 HP - DEPRECIAÇÃO. AF_09/2016 | CUSTOS HORÁRIOS DE MÁQUINAS E EQUIPAMENTOS | H | 0.41 |  |  | MT | 2019-02-01
95267 | RÉGUA VIBRATÓRIA DUPLA PARA CONCRETO, PESO DE 60KG, COMPRIMENTO 4 M, COM MOTOR A GASOLINA, POTÊNCIA 5,5 HP - JUROS. AF_09/2016 | CUSTOS HORÁRIOS DE MÁQUINAS E EQUIPAMENTOS | H | 0.08 |  |  | MT | 2019-02-01
95268 | RÉGUA VIBRATÓRIA DUPLA PARA CONCRETO, PESO DE 60KG, COMPRIMENTO 4 M, COM MOTOR A GASOLINA, POTÊNCIA 5,5 HP - MANUTENÇÃO. AF_09/2016 | CUSTOS HORÁRIOS DE MÁQUINAS E EQUIPAMENTOS | H | 0.4 |  |  | MT | 2019-02-01
95269 | RÉGUA VIBRATÓRIA DUPLA PARA CONCRETO, PESO DE 60KG, COMPRIMENTO 4 M, COM MOTOR A GASOLINA, POTÊNCIA 5,5 HP  MATERIAIS NA OPERAÇÃO. AF_09/2016 | CUSTOS HORÁRIOS DE MÁQUINAS E EQUIPAMENTOS | H | 3.59 |  |  | MT | 2019-02-01
95272 | POLIDORA DE PISO (POLITRIZ), PESO DE 100KG, DIÂMETRO 450 MM, MOTOR ELÉTRICO, POTÊNCIA 4 HP - DEPRECIAÇÃO. AF_09/2016 | CUSTOS HORÁRIOS DE MÁQUINAS E EQUIPAMENTOS | H | 0.4 |  |  | MT | 2019-02-01
95273 | POLIDORA DE PISO (POLITRIZ), PESO DE 100KG, DIÂMETRO 450 MM, MOTOR ELÉTRICO, POTÊNCIA 4 HP - JUROS. AF_09/2016 | CUSTOS HORÁRIOS DE MÁQUINAS E EQUIPAMENTOS | H | 0.09 |  |  | MT | 2019-02-01
95274 | POLIDORA DE PISO (POLITRIZ), PESO DE 100KG, DIÂMETRO 450 MM, MOTOR ELÉTRICO, POTÊNCIA 4 HP - MANUTENÇÃO. AF_09/2016 | CUSTOS HORÁRIOS DE MÁQUINAS E EQUIPAMENTOS | H | 0.31 |  |  | MT | 2019-02-01
95275 | POLIDORA DE PISO (POLITRIZ), PESO DE 100KG, DIÂMETRO 450 MM, MOTOR ELÉTRICO, POTÊNCIA 4 HP  MATERIAIS NA OPERAÇÃO. AF_09/2016 | CUSTOS HORÁRIOS DE MÁQUINAS E EQUIPAMENTOS | H | 1.49 |  |  | MT | 2019-02-01
95278 | DESEMPENADEIRA DE CONCRETO, PESO DE 75KG, 4 PÁS, MOTOR A GASOLINA, POTÊNCIA 5,5 HP - DEPRECIAÇÃO. AF_09/2016 | CUSTOS HORÁRIOS DE MÁQUINAS E EQUIPAMENTOS | H | 0.44 |  |  | MT | 2019-02-01
95279 | DESEMPENADEIRA DE CONCRETO, PESO DE 75KG, 4 PÁS, MOTOR A GASOLINA, POTÊNCIA 5,5 HP - JUROS. AF_09/2016 | CUSTOS HORÁRIOS DE MÁQUINAS E EQUIPAMENTOS | H | 0.09 |  |  | MT | 2019-02-01
95280 | DESEMPENADEIRA DE CONCRETO, PESO DE 75KG, 4 PÁS, MOTOR A GASOLINA, POTÊNCIA 5,5 HP - MANUTENÇÃO. AF_09/2016 | CUSTOS HORÁRIOS DE MÁQUINAS E EQUIPAMENTOS | H | 0.34 |  |  | MT | 2019-02-01
95281 | DESEMPENADEIRA DE CONCRETO, PESO DE 75KG, 4 PÁS, MOTOR A GASOLINA, POTÊNCIA 5,5 HP  MATERIAIS NA OPERAÇÃO. AF_09/2016 | CUSTOS HORÁRIOS DE MÁQUINAS E EQUIPAMENTOS | H | 3.59 |  |  | MT | 2019-02-01
95617 | PERFURATRIZ PNEUMATICA MANUAL DE PESO MEDIO, MARTELETE, 18KG, COMPRIMENTO MÁXIMO DE CURSO DE 6 M, DIAMETRO DO PISTAO DE 5,5 CM - DEPRECIAÇÃO. AF_11/2016 | CUSTOS HORÁRIOS DE MÁQUINAS E EQUIPAMENTOS | H | 0.77 |  |  | MT | 2019-02-01
95618 | PERFURATRIZ PNEUMATICA MANUAL DE PESO MEDIO, MARTELETE, 18KG, COMPRIMENTO MÁXIMO DE CURSO DE 6 M, DIAMETRO DO PISTAO DE 5,5 CM - JUROS. AF_11/2016 | CUSTOS HORÁRIOS DE MÁQUINAS E EQUIPAMENTOS | H | 0.17 |  |  | MT | 2019-02-01
95619 | PERFURATRIZ PNEUMATICA MANUAL DE PESO MEDIO, MARTELETE, 18KG, COMPRIMENTO MÁXIMO DE CURSO DE 6 M, DIAMETRO DO PISTAO DE 5,5 CM - MANUTENÇÃO. AF_11/2016 | CUSTOS HORÁRIOS DE MÁQUINAS E EQUIPAMENTOS | H | 0.97 |  |  | MT | 2019-02-01
95627 | ROLO COMPACTADOR VIBRATORIO TANDEM, ACO LISO, POTENCIA 125 HP, PESO SEM/COM LASTRO 10,20/11,65 T, LARGURA DE TRABALHO 1,73 M - DEPRECIAÇÃO. AF_11/2016 | CUSTOS HORÁRIOS DE MÁQUINAS E EQUIPAMENTOS | H | 21.99 |  |  | MT | 2019-02-01
95628 | ROLO COMPACTADOR VIBRATORIO TANDEM, ACO LISO, POTENCIA 125 HP, PESO SEM/COM LASTRO 10,20/11,65 T, LARGURA DE TRABALHO 1,73 M - JUROS. AF_11/2016 | CUSTOS HORÁRIOS DE MÁQUINAS E EQUIPAMENTOS | H | 5.77 |  |  | MT | 2019-02-01
95629 | ROLO COMPACTADOR VIBRATORIO TANDEM, ACO LISO, POTENCIA 125 HP, PESO SEM/COM LASTRO 10,20/11,65 T, LARGURA DE TRABALHO 1,73 M - MANUTENÇÃO. AF_11/2016 | CUSTOS HORÁRIOS DE MÁQUINAS E EQUIPAMENTOS | H | 27.52 |  |  | MT | 2019-02-01
95630 | ROLO COMPACTADOR VIBRATORIO TANDEM, ACO LISO, POTENCIA 125 HP, PESO SEM/COM LASTRO 10,20/11,65 T, LARGURA DE TRABALHO 1,73 M - MATERIAIS NA OPERAÇÃO. AF_11/2016 | CUSTOS HORÁRIOS DE MÁQUINAS E EQUIPAMENTOS | H | 64.47 |  |  | MT | 2019-02-01
95698 | PERFURATRIZ MANUAL, TORQUE MAXIMO 55 KGF.M, POTENCIA 5 CV, COM DIAMETRO MAXIMO 8 1/2" - DEPRECIAÇÃO. AF_11/2016 | CUSTOS HORÁRIOS DE MÁQUINAS E EQUIPAMENTOS | H | 3.15 |  |  | MT | 2019-02-01
95699 | PERFURATRIZ MANUAL, TORQUE MAXIMO 55 KGF.M, POTENCIA 5 CV, COM DIAMETRO MAXIMO 8 1/2" - JUROS. AF_11/2016 | CUSTOS HORÁRIOS DE MÁQUINAS E EQUIPAMENTOS | H | 0.71 |  |  | MT | 2019-02-01
95700 | PERFURATRIZ MANUAL, TORQUE MAXIMO 55 KGF.M, POTENCIA 5 CV, COM DIAMETRO MAXIMO 8 1/2" - MANUTENÇÃO. AF_11/2016 | CUSTOS HORÁRIOS DE MÁQUINAS E EQUIPAMENTOS | H | 3.94 |  |  | MT | 2019-02-01
95701 | PERFURATRIZ MANUAL, TORQUE MAXIMO 55 KGF.M, POTENCIA 5 CV, COM DIAMETRO MAXIMO 8 1/2" - MATERIAIS NA OPERAÇÃO. AF_11/2016 | CUSTOS HORÁRIOS DE MÁQUINAS E EQUIPAMENTOS | H | 1.84 |  |  | MT | 2019-02-01
95704 | PERFURATRIZ SOBRE ESTEIRA, TORQUE MÁXIMO 600 KGF, POTÊNCIA ENTRE 50 E 60 HP, DIÂMETRO MÁXIMO 10 - DEPRECIAÇÃO. AF_11/2016 | CUSTOS HORÁRIOS DE MÁQUINAS E EQUIPAMENTOS | H | 22.53 |  |  | MT | 2019-02-01
95705 | PERFURATRIZ SOBRE ESTEIRA, TORQUE MÁXIMO 600 KGF, POTÊNCIA ENTRE 50 E 60 HP, DIÂMETRO MÁXIMO 10 - JUROS. AF_11/2016 | CUSTOS HORÁRIOS DE MÁQUINAS E EQUIPAMENTOS | H | 5.91 |  |  | MT | 2019-02-01
95706 | PERFURATRIZ SOBRE ESTEIRA, TORQUE MÁXIMO 600 KGF, POTÊNCIA ENTRE 50 E 60 HP, DIÂMETRO MÁXIMO 10 - MANUTENÇÃO. AF_11/2016 | CUSTOS HORÁRIOS DE MÁQUINAS E EQUIPAMENTOS | H | 28.2 |  |  | MT | 2019-02-01
95707 | PERFURATRIZ SOBRE ESTEIRA, TORQUE MÁXIMO 600 KGF, POTÊNCIA ENTRE 50 E 60 HP, DIÂMETRO MÁXIMO 10 - MATERIAIS NA OPERAÇÃO. AF_11/2016 | CUSTOS HORÁRIOS DE MÁQUINAS E EQUIPAMENTOS | H | 20.57 |  |  | MT | 2019-02-01
95710 | ESCAVADEIRA HIDRAULICA SOBRE ESTEIRA, COM GARRA GIRATORIA DE MANDIBULAS, PESO OPERACIONAL ENTRE 22,00 E 25,50 TON, POTENCIA LIQUIDA ENTRE 150 E 160 HP - DEPRECIAÇÃO. AF_11/2016 | CUSTOS HORÁRIOS DE MÁQUINAS E EQUIPAMENTOS | H | 27.08 |  |  | MT | 2019-02-01
95711 | ESCAVADEIRA HIDRAULICA SOBRE ESTEIRA, COM GARRA GIRATORIA DE MANDIBULAS, PESO OPERACIONAL ENTRE 22,00 E 25,50 TON, POTENCIA LIQUIDA ENTRE 150 E 160 HP - JUROS. AF_11/2016 | CUSTOS HORÁRIOS DE MÁQUINAS E EQUIPAMENTOS | H | 6.96 |  |  | MT | 2019-02-01
95712 | ESCAVADEIRA HIDRAULICA SOBRE ESTEIRA, COM GARRA GIRATORIA DE MANDIBULAS, PESO OPERACIONAL ENTRE 22,00 E 25,50 TON, POTENCIA LIQUIDA ENTRE 150 E 160 HP - MANUTENÇÃO. AF_11/2016 | CUSTOS HORÁRIOS DE MÁQUINAS E EQUIPAMENTOS | H | 33.85 |  |  | MT | 2019-02-01
95713 | ESCAVADEIRA HIDRAULICA SOBRE ESTEIRA, COM GARRA GIRATORIA DE MANDIBULAS, PESO OPERACIONAL ENTRE 22,00 E 25,50 TON, POTENCIA LIQUIDA ENTRE 150 E 160 HP - MATERIAIS NA OPERAÇÃO. AF_11/2016 | CUSTOS HORÁRIOS DE MÁQUINAS E EQUIPAMENTOS | H | 79.91 |  |  | MT | 2019-02-01
95716 | ESCAVADEIRA HIDRAULICA SOBRE ESTEIRA, EQUIPADA COM CLAMSHELL, COM CAPACIDADE DA CAÇAMBA ENTRE 1,20 E 1,50 M3, PESO OPERACIONAL ENTRE 20,00 E 22,00 TON, POTENCIA LIQUIDA ENTRE 150 E 160 HP - DEPRECIAÇÃO. AF_11/2016 | CUSTOS HORÁRIOS DE MÁQUINAS E EQUIPAMENTOS | H | 26.07 |  |  | MT | 2019-02-01
95717 | ESCAVADEIRA HIDRAULICA SOBRE ESTEIRA, EQUIPADA COM CLAMSHELL, COM CAPACIDADE DA CAÇAMBA ENTRE 1,20 E 1,50 M3, PESO OPERACIONAL ENTRE 20,00 E 22,00 TON, POTENCIA LIQUIDA ENTRE 150 E 160 HP - JUROS. AF_11/2016 | CUSTOS HORÁRIOS DE MÁQUINAS E EQUIPAMENTOS | H | 6.7 |  |  | MT | 2019-02-01
95718 | ESCAVADEIRA HIDRAULICA SOBRE ESTEIRA, EQUIPADA COM CLAMSHELL, COM CAPACIDADE DA CAÇAMBA ENTRE 1,20 E 1,50 M3, PESO OPERACIONAL ENTRE 20,00 E 22,00 TON, POTENCIA LIQUIDA ENTRE 150 E 160 HP - MANUTENÇÃO. AF_11/2016 | CUSTOS HORÁRIOS DE MÁQUINAS E EQUIPAMENTOS | H | 32.59 |  |  | MT | 2019-02-01
95719 | ESCAVADEIRA HIDRAULICA SOBRE ESTEIRA, EQUIPADA COM CLAMSHELL, COM CAPACIDADE DA CAÇAMBA ENTRE 1,20 E 1,50 M3, PESO OPERACIONAL ENTRE 20,00 E 22,00 TON, POTENCIA LIQUIDA ENTRE 150 E 160 HP - MATERIAIS NA OPERAÇÃO. AF_11/2016 | CUSTOS HORÁRIOS DE MÁQUINAS E EQUIPAMENTOS | H | 79.91 |  |  | MT | 2019-02-01
95869 | GRUPO GERADOR COM CARENAGEM, MOTOR DIESEL POTÊNCIA STANDART ENTRE 250 E 260 KVA - JUROS. AF_12/2016 | CUSTOS HORÁRIOS DE MÁQUINAS E EQUIPAMENTOS | H | 1.63 |  |  | MT | 2019-02-01
95870 | GRUPO GERADOR COM CARENAGEM, MOTOR DIESEL POTÊNCIA STANDART ENTRE 250 E 260 KVA - MANUTENÇÃO. AF_12/2016 | CUSTOS HORÁRIOS DE MÁQUINAS E EQUIPAMENTOS | H | 4.26 |  |  | MT | 2019-02-01
95871 | GRUPO GERADOR COM CARENAGEM, MOTOR DIESEL POTÊNCIA STANDART ENTRE 250 E 260 KVA - MATERIAIS NA OPERAÇÃO. AF_12/2016 | CUSTOS HORÁRIOS DE MÁQUINAS E EQUIPAMENTOS | H | 166.04 |  |  | MT | 2019-02-01
95874 | GRUPO GERADOR COM CARENAGEM, MOTOR DIESEL POTÊNCIA STANDART ENTRE 250 E 260 KVA - DEPRECIAÇÃO. AF_12/2016 | CUSTOS HORÁRIOS DE MÁQUINAS E EQUIPAMENTOS | H | 4.77 |  |  | MT | 2019-02-01
96008 | TRATOR DE PNEUS COM POTÊNCIA DE 122 CV, TRAÇÃO 4X4, COM VASSOURA MECÂNICA ACOPLADA - DEPRECIAÇÃO. AF_02/2017 | CUSTOS HORÁRIOS DE MÁQUINAS E EQUIPAMENTOS | H | 11.65 |  |  | MT | 2019-02-01
96009 | TRATOR DE PNEUS COM POTÊNCIA DE 122 CV, TRAÇÃO 4X4, COM VASSOURA MECÂNICA ACOPLADA - JUROS. AF_02/2017 | CUSTOS HORÁRIOS DE MÁQUINAS E EQUIPAMENTOS | H | 3.05 |  |  | MT | 2019-02-01
96011 | TRATOR DE PNEUS COM POTÊNCIA DE 122 CV, TRAÇÃO 4X4, COM VASSOURA MECÂNICA ACOPLADA - MANUTENÇÃO. AF_02/2017 | CUSTOS HORÁRIOS DE MÁQUINAS E EQUIPAMENTOS | H | 12.74 |  |  | MT | 2019-02-01
96012 | TRATOR DE PNEUS COM POTÊNCIA DE 122 CV, TRAÇÃO 4X4, COM VASSOURA MECÂNICA ACOPLADA - MATERIAIS NA OPERAÇÃO. AF_02/2017 | CUSTOS HORÁRIOS DE MÁQUINAS E EQUIPAMENTOS | H | 62.05 |  |  | MT | 2019-02-01
96015 | TRATOR DE PNEUS COM POTÊNCIA DE 122 CV, TRAÇÃO 4X4, COM GRADE DE DISCOS ACOPLADA - DEPRECIAÇÃO. AF_02/2017 | CUSTOS HORÁRIOS DE MÁQUINAS E EQUIPAMENTOS | H | 11.54 |  |  | MT | 2019-02-01
96016 | TRATOR DE PNEUS COM POTÊNCIA DE 122 CV, TRAÇÃO 4X4, COM GRADE DE DISCOS ACOPLADA - JUROS. AF_02/2017 | CUSTOS HORÁRIOS DE MÁQUINAS E EQUIPAMENTOS | H | 3.02 |  |  | MT | 2019-02-01
96018 | TRATOR DE PNEUS COM POTÊNCIA DE 122 CV, TRAÇÃO 4X4, COM GRADE DE DISCOS ACOPLADA - MANUTENÇÃO. AF_02/2017 | CUSTOS HORÁRIOS DE MÁQUINAS E EQUIPAMENTOS | H | 12.63 |  |  | MT | 2019-02-01
96019 | TRATOR DE PNEUS COM POTÊNCIA DE 122 CV, TRAÇÃO 4X4, COM GRADE DE DISCOS ACOPLADA - MATERIAIS NA OPERAÇÃO. AF_02/2017 | CUSTOS HORÁRIOS DE MÁQUINAS E EQUIPAMENTOS | H | 62.05 |  |  | MT | 2019-02-01
96023 | TRATOR DE PNEUS COM POTÊNCIA DE 85 CV, TRAÇÃO 4X4, COM GRADE DE DISCOS ACOPLADA - DEPRECIAÇÃO. AF_02/2017 | CUSTOS HORÁRIOS DE MÁQUINAS E EQUIPAMENTOS | H | 8.92 |  |  | MT | 2019-02-01
96024 | TRATOR DE PNEUS COM POTÊNCIA DE 85 CV, TRAÇÃO 4X4, COM GRADE DE DISCOS ACOPLADA - JUROS. AF_02/2017 | CUSTOS HORÁRIOS DE MÁQUINAS E EQUIPAMENTOS | H | 2.34 |  |  | MT | 2019-02-01
96026 | TRATOR DE PNEUS COM POTÊNCIA DE 85 CV, TRAÇÃO 4X4, COM GRADE DE DISCOS ACOPLADA - MANUTENÇÃO. AF_02/2017 | CUSTOS HORÁRIOS DE MÁQUINAS E EQUIPAMENTOS | H | 9.77 |  |  | MT | 2019-02-01
96027 | TRATOR DE PNEUS COM POTÊNCIA DE 85 CV, TRAÇÃO 4X4, COM GRADE DE DISCOS ACOPLADA - MATERIAIS NA OPERAÇÃO. AF_02/2017 | CUSTOS HORÁRIOS DE MÁQUINAS E EQUIPAMENTOS | H | 43.23 |  |  | MT | 2019-02-01
96030 | CAMINHÃO BASCULANTE 10 M3, TRUCADO, POTÊNCIA 230 CV, INCLUSIVE CAÇAMBA METÁLICA, COM DISTRIBUIDOR DE AGREGADOS ACOPLADO - DEPRECIAÇÃO. AF_02/2017 | CUSTOS HORÁRIOS DE MÁQUINAS E EQUIPAMENTOS | H | 15.26 |  |  | MT | 2019-02-01
96031 | CAMINHÃO BASCULANTE 10 M3, TRUCADO, POTÊNCIA 230 CV, INCLUSIVE CAÇAMBA METÁLICA, COM DISTRIBUIDOR DE AGREGADOS ACOPLADO - JUROS. AF_02/2017 | CUSTOS HORÁRIOS DE MÁQUINAS E EQUIPAMENTOS | H | 5.33 |  |  | MT | 2019-02-01
96032 | CAMINHÃO BASCULANTE 10 M3, TRUCADO, POTÊNCIA 230 CV, INCLUSIVE CAÇAMBA METÁLICA, COM DISTRIBUIDOR DE AGREGADOS ACOPLADO - IMPOSTOS E SEGUROS. AF_02/2017 | CUSTOS HORÁRIOS DE MÁQUINAS E EQUIPAMENTOS | H | 1.09 |  |  | MT | 2019-02-01
96033 | CAMINHÃO BASCULANTE 10 M3, TRUCADO, POTÊNCIA 230 CV, INCLUSIVE CAÇAMBA METÁLICA, COM DISTRIBUIDOR DE AGREGADOS ACOPLADO - MANUTENÇÃO. AF_02/2017 | CUSTOS HORÁRIOS DE MÁQUINAS E EQUIPAMENTOS | H | 28.61 |  |  | MT | 2019-02-01
96034 | CAMINHÃO BASCULANTE 10 M3, TRUCADO, POTÊNCIA 230 CV, INCLUSIVE CAÇAMBA METÁLICA, COM DISTRIBUIDOR DE AGREGADOS ACOPLADO - MATERIAIS NA OPERAÇÃO. AF_02/2017 | CUSTOS HORÁRIOS DE MÁQUINAS E EQUIPAMENTOS | H | 117 |  |  | MT | 2019-02-01
96053 | TRATOR DE PNEUS COM POTÊNCIA DE 85 CV, TRAÇÃO 4X4, COM VASSOURA MECÂNICA ACOPLADA - DEPRECIAÇÃO. AF_03/2017 | CUSTOS HORÁRIOS DE MÁQUINAS E EQUIPAMENTOS | H | 9.03 |  |  | MT | 2019-02-01
96054 | MINICARREGADEIRA SOBRE RODAS POTENCIA 47HP CAPACIDADE OPERACAO 646 KG, COM VASSOURA MECÂNICA ACOPLADA - DEPRECIAÇÃO. AF_03/2017 | CUSTOS HORÁRIOS DE MÁQUINAS E EQUIPAMENTOS | H | 15.47 |  |  | MT | 2019-02-01
96055 | TRATOR DE PNEUS COM POTÊNCIA DE 85 CV, TRAÇÃO 4X4, COM VASSOURA MECÂNICA ACOPLADA - JUROS. AF_03/2017 | CUSTOS HORÁRIOS DE MÁQUINAS E EQUIPAMENTOS | H | 2.37 |  |  | MT | 2019-02-01
96056 | TRATOR DE PNEUS COM POTÊNCIA DE 85 CV, TRAÇÃO 4X4, COM VASSOURA MECÂNICA ACOPLADA - MANUTENÇÃO. AF_03/2017 | CUSTOS HORÁRIOS DE MÁQUINAS E EQUIPAMENTOS | H | 9.88 |  |  | MT | 2019-02-01
96057 | TRATOR DE PNEUS COM POTÊNCIA DE 85 CV, TRAÇÃO 4X4, COM VASSOURA MECÂNICA ACOPLADA - MATERIAIS NA OPERAÇÃO. AF_03/2017 | CUSTOS HORÁRIOS DE MÁQUINAS E EQUIPAMENTOS | H | 43.23 |  |  | MT | 2019-02-01
96060 | MINICARREGADEIRA SOBRE RODAS POTENCIA 47HP CAPACIDADE OPERACAO 646 KG, COM VASSOURA MECÂNICA ACOPLADA - JUROS. AF_03/2017 | CUSTOS HORÁRIOS DE MÁQUINAS E EQUIPAMENTOS | H | 2.97 |  |  | MT | 2019-02-01
96061 | MINICARREGADEIRA SOBRE RODAS POTENCIA 47HP CAPACIDADE OPERACAO 646 KG, COM VASSOURA MECÂNICA ACOPLADA - MANUTENÇÃO. AF_03/2017 | CUSTOS HORÁRIOS DE MÁQUINAS E EQUIPAMENTOS | H | 19.33 |  |  | MT | 2019-02-01
96062 | MINICARREGADEIRA SOBRE RODAS POTENCIA 47HP CAPACIDADE OPERACAO 646 KG, COM VASSOURA MECÂNICA ACOPLADA - MATERIAIS NA OPERAÇÃO. AF_03/2017 | CUSTOS HORÁRIOS DE MÁQUINAS E EQUIPAMENTOS | H | 24.23 |  |  | MT | 2019-02-01
96241 | MINIESCAVADEIRA SOBRE ESTEIRAS, POTENCIA LIQUIDA DE *30* HP, PESO OPERACIONAL DE *3.500* KG - DEPRECIACAO. AF_04/2017 | CUSTOS HORÁRIOS DE MÁQUINAS E EQUIPAMENTOS | H | 13.5 |  |  | MT | 2019-02-01
96242 | MINIESCAVADEIRA SOBRE ESTEIRAS, POTENCIA LIQUIDA DE *30* HP, PESO OPERACIONAL DE *3.500* KG - JUROS. AF_04/2017 | CUSTOS HORÁRIOS DE MÁQUINAS E EQUIPAMENTOS | H | 3.47 |  |  | MT | 2019-02-01
96243 | MINIESCAVADEIRA SOBRE ESTEIRAS, POTENCIA LIQUIDA DE *30* HP, PESO OPERACIONAL DE *3.500* KG - MANUTENCAO. AF_04/2017 | CUSTOS HORÁRIOS DE MÁQUINAS E EQUIPAMENTOS | H | 16.88 |  |  | MT | 2019-02-01
96244 | MINIESCAVADEIRA SOBRE ESTEIRAS, POTENCIA LIQUIDA DE *30* HP, PESO OPERACIONAL DE *3.500* KG - MATERIAIS NA OPERACAO. AF_04/2017 | CUSTOS HORÁRIOS DE MÁQUINAS E EQUIPAMENTOS | H | 15.47 |  |  | MT | 2019-02-01
96298 | PERFURATRIZ ROTATIVA SOBRE ESTEIRA, TORQUE MAXIMO 2500 KGM, POTENCIA 110 HP, MOTOR DIESEL - DEPRECIAÇÃO. AF_05/2017 | CUSTOS HORÁRIOS DE MÁQUINAS E EQUIPAMENTOS | H | 35.18 |  |  | MT | 2019-02-01
96299 | PERFURATRIZ ROTATIVA SOBRE ESTEIRA, TORQUE MAXIMO 2500 KGM, POTENCIA 110 HP, MOTOR DIESEL - JUROS. AF_05/2017 | CUSTOS HORÁRIOS DE MÁQUINAS E EQUIPAMENTOS | H | 9.24 |  |  | MT | 2019-02-01
96300 | PERFURATRIZ ROTATIVA SOBRE ESTEIRA, TORQUE MAXIMO 2500 KGM, POTENCIA 110 HP, MOTOR DIESEL - MANUTENÇÃO. AF_05/2017 | CUSTOS HORÁRIOS DE MÁQUINAS E EQUIPAMENTOS | H | 44.02 |  |  | MT | 2019-02-01
96301 | PERFURATRIZ ROTATIVA SOBRE ESTEIRA, TORQUE MAXIMO 2500 KGM, POTENCIA 110 HP, MOTOR DIESEL - MATERIAIS NA OPERAÇÃO. AF_05/2017 | CUSTOS HORÁRIOS DE MÁQUINAS E EQUIPAMENTOS | H | 56.71 |  |  | MT | 2019-02-01
96304 | COMPRESSOR DE AR, VAZAO DE 10 PCM, RESERVATORIO 100 L, PRESSAO DE TRABALHO ENTRE 6,9 E 9,7 BAR, POTENCIA 2 HP, TENSAO 110/220 V - DEPRECIAÇÃO. AF_05/2017 | CUSTOS HORÁRIOS DE MÁQUINAS E EQUIPAMENTOS | H | 0.09 |  |  | MT | 2019-02-01
96305 | COMPRESSOR DE AR, VAZAO DE 10 PCM, RESERVATORIO 100 L, PRESSAO DE TRABALHO ENTRE 6,9 E 9,7 BAR, POTENCIA 2 HP, TENSAO 110/220 V - JUROS. AF_05/2017 | CUSTOS HORÁRIOS DE MÁQUINAS E EQUIPAMENTOS | H | 0.02 |  |  | MT | 2019-02-01
96306 | COMPRESSOR DE AR, VAZAO DE 10 PCM, RESERVATORIO 100 L, PRESSAO DE TRABALHO ENTRE 6,9 E 9,7 BAR, POTENCIA 2 HP, TENSAO 110/220 V - MANUTENÇÃO. AF_05/2017 | CUSTOS HORÁRIOS DE MÁQUINAS E EQUIPAMENTOS | H | 0.12 |  |  | MT | 2019-02-01
96307 | COMPRESSOR DE AR, VAZAO DE 10 PCM, RESERVATORIO 100 L, PRESSAO DE TRABALHO ENTRE 6,9 E 9,7 BAR, POTENCIA 2 HP, TENSAO 110/220 V - MATERIAIS NA OPERAÇÃO. AF_05/2017 | CUSTOS HORÁRIOS DE MÁQUINAS E EQUIPAMENTOS | H | 0.74 |  |  | MT | 2019-02-01
96457 | ROLO COMPACTADOR DE PNEUS, ESTATICO, PRESSAO VARIAVEL, POTENCIA 110 HP, PESO SEM/COM LASTRO 10,8/27 T, LARGURA DE ROLAGEM 2,30 M - MATERIAIS NA OPERACAO. AF_06/2017 | CUSTOS HORÁRIOS DE MÁQUINAS E EQUIPAMENTOS | H | 56.71 |  |  | MT | 2019-02-01
96458 | ROLO COMPACTADOR DE PNEUS, ESTATICO, PRESSAO VARIAVEL, POTENCIA 110 HP, PESO SEM/COM LASTRO 10,8/27 T, LARGURA DE ROLAGEM 2,30 M - MANUTENCAO. AF_06/2017 | CUSTOS HORÁRIOS DE MÁQUINAS E EQUIPAMENTOS | H | 30.53 |  |  | MT | 2019-02-01
96459 | ROLO COMPACTADOR DE PNEUS, ESTATICO, PRESSAO VARIAVEL, POTENCIA 110 HP, PESO SEM/COM LASTRO 10,8/27 T, LARGURA DE ROLAGEM 2,30 M - JUROS. AF_06/2017 | CUSTOS HORÁRIOS DE MÁQUINAS E EQUIPAMENTOS | H | 6.4 |  |  | MT | 2019-02-01
96460 | ROLO COMPACTADOR DE PNEUS, ESTATICO, PRESSAO VARIAVEL, POTENCIA 110 HP, PESO SEM/COM LASTRO 10,8/27 T, LARGURA DE ROLAGEM 2,30 M - DEPRECIAÇÃO. AF_06/2017 | CUSTOS HORÁRIOS DE MÁQUINAS E EQUIPAMENTOS | H | 24.39 |  |  | MT | 2019-02-01
98760 | INVERSOR DE SOLDA MONOFÁSICO DE 160 A, POTÊNCIA DE 5400 W, TENSÃO DE 220 V, PARA SOLDA COM ELETRODOS DE 2,0 A 4,0 MM E PROCESSO TIG - DEPRECIAÇÃO. AF_06/2018 | CUSTOS HORÁRIOS DE MÁQUINAS E EQUIPAMENTOS | H | 0.09 |  |  | MT | 2019-02-01
98761 | INVERSOR DE SOLDA MONOFÁSICO DE 160 A, POTÊNCIA DE 5400 W, TENSÃO DE 220 V, PARA SOLDA COM ELETRODOS DE 2,0 A 4,0 MM E PROCESSO TIG - JUROS. AF_06/2018 | CUSTOS HORÁRIOS DE MÁQUINAS E EQUIPAMENTOS | H | 0.02 |  |  | MT | 2019-02-01
98762 | INVERSOR DE SOLDA MONOFÁSICO DE 160 A, POTÊNCIA DE 5400 W, TENSÃO DE 220 V, PARA SOLDA COM ELETRODOS DE 2,0 A 4,0 MM E PROCESSO TIG - MANUTENÇÃO. AF_06/2018 | CUSTOS HORÁRIOS DE MÁQUINAS E EQUIPAMENTOS | H | 0.12 |  |  | MT | 2019-02-01
98763 | INVERSOR DE SOLDA MONOFÁSICO DE 160 A, POTÊNCIA DE 5400 W, TENSÃO DE 220 V, PARA SOLDA COM ELETRODOS DE 2,0 A 4,0 MM E PROCESSO TIG - MATERIAIS NA OPERAÇÃO. AF_06/2018 | CUSTOS HORÁRIOS DE MÁQUINAS E EQUIPAMENTOS | H | 2.7 |  |  | MT | 2019-02-01
55960 | IMUNIZACAO DE MADEIRAMENTO PARA COBERTURA UTILIZANDO CUPINICIDA INCOLOR | COBERTURA | M2 | 4.8 |  |  | MT | 2019-02-01
72085 | RECOLOCACAO DE RIPAS EM MADEIRAMENTO DE TELHADO, CONSIDERANDO REAPROVEITAMENTO DE MATERIAL | COBERTURA | M | 1.67 |  |  | MT | 2019-02-01
72086 | RECOLOCACAO DE MADEIRAMENTO DO TELHADO - CAIBROS, CONSIDERANDO REAPROVEITAMENTO DE MATERIAL | COBERTURA | M | 5.13 |  |  | MT | 2019-02-01
92259 | INSTALAÇÃO DE TESOURA (INTEIRA OU MEIA), BIAPOIADA, EM MADEIRA NÃO APARELHADA, PARA VÃOS MAIORES OU IGUAIS A 3,0 M E MENORES QUE 6,0 M, INCLUSO IÇAMENTO. AF_12/2015 | COBERTURA | UN | 231.44 |  |  | MT | 2019-02-01
92260 | INSTALAÇÃO DE TESOURA (INTEIRA OU MEIA), BIAPOIADA, EM MADEIRA NÃO APARELHADA, PARA VÃOS MAIORES OU IGUAIS A 6,0 M E MENORES QUE 8,0 M, INCLUSO IÇAMENTO. AF_12/2015 | COBERTURA | UN | 274.89 |  |  | MT | 2019-02-01
92261 | INSTALAÇÃO DE TESOURA (INTEIRA OU MEIA), BIAPOIADA, EM MADEIRA NÃO APARELHADA, PARA VÃOS MAIORES OU IGUAIS A 8,0 M E MENORES QUE 10,0 M, INCLUSO IÇAMENTO. AF_12/2015 | COBERTURA | UN | 317.02 |  |  | MT | 2019-02-01
92262 | INSTALAÇÃO DE TESOURA (INTEIRA OU MEIA), BIAPOIADA, EM MADEIRA NÃO APARELHADA, PARA VÃOS MAIORES OU IGUAIS A 10,0 M E MENORES QUE 12,0 M, INCLUSO IÇAMENTO. AF_12/2015 | COBERTURA | UN | 384.85 |  |  | MT | 2019-02-01
92539 | TRAMA DE MADEIRA COMPOSTA POR RIPAS, CAIBROS E TERÇAS PARA TELHADOS DE ATÉ 2 ÁGUAS PARA TELHA DE ENCAIXE DE CERÂMICA OU DE CONCRETO, INCLUSO TRANSPORTE VERTICAL. AF_12/2015 | COBERTURA | M2 | 34.89 |  |  | MT | 2019-02-01
92540 | TRAMA DE MADEIRA COMPOSTA POR RIPAS, CAIBROS E TERÇAS PARA TELHADOS DE MAIS QUE 2 ÁGUAS PARA TELHA DE ENCAIXE DE CERÂMICA OU DE CONCRETO, INCLUSO TRANSPORTE VERTICAL. AF_12/2015 | COBERTURA | M2 | 41.24 |  |  | MT | 2019-02-01
92541 | TRAMA DE MADEIRA COMPOSTA POR RIPAS, CAIBROS E TERÇAS PARA TELHADOS DE ATÉ 2 ÁGUAS PARA TELHA CERÂMICA CAPA-CANAL, INCLUSO TRANSPORTE VERTICAL. AF_12/2015 | COBERTURA | M2 | 37.78 |  |  | MT | 2019-02-01
92542 | TRAMA DE MADEIRA COMPOSTA POR RIPAS, CAIBROS E TERÇAS PARA TELHADOS DE MAIS QUE 2 ÁGUAS PARA TELHA CERÂMICA CAPA-CANAL, INCLUSO TRANSPORTE VERTICAL. AF_12/2015 | COBERTURA | M2 | 47.31 |  |  | MT | 2019-02-01
92543 | TRAMA DE MADEIRA COMPOSTA POR TERÇAS PARA TELHADOS DE ATÉ 2 ÁGUAS PARA TELHA ONDULADA DE FIBROCIMENTO, METÁLICA, PLÁSTICA OU TERMOACÚSTICA, INCLUSO TRANSPORTE VERTICAL. AF_12/2015 | COBERTURA | M2 | 9.74 |  |  | MT | 2019-02-01
92544 | TRAMA DE MADEIRA COMPOSTA POR TERÇAS PARA TELHADOS DE ATÉ 2 ÁGUAS PARA TELHA ESTRUTURAL DE FIBROCIMENTO, INCLUSO TRANSPORTE VERTICAL. AF_12/2015 | COBERTURA | M2 | 8.18 |  |  | MT | 2019-02-01
92545 | FABRICAÇÃO E INSTALAÇÃO DE TESOURA INTEIRA EM MADEIRA NÃO APARELHADA, VÃO DE 3 M, PARA TELHA CERÂMICA OU DE CONCRETO, INCLUSO IÇAMENTO. AF_12/2015 | COBERTURA | UN | 510.88 |  |  | MT | 2019-02-01
92546 | FABRICAÇÃO E INSTALAÇÃO DE TESOURA INTEIRA EM MADEIRA NÃO APARELHADA, VÃO DE 4 M, PARA TELHA CERÂMICA OU DE CONCRETO, INCLUSO IÇAMENTO. AF_12/2015 | COBERTURA | UN | 630.66 |  |  | MT | 2019-02-01
92547 | FABRICAÇÃO E INSTALAÇÃO DE TESOURA INTEIRA EM MADEIRA NÃO APARELHADA, VÃO DE 5 M, PARA TELHA CERÂMICA OU DE CONCRETO, INCLUSO IÇAMENTO. AF_12/2015 | COBERTURA | UN | 656.29 |  |  | MT | 2019-02-01
92548 | FABRICAÇÃO E INSTALAÇÃO DE TESOURA INTEIRA EM MADEIRA NÃO APARELHADA, VÃO DE 6 M, PARA TELHA CERÂMICA OU DE CONCRETO, INCLUSO IÇAMENTO. AF_12/2015 | COBERTURA | UN | 727.26 |  |  | MT | 2019-02-01
92549 | FABRICAÇÃO E INSTALAÇÃO DE TESOURA INTEIRA EM MADEIRA NÃO APARELHADA, VÃO DE 7 M, PARA TELHA CERÂMICA OU DE CONCRETO, INCLUSO IÇAMENTO. AF_12/2015 | COBERTURA | UN | 939.25 |  |  | MT | 2019-02-01
92550 | FABRICAÇÃO E INSTALAÇÃO DE TESOURA INTEIRA EM MADEIRA NÃO APARELHADA, VÃO DE 8 M, PARA TELHA CERÂMICA OU DE CONCRETO, INCLUSO IÇAMENTO. AF_12/2015 | COBERTURA | UN | 1146.5 |  |  | MT | 2019-02-01
92551 | FABRICAÇÃO E INSTALAÇÃO DE TESOURA INTEIRA EM MADEIRA NÃO APARELHADA, VÃO DE 9 M, PARA TELHA CERÂMICA OU DE CONCRETO, INCLUSO IÇAMENTO. AF_12/2015 | COBERTURA | UN | 1180.21 |  |  | MT | 2019-02-01
92552 | FABRICAÇÃO E INSTALAÇÃO DE TESOURA INTEIRA EM MADEIRA NÃO APARELHADA, VÃO DE 10 M, PARA TELHA CERÂMICA OU DE CONCRETO, INCLUSO IÇAMENTO. AF_12/2015 | COBERTURA | UN | 1286.62 |  |  | MT | 2019-02-01
92553 | FABRICAÇÃO E INSTALAÇÃO DE TESOURA INTEIRA EM MADEIRA NÃO APARELHADA, VÃO DE 11 M, PARA TELHA CERÂMICA OU DE CONCRETO, INCLUSO IÇAMENTO. AF_12/2015 | COBERTURA | UN | 1502.55 |  |  | MT | 2019-02-01
92554 | FABRICAÇÃO E INSTALAÇÃO DE TESOURA INTEIRA EM MADEIRA NÃO APARELHADA, VÃO DE 12 M, PARA TELHA CERÂMICA OU DE CONCRETO, INCLUSO IÇAMENTO. AF_12/2015 | COBERTURA | UN | 1540.8 |  |  | MT | 2019-02-01
92555 | FABRICAÇÃO E INSTALAÇÃO DE TESOURA INTEIRA EM MADEIRA NÃO APARELHADA, VÃO DE 3 M, PARA TELHA ONDULADA DE FIBROCIMENTO, METÁLICA, PLÁSTICA OU TERMOACÚSTICA, INCLUSO IÇAMENTO. AF_12/2015 | COBERTURA | UN | 506.01 |  |  | MT | 2019-02-01
92556 | FABRICAÇÃO E INSTALAÇÃO DE TESOURA INTEIRA EM MADEIRA NÃO APARELHADA, VÃO DE 4 M, PARA TELHA ONDULADA DE FIBROCIMENTO, METÁLICA, PLÁSTICA OU TERMOACÚSTICA, INCLUSO IÇAMENTO. AF_12/2015 | COBERTURA | UN | 622.62 |  |  | MT | 2019-02-01
92557 | FABRICAÇÃO E INSTALAÇÃO DE TESOURA INTEIRA EM MADEIRA NÃO APARELHADA, VÃO DE 5 M, PARA TELHA ONDULADA DE FIBROCIMENTO, METÁLICA, PLÁSTICA OU TERMOACÚSTICA, INCLUSO IÇAMENTO. AF_12/2015 | COBERTURA | UN | 648.24 |  |  | MT | 2019-02-01
92558 | FABRICAÇÃO E INSTALAÇÃO DE TESOURA INTEIRA EM MADEIRA NÃO APARELHADA, VÃO DE 6 M, PARA TELHA ONDULADA DE FIBROCIMENTO, METÁLICA, PLÁSTICA OU TERMOACÚSTICA, INCLUSO IÇAMENTO. AF_12/2015 | COBERTURA | UN | 725.37 |  |  | MT | 2019-02-01
92559 | FABRICAÇÃO E INSTALAÇÃO DE TESOURA INTEIRA EM MADEIRA NÃO APARELHADA, VÃO DE 7 M, PARA TELHA ONDULADA DE FIBROCIMENTO, METÁLICA, PLÁSTICA OU TERMOACÚSTICA, INCLUSO IÇAMENTO. AF_12/2015 | COBERTURA | UN | 930.68 |  |  | MT | 2019-02-01
92560 | FABRICAÇÃO E INSTALAÇÃO DE TESOURA INTEIRA EM MADEIRA NÃO APARELHADA, VÃO DE 8 M, PARA TELHA ONDULADA DE FIBROCIMENTO, METÁLICA, PLÁSTICA OU TERMOACÚSTICA, INCLUSO IÇAMENTO. AF_12/2015 | COBERTURA | UN | 1133.43 |  |  | MT | 2019-02-01
92561 | FABRICAÇÃO E INSTALAÇÃO DE TESOURA INTEIRA EM MADEIRA NÃO APARELHADA, VÃO DE 9 M, PARA TELHA ONDULADA DE FIBROCIMENTO, METÁLICA, PLÁSTICA OU TERMOACÚSTICA, INCLUSO IÇAMENTO. AF_12/2015 | COBERTURA | UN | 1167.72 |  |  | MT | 2019-02-01
92562 | FABRICAÇÃO E INSTALAÇÃO DE TESOURA INTEIRA EM MADEIRA NÃO APARELHADA, VÃO DE 10 M, PARA TELHA ONDULADA DE FIBROCIMENTO, METÁLICA, PLÁSTICA OU TERMOACÚSTICA, INCLUSO IÇAMENTO. AF_12/2015 | COBERTURA | UN | 1266.09 |  |  | MT | 2019-02-01
92563 | FABRICAÇÃO E INSTALAÇÃO DE TESOURA INTEIRA EM MADEIRA NÃO APARELHADA, VÃO DE 11 M, PARA TELHA ONDULADA DE FIBROCIMENTO, METÁLICA, PLÁSTICA OU TERMOACÚSTICA, INCLUSO IÇAMENTO. AF_12/2015 | COBERTURA | UN | 1477.58 |  |  | MT | 2019-02-01
92564 | FABRICAÇÃO E INSTALAÇÃO DE TESOURA INTEIRA EM MADEIRA NÃO APARELHADA, VÃO DE 12 M, PARA TELHA ONDULADA DE FIBROCIMENTO, METÁLICA, PLÁSTICA OU TERMOACÚSTICA, INCLUSO IÇAMENTO. AF_12/2015 | COBERTURA | UN | 1510.44 |  |  | MT | 2019-02-01
92565 | FABRICAÇÃO E INSTALAÇÃO DE ESTRUTURA PONTALETADA DE MADEIRA NÃO APARELHADA PARA TELHADOS COM ATÉ 2 ÁGUAS E PARA TELHA CERÂMICA OU DE CONCRETO, INCLUSO TRANSPORTE VERTICAL. AF_12/2015 | COBERTURA | M2 | 19.13 |  |  | MT | 2019-02-01
92566 | FABRICAÇÃO E INSTALAÇÃO DE ESTRUTURA PONTALETADA DE MADEIRA NÃO APARELHADA PARA TELHADOS COM ATÉ 2 ÁGUAS E PARA TELHA ONDULADA DE FIBROCIMENTO, METÁLICA, PLÁSTICA OU TERMOACÚSTICA, INCLUSO TRANSPORTE VERTICAL. AF_12/2015 | COBERTURA | M2 | 10.65 |  |  | MT | 2019-02-01
92567 | FABRICAÇÃO E INSTALAÇÃO DE ESTRUTURA PONTALETADA DE MADEIRA NÃO APARELHADA PARA TELHADOS COM MAIS QUE 2 ÁGUAS E PARA TELHA CERÂMICA OU DE CONCRETO, INCLUSO TRANSPORTE VERTICAL. AF_12/2015 | COBERTURA | M2 | 16.63 |  |  | MT | 2019-02-01
72089 | RECOLOCACAO DE TELHAS CERAMICAS TIPO FRANCESA, CONSIDERANDO REAPROVEITAMENTO DE MATERIAL | COBERTURA | M2 | 11.17 |  |  | MT | 2019-02-01
94189 | TELHAMENTO COM TELHA DE CONCRETO DE ENCAIXE, COM ATÉ 2 ÁGUAS, INCLUSO TRANSPORTE VERTICAL. AF_06/2016 | COBERTURA | M2 | 40.34 |  |  | MT | 2019-02-01
94192 | TELHAMENTO COM TELHA DE CONCRETO DE ENCAIXE, COM MAIS DE 2 ÁGUAS, INCLUSO TRANSPORTE VERTICAL. AF_06/2016 | COBERTURA | M2 | 42.19 |  |  | MT | 2019-02-01
94195 | TELHAMENTO COM TELHA CERÂMICA DE ENCAIXE, TIPO PORTUGUESA, COM ATÉ 2 ÁGUAS, INCLUSO TRANSPORTE VERTICAL. AF_06/2016 | COBERTURA | M2 | 28.15 |  |  | MT | 2019-02-01
94198 | TELHAMENTO COM TELHA CERÂMICA DE ENCAIXE, TIPO PORTUGUESA, COM MAIS DE 2 ÁGUAS, INCLUSO TRANSPORTE VERTICAL. AF_06/2016 | COBERTURA | M2 | 30.61 |  |  | MT | 2019-02-01
94201 | TELHAMENTO COM TELHA CERÂMICA CAPA-CANAL, TIPO COLONIAL, COM ATÉ 2 ÁGUAS, INCLUSO TRANSPORTE VERTICAL. AF_06/2016 | COBERTURA | M2 | 40.02 |  |  | MT | 2019-02-01
94204 | TELHAMENTO COM TELHA CERÂMICA CAPA-CANAL, TIPO COLONIAL, COM MAIS DE 2 ÁGUAS, INCLUSO TRANSPORTE VERTICAL. AF_06/2016 | COBERTURA | M2 | 44.18 |  |  | MT | 2019-02-01
94224 | EMBOÇAMENTO COM ARGAMASSA TRAÇO 1:2:9 (CIMENTO, CAL E AREIA). AF_06/2016 | COBERTURA | M | 18.02 |  |  | MT | 2019-02-01
94225 | ISOLAMENTO TERMOACÚSTICO COM LÃ MINERAL NA SUBCOBERTURA, INCLUSO TRANSPORTE VERTICAL. AF_06/2016 | COBERTURA | M2 | 23.54 |  |  | MT | 2019-02-01
94226 | SUBCOBERTURA COM MANTA PLÁSTICA REVESTIDA POR PELÍCULA DE ALUMÍNO, INCLUSO TRANSPORTE VERTICAL. AF_06/2016 | COBERTURA | M2 | 13.88 |  |  | MT | 2019-02-01
94232 | AMARRAÇÃO DE TELHAS CERÂMICAS OU DE CONCRETO. AF_06/2016 | COBERTURA | UN | 2.05 |  |  | MT | 2019-02-01
94440 | TELHAMENTO COM TELHA CERÂMICA DE ENCAIXE, TIPO FRANCESA, COM ATÉ 2 ÁGUAS, INCLUSO TRANSPORTE VERTICAL. AF_06/2016 | COBERTURA | M2 | 28.15 |  |  | MT | 2019-02-01
94441 | TELHAMENTO COM TELHA CERÂMICA DE ENCAIXE, TIPO FRANCESA, COM MAIS DE 2 ÁGUAS, INCLUSO TRANSPORTE VERTICAL. AF_06/2016 | COBERTURA | M2 | 30.61 |  |  | MT | 2019-02-01
94442 | TELHAMENTO COM TELHA CERÂMICA DE ENCAIXE, TIPO ROMANA, COM ATÉ 2 ÁGUAS, INCLUSO TRANSPORTE VERTICAL. AF_06/2016 | COBERTURA | M2 | 28.15 |  |  | MT | 2019-02-01
94443 | TELHAMENTO COM TELHA CERÂMICA DE ENCAIXE, TIPO ROMANA, COM MAIS DE 2 ÁGUAS, INCLUSO TRANSPORTE VERTICAL. AF_06/2016 | COBERTURA | M2 | 30.61 |  |  | MT | 2019-02-01
94445 | TELHAMENTO COM TELHA CERÂMICA CAPA-CANAL, TIPO PLAN, COM ATÉ 2 ÁGUAS, INCLUSO TRANSPORTE VERTICAL. AF_06/2016 | COBERTURA | M2 | 40.02 |  |  | MT | 2019-02-01
94446 | TELHAMENTO COM TELHA CERÂMICA CAPA-CANAL, TIPO PLAN, COM MAIS DE 2 ÁGUAS, INCLUSO TRANSPORTE VERTICAL. AF_06/2016 | COBERTURA | M2 | 44.18 |  |  | MT | 2019-02-01
94447 | TELHAMENTO COM TELHA CERÂMICA CAPA-CANAL, TIPO PAULISTA, COM ATÉ 2 ÁGUAS, INCLUSO TRANSPORTE VERTICAL. AF_06/2016 | COBERTURA | M2 | 40.02 |  |  | MT | 2019-02-01
94448 | TELHAMENTO COM TELHA CERÂMICA CAPA-CANAL, TIPO PAULISTA, COM MAIS DE 2 ÁGUAS, INCLUSO TRANSPORTE VERTICAL. AF_06/2016 | COBERTURA | M2 | 44.18 |  |  | MT | 2019-02-01
94207 | TELHAMENTO COM TELHA ONDULADA DE FIBROCIMENTO E = 6 MM, COM RECOBRIMENTO LATERAL DE 1/4 DE ONDA PARA TELHADO COM INCLINAÇÃO MAIOR QUE 10°, COM ATÉ 2 ÁGUAS, INCLUSO IÇAMENTO. AF_06/2016 | COBERTURA | M2 | 32.65 |  |  | MT | 2019-02-01
94210 | TELHAMENTO COM TELHA ONDULADA DE FIBROCIMENTO E = 6 MM, COM RECOBRIMENTO LATERAL DE 1 1/4 DE ONDA PARA TELHADO COM INCLINAÇÃO MÁXIMA DE 10°, COM ATÉ 2 ÁGUAS, INCLUSO IÇAMENTO. AF_06/2016 | COBERTURA | M2 | 34.73 |  |  | MT | 2019-02-01
94218 | TELHAMENTO COM TELHA ESTRUTURAL DE FIBROCIMENTO E= 6 MM, COM ATÉ 2 ÁGUAS, INCLUSO IÇAMENTO. AF_06/2016 | COBERTURA | M2 | 71.79 |  |  | MT | 2019-02-01
73866/004 | ESTRUTURA PARA COBERTURA EM ARCO, EM ALUMINIO ANODIZADO, VAO DE 20M, ESPACAMENTO DE 5M ATE 6,5M | COBERTURA | M2 | 331.12 |  |  | MT | 2019-02-01
73866/005 | ESTRUTURA PARA COBERTURA EM ARCO, EM ALUMINIO ANODIZADO, VAO DE 30M, ESPACAMENTO DE 5M ATE 6,5M | COBERTURA | M2 | 352.33 |  |  | MT | 2019-02-01
73866/006 | ESTRUTURA PARA COBERTURA EM ARCO, EM ALUMINIO ANODIZADO, VAO DE 40M, ESPACAMENTO DE 5M ATE 6,5M | COBERTURA | M2 | 369.05 |  |  | MT | 2019-02-01
73866/007 | ESTRUTURA PARA COBERTURA TIPO SHED, EM ALUMINIO ANODIZADO, VAO DE 20M, ESPACAMENTO DAS TESOURAS DE 5M ATE 6,5M | COBERTURA | M2 | 398.99 |  |  | MT | 2019-02-01
73866/008 | ESTRUTURA PARA COBERTURA TIPO SHED, EM ALUMINIO ANODIZADO, VAO DE 30M, ESPACAMENTO DAS TESOURAS DE 5M ATE 6,5M | COBERTURA | M2 | 478.12 |  |  | MT | 2019-02-01
73866/009 | ESTRUTURA PARA COBERTURA TIPO SHED, EM ALUMINIO ANODIZADO, VAO DE 40M, ESPACAMENTO DAS TESOURAS DE 5M ATE 6,5M | COBERTURA | M2 | 495.89 |  |  | MT | 2019-02-01
73867/001 | ESTRUTURA TIPO ESPACIAL EM ALUMINIO ANODIZADO, VAO DE 20M | COBERTURA | M2 | 158.51 |  |  | MT | 2019-02-01
73867/002 | ESTRUTURA TIPO ESPACIAL EM ALUMINIO ANODIZADO, VAO DE 30M | COBERTURA | M2 | 176.88 |  |  | MT | 2019-02-01
73867/003 | ESTRUTURA TIPO ESPACIAL EM ALUMINIO ANODIZADO, VAO DE 40M | COBERTURA | M2 | 217.7 |  |  | MT | 2019-02-01
73867/004 | ESTRUTURA TIPO ESPACIAL EM ALUMINIO ANODIZADO, VAO DE 50M | COBERTURA | M2 | 225.87 |  |  | MT | 2019-02-01
75220 | CUMEEIRA EM PERFIL ONDULADO DE ALUMÍNIO | COBERTURA | M | 42.42 |  |  | MT | 2019-02-01
94213 | TELHAMENTO COM TELHA DE AÇO/ALUMÍNIO E = 0,5 MM, COM ATÉ 2 ÁGUAS, INCLUSO IÇAMENTO. AF_06/2016 | COBERTURA | M2 | 40.76 |  |  | MT | 2019-02-01
94216 | TELHAMENTO COM TELHA METÁLICA TERMOACÚSTICA E = 30 MM, COM ATÉ 2 ÁGUAS, INCLUSO IÇAMENTO. AF_06/2016 | COBERTURA | M2 | 134.38 |  |  | MT | 2019-02-01
94219 | CUMEEIRA E ESPIGÃO PARA TELHA CERÂMICA EMBOÇADA COM ARGAMASSA TRAÇO 1:2:9 (CIMENTO, CAL E AREIA), PARA TELHADOS COM MAIS DE 2 ÁGUAS, INCLUSO TRANSPORTE VERTICAL. AF_06/2016 | COBERTURA | M | 23.78 |  |  | MT | 2019-02-01
94220 | CUMEEIRA E ESPIGÃO PARA TELHA DE CONCRETO EMBOÇADA COM ARGAMASSA TRAÇO 1:2:9 (CIMENTO, CAL E AREIA), PARA TELHADOS COM MAIS DE 2 ÁGUAS, INCLUSO TRANSPORTE VERTICAL. AF_06/2016 | COBERTURA | M | 43.46 |  |  | MT | 2019-02-01
94221 | CUMEEIRA PARA TELHA CERÂMICA EMBOÇADA COM ARGAMASSA TRAÇO 1:2:9 (CIMENTO, CAL E AREIA) PARA TELHADOS COM ATÉ 2 ÁGUAS, INCLUSO TRANSPORTE VERTICAL. AF_06/2016 | COBERTURA | M | 18.95 |  |  | MT | 2019-02-01
94222 | CUMEEIRA PARA TELHA DE CONCRETO EMBOÇADA COM ARGAMASSA TRAÇO 1:2:9 (CIMENTO, CAL E AREIA) PARA TELHADOS COM ATÉ 2 ÁGUAS, INCLUSO TRANSPORTE VERTICAL. AF_06/2016 | COBERTURA | M | 38.63 |  |  | MT | 2019-02-01
74045/002 | CUMEEIRA TIPO SHED PARA TELHA DE FIBROCIMENTO ONDULADA, INCLUSO JUNTAS DE VEDACAO E ACESSORIOS DE FIXACAO | COBERTURA | M | 44.82 |  |  | MT | 2019-02-01
94223 | CUMEEIRA PARA TELHA DE FIBROCIMENTO ONDULADA E = 6 MM, INCLUSO ACESSÓRIOS DE FIXAÇÃO E IÇAMENTO. AF_06/2016 | COBERTURA | M | 42.3 |  |  | MT | 2019-02-01
94451 | CUMEEIRA PARA TELHA DE FIBROCIMENTO ESTRUTURAL E = 6 MM, INCLUSO ACESSÓRIOS DE FIXAÇÃO E IÇAMENTO. AF_06/2016 | COBERTURA | M | 94.4 |  |  | MT | 2019-02-01
94230 | CALHA DE BEIRAL, SEMICIRCULAR DE PVC, DIAMETRO 125 MM, INCLUINDO CABECEIRAS, EMENDAS, BOCAIS, SUPORTES E VEDAÇÕES, EXCLUINDO CONDUTORES, INCLUSO TRANSPORTE VERTICAL. AF_06/2016 | COBERTURA | M | 70.04 |  |  | MT | 2019-02-01
94227 | CALHA EM CHAPA DE AÇO GALVANIZADO NÚMERO 24, DESENVOLVIMENTO DE 33 CM, INCLUSO TRANSPORTE VERTICAL. AF_06/2016 | COBERTURA | M | 39.63 |  |  | MT | 2019-02-01
94228 | CALHA EM CHAPA DE AÇO GALVANIZADO NÚMERO 24, DESENVOLVIMENTO DE 50 CM, INCLUSO TRANSPORTE VERTICAL. AF_06/2016 | COBERTURA | M | 54.76 |  |  | MT | 2019-02-01
94229 | CALHA EM CHAPA DE AÇO GALVANIZADO NÚMERO 24, DESENVOLVIMENTO DE 100 CM, INCLUSO TRANSPORTE VERTICAL. AF_06/2016 | COBERTURA | M | 106.69 |  |  | MT | 2019-02-01
94231 | RUFO EM CHAPA DE AÇO GALVANIZADO NÚMERO 24, CORTE DE 25 CM, INCLUSO TRANSPORTE VERTICAL. AF_06/2016 | COBERTURA | M | 28.4 |  |  | MT | 2019-02-01
94450 | RUFO EM FIBROCIMENTO PARA TELHA ONDULADA E = 6 MM, ABA DE 26 CM, INCLUSO TRANSPORTE VERTICAL. AF_06/2016 | COBERTURA | M | 48.87 |  |  | MT | 2019-02-01
94449 | TELHAMENTO COM TELHA ONDULADA DE FIBRA DE VIDRO E = 0,6 MM, PARA TELHADO COM INCLINAÇÃO MAIOR QUE 10°, COM ATÉ 2 ÁGUAS, INCLUSO IÇAMENTO. AF_06/2016 | COBERTURA | M2 | 51.32 |  |  | MT | 2019-02-01
73970/001 | ESTRUTURA METALICA EM ACO ESTRUTURAL PERFIL I 12 X 5 1/4 | COBERTURA | KG | 9.95 |  |  | MT | 2019-02-01
73970/002 | ESTRUTURA METALICA EM ACO ESTRUTURAL PERFIL I 6 X 3 3/8 | COBERTURA | KG | 7.3 |  |  | MT | 2019-02-01
92255 | INSTALAÇÃO DE TESOURA (INTEIRA OU MEIA), EM AÇO, PARA VÃOS MAIORES OU IGUAIS A 3,0 M E MENORES QUE 6,0 M, INCLUSO IÇAMENTO. AF_12/2015 | COBERTURA | UN | 123.16 |  |  | MT | 2019-02-01
92256 | INSTALAÇÃO DE TESOURA (INTEIRA OU MEIA), EM AÇO, PARA VÃOS MAIORES OU IGUAIS A 6,0 M E MENORES QUE 8,0 M, INCLUSO IÇAMENTO. AF_12/2015 | COBERTURA | UN | 149.27 |  |  | MT | 2019-02-01
92257 | INSTALAÇÃO DE TESOURA (INTEIRA OU MEIA), EM AÇO, PARA VÃOS MAIORES OU IGUAIS A 8,0 M E MENORES QUE 10,0 M, INCLUSO IÇAMENTO. AF_12/2015 | COBERTURA | UN | 175.17 |  |  | MT | 2019-02-01
92258 | INSTALAÇÃO DE TESOURA (INTEIRA OU MEIA), EM AÇO, PARA VÃOS MAIORES OU IGUAIS A 10,0 M E MENORES QUE 12,0 M, INCLUSO IÇAMENTO. AF_12/2015 | COBERTURA | UN | 216.83 |  |  | MT | 2019-02-01
92568 | TRAMA DE AÇO COMPOSTA POR RIPAS, CAIBROS E TERÇAS PARA TELHADOS DE ATÉ 2 ÁGUAS PARA TELHA DE ENCAIXE DE CERÂMICA OU DE CONCRETO, INCLUSO TRANSPORTE VERTICAL. AF_12/2015 | COBERTURA | M2 | 67.2 |  |  | MT | 2019-02-01
92569 | TRAMA DE AÇO COMPOSTA POR RIPAS E CAIBROS PARA TELHADOS DE ATÉ 2 ÁGUAS PARA TELHA DE ENCAIXE DE CERÂMICA OU DE CONCRETO, INCLUSO TRANSPORTE VERTICAL. AF_12/2015 | COBERTURA | M2 | 30.49 |  |  | MT | 2019-02-01
92570 | TRAMA DE AÇO COMPOSTA POR RIPAS PARA TELHADOS DE ATÉ 2 ÁGUAS PARA TELHA DE ENCAIXE DE CERÂMICA OU DE CONCRETO, INCLUSO TRANSPORTE VERTICAL. AF_12/2015 | COBERTURA | M2 | 13.8 |  |  | MT | 2019-02-01
92571 | TRAMA DE AÇO COMPOSTA POR RIPAS, CAIBROS E TERÇAS PARA TELHADOS DE MAIS DE 2 ÁGUAS PARA TELHA DE ENCAIXE DE CERÂMICA OU DE CONCRETO, INCLUSO TRANSPORTE VERTICAL. AF_12/2015 | COBERTURA | M2 | 72.24 |  |  | MT | 2019-02-01
92572 | TRAMA DE AÇO COMPOSTA POR RIPAS E CAIBROS PARA TELHADOS DE MAIS DE 2 ÁGUAS PARA TELHA DE ENCAIXE DE CERÂMICA OU DE CONCRETO, INCLUSO TRANSPORTE VERTICAL. AF_12/2015 | COBERTURA | M2 | 33.5 |  |  | MT | 2019-02-01
92573 | TRAMA DE AÇO COMPOSTA POR RIPAS PARA TELHADOS DE MAIS DE 2 ÁGUAS PARA TELHA DE ENCAIXE DE CERÂMICA OU DE CONCRETO, INCLUSO TRANSPORTE VERTICAL, INCLUSO TRANSPORTE VERTICAL. AF_12/2015 | COBERTURA | M2 | 15.89 |  |  | MT | 2019-02-01
92574 | TRAMA DE AÇO COMPOSTA POR RIPAS, CAIBROS E TERÇAS PARA TELHADOS DE ATÉ 2 ÁGUAS PARA TELHA CERÂMICA CAPA-CANAL, INCLUSO TRANSPORTE VERTICAL. AF_12/2015 | COBERTURA | M2 | 73.24 |  |  | MT | 2019-02-01
92575 | TRAMA DE AÇO COMPOSTA POR RIPAS E CAIBROS PARA TELHADOS DE ATÉ 2 ÁGUAS PARA TELHA CERÂMICA CAPA-CANAL, INCLUSO TRANSPORTE VERTICAL. AF_12/2015 | COBERTURA | M2 | 30.54 |  |  | MT | 2019-02-01
92576 | TRAMA DE AÇO COMPOSTA POR RIPAS PARA TELHADOS DE ATÉ 2 ÁGUAS PARA TELHA CERÂMICA CAPA-CANAL, INCLUSO TRANSPORTE VERTICAL. AF_12/2015 | COBERTURA | M2 | 11.26 |  |  | MT | 2019-02-01
92577 | TRAMA DE AÇO COMPOSTA POR RIPAS, CAIBROS E TERÇAS PARA TELHADOS DE MAIS DE 2 ÁGUAS PARA TELHA CERÂMICA CAPA-CANAL, INCLUSO TRANSPORTE VERTICAL. AF_12/2015 | COBERTURA | M2 | 78.63 |  |  | MT | 2019-02-01
92578 | TRAMA DE AÇO COMPOSTA POR RIPAS E CAIBROS PARA TELHADOS DE MAIS DE 2 ÁGUAS PARA TELHA CERÂMICA CAPA-CANAL, INCLUSO TRANSPORTE VERTICAL. AF_12/2015 | COBERTURA | M2 | 33.49 |  |  | MT | 2019-02-01
92579 | TRAMA DE AÇO COMPOSTA POR RIPAS PARA TELHADOS DE MAIS DE 2 ÁGUAS PARA TELHA CERÂMICA CAPA-CANAL, INCLUSO TRANSPORTE VERTICAL. AF_12/2015 | COBERTURA | M2 | 12.93 |  |  | MT | 2019-02-01
92580 | TRAMA DE AÇO COMPOSTA POR TERÇAS PARA TELHADOS DE ATÉ 2 ÁGUAS PARA TELHA ONDULADA DE FIBROCIMENTO, METÁLICA, PLÁSTICA OU TERMOACÚSTICA, INCLUSO TRANSPORTE VERTICAL. AF_12/2015 | COBERTURA | M2 | 31.83 |  |  | MT | 2019-02-01
92581 | TRAMA DE AÇO COMPOSTA POR TERÇAS PARA TELHADOS DE ATÉ 2 ÁGUAS PARA TELHA ESTRUTURAL DE FIBROCIMENTO, INCLUSO TRANSPORTE VERTICAL. AF_12/2015 | COBERTURA | M2 | 33.25 |  |  | MT | 2019-02-01
92582 | FABRICAÇÃO E INSTALAÇÃO DE TESOURA INTEIRA EM AÇO, VÃO DE 3 M, PARA TELHA CERÂMICA OU DE CONCRETO, INCLUSO IÇAMENTO. AF_12/2015 | COBERTURA | UN | 453.01 |  |  | MT | 2019-02-01
92584 | FABRICAÇÃO E INSTALAÇÃO DE TESOURA INTEIRA EM AÇO, VÃO DE 4 M, PARA TELHA CERÂMICA OU DE CONCRETO, INCLUSO IÇAMENTO. AF_12/2015 | COBERTURA | UN | 530.23 |  |  | MT | 2019-02-01
92586 | FABRICAÇÃO E INSTALAÇÃO DE TESOURA INTEIRA EM AÇO, VÃO DE 5 M, PARA TELHA CERÂMICA OU DE CONCRETO, INCLUSO IÇAMENTO. AF_12/2015 | COBERTURA | UN | 607.45 |  |  | MT | 2019-02-01
92588 | FABRICAÇÃO E INSTALAÇÃO DE TESOURA INTEIRA EM AÇO, VÃO DE 6 M, PARA TELHA CERÂMICA OU DE CONCRETO, INCLUSO IÇAMENTO. AF_12/2015 | COBERTURA | UN | 755.12 |  |  | MT | 2019-02-01
92590 | FABRICAÇÃO E INSTALAÇÃO DE TESOURA INTEIRA EM AÇO, VÃO DE 7 M, PARA TELHA CERÂMICA OU DE CONCRETO, INCLUSO IÇAMENTO. AF_12/2015 | COBERTURA | UN | 832.34 |  |  | MT | 2019-02-01
92592 | FABRICAÇÃO E INSTALAÇÃO DE TESOURA INTEIRA EM AÇO, VÃO DE 8 M, PARA TELHA CERÂMICA OU DE CONCRETO, INCLUSO IÇAMENTO. AF_12/2015 | COBERTURA | UN | 935.46 |  |  | MT | 2019-02-01
92593 | (COMPOSIÇÃO REPRESENTATIVA) FABRICAÇÃO E INSTALAÇÃO DE TESOURA INTEIRA EM AÇO, PARA VÃOS DE 3 A 12 M E PARA QUALQUER TIPO DE TELHA, INCLUSO IÇAMENTO. AF_12/2015 | COBERTURA | KG | 7.07 |  |  | MT | 2019-02-01
92594 | FABRICAÇÃO E INSTALAÇÃO DE TESOURA INTEIRA EM AÇO, VÃO DE 9 M, PARA TELHA CERÂMICA OU DE CONCRETO, INCLUSO IÇAMENTO. AF_12/2015 | COBERTURA | UN | 1072.05 |  |  | MT | 2019-02-01
92596 | FABRICAÇÃO E INSTALAÇÃO DE TESOURA INTEIRA EM AÇO, VÃO DE 10 M, PARA TELHA CERÂMICA OU DE CONCRETO, INCLUSO IÇAMENTO. AF_12/2015 | COBERTURA | UN | 1193.48 |  |  | MT | 2019-02-01
92598 | FABRICAÇÃO E INSTALAÇÃO DE TESOURA INTEIRA EM AÇO, VÃO DE 11 M, PARA TELHA CERÂMICA OU DE CONCRETO, INCLUSO IÇAMENTO. AF_12/2015 | COBERTURA | UN | 1270.69 |  |  | MT | 2019-02-01
92600 | FABRICAÇÃO E INSTALAÇÃO DE TESOURA INTEIRA EM AÇO, VÃO DE 12 M, PARA TELHA CERÂMICA OU DE CONCRETO, INCLUSO IÇAMENTO. AF_12/2015 | COBERTURA | UN | 1362.96 |  |  | MT | 2019-02-01
92602 | FABRICAÇÃO E INSTALAÇÃO DE TESOURA INTEIRA EM AÇO, VÃO DE 3 M, PARA TELHA ONDULADA DE FIBROCIMENTO, METÁLICA, PLÁSTICA OU TERMOACÚSTICA, INCLUSO IÇAMENTO.. AF_12/2015 | COBERTURA | UN | 453.01 |  |  | MT | 2019-02-01
92604 | FABRICAÇÃO E INSTALAÇÃO DE TESOURA INTEIRA EM AÇO, VÃO DE 4 M, PARA TELHA ONDULADA DE FIBROCIMENTO, METÁLICA, PLÁSTICA OU TERMOACÚSTICA, INCLUSO IÇAMENTO. AF_12/2015 | COBERTURA | UN | 515.18 |  |  | MT | 2019-02-01
92606 | FABRICAÇÃO E INSTALAÇÃO DE TESOURA INTEIRA EM AÇO, VÃO DE 5 M, PARA TELHA ONDULADA DE FIBROCIMENTO, METÁLICA, PLÁSTICA OU TERMOACÚSTICA, INCLUSO IÇAMENTO. AF_12/2015 | COBERTURA | UN | 592.41 |  |  | MT | 2019-02-01
92608 | FABRICAÇÃO E INSTALAÇÃO DE TESOURA INTEIRA EM AÇO, VÃO DE 6 M, PARA TELHA ONDULADA DE FIBROCIMENTO, METÁLICA, PLÁSTICA OU TERMOACÚSTICA, INCLUSO IÇAMENTO. AF_12/2015 | COBERTURA | UN | 725.03 |  |  | MT | 2019-02-01
92610 | FABRICAÇÃO E INSTALAÇÃO DE TESOURA INTEIRA EM AÇO, VÃO DE 7 M, PARA TELHA ONDULADA DE FIBROCIMENTO, METÁLICA, PLÁSTICA OU TERMOACÚSTICA, INCLUSO IÇAMENTO. AF_12/2015 | COBERTURA | UN | 802.25 |  |  | MT | 2019-02-01
92612 | FABRICAÇÃO E INSTALAÇÃO DE TESOURA INTEIRA EM AÇO, VÃO DE 8 M, PARA TELHA ONDULADA DE FIBROCIMENTO, METÁLICA, PLÁSTICA OU TERMOACÚSTICA, INCLUSO IÇAMENTO, INCLUSO IÇAMENTO. AF_12/2015 | COBERTURA | UN | 905.38 |  |  | MT | 2019-02-01
92614 | FABRICAÇÃO E INSTALAÇÃO DE TESOURA INTEIRA EM AÇO, VÃO DE 9 M, PARA TELHA ONDULADA DE FIBROCIMENTO, METÁLICA, PLÁSTICA OU TERMOACÚSTICA, INCLUSO IÇAMENTO. AF_12/2015 | COBERTURA | UN | 1011.88 |  |  | MT | 2019-02-01
92616 | FABRICAÇÃO E INSTALAÇÃO DE TESOURA INTEIRA EM AÇO, VÃO DE 10 M, PARA TELHA ONDULADA DE FIBROCIMENTO, METÁLICA, PLÁSTICA OU TERMOACÚSTICA, INCLUSO IÇAMENTO. AF_12/2015 | COBERTURA | UN | 1148.35 |  |  | MT | 2019-02-01
92618 | FABRICAÇÃO E INSTALAÇÃO DE TESOURA INTEIRA EM AÇO, VÃO DE 11 M, PARA TELHA ONDULADA DE FIBROCIMENTO, METÁLICA, PLÁSTICA OU TERMOACÚSTICA, INCLUSO IÇAMENTO. AF_12/2015 | COBERTURA | UN | 1225.57 |  |  | MT | 2019-02-01
92620 | FABRICAÇÃO E INSTALAÇÃO DE TESOURA INTEIRA EM AÇO, VÃO DE 12 M, PARA TELHA ONDULADA DE FIBROCIMENTO, METÁLICA, PLÁSTICA OU TERMOACÚSTICA, INCLUSO IÇAMENTO. AF_12/2015 | COBERTURA | UN | 1302.79 |  |  | MT | 2019-02-01
94444 | TELHAMENTO COM TELHA DE ENCAIXE, TIPO FRANCESA DE VIDRO, COM ATÉ 2 ÁGUAS, INCLUSO TRANSPORTE VERTICAL. AF_06/2016 | COBERTURA | M2 | 609.97 |  |  | MT | 2019-02-01
73891/001 | ESGOTAMENTO COM MOTO-BOMBA AUTOESCOVANTE | DRENAGEM/OBRAS DE CONTENCAO/POCOS DE VISITA E CAIXAS | H | 5.39 |  |  | MT | 2019-02-01
73882/001 | CALHA EM CONCRETO SIMPLES, EM MEIA CANA, DIAMETRO 200 MM | DRENAGEM/OBRAS DE CONTENCAO/POCOS DE VISITA E CAIXAS | M | 26.38 |  |  | MT | 2019-02-01
73882/005 | CALHA EM CONCRETO SIMPLES, EM MEIA CANA DE CONCRETO, DIAMETRO 600 MM | DRENAGEM/OBRAS DE CONTENCAO/POCOS DE VISITA E CAIXAS | M | 74.39 |  |  | MT | 2019-02-01
73816/001 | EXECUCAO DE DRENO COM TUBOS DE PVC CORRUGADO FLEXIVEL PERFURADO - DN 100 | DRENAGEM/OBRAS DE CONTENCAO/POCOS DE VISITA E CAIXAS | M | 28.86 |  |  | MT | 2019-02-01
73816/002 | EXECUCAO DE DRENO VERTICAL COM PEDRISCO, DIAMETRO 200MM | DRENAGEM/OBRAS DE CONTENCAO/POCOS DE VISITA E CAIXAS | M | 24.73 |  |  | MT | 2019-02-01
73881/001 | EXECUCAO DE DRENO COM MANTA GEOTEXTIL 200 G/M2 | DRENAGEM/OBRAS DE CONTENCAO/POCOS DE VISITA E CAIXAS | M2 | 5.67 |  |  | MT | 2019-02-01
73881/003 | EXECUCAO DE DRENO COM MANTA GEOTEXTIL 400 G/M2 | DRENAGEM/OBRAS DE CONTENCAO/POCOS DE VISITA E CAIXAS | M2 | 11.1 |  |  | MT | 2019-02-01
73883/001 | EXECUCAO DE DRENO FRANCES COM AREIA MEDIA | DRENAGEM/OBRAS DE CONTENCAO/POCOS DE VISITA E CAIXAS | M3 | 94.67 |  |  | MT | 2019-02-01
73883/002 | EXECUCAO DE DRENO FRANCES COM BRITA NUM 2 | DRENAGEM/OBRAS DE CONTENCAO/POCOS DE VISITA E CAIXAS | M3 | 106.03 |  |  | MT | 2019-02-01
73883/003 | EXECUCAO DE DRENO FRANCES COM CASCALHO | DRENAGEM/OBRAS DE CONTENCAO/POCOS DE VISITA E CAIXAS | M3 | 65.56 |  |  | MT | 2019-02-01
73902/001 | CAMADA DRENANTE COM BRITA NUM 3 | DRENAGEM/OBRAS DE CONTENCAO/POCOS DE VISITA E CAIXAS | M3 | 110.16 |  |  | MT | 2019-02-01
73968/001 | MANTA IMPERMEABILIZANTE A BASE DE ASFALTO - FORNECIMENTO E INSTALACAO | DRENAGEM/OBRAS DE CONTENCAO/POCOS DE VISITA E CAIXAS | M2 | 42.06 |  |  | MT | 2019-02-01
73969/001 | EXECUCAO DE DRENOS DE CHORUME EM TUBOS DRENANTES DE CONCRETO, DIAM=200MM, ENVOLTOS EM BRITA E GEOTEXTIL | DRENAGEM/OBRAS DE CONTENCAO/POCOS DE VISITA E CAIXAS | M | 66.49 |  |  | MT | 2019-02-01
74017/001 | EXECUCAO DE DRENOS DE CHORUME EM TUBOS DRENANTES, PVC, DIAM=100 MM, ENVOLTOS EM BRITA E GEOTEXTIL | DRENAGEM/OBRAS DE CONTENCAO/POCOS DE VISITA E CAIXAS | M | 47 |  |  | MT | 2019-02-01
74017/002 | EXECUCAO DE DRENOS DE CHORUME EM TUBOS DRENANTES, PVC, DIAM=150 MM, ENVOLTOS EM BRITA E GEOTEXTIL | DRENAGEM/OBRAS DE CONTENCAO/POCOS DE VISITA E CAIXAS | M | 65.96 |  |  | MT | 2019-02-01
75029/001 | TUBO PVC CORRUGADO RIGIDO PERFURADO DN 150 PARA DRENAGEM - FORNECIMENTO E INSTALACAO | DRENAGEM/OBRAS DE CONTENCAO/POCOS DE VISITA E CAIXAS | M | 45.25 |  |  | MT | 2019-02-01
83651 | TUBO PVC CORRUGADO PERFURADO 100 MM C/ JUNTA ELASTICA PARA DRENAGEM. | DRENAGEM/OBRAS DE CONTENCAO/POCOS DE VISITA E CAIXAS | M | 32.26 |  |  | MT | 2019-02-01
83656 | COLCHAO DRENANTE C/ 30CM PEDRA BRITADA N.3/FILTRO TRANSICAO MANTA GEOTEXTIL 100% POLIPROPILENO OU POLIESTER INCL FORNEC/COLOCMAT | DRENAGEM/OBRAS DE CONTENCAO/POCOS DE VISITA E CAIXAS | M2 | 38.88 |  |  | MT | 2019-02-01
83658 | EXECUCAO DRENO PROFUNDO, COM CORTE TRAPEZOIDAL EM SOLO, DE 70X80X150CM EXCL TUBO INCL MATERIAL EXECUCAO, COM SELO ENCHIMENTO MATERIAL DRENANTE E ESCAVACAO | DRENAGEM/OBRAS DE CONTENCAO/POCOS DE VISITA E CAIXAS | M | 156.76 |  |  | MT | 2019-02-01
83661 | EXECUCAO DE DRENO PROFUNDO, CORTE EM SOLO, COM TUBO POROSO D=0,20M | DRENAGEM/OBRAS DE CONTENCAO/POCOS DE VISITA E CAIXAS | M | 103.26 |  |  | MT | 2019-02-01
83662 | EXECUCAO DE DRENO CEGO | DRENAGEM/OBRAS DE CONTENCAO/POCOS DE VISITA E CAIXAS | M3 | 98.08 |  |  | MT | 2019-02-01
83664 | EXECUCAO DE DRENO DE TUBO DE CONRETO SIMPLES POROSO D=0,20 M (0,5MX0,5M) PARA GALERIAS DE AGUAS PLUVIAIS | DRENAGEM/OBRAS DE CONTENCAO/POCOS DE VISITA E CAIXAS | M | 62.65 |  |  | MT | 2019-02-01
83665 | FORNECIMENTO E INSTALACAO DE MANTA BIDIM RT - 14 | DRENAGEM/OBRAS DE CONTENCAO/POCOS DE VISITA E CAIXAS | M2 | 7.35 |  |  | MT | 2019-02-01
83667 | CAMADA DRENANTE COM AREIA MEDIA | DRENAGEM/OBRAS DE CONTENCAO/POCOS DE VISITA E CAIXAS | M3 | 105.52 |  |  | MT | 2019-02-01
83668 | CAMADA DRENANTE COM BRITA NUM 2 | DRENAGEM/OBRAS DE CONTENCAO/POCOS DE VISITA E CAIXAS | M3 | 109.41 |  |  | MT | 2019-02-01
83669 | FORNECIMENTO/INSTALACAO MANTA BIDIM RT-16 | DRENAGEM/OBRAS DE CONTENCAO/POCOS DE VISITA E CAIXAS | M2 | 8.74 |  |  | MT | 2019-02-01
83670 | TUBO PVC DN 75 MM PARA DRENAGEM - FORNECIMENTO E INSTALACAO | DRENAGEM/OBRAS DE CONTENCAO/POCOS DE VISITA E CAIXAS | M | 44.21 |  |  | MT | 2019-02-01
83671 | TUBO PVC DN 100 MM PARA DRENAGEM - FORNECIMENTO E INSTALACAO | DRENAGEM/OBRAS DE CONTENCAO/POCOS DE VISITA E CAIXAS | M | 47.43 |  |  | MT | 2019-02-01
83675 | TUBO CONCRETO SIMPLES DN 200 MM PARA DRENAGEM - FORNECIMENTO E INSTALACAO, INCLUSIVE ESCAVACAO MANUAL 1M3/M. | DRENAGEM/OBRAS DE CONTENCAO/POCOS DE VISITA E CAIXAS | M | 84.4 |  |  | MT | 2019-02-01
83676 | TUBO CONCRETO SIMPLES DN 300 MM PARA DRENAGEM - FORNECIMENTO E INSTALACAO INCLUSIVE ESCAVACAO MANUAL 1M3/M | DRENAGEM/OBRAS DE CONTENCAO/POCOS DE VISITA E CAIXAS | M | 103.93 |  |  | MT | 2019-02-01
83677 | TUBO CONCRETO SIMPLES DN 400 MM PARA DRENAGEM - FORNECIMENTO E INSTALACAO INCLUSIVE ESCAVACAO MANUAL 1,5M3/M | DRENAGEM/OBRAS DE CONTENCAO/POCOS DE VISITA E CAIXAS | M | 130.16 |  |  | MT | 2019-02-01
83678 | TUBO CONCRETO SIMPLES DN 500 MM PARA DRENAGEM - FORNECIMENTO E INSTALACAO INCLUSIVE ESCAVACAO MANUAL 2M3/M | DRENAGEM/OBRAS DE CONTENCAO/POCOS DE VISITA E CAIXAS | M | 167.26 |  |  | MT | 2019-02-01
83679 | TUBO PVC D=2 COM MATERIAL DRENANTE PARA DRENO/BARBACA - FORNECIMENTO E INSTALACAO | DRENAGEM/OBRAS DE CONTENCAO/POCOS DE VISITA E CAIXAS | M | 12.86 |  |  | MT | 2019-02-01
83680 | TUBO PVC D=3" COM MATERIAL DRENANTE PARA DRENO/BARBACA - FORNECIMENTO E INSTALACAO | DRENAGEM/OBRAS DE CONTENCAO/POCOS DE VISITA E CAIXAS | M | 15.32 |  |  | MT | 2019-02-01
83681 | TUBO PVC D=4" COM MATERIAL DRENANTE PARA DRENO/BARBACA - FORNECIMENTO E INSTALACAO | DRENAGEM/OBRAS DE CONTENCAO/POCOS DE VISITA E CAIXAS | M | 16.44 |  |  | MT | 2019-02-01
83682 | CAMADA VERTICAL DRENANTE C/ PEDRA BRITADA NUMS 1 E 2 | DRENAGEM/OBRAS DE CONTENCAO/POCOS DE VISITA E CAIXAS | M3 | 110.15 |  |  | MT | 2019-02-01
83683 | CAMADA HORIZONTAL DRENANTE C/ PEDRA BRITADA 1 E 2 | DRENAGEM/OBRAS DE CONTENCAO/POCOS DE VISITA E CAIXAS | M3 | 120.26 |  |  | MT | 2019-02-01
83729 | FORNECIMENTO/INSTALACAO DE MANTA BIDIM RT-31 | DRENAGEM/OBRAS DE CONTENCAO/POCOS DE VISITA E CAIXAS | M2 | 17.12 |  |  | MT | 2019-02-01
83739 | FORNECIMENTO/INSTALACAO DE MANTA BIDIM RT-10 | DRENAGEM/OBRAS DE CONTENCAO/POCOS DE VISITA E CAIXAS | M2 | 5.98 |  |  | MT | 2019-02-01
6454 | FORNECIMENTO E LANCAMENTO DE PEDRA DE MAO | DRENAGEM/OBRAS DE CONTENCAO/POCOS DE VISITA E CAIXAS | M3 | 165.64 |  |  | MT | 2019-02-01
73611 | ENROCAMENTO COM PEDRA ARGAMASSADA TRAÇO 1:4 COM PEDRA DE MÃO | DRENAGEM/OBRAS DE CONTENCAO/POCOS DE VISITA E CAIXAS | M3 | 361.62 |  |  | MT | 2019-02-01
73697 | ENROCAMENTO MANUAL, SEM ARRUMACAO DO MATERIAL | DRENAGEM/OBRAS DE CONTENCAO/POCOS DE VISITA E CAIXAS | M3 | 162.98 |  |  | MT | 2019-02-01
73698 | ENROCAMENTO MANUAL, COM ARRUMACAO DO MATERIAL | DRENAGEM/OBRAS DE CONTENCAO/POCOS DE VISITA E CAIXAS | M3 | 212.64 |  |  | MT | 2019-02-01
73890/001 | ENSECADEIRA DE MADEIRA COM PAREDE SIMPLES | DRENAGEM/OBRAS DE CONTENCAO/POCOS DE VISITA E CAIXAS | M2 | 101.27 |  |  | MT | 2019-02-01
73890/002 | ENSECADEIRA DE MADEIRA COM PAREDE DUPLA | DRENAGEM/OBRAS DE CONTENCAO/POCOS DE VISITA E CAIXAS | M2 | 254.22 |  |  | MT | 2019-02-01
92743 | MURO DE GABIÃO, ENCHIMENTO COM PEDRA DE MÃO TIPO RACHÃO, DE GRAVIDADE, COM GAIOLAS DE COMPRIMENTO IGUAL A 2 M, PARA MUROS COM ALTURA MENOR OU IGUAL A 4 M  FORNECIMENTO E EXECUÇÃO. AF_12/2015 | DRENAGEM/OBRAS DE CONTENCAO/POCOS DE VISITA E CAIXAS | M3 | 497.46 |  |  | MT | 2019-02-01
92744 | MURO DE GABIÃO, ENCHIMENTO COM PEDRA DE MÃO TIPO RACHÃO, DE GRAVIDADE, COM GAIOLAS DE COMPRIMENTO IGUAL A 5 M, PARA MUROS COM ALTURA MENOR OU IGUAL A 4 M  FORNECIMENTO E EXECUÇÃO. AF_12/2015 | DRENAGEM/OBRAS DE CONTENCAO/POCOS DE VISITA E CAIXAS | M3 | 491.1 |  |  | MT | 2019-02-01
92745 | MURO DE GABIÃO, ENCHIMENTO COM PEDRA DE MÃO TIPO RACHÃO, DE GRAVIDADE, COM GAIOLAS DE COMPRIMENTO IGUAL A 2 M, PARA MUROS COM ALTURA MAIOR QUE 4 M E MENOR OU IGUAL A 6 M  FORNECIMENTO E EXECUÇÃO. AF_12/2015 | DRENAGEM/OBRAS DE CONTENCAO/POCOS DE VISITA E CAIXAS | M3 | 621.98 |  |  | MT | 2019-02-01
92746 | MURO DE GABIÃO, ENCHIMENTO COM PEDRA DE MÃO TIPO RACHÃO, DE GRAVIDADE, COM GAIOLAS DE COMPRIMENTO IGUAL A 5 M, PARA MUROS COM ALTURA MAIOR QUE 4 M E MENOR OU IGUAL A 6 M FORNECIMENTO E EXECUÇÃO. AF_12/2015 | DRENAGEM/OBRAS DE CONTENCAO/POCOS DE VISITA E CAIXAS | M3 | 581.85 |  |  | MT | 2019-02-01
92747 | MURO DE GABIÃO, ENCHIMENTO COM PEDRA DE MÃO TIPO RACHÃO, DE GRAVIDADE, COM GAIOLAS DE COMPRIMENTO IGUAL A 2 M, PARA MUROS COM ALTURA MAIOR QUE 6 M E MENOR OU IGUAL A 10 M FORNECIMENTO E EXECUÇÃO. AF_12/2015 | DRENAGEM/OBRAS DE CONTENCAO/POCOS DE VISITA E CAIXAS | M3 | 693.21 |  |  | MT | 2019-02-01
92748 | MURO DE GABIÃO, ENCHIMENTO COM PEDRA DE MÃO TIPO RACHÃO, DE GRAVIDADE, COM GAIOLAS DE COMPRIMENTO IGUAL A 5 M, PARA MUROS COM ALTURA MAIOR QUE 6 M E MENOR OU IGUAL A 10 M FORNECIMENTO E EXECUÇÃO. AF_12/2015 | DRENAGEM/OBRAS DE CONTENCAO/POCOS DE VISITA E CAIXAS | M3 | 634.1 |  |  | MT | 2019-02-01
92749 | MURO DE GABIÃO, ENCHIMENTO COM PEDRA DE MÃO TIPO RACHÃO, COM SOLO REFORÇADO, PARA MUROS COM ALTURA MENOR OU IGUAL A 4 M FORNECIMENTO E EXECUÇÃO. AF_12/2015 | DRENAGEM/OBRAS DE CONTENCAO/POCOS DE VISITA E CAIXAS | M3 | 726.18 |  |  | MT | 2019-02-01
92750 | MURO DE GABIÃO, ENCHIMENTO COM PEDRA DE MÃO TIPO RACHÃO, COM SOLO REFORÇADO, PARA MUROS COM ALTURA MAIOR QUE 4 M E MENOR OU IGUAL A 12 M FORNECIMENTO E EXECUÇÃO. AF_12/2015 | DRENAGEM/OBRAS DE CONTENCAO/POCOS DE VISITA E CAIXAS | M3 | 1269.59 |  |  | MT | 2019-02-01
92751 | MURO DE GABIÃO, ENCHIMENTO COM PEDRA DE MÃO TIPO RACHÃO, COM SOLO REFORÇADO, PARA MUROS COM ALTURA MAIOR QUE 12 M E MENOR OU IGUAL A 20 M FORNECIMENTO E EXECUÇÃO. AF_12/2015 | DRENAGEM/OBRAS DE CONTENCAO/POCOS DE VISITA E CAIXAS | M3 | 1586.18 |  |  | MT | 2019-02-01
92752 | MURO DE GABIÃO, ENCHIMENTO COM PEDRA DE MÃO TIPO RACHÃO, COM SOLO REFORÇADO, PARA MUROS COM ALTURA MAIOR QUE 20 M E MENOR OU IGUAL A 28 M FORNECIMENTO E EXECUÇÃO. AF_12/2015 | DRENAGEM/OBRAS DE CONTENCAO/POCOS DE VISITA E CAIXAS | M3 | 1901.74 |  |  | MT | 2019-02-01
92753 | MURO DE GABIÃO, ENCHIMENTO COM RESÍDUO DE CONSTRUÇÃO E DEMOLIÇÃO, DE GRAVIDADE, COM GAIOLA TRAPEZOIDAL DE COMPRIMENTO IGUAL A 2 M, PARA MUROS COM ALTURA MENOR OU IGUAL A 2 M FORNECIMENTO E EXECUÇÃO. AF_12/2015 | DRENAGEM/OBRAS DE CONTENCAO/POCOS DE VISITA E CAIXAS | M3 | 480.31 |  |  | MT | 2019-02-01
92754 | MURO DE GABIÃO, ENCHIMENTO COM RESÍDUO DE CONSTRUÇÃO E DEMOLIÇÃO, DE GRAVIDADE, COM GAIOLA TRAPEZOIDAL DE COMPRIMENTO IGUAL A 2 M, PARA MUROS COM ALTURA MAIOR QUE 2 M E MENOR OU IGUAL A 4 M FORNECIMENTO E EXECUÇÃO. AF_12/2015 | DRENAGEM/OBRAS DE CONTENCAO/POCOS DE VISITA E CAIXAS | M3 | 440.35 |  |  | MT | 2019-02-01
92755 | PROTEÇÃO SUPERFICIAL DE CANAL EM GABIÃO TIPO COLCHÃO, ALTURA DE 17 CENTÍMETROS, ENCHIMENTO COM PEDRA DE MÃO TIPO RACHÃO - FORNECIMENTO E EXECUÇÃO. AF_12/2015 | DRENAGEM/OBRAS DE CONTENCAO/POCOS DE VISITA E CAIXAS | M2 | 184.76 |  |  | MT | 2019-02-01
92756 | PROTEÇÃO SUPERFICIAL DE CANAL EM GABIÃO TIPO COLCHÃO, ALTURA DE 23 CENTÍMETROS, ENCHIMENTO COM PEDRA DE MÃO TIPO RACHÃO - FORNECIMENTO E EXECUÇÃO. AF_12/2015 | DRENAGEM/OBRAS DE CONTENCAO/POCOS DE VISITA E CAIXAS | M2 | 208.99 |  |  | MT | 2019-02-01
92757 | PROTEÇÃO SUPERFICIAL DE CANAL EM GABIÃO TIPO COLCHÃO, ALTURA DE 30 CENTÍMETROS, ENCHIMENTO COM PEDRA DE MÃO TIPO RACHÃO - FORNECIMENTO E EXECUÇÃO. AF_12/2015 | DRENAGEM/OBRAS DE CONTENCAO/POCOS DE VISITA E CAIXAS | M2 | 238.48 |  |  | MT | 2019-02-01
92758 | PROTEÇÃO SUPERFICIAL DE CANAL EM GABIÃO TIPO SACO, DIÂMETRO DE 65 CENTÍMETROS, ENCHIMENTO MANUAL COM PEDRA DE MÃO TIPO RACHÃO - FORNECIMENTO E EXECUÇÃO. AF_12/2015 | DRENAGEM/OBRAS DE CONTENCAO/POCOS DE VISITA E CAIXAS | M3 | 589.76 |  |  | MT | 2019-02-01
73843/001 | MURO DE ARRIMO DE CONCRETO CICLOPICO COM 30% DE PEDRA DE MAO | DRENAGEM/OBRAS DE CONTENCAO/POCOS DE VISITA E CAIXAS | M3 | 339.68 |  |  | MT | 2019-02-01
73844/001 | MURO DE ARRIMO DE ALVENARIA DE PEDRA ARGAMASSADA | DRENAGEM/OBRAS DE CONTENCAO/POCOS DE VISITA E CAIXAS | M3 | 488.07 |  |  | MT | 2019-02-01
73844/002 | MURO DE ARRIMO DE ALVENARIA DE TIJOLOS | DRENAGEM/OBRAS DE CONTENCAO/POCOS DE VISITA E CAIXAS | M3 | 472.34 |  |  | MT | 2019-02-01
73846/001 | MURO DE ARRIMO CELULAR PECAS PRE-MOLDADAS CONCRETO EXCL FORMAS INCL CONFECCAO DAS PECAS MONTAGEM E COMPACTACAO DO SOLO DE ENCHIMENTO. | DRENAGEM/OBRAS DE CONTENCAO/POCOS DE VISITA E CAIXAS | M3 | 255.35 |  |  | MT | 2019-02-01
73846/002 | MURO DE ARRIMO CELULAR PECAS PRE-MOLDADAS CONCRETO EXCL MATERIAIS E FORMAS INCL CONFECCAO PECAS MONTAGEM E COMPACTACAO DO SOLO(ENCHIMENTO) | DRENAGEM/OBRAS DE CONTENCAO/POCOS DE VISITA E CAIXAS | M3 | 116.25 |  |  | MT | 2019-02-01
91069 | EXECUÇÃO DE REVESTIMENTO DE CONCRETO PROJETADO COM ESPESSURA DE 7 CM, ARMADO COM TELA, INCLINAÇÃO MENOR QUE 90°, APLICAÇÃO CONTÍNUA, UTILIZANDO EQUIPAMENTO DE PROJEÇÃO COM 6 M³/H DE CAPACIDADE. AF_01/2016 | DRENAGEM/OBRAS DE CONTENCAO/POCOS DE VISITA E CAIXAS | M2 | 78.37 |  |  | MT | 2019-02-01
91070 | EXECUÇÃO DE REVESTIMENTO DE CONCRETO PROJETADO COM ESPESSURA DE 10 CM, ARMADO COM TELA, INCLINAÇÃO MENOR QUE 90°, APLICAÇÃO CONTÍNUA, UTILIZANDO EQUIPAMENTO DE PROJEÇÃO COM 6 M³/H DE CAPACIDADE. AF_01/2016 | DRENAGEM/OBRAS DE CONTENCAO/POCOS DE VISITA E CAIXAS | M2 | 87.17 |  |  | MT | 2019-02-01
91071 | EXECUÇÃO DE REVESTIMENTO DE CONCRETO PROJETADO COM ESPESSURA DE 7 CM, ARMADO COM TELA, INCLINAÇÃO DE 90°, APLICAÇÃO CONTÍNUA, UTILIZANDO EQUIPAMENTO DE PROJEÇÃO COM 6 M³/H DE CAPACIDADE. AF_01/2016 | DRENAGEM/OBRAS DE CONTENCAO/POCOS DE VISITA E CAIXAS | M2 | 106.86 |  |  | MT | 2019-02-01
91072 | EXECUÇÃO DE REVESTIMENTO DE CONCRETO PROJETADO COM ESPESSURA DE 10 CM, ARMADO COM TELA, INCLINAÇÃO DE 90°, APLICAÇÃO CONTÍNUA, UTILIZANDO EQUIPAMENTO DE PROJEÇÃO COM 6 M³/H DE CAPACIDADE. AF_01/2016 | DRENAGEM/OBRAS DE CONTENCAO/POCOS DE VISITA E CAIXAS | M2 | 115.66 |  |  | MT | 2019-02-01
91073 | EXECUÇÃO DE REVESTIMENTO DE CONCRETO PROJETADO COM ESPESSURA DE 7 CM, ARMADO COM TELA, INCLINAÇÃO MENOR QUE 90°, APLICAÇÃO CONTÍNUA, UTILIZANDO EQUIPAMENTO DE PROJEÇÃO COM 3 M³/H DE CAPACIDADE. AF_01/2016 | DRENAGEM/OBRAS DE CONTENCAO/POCOS DE VISITA E CAIXAS | M2 | 88.35 |  |  | MT | 2019-02-01
91074 | EXECUÇÃO DE REVESTIMENTO DE CONCRETO PROJETADO COM ESPESSURA DE 10 CM, ARMADO COM TELA, INCLINAÇÃO MENOR QUE 90°, APLICAÇÃO CONTÍNUA, UTILIZANDO EQUIPAMENTO DE PROJEÇÃO COM 3 M³/H DE CAPACIDADE. AF_01/2016 | DRENAGEM/OBRAS DE CONTENCAO/POCOS DE VISITA E CAIXAS | M2 | 98.18 |  |  | MT | 2019-02-01
91075 | EXECUÇÃO DE REVESTIMENTO DE CONCRETO PROJETADO COM ESPESSURA DE 7 CM, ARMADO COM TELA, INCLINAÇÃO DE 90°, APLICAÇÃO CONTÍNUA, UTILIZANDO EQUIPAMENTO DE PROJEÇÃO COM 3 M³/H DE CAPACIDADE. AF_01/2016 | DRENAGEM/OBRAS DE CONTENCAO/POCOS DE VISITA E CAIXAS | M2 | 118.81 |  |  | MT | 2019-02-01
91076 | EXECUÇÃO DE REVESTIMENTO DE CONCRETO PROJETADO COM ESPESSURA DE 10 CM, ARMADO COM TELA, INCLINAÇÃO DE 90°, APLICAÇÃO CONTÍNUA, UTILIZANDO EQUIPAMENTO DE PROJEÇÃO COM 3 M³/H DE CAPACIDADE. AF_01/2016 | DRENAGEM/OBRAS DE CONTENCAO/POCOS DE VISITA E CAIXAS | M2 | 128.68 |  |  | MT | 2019-02-01
91077 | EXECUÇÃO DE REVESTIMENTO DE CONCRETO PROJETADO COM ESPESSURA DE 7 CM, ARMADO COM FIBRAS DE AÇO, INCLINAÇÃO MENOR QUE 90°, APLICAÇÃO CONTÍNUA, UTILIZANDO EQUIPAMENTO DE PROJEÇÃO COM 6 M³/H DE CAPACIDADE. AF_01/2016 | DRENAGEM/OBRAS DE CONTENCAO/POCOS DE VISITA E CAIXAS | M2 | 121.15 |  |  | MT | 2019-02-01
91078 | EXECUÇÃO DE REVESTIMENTO DE CONCRETO PROJETADO COM ESPESSURA DE 10 CM, ARMADO COM FIBRAS DE AÇO, INCLINAÇÃO MENOR QUE 90°, APLICAÇÃO CONTÍNUA, UTILIZANDO EQUIPAMENTO DE PROJEÇÃO COM 6 M³/H DE CAPACIDADE. AF_01/2016 | DRENAGEM/OBRAS DE CONTENCAO/POCOS DE VISITA E CAIXAS | M2 | 143.4 |  |  | MT | 2019-02-01
91079 | EXECUÇÃO DE REVESTIMENTO DE CONCRETO PROJETADO COM ESPESSURA DE 7 CM, ARMADO COM FIBRAS DE AÇO, INCLINAÇÃO DE 90°, APLICAÇÃO CONTÍNUA, UTILIZANDO EQUIPAMENTO DE PROJEÇÃO COM 6 M³/H DE CAPACIDADE. AF_01/2016 | DRENAGEM/OBRAS DE CONTENCAO/POCOS DE VISITA E CAIXAS | M2 | 125.39 |  |  | MT | 2019-02-01
91080 | EXECUÇÃO DE REVESTIMENTO DE CONCRETO PROJETADO COM ESPESSURA DE 10 CM, ARMADO COM FIBRAS DE AÇO, INCLINAÇÃO DE 90°, APLICAÇÃO CONTÍNUA, UTILIZANDO EQUIPAMENTO DE PROJEÇÃO COM 6 M³/H DE CAPACIDADE. AF_01/2016 | DRENAGEM/OBRAS DE CONTENCAO/POCOS DE VISITA E CAIXAS | M2 | 147.48 |  |  | MT | 2019-02-01
91081 | EXECUÇÃO DE REVESTIMENTO DE CONCRETO PROJETADO COM ESPESSURA DE 7 CM, ARMADO COM FIBRAS DE AÇO, INCLINAÇÃO MENOR QUE 90°, APLICAÇÃO CONTÍNUA, UTILIZANDO EQUIPAMENTO DE PROJEÇÃO COM 3 M³/H DE CAPACIDADE. AF_01/2016 | DRENAGEM/OBRAS DE CONTENCAO/POCOS DE VISITA E CAIXAS | M2 | 132.23 |  |  | MT | 2019-02-01
91082 | EXECUÇÃO DE REVESTIMENTO DE CONCRETO PROJETADO COM ESPESSURA DE 10 CM, ARMADO COM FIBRAS DE AÇO, INCLINAÇÃO MENOR QUE 90°, APLICAÇÃO CONTÍNUA, UTILIZANDO EQUIPAMENTO DE PROJEÇÃO COM 3 M³/H DE CAPACIDADE. AF_01/2016 | DRENAGEM/OBRAS DE CONTENCAO/POCOS DE VISITA E CAIXAS | M2 | 155.39 |  |  | MT | 2019-02-01
91083 | EXECUÇÃO DE REVESTIMENTO DE CONCRETO PROJETADO COM ESPESSURA DE 7 CM, ARMADO COM FIBRAS DE AÇO, INCLINAÇÃO DE 90°, APLICAÇÃO CONTÍNUA, UTILIZANDO EQUIPAMENTO DE PROJEÇÃO COM 3 M³/H DE CAPACIDADE. AF_01/2016 | DRENAGEM/OBRAS DE CONTENCAO/POCOS DE VISITA E CAIXAS | M2 | 139.66 |  |  | MT | 2019-02-01
91084 | EXECUÇÃO DE REVESTIMENTO DE CONCRETO PROJETADO COM ESPESSURA DE 10 CM, ARMADO COM FIBRAS DE AÇO, INCLINAÇÃO DE 90°, APLICAÇÃO CONTÍNUA, UTILIZANDO EQUIPAMENTO DE PROJEÇÃO COM 3 M³/H DE CAPACIDADE. AF_01/2016 | DRENAGEM/OBRAS DE CONTENCAO/POCOS DE VISITA E CAIXAS | M2 | 162.64 |  |  | MT | 2019-02-01
91086 | EXECUÇÃO DE REVESTIMENTO DE CONCRETO PROJETADO COM ESPESSURA DE 7 CM, ARMADO COM TELA, INCLINAÇÃO MENOR QUE 90°, APLICAÇÃO DESCONTÍNUA, UTILIZANDO EQUIPAMENTO DE PROJEÇÃO COM 6 M³/H DE CAPACIDADE. AF_01/2016 | DRENAGEM/OBRAS DE CONTENCAO/POCOS DE VISITA E CAIXAS | M2 | 85.58 |  |  | MT | 2019-02-01
91087 | EXECUÇÃO DE REVESTIMENTO DE CONCRETO PROJETADO COM ESPESSURA DE 10 CM, ARMADO COM TELA, INCLINAÇÃO MENOR QUE 90°, APLICAÇÃO DESCONTÍNUA, UTILIZANDO EQUIPAMENTO DE PROJEÇÃO COM 6 M³/H DE CAPACIDADE. AF_01/2016 | DRENAGEM/OBRAS DE CONTENCAO/POCOS DE VISITA E CAIXAS | M2 | 94.65 |  |  | MT | 2019-02-01
91088 | EXECUÇÃO DE REVESTIMENTO DE CONCRETO PROJETADO COM ESPESSURA DE 7 CM, ARMADO COM TELA, INCLINAÇÃO DE 90°, APLICAÇÃO DESCONTÍNUA, UTILIZANDO EQUIPAMENTO DE PROJEÇÃO COM 6 M³/H DE CAPACIDADE. AF_01/2016 | DRENAGEM/OBRAS DE CONTENCAO/POCOS DE VISITA E CAIXAS | M2 | 115.17 |  |  | MT | 2019-02-01
91089 | EXECUÇÃO DE REVESTIMENTO DE CONCRETO PROJETADO COM ESPESSURA DE 10 CM, ARMADO COM TELA, INCLINAÇÃO DE 90°, APLICAÇÃO DESCONTÍNUA, UTILIZANDO EQUIPAMENTO DE PROJEÇÃO COM 6 M³/H DE CAPACIDADE. AF_01/2016 | DRENAGEM/OBRAS DE CONTENCAO/POCOS DE VISITA E CAIXAS | M2 | 124.31 |  |  | MT | 2019-02-01
91090 | EXECUÇÃO DE REVESTIMENTO DE CONCRETO PROJETADO COM ESPESSURA DE 7 CM, ARMADO COM TELA, INCLINAÇÃO MENOR QUE 90°, APLICAÇÃO DESCONTÍNUA, UTILIZANDO EQUIPAMENTO DE PROJEÇÃO COM 3 M³/H DE CAPACIDADE. AF_01/2016 | DRENAGEM/OBRAS DE CONTENCAO/POCOS DE VISITA E CAIXAS | M2 | 94.23 |  |  | MT | 2019-02-01
91091 | EXECUÇÃO DE REVESTIMENTO DE CONCRETO PROJETADO COM ESPESSURA DE 10 CM, ARMADO COM TELA, INCLINAÇÃO MENOR QUE 90°, APLICAÇÃO DESCONTÍNUA, UTILIZANDO EQUIPAMENTO DE PROJEÇÃO COM 3 M³/H DE CAPACIDADE. AF_01/2016 | DRENAGEM/OBRAS DE CONTENCAO/POCOS DE VISITA E CAIXAS | M2 | 104.46 |  |  | MT | 2019-02-01
91092 | EXECUÇÃO DE REVESTIMENTO DE CONCRETO PROJETADO COM ESPESSURA DE 7 CM, ARMADO COM TELA, INCLINAÇÃO DE 90°, APLICAÇÃO DESCONTÍNUA, UTILIZANDO EQUIPAMENTO DE PROJEÇÃO COM 3 M³/H DE CAPACIDADE. AF_01/2016 | DRENAGEM/OBRAS DE CONTENCAO/POCOS DE VISITA E CAIXAS | M2 | 125.45 |  |  | MT | 2019-02-01
91093 | EXECUÇÃO DE REVESTIMENTO DE CONCRETO PROJETADO COM ESPESSURA DE 10 CM, ARMADO COM TELA, INCLINAÇÃO DE 90°, APLICAÇÃO DESCONTÍNUA, UTILIZANDO EQUIPAMENTO DE PROJEÇÃO COM 3 M³/H DE CAPACIDADE. AF_01/2016 | DRENAGEM/OBRAS DE CONTENCAO/POCOS DE VISITA E CAIXAS | M2 | 135.89 |  |  | MT | 2019-02-01
91094 | EXECUÇÃO DE REVESTIMENTO DE CONCRETO PROJETADO COM ESPESSURA DE 7 CM, ARMADO COM FIBRAS DE AÇO, INCLINAÇÃO MENOR QUE 90°, APLICAÇÃO DESCONTÍNUA, UTILIZANDO EQUIPAMENTO DE PROJEÇÃO COM 6 M³/H DE CAPACIDADE. AF_01/2016 | DRENAGEM/OBRAS DE CONTENCAO/POCOS DE VISITA E CAIXAS | M2 | 125.49 |  |  | MT | 2019-02-01
91095 | EXECUÇÃO DE REVESTIMENTO DE CONCRETO PROJETADO COM ESPESSURA DE 10 CM, ARMADO COM FIBRAS DE AÇO, INCLINAÇÃO MENOR QUE 90°, APLICAÇÃO DESCONTÍNUA, UTILIZANDO EQUIPAMENTO DE PROJEÇÃO COM 6 M³/H DE CAPACIDADE. AF_01/2016 | DRENAGEM/OBRAS DE CONTENCAO/POCOS DE VISITA E CAIXAS | M2 | 148.01 |  |  | MT | 2019-02-01
91096 | EXECUÇÃO DE REVESTIMENTO DE CONCRETO PROJETADO COM ESPESSURA DE 7 CM, ARMADO COM FIBRAS DE AÇO, INCLINAÇÃO DE 90°, APLICAÇÃO DESCONTÍNUA, UTILIZANDO EQUIPAMENTO DE PROJEÇÃO COM 6 M³/H DE CAPACIDADE. AF_01/2016 | DRENAGEM/OBRAS DE CONTENCAO/POCOS DE VISITA E CAIXAS | M2 | 127.73 |  |  | MT | 2019-02-01
91097 | EXECUÇÃO DE REVESTIMENTO DE CONCRETO PROJETADO COM ESPESSURA DE 10 CM, ARMADO COM FIBRAS DE AÇO, INCLINAÇÃO DE 90°, APLICAÇÃO DESCONTÍNUA, UTILIZANDO EQUIPAMENTO DE PROJEÇÃO COM 6 M³/H DE CAPACIDADE. AF_01/2016 | DRENAGEM/OBRAS DE CONTENCAO/POCOS DE VISITA E CAIXAS | M2 | 150.14 |  |  | MT | 2019-02-01
91098 | EXECUÇÃO DE REVESTIMENTO DE CONCRETO PROJETADO COM ESPESSURA DE 7 CM, ARMADO COM FIBRAS DE AÇO, INCLINAÇÃO MENOR QUE 90°, APLICAÇÃO DESCONTÍNUA, UTILIZANDO EQUIPAMENTO DE PROJEÇÃO COM 3 M³/H DE CAPACIDADE. AF_01/2016 | DRENAGEM/OBRAS DE CONTENCAO/POCOS DE VISITA E CAIXAS | M2 | 136.47 |  |  | MT | 2019-02-01
91099 | EXECUÇÃO DE REVESTIMENTO DE CONCRETO PROJETADO COM ESPESSURA DE 10 CM, ARMADO COM FIBRAS DE AÇO, INCLINAÇÃO MENOR QUE 90°, APLICAÇÃO DESCONTÍNUA, UTILIZANDO EQUIPAMENTO DE PROJEÇÃO COM 3 M³/H DE CAPACIDADE. AF_01/2016 | DRENAGEM/OBRAS DE CONTENCAO/POCOS DE VISITA E CAIXAS | M2 | 159.99 |  |  | MT | 2019-02-01
91100 | EXECUÇÃO DE REVESTIMENTO DE CONCRETO PROJETADO COM ESPESSURA DE 7 CM, ARMADO COM FIBRAS DE AÇO, INCLINAÇÃO DE 90°, APLICAÇÃO DESCONTÍNUA, UTILIZANDO EQUIPAMENTO DE PROJEÇÃO COM 3 M³/H DE CAPACIDADE. AF_01/2016 | DRENAGEM/OBRAS DE CONTENCAO/POCOS DE VISITA E CAIXAS | M2 | 142.44 |  |  | MT | 2019-02-01
91101 | EXECUÇÃO DE REVESTIMENTO DE CONCRETO PROJETADO COM ESPESSURA DE 10 CM, ARMADO COM FIBRAS DE AÇO, INCLINAÇÃO DE 90°, APLICAÇÃO DESCONTÍNUA, UTILIZANDO EQUIPAMENTO DE PROJEÇÃO COM 3 M³/H DE CAPACIDADE. AF_01/2016 | DRENAGEM/OBRAS DE CONTENCAO/POCOS DE VISITA E CAIXAS | M2 | 165.91 |  |  | MT | 2019-02-01
93952 | EXECUÇÃO DE GRAMPO PARA SOLO GRAMPEADO COM COMPRIMENTO MENOR OU IGUAL A 4 M, DIÂMETRO DE 10 CM, PERFURAÇÃO COM EQUIPAMENTO MANUAL E ARMADURA COM DIÂMETRO DE 16 MM. AF_05/2016 | DRENAGEM/OBRAS DE CONTENCAO/POCOS DE VISITA E CAIXAS | M | 147.3 |  |  | MT | 2019-02-01
93953 | EXECUÇÃO DE GRAMPO PARA SOLO GRAMPEADO COM COMPRIMENTO MAIOR QUE 4 M E MENOR OU IGUAL A 6 M, DIÂMETRO DE 10 CM, PERFURAÇÃO COM EQUIPAMENTO MANUAL E ARMADURA COM DIÂMETRO DE 16 MM. AF_05/2016 | DRENAGEM/OBRAS DE CONTENCAO/POCOS DE VISITA E CAIXAS | M | 136.92 |  |  | MT | 2019-02-01
93954 | EXECUÇÃO DE GRAMPO PARA SOLO GRAMPEADO COM COMPRIMENTO MAIOR QUE 6 M E MENOR OU IGUAL A 8 M, DIÂMETRO DE 10 CM, PERFURAÇÃO COM EQUIPAMENTO MANUAL E ARMADURA COM DIÂMETRO DE 16 MM. AF_05/2016 | DRENAGEM/OBRAS DE CONTENCAO/POCOS DE VISITA E CAIXAS | M | 130.72 |  |  | MT | 2019-02-01
93955 | EXECUÇÃO DE GRAMPO PARA SOLO GRAMPEADO COM COMPRIMENTO MAIOR QUE 8 M E MENOR OU IGUAL A 10 M, DIÂMETRO DE 10 CM, PERFURAÇÃO COM EQUIPAMENTO MANUAL E ARMADURA COM DIÂMETRO DE 16 MM. AF_05/2016 | DRENAGEM/OBRAS DE CONTENCAO/POCOS DE VISITA E CAIXAS | M | 126.35 |  |  | MT | 2019-02-01
93956 | EXECUÇÃO DE GRAMPO PARA SOLO GRAMPEADO COM COMPRIMENTO MAIOR QUE 10 M, DIÂMETRO DE 10 CM, PERFURAÇÃO COM EQUIPAMENTO MANUAL E ARMADURA COM DIÂMETRO DE 16 MM. AF_05/2016 | DRENAGEM/OBRAS DE CONTENCAO/POCOS DE VISITA E CAIXAS | M | 122.88 |  |  | MT | 2019-02-01
93957 | EXECUÇÃO DE GRAMPO PARA SOLO GRAMPEADO COM COMPRIMENTO MENOR OU IGUAL A 4 M, DIÂMETRO DE 10 CM, PERFURAÇÃO COM EQUIPAMENTO MANUAL E ARMADURA COM DIÂMETRO DE 20 MM. AF_05/2016 | DRENAGEM/OBRAS DE CONTENCAO/POCOS DE VISITA E CAIXAS | M | 153.17 |  |  | MT | 2019-02-01
93958 | EXECUÇÃO DE GRAMPO PARA SOLO GRAMPEADO COM COMPRIMENTO MAIOR QUE 4 M E MENOR OU IGUAL A 6 M, DIÂMETRO DE 10 CM, PERFURAÇÃO COM EQUIPAMENTO MANUAL E ARMADURA COM DIÂMETRO DE 20 MM. AF_05/2016 | DRENAGEM/OBRAS DE CONTENCAO/POCOS DE VISITA E CAIXAS | M | 142.23 |  |  | MT | 2019-02-01
93959 | EXECUÇÃO DE GRAMPO PARA SOLO GRAMPEADO COM COMPRIMENTO MAIOR QUE 6 M E MENOR OU IGUAL A 8 M, DIÂMETRO DE 10 CM, PERFURAÇÃO COM EQUIPAMENTO MANUAL E ARMADURA COM DIÂMETRO DE 20 MM. AF_05/2016 | DRENAGEM/OBRAS DE CONTENCAO/POCOS DE VISITA E CAIXAS | M | 135.76 |  |  | MT | 2019-02-01
93960 | EXECUÇÃO DE GRAMPO PARA SOLO GRAMPEADO COM COMPRIMENTO MAIOR QUE 8 M E MENOR OU IGUAL A 10 M, DIÂMETRO DE 10 CM, PERFURAÇÃO COM EQUIPAMENTO MANUAL E ARMADURA COM DIÂMETRO DE 20 MM. AF_05/2016 | DRENAGEM/OBRAS DE CONTENCAO/POCOS DE VISITA E CAIXAS | M | 131.23 |  |  | MT | 2019-02-01
93961 | EXECUÇÃO DE GRAMPO PARA SOLO GRAMPEADO COM COMPRIMENTO MAIOR QUE 10 M, DIÂMETRO DE 10 CM, PERFURAÇÃO COM EQUIPAMENTO MANUAL E ARMADURA COM DIÂMETRO DE 20 MM. AF_05/2016 | DRENAGEM/OBRAS DE CONTENCAO/POCOS DE VISITA E CAIXAS | M | 127.64 |  |  | MT | 2019-02-01
93962 | EXECUÇÃO DE GRAMPO PARA SOLO GRAMPEADO COM COMPRIMENTO MENOR OU IGUAL A 4 M, DIÂMETRO DE 7 CM, PERFURAÇÃO COM EQUIPAMENTO MANUAL E ARMADURA COM DIÂMETRO DE 16 MM. AF_05/2016 | DRENAGEM/OBRAS DE CONTENCAO/POCOS DE VISITA E CAIXAS | M | 138.09 |  |  | MT | 2019-02-01
93963 | EXECUÇÃO DE GRAMPO PARA SOLO GRAMPEADO COM COMPRIMENTO MAIOR QUE 4 E MENOR OU IGUAL A 6 M, DIÂMETRO DE 7 CM, PERFURAÇÃO COM EQUIPAMENTO MANUAL E ARMADURA COM DIÂMETRO DE 16 MM. AF_05/2016 | DRENAGEM/OBRAS DE CONTENCAO/POCOS DE VISITA E CAIXAS | M | 127.78 |  |  | MT | 2019-02-01
93964 | EXECUÇÃO DE GRAMPO PARA SOLO GRAMPEADO COM COMPRIMENTO MAIOR QUE 6 M E MENOR OU IGUAL A 8 M, DIÂMETRO DE 7 CM, PERFURAÇÃO COM EQUIPAMENTO MANUAL E ARMADURA COM DIÂMETRO DE 16 MM. AF_05/2016 | DRENAGEM/OBRAS DE CONTENCAO/POCOS DE VISITA E CAIXAS | M | 121.59 |  |  | MT | 2019-02-01
93965 | EXECUÇÃO DE GRAMPO PARA SOLO GRAMPEADO COM COMPRIMENTO MAIOR QUE 8 M E MENOR OU IGUAL A 10 M, DIÂMETRO DE 7 CM, PERFURAÇÃO COM EQUIPAMENTO MANUAL E ARMADURA COM DIÂMETRO DE 16 MM. AF_05/2016 | DRENAGEM/OBRAS DE CONTENCAO/POCOS DE VISITA E CAIXAS | M | 115.8 |  |  | MT | 2019-02-01
93966 | EXECUÇÃO DE GRAMPO PARA SOLO GRAMPEADO COM COMPRIMENTO MAIOR QUE 10 M, DIÂMETRO DE 7 CM, PERFURAÇÃO COM EQUIPAMENTO MANUAL E ARMADURA COM DIÂMETRO DE 16 MM. AF_05/2016 | DRENAGEM/OBRAS DE CONTENCAO/POCOS DE VISITA E CAIXAS | M | 113.81 |  |  | MT | 2019-02-01
93967 | EXECUÇÃO DE GRAMPO PARA SOLO GRAMPEADO COM COMPRIMENTO MENOR OU IGUAL A 4 M, DIÂMETRO DE 7 CM, PERFURAÇÃO COM EQUIPAMENTO MANUAL E ARMADURA COM DIÂMETRO DE 20 MM. AF_05/2016 | DRENAGEM/OBRAS DE CONTENCAO/POCOS DE VISITA E CAIXAS | M | 143.98 |  |  | MT | 2019-02-01
93968 | EXECUÇÃO DE GRAMPO PARA SOLO GRAMPEADO COM COMPRIMENTO MAIOR QUE 4 E MENOR OU IGUAL A 6 M, DIÂMETRO DE 7 CM, PERFURAÇÃO COM EQUIPAMENTO MANUAL E ARMADURA COM DIÂMETRO DE 20 MM. AF_05/2016 | DRENAGEM/OBRAS DE CONTENCAO/POCOS DE VISITA E CAIXAS | M | 133.09 |  |  | MT | 2019-02-01
93969 | EXECUÇÃO DE GRAMPO PARA SOLO GRAMPEADO COM COMPRIMENTO MAIOR QUE 6 M E MENOR OU IGUAL A 8 M, DIÂMETRO DE 7 CM, PERFURAÇÃO COM EQUIPAMENTO MANUAL E ARMADURA COM DIÂMETRO DE 20 MM. AF_05/2016 | DRENAGEM/OBRAS DE CONTENCAO/POCOS DE VISITA E CAIXAS | M | 126.65 |  |  | MT | 2019-02-01
93970 | EXECUÇÃO DE GRAMPO PARA SOLO GRAMPEADO COM COMPRIMENTO MAIOR QUE 8 MENOR OU IGUAL A 10 M, DIÂMETRO DE 7 CM, PERFURAÇÃO COM EQUIPAMENTO MANUAL E ARMADURA COM DIÂMETRO DE 20 MM. AF_05/2016 | DRENAGEM/OBRAS DE CONTENCAO/POCOS DE VISITA E CAIXAS | M | 122.1 |  |  | MT | 2019-02-01
93971 | EXECUÇÃO DE GRAMPO PARA SOLO GRAMPEADO COM COMPRIMENTO MAIOR QUE 10 M, DIÂMETRO DE 7 CM, PERFURAÇÃO COM EQUIPAMENTO MANUAL E ARMADURA COM DIÂMETRO DE 20 MM. AF_05/2016 | DRENAGEM/OBRAS DE CONTENCAO/POCOS DE VISITA E CAIXAS | M | 115.06 |  |  | MT | 2019-02-01
95108 | EXECUÇÃO DE PROTEÇÃO DA CABEÇA DO TIRANTE COM USO DE FÔRMAS EM CHAPA COMPENSADA PLASTIFICADA DE MADEIRA E CONCRETO FCK =15 MPA. AF_07/2016 | DRENAGEM/OBRAS DE CONTENCAO/POCOS DE VISITA E CAIXAS | UN | 21.16 |  |  | MT | 2019-02-01
83690 | DISSIPADOR DE ENERGIA EM PEDRA ARGAMASSADA ESPESSURA 6CM INCL MATERIAIS E COLOCACAO MEDIDO P/ VOLUME DE PEDRA ARGAMASSADA | DRENAGEM/OBRAS DE CONTENCAO/POCOS DE VISITA E CAIXAS | M3 | 475.25 |  |  | MT | 2019-02-01
73799/001 | GRELHA EM FERRO FUNDIDO SIMPLES COM REQUADRO, CARGA MÁXIMA 12,5 T, 300 X 1000 MM, E = 15 MM, FORNECIDA E ASSENTADA COM ARGAMASSA 1:4 CIMENTO:AREIA. | DRENAGEM/OBRAS DE CONTENCAO/POCOS DE VISITA E CAIXAS | UN | 301.06 |  |  | MT | 2019-02-01
73856/001 | BOCA P/BUEIRO SIMPLES TUBULAR D=0,40M EM CONCRETO CICLOPICO, INCLINDO FORMAS, ESCAVACAO, REATERRO E MATERIAIS, EXCLUINDO MATERIAL REATERRO JAZIDA E TRANSPORTE | DRENAGEM/OBRAS DE CONTENCAO/POCOS DE VISITA E CAIXAS | UN | 512.39 |  |  | MT | 2019-02-01
73856/002 | BOCA PARA BUEIRO SIMPLES TUBULAR, DIAMETRO =0,60M, EM CONCRETO CICLOPICO, INCLUINDO FORMAS, ESCAVACAO, REATERRO E MATERIAIS, EXCLUINDO MATERIAL REATERRO JAZIDA E TRANSPORTE. | DRENAGEM/OBRAS DE CONTENCAO/POCOS DE VISITA E CAIXAS | UN | 841.56 |  |  | MT | 2019-02-01
73856/003 | BOCA PARA BUEIRO SIMPLES TUBULAR, DIAMETRO =0,80M, EM CONCRETO CICLOPICO, INCLUINDO FORMAS, ESCAVACAO, REATERRO E MATERIAIS, EXCLUINDO MATERIAL REATERRO JAZIDA E TRANSPORTE. | DRENAGEM/OBRAS DE CONTENCAO/POCOS DE VISITA E CAIXAS | UN | 1263.51 |  |  | MT | 2019-02-01
73856/004 | BOCA PARA BUEIRO SIMPLES TUBULAR, DIAMETRO =1,00M, EM CONCRETO CICLOPICO, INCLUINDO FORMAS, ESCAVACAO, REATERRO E MATERIAIS, EXCLUINDO MATERIAL REATERRO JAZIDA E TRANSPORTE. | DRENAGEM/OBRAS DE CONTENCAO/POCOS DE VISITA E CAIXAS | UN | 1784.61 |  |  | MT | 2019-02-01
73856/005 | BOCA PARA BUEIRO SIMPLES TUBULAR, DIAMETRO =1,20M, EM CONCRETO CICLOPICO, INCLUINDO FORMAS, ESCAVACAO, REATERRO E MATERIAIS, EXCLUINDO MATERIAL REATERRO JAZIDA E TRANSPORTE. | DRENAGEM/OBRAS DE CONTENCAO/POCOS DE VISITA E CAIXAS | UN | 2409.9 |  |  | MT | 2019-02-01
73856/006 | BOCA PARA BUEIRO DUPLO TUBULAR, DIAMETRO =0,40M, EM CONCRETO CICLOPICO, INCLUINDO FORMAS, ESCAVACAO, REATERRO E MATERIAIS, EXCLUINDO MATERIAL REATERRO JAZIDA E TRANSPORTE. | DRENAGEM/OBRAS DE CONTENCAO/POCOS DE VISITA E CAIXAS | UN | 724.77 |  |  | MT | 2019-02-01
73856/007 | BOCA PARA BUEIRO DUPLO TUBULAR, DIAMETRO =0,60M, EM CONCRETO CICLOPICO, INCLUINDO FORMAS, ESCAVACAO, REATERRO E MATERIAIS, EXCLUINDO MATERIAL REATERRO JAZIDA E TRANSPORTE. | DRENAGEM/OBRAS DE CONTENCAO/POCOS DE VISITA E CAIXAS | UN | 1197.24 |  |  | MT | 2019-02-01
73856/008 | BOCA PARA BUEIRO DUPLO TUBULAR, DIAMETRO =0,80M, EM CONCRETO CICLOPICO, INCLUINDO FORMAS, ESCAVACAO, REATERRO E MATERIAIS, EXCLUINDO MATERIAL REATERRO JAZIDA E TRANSPORTE. | DRENAGEM/OBRAS DE CONTENCAO/POCOS DE VISITA E CAIXAS | UN | 1800.35 |  |  | MT | 2019-02-01
73856/009 | BOCA PARA BUEIRO DUPLO TUBULAR, DIAMETRO =1,00M, EM CONCRETO CICLOPICO, INCLUINDO FORMAS, ESCAVACAO, REATERRO E MATERIAIS, EXCLUINDO MATERIAL REATERRO JAZIDA E TRANSPORTE. | DRENAGEM/OBRAS DE CONTENCAO/POCOS DE VISITA E CAIXAS | UN | 2245.34 |  |  | MT | 2019-02-01
73856/010 | BOCA PARA BUEIRO DUPLOTUBULAR, DIAMETRO =1,20M, EM CONCRETO CICLOPICO, INCLUINDO FORMAS, ESCAVACAO, REATERRO E MATERIAIS, EXCLUINDO MATERIAL REATERRO JAZIDA E TRANSPORTE. | DRENAGEM/OBRAS DE CONTENCAO/POCOS DE VISITA E CAIXAS | UN | 3426.49 |  |  | MT | 2019-02-01
73856/011 | BOCA PARA BUEIRO TRIPLO TUBULAR, DIAMETRO =0,40M, EM CONCRETO CICLOPICO, INCLUINDO FORMAS, ESCAVACAO, REATERRO E MATERIAIS, EXCLUINDO MATERIAL REATERRO JAZIDA E TRANSPORTE. | DRENAGEM/OBRAS DE CONTENCAO/POCOS DE VISITA E CAIXAS | UN | 936.76 |  |  | MT | 2019-02-01
73856/012 | BOCA PARA BUEIRO TRIPLO TUBULAR, DIAMETRO =0,60M, EM CONCRETO CICLOPICO, INCLUINDO FORMAS, ESCAVACAO, REATERRO E MATERIAIS, EXCLUINDO MATERIAL REATERRO JAZIDA E TRANSPORTE. | DRENAGEM/OBRAS DE CONTENCAO/POCOS DE VISITA E CAIXAS | UN | 1552.46 |  |  | MT | 2019-02-01
73856/013 | BOCA PARA BUEIRO TRIPLO TUBULAR, DIAMETRO =0,80M, EM CONCRETO CICLOPICO, INCLUINDO FORMAS, ESCAVACAO, REATERRO E MATERIAIS, EXCLUINDO MATERIAL REATERRO JAZIDA E TRANSPORTE. | DRENAGEM/OBRAS DE CONTENCAO/POCOS DE VISITA E CAIXAS | UN | 2336.82 |  |  | MT | 2019-02-01
73856/014 | BOCA PARA BUEIRO TRIPLO TUBULAR, DIAMETRO =1,00M, EM CONCRETO CICLOPICO, INCLUINDO FORMAS, ESCAVACAO, REATERRO E MATERIAIS, EXCLUINDO MATERIAL REATERRO JAZIDA E TRANSPORTE. | DRENAGEM/OBRAS DE CONTENCAO/POCOS DE VISITA E CAIXAS | UN | 3297.84 |  |  | MT | 2019-02-01
73856/015 | BOCA PARA BUEIRO TRIPLO TUBULAR, DIAMETRO =1,20M, EM CONCRETO CICLOPICO, INCLUINDO FORMAS, ESCAVACAO, REATERRO E MATERIAIS, EXCLUINDO MATERIAL REATERRO JAZIDA E TRANSPORTE. | DRENAGEM/OBRAS DE CONTENCAO/POCOS DE VISITA E CAIXAS | UN | 4443.17 |  |  | MT | 2019-02-01
74224/001 | POCO DE VISITA PARA DRENAGEM PLUVIAL, EM CONCRETO ESTRUTURAL, DIMENSOES INTERNAS DE 90X150X80CM (LARGXCOMPXALT), PARA REDE DE 600 MM, EXCLUSOS TAMPAO E CHAMINE. | DRENAGEM/OBRAS DE CONTENCAO/POCOS DE VISITA E CAIXAS | UN | 1371.24 |  |  | MT | 2019-02-01
83659 | BOCA DE LOBO EM ALVENARIA TIJOLO MACICO, REVESTIDA C/ ARGAMASSA DE CIMENTO E AREIA 1:3, SOBRE LASTRO DE CONCRETO 10CM E TAMPA DE CONCRETO ARMADO | DRENAGEM/OBRAS DE CONTENCAO/POCOS DE VISITA E CAIXAS | UN | 729.42 |  |  | MT | 2019-02-01
83716 | GRELHA FF 30X90CM, 135KG, P/ CX RALO COM ASSENTAMENTO DE ARGAMASSA CIMENTO/AREIA 1:4 - FORNECIMENTO E INSTALAÇÃO | DRENAGEM/OBRAS DE CONTENCAO/POCOS DE VISITA E CAIXAS | UN | 300.31 |  |  | MT | 2019-02-01
97976 | POÇO DE INSPEÇÃO CIRCULAR PARA ESGOTO, EM ALVENARIA COM TIJOLOS CERÂMICOS MACIÇOS, DIÂMETRO INTERNO = 0,6 M, PROFUNDIDADE = 1 M, EXCLUINDO TAMPÃO. AF_05/2018 | DRENAGEM/OBRAS DE CONTENCAO/POCOS DE VISITA E CAIXAS | UN | 811.07 |  |  | MT | 2019-02-01
97977 | POÇO DE INSPEÇÃO CIRCULAR PARA ESGOTO, EM ALVENARIA COM TIJOLOS CERÂMICOS MACIÇOS, DIÂMETRO INTERNO = 0,6 M, PROFUNDIDADE = 1,5 M, EXCLUINDO TAMPÃO. AF_05/2018 | DRENAGEM/OBRAS DE CONTENCAO/POCOS DE VISITA E CAIXAS | UN | 1181.88 |  |  | MT | 2019-02-01
97980 | BASE PARA POÇO DE VISITA CIRCULAR PARA ESGOTO, EM ALVENARIA COM TIJOLOS CERÂMICOS MACIÇOS, DIÂMETRO INTERNO = 0,8 M, PROFUNDIDADE = 1,45 M, EXCLUINDO TAMPÃO. AF_05/2018 | DRENAGEM/OBRAS DE CONTENCAO/POCOS DE VISITA E CAIXAS | UN | 1514.55 |  |  | MT | 2019-02-01
97981 | ACRÉSCIMO PARA POÇO DE VISITA CIRCULAR PARA ESGOTO, EM ALVENARIA COM TIJOLOS CERÂMICOS MACIÇOS, DIÂMETRO INTERNO = 0,8 M. AF_05/2018 | DRENAGEM/OBRAS DE CONTENCAO/POCOS DE VISITA E CAIXAS | M | 906.78 |  |  | MT | 2019-02-01
97983 | ACRÉSCIMO PARA POÇO DE VISITA CIRCULAR PARA ESGOTO, EM CONCRETO PRÉ-MOLDADO, DIÂMETRO INTERNO = 1 M. AF_05/2018 | DRENAGEM/OBRAS DE CONTENCAO/POCOS DE VISITA E CAIXAS | M | 371.76 |  |  | MT | 2019-02-01
97985 | ACRÉSCIMO PARA POÇO DE VISITA CIRCULAR PARA ESGOTO, EM ALVENARIA COM TIJOLOS CERÂMICOS MACIÇOS, DIÂMETRO INTERNO = 1 M. AF_05/2018 | DRENAGEM/OBRAS DE CONTENCAO/POCOS DE VISITA E CAIXAS | M | 1098.19 |  |  | MT | 2019-02-01
97987 | ACRÉSCIMO PARA POÇO DE VISITA CIRCULAR PARA ESGOTO, EM CONCRETO PRÉ-MOLDADO, DIÂMETRO INTERNO = 1,2 M. AF_05/2018 | DRENAGEM/OBRAS DE CONTENCAO/POCOS DE VISITA E CAIXAS | M | 415.65 |  |  | MT | 2019-02-01
97988 | BASE PARA POÇO DE VISITA CIRCULAR PARA ESGOTO, EM ALVENARIA COM TIJOLOS CERÂMICOS MACIÇOS, DIÂMETRO INTERNO = 1,2 M, PROFUNDIDADE = 1,45 M, EXCLUINDO TAMPÃO. AF_05/2018 | DRENAGEM/OBRAS DE CONTENCAO/POCOS DE VISITA E CAIXAS | UN | 2195.16 |  |  | MT | 2019-02-01
97989 | ACRÉSCIMO PARA POÇO DE VISITA CIRCULAR PARA ESGOTO, EM ALVENARIA COM TIJOLOS CERÂMICOS MACIÇOS, DIÂMETRO INTERNO = 1,2 M. AF_05/2018 | DRENAGEM/OBRAS DE CONTENCAO/POCOS DE VISITA E CAIXAS | M | 1289.63 |  |  | MT | 2019-02-01
97991 | ACRÉSCIMO PARA POÇO DE VISITA CIRCULAR PARA ESGOTO, EM CONCRETO PRÉ-MOLDADO, DIÂMETRO INTERNO = 1,5 M. AF_05/2018 | DRENAGEM/OBRAS DE CONTENCAO/POCOS DE VISITA E CAIXAS | M | 647.4 |  |  | MT | 2019-02-01
97992 | BASE PARA POÇO DE VISITA CIRCULAR PARA ESGOTO, EM ALVENARIA COM TIJOLOS CERÂMICOS MACIÇOS, DIÂMETRO INTERNO = 1,5 M, PROFUNDIDADE = 1,45 M, EXCLUINDO TAMPÃO. AF_05/2018 | DRENAGEM/OBRAS DE CONTENCAO/POCOS DE VISITA E CAIXAS | UN | 2789.55 |  |  | MT | 2019-02-01
97993 | ACRÉSCIMO PARA POÇO DE VISITA CIRCULAR PARA ESGOTO, EM ALVENARIA COM TIJOLOS CERÂMICOS MACIÇOS, DIÂMETRO INTERNO = 1,5 M. AF_05/2018 | DRENAGEM/OBRAS DE CONTENCAO/POCOS DE VISITA E CAIXAS | M | 1576.75 |  |  | MT | 2019-02-01
97994 | BASE PARA POÇO DE VISITA RETANGULAR PARA ESGOTO, EM ALVENARIA COM BLOCOS DE CONCRETO, DIMENSÕES INTERNAS = 1X1 M, PROFUNDIDADE = 1,45 M, EXCLUINDO TAMPÃO. AF_05/2018 | DRENAGEM/OBRAS DE CONTENCAO/POCOS DE VISITA E CAIXAS | UN | 1911.33 |  |  | MT | 2019-02-01
97995 | ACRÉSCIMO PARA POÇO DE VISITA RETANGULAR PARA ESGOTO, EM ALVENARIA COM BLOCOS DE CONCRETO, DIMENSÕES INTERNAS = 1X1 M. AF_05/2018 | DRENAGEM/OBRAS DE CONTENCAO/POCOS DE VISITA E CAIXAS | M | 975.78 |  |  | MT | 2019-02-01
97996 | BASE PARA POÇO DE VISITA RETANGULAR PARA ESGOTO, EM ALVENARIA COM BLOCOS DE CONCRETO, DIMENSÕES INTERNAS = 1X1,5 M, PROFUNDIDADE = 1,45 M, EXCLUINDO TAMPÃO. AF_05/2018 | DRENAGEM/OBRAS DE CONTENCAO/POCOS DE VISITA E CAIXAS | UN | 2415.62 |  |  | MT | 2019-02-01
97997 | ACRÉSCIMO PARA POÇO DE VISITA RETANGULAR PARA ESGOTO, EM ALVENARIA COM BLOCOS DE CONCRETO, DIMENSÕES INTERNAS = 1X1,5 M. AF_05/2018 | DRENAGEM/OBRAS DE CONTENCAO/POCOS DE VISITA E CAIXAS | M | 1168.66 |  |  | MT | 2019-02-01
97999 | ACRÉSCIMO PARA POÇO DE VISITA RETANGULAR PARA ESGOTO, EM ALVENARIA COM BLOCOS DE CONCRETO, DIMENSÕES INTERNAS = 1X2 M. AF_05/2018 | DRENAGEM/OBRAS DE CONTENCAO/POCOS DE VISITA E CAIXAS | M | 1361.57 |  |  | MT | 2019-02-01
98001 | ACRÉSCIMO PARA POÇO DE VISITA RETANGULAR PARA ESGOTO, EM ALVENARIA COM BLOCOS DE CONCRETO, DIMENSÕES INTERNAS = 1X2,5 M. AF_05/2018 | DRENAGEM/OBRAS DE CONTENCAO/POCOS DE VISITA E CAIXAS | M | 1554.45 |  |  | MT | 2019-02-01
98002 | BASE PARA POÇO DE VISITA RETANGULAR PARA ESGOTO, EM ALVENARIA COM BLOCOS DE CONCRETO, DIMENSÕES INTERNAS = 1X3 M, PROFUNDIDADE = 1,45 M, EXCLUINDO TAMPÃO. AF_05/2018 | DRENAGEM/OBRAS DE CONTENCAO/POCOS DE VISITA E CAIXAS | UN | 3951.29 |  |  | MT | 2019-02-01
98003 | ACRÉSCIMO PARA POÇO DE VISITA RETANGULAR PARA ESGOTO, EM ALVENARIA COM BLOCOS DE CONCRETO, DIMENSÕES INTERNAS = 1X3 M. AF_05/2018 | DRENAGEM/OBRAS DE CONTENCAO/POCOS DE VISITA E CAIXAS | M | 1747.37 |  |  | MT | 2019-02-01
98005 | ACRÉSCIMO PARA POÇO DE VISITA RETANGULAR PARA ESGOTO, EM ALVENARIA COM BLOCOS DE CONCRETO, DIMENSÕES INTERNAS = 1X3,5 M. AF_05/2018 | DRENAGEM/OBRAS DE CONTENCAO/POCOS DE VISITA E CAIXAS | M | 1940.24 |  |  | MT | 2019-02-01
98006 | BASE PARA POÇO DE VISITA RETANGULAR PARA ESGOTO, EM ALVENARIA COM BLOCOS DE CONCRETO, DIMENSÕES INTERNAS = 1X4 M, PROFUNDIDADE = 1,45 M, EXCLUINDO TAMPÃO. AF_05/2018 | DRENAGEM/OBRAS DE CONTENCAO/POCOS DE VISITA E CAIXAS | UN | 4965.54 |  |  | MT | 2019-02-01
98007 | ACRÉSCIMO PARA POÇO DE VISITA RETANGULAR PARA ESGOTO, EM ALVENARIA COM BLOCOS DE CONCRETO, DIMENSÕES INTERNAS = 1X4 M. AF_05/2018 | DRENAGEM/OBRAS DE CONTENCAO/POCOS DE VISITA E CAIXAS | M | 2133.16 |  |  | MT | 2019-02-01
98008 | BASE PARA POÇO DE VISITA RETANGULAR PARA ESGOTO, EM ALVENARIA COM BLOCOS DE CONCRETO, DIMENSÕES INTERNAS = 1,5X1,5 M, PROFUNDIDADE = 1,45 M, EXCLUINDO TAMPÃO . AF_05/2018 | DRENAGEM/OBRAS DE CONTENCAO/POCOS DE VISITA E CAIXAS | UN | 2992.91 |  |  | MT | 2019-02-01
98009 | ACRÉSCIMO PARA POÇO DE VISITA RETANGULAR PARA ESGOTO, EM ALVENARIA COM BLOCOS DE CONCRETO, DIMENSÕES INTERNAS = 1,5X1,5 M. AF_05/2018 | DRENAGEM/OBRAS DE CONTENCAO/POCOS DE VISITA E CAIXAS | M | 1361.57 |  |  | MT | 2019-02-01
98010 | BASE PARA POÇO DE VISITA RETANGULAR PARA ESGOTO, EM ALVENARIA COM BLOCOS DE CONCRETO, DIMENSÕES INTERNAS = 1,5X2 M, PROFUNDIDADE = 1,45 M, EXCLUINDO TAMPÃO. AF_05/2018 | DRENAGEM/OBRAS DE CONTENCAO/POCOS DE VISITA E CAIXAS | UN | 3645.79 |  |  | MT | 2019-02-01
98011 | ACRÉSCIMO PARA POÇO DE VISITA RETANGULAR PARA ESGOTO, EM ALVENARIA COM BLOCOS DE CONCRETO, DIMENSÕES INTERNAS = 1,5X2 M. AF_05/2018 | DRENAGEM/OBRAS DE CONTENCAO/POCOS DE VISITA E CAIXAS | M | 1554.45 |  |  | MT | 2019-02-01
98012 | BASE PARA POÇO DE VISITA RETANGULAR PARA ESGOTO, EM ALVENARIA COM BLOCOS DE CONCRETO, DIMENSÕES INTERNAS = 1,5X2,5 M, PROFUNDIDADE = 1,45 M, EXCLUINDO TAMPÃO. AF_05/2018 | DRENAGEM/OBRAS DE CONTENCAO/POCOS DE VISITA E CAIXAS | UN | 4280.55 |  |  | MT | 2019-02-01
98013 | ACRÉSCIMO PARA POÇO DE VISITA RETANGULAR PARA ESGOTO, EM ALVENARIA COM BLOCOS DE CONCRETO, DIMENSÕES INTERNAS = 1,5X2,5 M. AF_05/2018 | DRENAGEM/OBRAS DE CONTENCAO/POCOS DE VISITA E CAIXAS | M | 1747.37 |  |  | MT | 2019-02-01
98014 | BASE PARA POÇO DE VISITA RETANGULAR PARA ESGOTO, EM ALVENARIA COM BLOCOS DE CONCRETO, DIMENSÕES INTERNAS = 1,5X3 M, PROFUNDIDADE = 1,45 M, EXCLUINDO TAMPÃO. AF_05/2018 | DRENAGEM/OBRAS DE CONTENCAO/POCOS DE VISITA E CAIXAS | UN | 4915.22 |  |  | MT | 2019-02-01
98015 | ACRÉSCIMO PARA POÇO DE VISITA RETANGULAR PARA ESGOTO, EM ALVENARIA COM BLOCOS DE CONCRETO, DIMENSÕES INTERNAS = 1,5X3 M. AF_05/2018 | DRENAGEM/OBRAS DE CONTENCAO/POCOS DE VISITA E CAIXAS | M | 1940.24 |  |  | MT | 2019-02-01
98016 | BASE PARA POÇO DE VISITA RETANGULAR PARA ESGOTO, EM ALVENARIA COM BLOCOS DE CONCRETO, DIMENSÕES INTERNAS = 1,5X3,5 M, PROFUNDIDADE = 1,45 M, EXCLUINDO TAMPÃO. AF_05/2018 | DRENAGEM/OBRAS DE CONTENCAO/POCOS DE VISITA E CAIXAS | UN | 5549.98 |  |  | MT | 2019-02-01
98017 | ACRÉSCIMO PARA POÇO DE VISITA RETANGULAR PARA ESGOTO, EM ALVENARIA COM BLOCOS DE CONCRETO, DIMENSÕES INTERNAS = 1,5X3,5 M. AF_05/2018 | DRENAGEM/OBRAS DE CONTENCAO/POCOS DE VISITA E CAIXAS | M | 2133.16 |  |  | MT | 2019-02-01
98018 | BASE PARA POÇO DE VISITA RETANGULAR PARA ESGOTO, EM ALVENARIA COM BLOCOS DE CONCRETO, DIMENSÕES INTERNAS = 1,5X4 M, PROFUNDIDADE = 1,45 M, EXCLUINDO TAMPÃO. AF_05/2018 | DRENAGEM/OBRAS DE CONTENCAO/POCOS DE VISITA E CAIXAS | UN | 6184.71 |  |  | MT | 2019-02-01
98019 | ACRÉSCIMO PARA POÇO DE VISITA RETANGULAR PARA ESGOTO, EM ALVENARIA COM BLOCOS DE CONCRETO, DIMENSÕES INTERNAS = 1,5X4 M. AF_05/2018 | DRENAGEM/OBRAS DE CONTENCAO/POCOS DE VISITA E CAIXAS | M | 2352.22 |  |  | MT | 2019-02-01
98020 | BASE PARA POÇO DE VISITA RETANGULAR PARA ESGOTO, EM ALVENARIA COM BLOCOS DE CONCRETO, DIMENSÕES INTERNAS = 2X2 M, PROFUNDIDADE = 1,45 M, EXCLUINDO TAMPÃO. AF_05/2018 | DRENAGEM/OBRAS DE CONTENCAO/POCOS DE VISITA E CAIXAS | UN | 4411.38 |  |  | MT | 2019-02-01
98021 | ACRÉSCIMO PARA POÇO DE VISITA RETANGULAR PARA ESGOTO, EM ALVENARIA COM BLOCOS DE CONCRETO, DIMENSÕES INTERNAS = 2X2 M. AF_05/2018 | DRENAGEM/OBRAS DE CONTENCAO/POCOS DE VISITA E CAIXAS | M | 1773.54 |  |  | MT | 2019-02-01
98022 | BASE PARA POÇO DE VISITA RETANGULAR PARA ESGOTO, EM ALVENARIA COM BLOCOS DE CONCRETO, DIMENSÕES INTERNAS = 2X2,5 M, PROFUNDIDADE = 1,45 M, EXCLUINDO TAMPÃO. AF_05/2018 | DRENAGEM/OBRAS DE CONTENCAO/POCOS DE VISITA E CAIXAS | UN | 5166.72 |  |  | MT | 2019-02-01
98023 | ACRÉSCIMO PARA POÇO DE VISITA RETANGULAR PARA ESGOTO, EM ALVENARIA COM BLOCOS DE CONCRETO, DIMENSÕES INTERNAS = 2X2,5 M. AF_05/2018 | DRENAGEM/OBRAS DE CONTENCAO/POCOS DE VISITA E CAIXAS | M | 1966.42 |  |  | MT | 2019-02-01
98024 | BASE PARA POÇO DE VISITA RETANGULAR PARA ESGOTO, EM ALVENARIA COM BLOCOS DE CONCRETO, DIMENSÕES INTERNAS = 2X3 M, PROFUNDIDADE = 1,45 M, EXCLUINDO TAMPÃO. AF_05/2018 | DRENAGEM/OBRAS DE CONTENCAO/POCOS DE VISITA E CAIXAS | UN | 5963.41 |  |  | MT | 2019-02-01
98025 | ACRÉSCIMO PARA POÇO DE VISITA RETANGULAR PARA ESGOTO, EM ALVENARIA COM BLOCOS DE CONCRETO, DIMENSÕES INTERNAS = 2X3 M. AF_05/2018 | DRENAGEM/OBRAS DE CONTENCAO/POCOS DE VISITA E CAIXAS | M | 2159.33 |  |  | MT | 2019-02-01
98026 | BASE PARA POÇO DE VISITA RETANGULAR PARA ESGOTO, EM ALVENARIA COM BLOCOS DE CONCRETO, DIMENSÕES INTERNAS = 2X3,5 M, PROFUNDIDADE = 1,45 M, EXCLUINDO TAMPÃO. AF_05/2018 | DRENAGEM/OBRAS DE CONTENCAO/POCOS DE VISITA E CAIXAS | UN | 6723.86 |  |  | MT | 2019-02-01
98027 | ACRÉSCIMO PARA POÇO DE VISITA RETANGULAR PARA ESGOTO, EM ALVENARIA COM BLOCOS DE CONCRETO, DIMENSÕES INTERNAS = 2X3,5 M. AF_05/2018 | DRENAGEM/OBRAS DE CONTENCAO/POCOS DE VISITA E CAIXAS | M | 2352.22 |  |  | MT | 2019-02-01
98028 | BASE PARA POÇO DE VISITA RETANGULAR PARA ESGOTO, EM ALVENARIA COM BLOCOS DE CONCRETO, DIMENSÕES INTERNAS = 2X4 M, PROFUNDIDADE = 1,45 M, EXCLUINDO TAMPÃO. AF_05/2018 | DRENAGEM/OBRAS DE CONTENCAO/POCOS DE VISITA E CAIXAS | UN | 7484.28 |  |  | MT | 2019-02-01
98029 | ACRÉSCIMO PARA POÇO DE VISITA RETANGULAR PARA ESGOTO, EM ALVENARIA COM BLOCOS DE CONCRETO, DIMENSÕES INTERNAS = 2X4 M. AF_05/2018 | DRENAGEM/OBRAS DE CONTENCAO/POCOS DE VISITA E CAIXAS | M | 2550.5 |  |  | MT | 2019-02-01
98030 | BASE PARA POÇO DE VISITA RETANGULAR PARA ESGOTO, EM ALVENARIA COM BLOCOS DE CONCRETO, DIMENSÕES INTERNAS = 2,5X2,5 M, PROFUNDIDADE = 1,45 M, EXCLUINDO TAMPÃO. AF_05/2018 | DRENAGEM/OBRAS DE CONTENCAO/POCOS DE VISITA E CAIXAS | UN | 6110.69 |  |  | MT | 2019-02-01
98031 | ACRÉSCIMO PARA POÇO DE VISITA RETANGULAR PARA ESGOTO, EM ALVENARIA COM BLOCOS DE CONCRETO, DIMENSÕES INTERNAS = 2,5X2,5 M. AF_05/2018 | DRENAGEM/OBRAS DE CONTENCAO/POCOS DE VISITA E CAIXAS | M | 2164.8 |  |  | MT | 2019-02-01
98032 | BASE PARA POÇO DE VISITA RETANGULAR PARA ESGOTO, EM ALVENARIA COM BLOCOS DE CONCRETO, DIMENSÕES INTERNAS = 2,5X3 M, PROFUNDIDADE = 1,45 M, EXCLUINDO TAMPÃO. AF_05/2018 | DRENAGEM/OBRAS DE CONTENCAO/POCOS DE VISITA E CAIXAS | UN | 7026.46 |  |  | MT | 2019-02-01
98033 | ACRÉSCIMO PARA POÇO DE VISITA RETANGULAR PARA ESGOTO, EM ALVENARIA COM BLOCOS DE CONCRETO, DIMENSÕES INTERNAS = 2,5X3 M. AF_05/2018 | DRENAGEM/OBRAS DE CONTENCAO/POCOS DE VISITA E CAIXAS | M | 2357.69 |  |  | MT | 2019-02-01
98034 | BASE PARA POÇO DE VISITA RETANGULAR PARA ESGOTO, EM ALVENARIA COM BLOCOS DE CONCRETO, DIMENSÕES INTERNAS = 2,5X3,5 M, PROFUNDIDADE = 1,45 M, EXCLUINDO TAMPÃO. AF_05/2018 | DRENAGEM/OBRAS DE CONTENCAO/POCOS DE VISITA E CAIXAS | UN | 7942.29 |  |  | MT | 2019-02-01
98035 | ACRÉSCIMO PARA POÇO DE VISITA RETANGULAR PARA ESGOTO, EM ALVENARIA COM BLOCOS DE CONCRETO, DIMENSÕES INTERNAS = 2,5X3,5 M. AF_05/2018 | DRENAGEM/OBRAS DE CONTENCAO/POCOS DE VISITA E CAIXAS | M | 2550.5 |  |  | MT | 2019-02-01
98036 | BASE PARA POÇO DE VISITA RETANGULAR PARA ESGOTO, EM ALVENARIA COM BLOCOS DE CONCRETO, DIMENSÕES INTERNAS = 2,5X4 M, PROFUNDIDADE = 1,45 M, EXCLUINDO TAMPÃO. AF_05/2018 | DRENAGEM/OBRAS DE CONTENCAO/POCOS DE VISITA E CAIXAS | UN | 8858.12 |  |  | MT | 2019-02-01
98037 | ACRÉSCIMO PARA POÇO DE VISITA RETANGULAR PARA ESGOTO, EM ALVENARIA COM BLOCOS DE CONCRETO, DIMENSÕES INTERNAS = 2,5X4 M. AF_05/2018 | DRENAGEM/OBRAS DE CONTENCAO/POCOS DE VISITA E CAIXAS | M | 2748.85 |  |  | MT | 2019-02-01
98038 | BASE PARA POÇO DE VISITA RETANGULAR PARA ESGOTO, EM ALVENARIA COM BLOCOS DE CONCRETO, DIMENSÕES INTERNAS = 3X3 M, PROFUNDIDADE = 1,45 M, EXCLUINDO TAMPÃO. AF_05/2018 | DRENAGEM/OBRAS DE CONTENCAO/POCOS DE VISITA E CAIXAS | UN | 8125.77 |  |  | MT | 2019-02-01
98039 | ACRÉSCIMO PARA POÇO DE VISITA RETANGULAR PARA ESGOTO, EM ALVENARIA COM BLOCOS DE CONCRETO, DIMENSÕES INTERNAS = 3X3 M. AF_05/2018 | DRENAGEM/OBRAS DE CONTENCAO/POCOS DE VISITA E CAIXAS | M | 2555.96 |  |  | MT | 2019-02-01
98040 | BASE PARA POÇO DE VISITA RETANGULAR PARA ESGOTO, EM ALVENARIA COM BLOCOS DE CONCRETO, DIMENSÕES INTERNAS = 3X3,5 M, PROFUNDIDADE = 1,45 M, EXCLUINDO TAMPÃO. AF_05/2018 | DRENAGEM/OBRAS DE CONTENCAO/POCOS DE VISITA E CAIXAS | UN | 9180.85 |  |  | MT | 2019-02-01
98041 | ACRÉSCIMO PARA POÇO DE VISITA RETANGULAR PARA ESGOTO, EM ALVENARIA COM BLOCOS DE CONCRETO, DIMENSÕES INTERNAS = 3X3,5 M. AF_05/2018 | DRENAGEM/OBRAS DE CONTENCAO/POCOS DE VISITA E CAIXAS | M | 2748.85 |  |  | MT | 2019-02-01
98042 | BASE PARA POÇO DE VISITA RETANGULAR PARA ESGOTO, EM ALVENARIA COM BLOCOS DE CONCRETO, DIMENSÕES INTERNAS = 3X4 M, PROFUNDIDADE = 1,45 M, EXCLUINDO TAMPÃO. AF_05/2018 | DRENAGEM/OBRAS DE CONTENCAO/POCOS DE VISITA E CAIXAS | UN | 10235.93 |  |  | MT | 2019-02-01
98043 | ACRÉSCIMO PARA POÇO DE VISITA RETANGULAR PARA ESGOTO, EM ALVENARIA COM BLOCOS DE CONCRETO, DIMENSÕES INTERNAS = 3X4 M. AF_05/2018 | DRENAGEM/OBRAS DE CONTENCAO/POCOS DE VISITA E CAIXAS | M | 2947.21 |  |  | MT | 2019-02-01
98044 | BASE PARA POÇO DE VISITA RETANGULAR PARA ESGOTO, EM ALVENARIA COM BLOCOS DE CONCRETO, DIMENSÕES INTERNAS = 3,5X3,5 M, PROFUNDIDADE = 1,45 M, EXCLUINDO TAMPÃO. AF_05/2018 | DRENAGEM/OBRAS DE CONTENCAO/POCOS DE VISITA E CAIXAS | UN | 10427.36 |  |  | MT | 2019-02-01
98045 | ACRÉSCIMO PARA POÇO DE VISITA RETANGULAR PARA ESGOTO, EM ALVENARIA COM BLOCOS DE CONCRETO, DIMENSÕES INTERNAS = 3,5X3,5 M. AF_05/2018 | DRENAGEM/OBRAS DE CONTENCAO/POCOS DE VISITA E CAIXAS | M | 2947.21 |  |  | MT | 2019-02-01
98046 | BASE PARA POÇO DE VISITA RETANGULAR PARA ESGOTO, EM ALVENARIA COM BLOCOS DE CONCRETO, DIMENSÕES INTERNAS = 3,5X4 M, PROFUNDIDADE = 1,45 M, EXCLUINDO TAMPÃO. AF_05/2018 | DRENAGEM/OBRAS DE CONTENCAO/POCOS DE VISITA E CAIXAS | UN | 11622.86 |  |  | MT | 2019-02-01
98047 | ACRÉSCIMO PARA POÇO DE VISITA RETANGULAR PARA ESGOTO, EM ALVENARIA COM BLOCOS DE CONCRETO, DIMENSÕES INTERNAS = 3,5X4 M. AF_05/2018 | DRENAGEM/OBRAS DE CONTENCAO/POCOS DE VISITA E CAIXAS | M | 3145.55 |  |  | MT | 2019-02-01
98048 | BASE PARA POÇO DE VISITA RETANGULAR PARA ESGOTO, EM ALVENARIA COM BLOCOS DE CONCRETO, DIMENSÕES INTERNAS = 4X4 M, PROFUNDIDADE = 1,45 M, EXCLUINDO TAMPÃO. AF_05/2018 | DRENAGEM/OBRAS DE CONTENCAO/POCOS DE VISITA E CAIXAS | UN | 13019.04 |  |  | MT | 2019-02-01
98049 | ACRÉSCIMO PARA POÇO DE VISITA RETANGULAR PARA ESGOTO, EM ALVENARIA COM BLOCOS DE CONCRETO, DIMENSÕES INTERNAS = 4X4 M. AF_05/2018 | DRENAGEM/OBRAS DE CONTENCAO/POCOS DE VISITA E CAIXAS | M | 3290.47 |  |  | MT | 2019-02-01
98050 | CHAMINÉ CIRCULAR PARA POÇO DE VISITA PARA ESGOTO, EM CONCRETO PRÉ-MOLDADO, DIÂMETRO INTERNO = 0,6 M. AF_05/2018 | DRENAGEM/OBRAS DE CONTENCAO/POCOS DE VISITA E CAIXAS | M | 201.72 |  |  | MT | 2019-02-01
98051 | CHAMINÉ CIRCULAR PARA POÇO DE VISITA PARA ESGOTO, EM ALVENARIA COM TIJOLOS CERÂMICOS MACIÇOS, DIÂMETRO INTERNO = 0,6 M. AF_05/2018 | DRENAGEM/OBRAS DE CONTENCAO/POCOS DE VISITA E CAIXAS | M | 712.81 |  |  | MT | 2019-02-01
98405 | BASE PARA POÇO DE VISITA CIRCULAR PARA ESGOTO, EM ALVENARIA COM TIJOLOS CERÂMICOS MACIÇOS, DIÂMETRO INTERNO = 1 M, PROFUNDIDADE = 1,45 M, EXCLUINDO TAMPÃO. AF_05/2018 | DRENAGEM/OBRAS DE CONTENCAO/POCOS DE VISITA E CAIXAS | UN | 1857.77 |  |  | MT | 2019-02-01
98406 | BASE PARA POÇO DE VISITA RETANGULAR PARA ESGOTO, EM ALVENARIA COM BLOCOS DE CONCRETO, DIMENSÕES INTERNAS = 1X3,5 M, PROFUNDIDADE = 1,45 M, EXCLUINDO TAMPÃO. AF_05/2018 | DRENAGEM/OBRAS DE CONTENCAO/POCOS DE VISITA E CAIXAS | UN | 4458.35 |  |  | MT | 2019-02-01
98407 | BASE PARA POÇO DE VISITA RETANGULAR PARA ESGOTO, EM ALVENARIA COM BLOCOS DE CONCRETO, DIMENSÕES INTERNAS = 1X2 M, PROFUNDIDADE = 1,45 M, EXCLUINDO TAMPÃO. AF_05/2018 | DRENAGEM/OBRAS DE CONTENCAO/POCOS DE VISITA E CAIXAS | UN | 2919.8 |  |  | MT | 2019-02-01
98408 | BASE PARA POÇO DE VISITA RETANGULAR PARA ESGOTO, EM ALVENARIA COM BLOCOS DE CONCRETO, DIMENSÕES INTERNAS = 1X2,5 M, PROFUNDIDADE = 1,45 M, EXCLUINDO TAMPÃO. AF_05/2018 | DRENAGEM/OBRAS DE CONTENCAO/POCOS DE VISITA E CAIXAS | UN | 3424.02 |  |  | MT | 2019-02-01
98409 | ACRÉSCIMO PARA POÇO DE VISITA CIRCULAR PARA ESGOTO, EM CONCRETO PRÉ-MOLDADO, DIÂMETRO INTERNO = 0,8 M. AF_05/2018 | DRENAGEM/OBRAS DE CONTENCAO/POCOS DE VISITA E CAIXAS | M | 307.35 |  |  | MT | 2019-02-01
98414 | BASE PARA POÇO DE VISITA CIRCULAR PARA ESGOTO, EM CONCRETO PRÉ-MOLDADO, DIÂMETRO INTERNO = 1 M, PROFUNDIDADE = 1,45 M, EXCLUINDO TAMPÃO. AF_05/2018_P | DRENAGEM/OBRAS DE CONTENCAO/POCOS DE VISITA E CAIXAS | UN | 913.77 |  |  | MT | 2019-02-01
98415 | (COMPOSIÇÃO REPRESENTATIVA) POÇO DE VISITA CIRCULAR PARA ESGOTO, EM CONCRETO PRÉ-MOLDADO, DIÂMETRO INTERNO = 1,0 M, PROFUNDIDADE ATÉ 1,50 M, EXCLUINDO TAMPÃO. AF_04/2018 | DRENAGEM/OBRAS DE CONTENCAO/POCOS DE VISITA E CAIXAS | UN | 913.77 |  |  | MT | 2019-02-01
98416 | (COMPOSIÇÃO REPRESENTATIVA) POÇO DE VISITA CIRCULAR PARA ESGOTO, EM CONCRETO PRÉ-MOLDADO, DIÂMETRO INTERNO = 1,0 M, PROFUNDIDADE DE 1,50 A 2,00 M, EXCLUINDO TAMPÃO. AF_04/2018 | DRENAGEM/OBRAS DE CONTENCAO/POCOS DE VISITA E CAIXAS | UN | 1099.65 |  |  | MT | 2019-02-01
98417 | (COMPOSIÇÃO REPRESENTATIVA) POÇO DE VISITA CIRCULAR PARA ESGOTO, EM CONCRETO PRÉ-MOLDADO, DIÂMETRO INTERNO = 1,0 M, PROFUNDIDADE DE 2,00 A 2,50 M, EXCLUINDO TAMPÃO. AF_04/2018 | DRENAGEM/OBRAS DE CONTENCAO/POCOS DE VISITA E CAIXAS | UN | 1285.53 |  |  | MT | 2019-02-01
98418 | (COMPOSIÇÃO REPRESENTATIVA) POÇO DE VISITA CIRCULAR PARA ESGOTO, EM CONCRETO PRÉ-MOLDADO, DIÂMETRO INTERNO = 1,0 M, PROFUNDIDADE DE 2,50 A 3,00 M, EXCLUINDO TAMPÃO. AF_04/2018 | DRENAGEM/OBRAS DE CONTENCAO/POCOS DE VISITA E CAIXAS | UN | 1386.39 |  |  | MT | 2019-02-01
98419 | (COMPOSIÇÃO REPRESENTATIVA) POÇO DE VISITA CIRCULAR PARA ESGOTO, EM CONCRETO PRÉ-MOLDADO, DIÂMETRO INTERNO = 1,0 M, PROFUNDIDADE DE 3,00 A 3,50 M, EXCLUINDO TAMPÃO. AF_04/2018 | DRENAGEM/OBRAS DE CONTENCAO/POCOS DE VISITA E CAIXAS | UN | 1487.25 |  |  | MT | 2019-02-01
98420 | (COMPOSIÇÃO REPRESENTATIVA) POÇO DE VISITA CIRCULAR PARA ESGOTO, EM CONCRETO PRÉ-MOLDADO, DIÂMETRO INTERNO = 1,0 M, PROFUNDIDADE ATÉ 1,50 M, INCLUINDO TAMPÃO DE FERRO FUNDIDO, DIÂMETRO DE 60 CM. AF_04/2018 | DRENAGEM/OBRAS DE CONTENCAO/POCOS DE VISITA E CAIXAS | UN | 1314.34 |  |  | MT | 2019-02-01
98421 | (COMPOSIÇÃO REPRESENTATIVA) POÇO DE VISITA CIRCULAR PARA ESGOTO, EM CONCRETO PRÉ-MOLDADO, DIÂMETRO INTERNO = 1,0 M, PROFUNDIDADE DE 1,50 A 2,00 M, INCLUINDO TAMPÃO DE FERRO FUNDIDO, DIÂMETRO DE 60 CM. AF_04/2018 | DRENAGEM/OBRAS DE CONTENCAO/POCOS DE VISITA E CAIXAS | UN | 1500.22 |  |  | MT | 2019-02-01
98422 | (COMPOSIÇÃO REPRESENTATIVA) POÇO DE VISITA CIRCULAR PARA ESGOTO, EM CONCRETO PRÉ-MOLDADO, DIÂMETRO INTERNO = 1,0 M, PROFUNDIDADE DE 2,00 A 2,50 M, INCLUINDO TAMPÃO DE FERRO FUNDIDO, DIÂMETRO DE 60 CM. AF_04/2018 | DRENAGEM/OBRAS DE CONTENCAO/POCOS DE VISITA E CAIXAS | UN | 1686.1 |  |  | MT | 2019-02-01
98423 | (COMPOSIÇÃO REPRESENTATIVA) POÇO DE VISITA CIRCULAR PARA ESGOTO, EM CONCRETO PRÉ-MOLDADO, DIÂMETRO INTERNO = 1,0 M, PROFUNDIDADE DE 2,50 A 3,00 M, INCLUINDO TAMPÃO DE FERRO FUNDIDO, DIÂMETRO DE 60 CM. AF_04/2018 | DRENAGEM/OBRAS DE CONTENCAO/POCOS DE VISITA E CAIXAS | UN | 1786.96 |  |  | MT | 2019-02-01
98424 | (COMPOSIÇÃO REPRESENTATIVA) POÇO DE VISITA CIRCULAR PARA ESGOTO, EM CONCRETO PRÉ-MOLDADO, DIÂMETRO INTERNO = 1,0 M, PROFUNDIDADE DE 3,00 A 3,50 M, INCLUINDO TAMPÃO DE FERRO FUNDIDO, DIÂMETRO DE 60 CM. AF_04/2018 | DRENAGEM/OBRAS DE CONTENCAO/POCOS DE VISITA E CAIXAS | UN | 1887.82 |  |  | MT | 2019-02-01
98425 | (COMPOSIÇÃO REPRESENTATIVA) POÇO DE VISITA CIRCULAR PARA ESGOTO, EM ALVENARIA COM TIJOLOS CERÂMICOS MACIÇOS, DIÂMETRO INTERNO = 1,2 M, PROFUNDIDADE ATÉ 1,50 M, EXCLUINDO TAMPÃO. AF_04/2018 | DRENAGEM/OBRAS DE CONTENCAO/POCOS DE VISITA E CAIXAS | UN | 2195.16 |  |  | MT | 2019-02-01
98426 | (COMPOSIÇÃO REPRESENTATIVA) POÇO DE VISITA CIRCULAR PARA ESGOTO, EM ALVENARIA COM TIJOLOS CERÂMICOS MACIÇOS, DIÂMETRO INTERNO = 1,2 M, PROFUNDIDADE DE 1,50 A 2,00 M, EXCLUINDO TAMPÃO. AF_04/2018 | DRENAGEM/OBRAS DE CONTENCAO/POCOS DE VISITA E CAIXAS | UN | 2839.97 |  |  | MT | 2019-02-01
98427 | (COMPOSIÇÃO REPRESENTATIVA) POÇO DE VISITA CIRCULAR PARA ESGOTO, EM ALVENARIA COM TIJOLOS CERÂMICOS MACIÇOS, DIÂMETRO INTERNO = 1,2 M, PROFUNDIDADE DE 2,00 A 2,50 M, EXCLUINDO TAMPÃO. AF_04/2018 | DRENAGEM/OBRAS DE CONTENCAO/POCOS DE VISITA E CAIXAS | UN | 3484.79 |  |  | MT | 2019-02-01
98428 | (COMPOSIÇÃO REPRESENTATIVA) POÇO DE VISITA CIRCULAR PARA ESGOTO, EM ALVENARIA COM TIJOLOS CERÂMICOS MACIÇOS, DIÂMETRO INTERNO = 1,2 M, PROFUNDIDADE DE 2,50 A 3,00 M, EXCLUINDO TAMPÃO. AF_04/2018 | DRENAGEM/OBRAS DE CONTENCAO/POCOS DE VISITA E CAIXAS | UN | 3841.19 |  |  | MT | 2019-02-01
98429 | (COMPOSIÇÃO REPRESENTATIVA) POÇO DE VISITA CIRCULAR PARA ESGOTO, EM ALVENARIA COM TIJOLOS CERÂMICOS MACIÇOS, DIÂMETRO INTERNO = 1,2 M, PROFUNDIDADE DE 3,00 A 3,50 M, EXCLUINDO TAMPÃO. AF_04/2018 | DRENAGEM/OBRAS DE CONTENCAO/POCOS DE VISITA E CAIXAS | UN | 4197.6 |  |  | MT | 2019-02-01
98430 | (COMPOSIÇÃO REPRESENTATIVA) POÇO DE VISITA CIRCULAR PARA ESGOTO, EM ALVENARIA COM TIJOLOS CERÂMICOS MACIÇOS, DIÂMETRO INTERNO = 1,2 M, PROFUNDIDADE ATÉ 1,50 M, INCLUINDO TAMPÃO DE FERRO FUNDIDO, DIÂMETRO DE 60 CM. AF_04/2018 | DRENAGEM/OBRAS DE CONTENCAO/POCOS DE VISITA E CAIXAS | UN | 2595.73 |  |  | MT | 2019-02-01
98431 | (COMPOSIÇÃO REPRESENTATIVA) POÇO DE VISITA CIRCULAR PARA ESGOTO, EM ALVENARIA COM TIJOLOS CERÂMICOS MACIÇOS, DIÂMETRO INTERNO = 1,2 M, PROFUNDIDADE DE 1,50 A 2,00 M, INCLUINDO TAMPÃO DE FERRO FUNDIDO, DIÂMETRO DE 60 CM. AF_04/2018 | DRENAGEM/OBRAS DE CONTENCAO/POCOS DE VISITA E CAIXAS | UN | 3240.54 |  |  | MT | 2019-02-01
98432 | (COMPOSIÇÃO REPRESENTATIVA) POÇO DE VISITA CIRCULAR PARA ESGOTO, EM ALVENARIA COM TIJOLOS CERÂMICOS MACIÇOS, DIÂMETRO INTERNO = 1,2 M, PROFUNDIDADE DE 2,00 A 2,50 M, INCLUINDO TAMPÃO DE FERRO FUNDIDO, DIÂMETRO DE 60 CM. AF_04/2018 | DRENAGEM/OBRAS DE CONTENCAO/POCOS DE VISITA E CAIXAS | UN | 3885.36 |  |  | MT | 2019-02-01
98433 | (COMPOSIÇÃO REPRESENTATIVA) POÇO DE VISITA CIRCULAR PARA ESGOTO, EM ALVENARIA COM TIJOLOS CERÂMICOS MACIÇOS, DIÂMETRO INTERNO = 1,2 M, PROFUNDIDADE DE 2,50 A 3,00 M, INCLUINDO TAMPÃO DE FERRO FUNDIDO, DIÂMETRO DE 60 CM. AF_04/2018 | DRENAGEM/OBRAS DE CONTENCAO/POCOS DE VISITA E CAIXAS | UN | 4241.76 |  |  | MT | 2019-02-01
98434 | (COMPOSIÇÃO REPRESENTATIVA) POÇO DE VISITA CIRCULAR PARA ESGOTO, EM ALVENARIA COM TIJOLOS CERÂMICOS MACIÇOS, DIÂMETRO INTERNO = 1,2 M, PROFUNDIDADE DE 3,00 A 3,50 M, INCLUINDO TAMPÃO DE FERRO FUNDIDO, DIÂMETRO DE 60 CM. AF_04/2018 | DRENAGEM/OBRAS DE CONTENCAO/POCOS DE VISITA E CAIXAS | UN | 4598.17 |  |  | MT | 2019-02-01
99240 | ACRÉSCIMO PARA POÇO DE VISITA CIRCULAR PARA DRENAGEM, EM CONCRETO PRÉ-MOLDADO, DIÂMETRO INTERNO = 1,2 M. AF_05/2018 | DRENAGEM/OBRAS DE CONTENCAO/POCOS DE VISITA E CAIXAS | M | 407.7 |  |  | MT | 2019-02-01
99241 | ACRÉSCIMO PARA POÇO DE VISITA RETANGULAR PARA DRENAGEM, EM ALVENARIA COM BLOCOS DE CONCRETO, DIMENSÕES INTERNAS = 1,5X1,5 M. AF_05/2018 | DRENAGEM/OBRAS DE CONTENCAO/POCOS DE VISITA E CAIXAS | M | 1319.89 |  |  | MT | 2019-02-01
99242 | BASE PARA POÇO DE VISITA CIRCULAR PARA DRENAGEM, EM ALVENARIA COM TIJOLOS CERÂMICOS MACIÇOS, DIÂMETRO INTERNO = 1,2 M, PROFUNDIDADE = 1,45 M, EXCLUINDO TAMPÃO. AF_05/2018 | DRENAGEM/OBRAS DE CONTENCAO/POCOS DE VISITA E CAIXAS | UN | 2128.19 |  |  | MT | 2019-02-01
99243 | ACRÉSCIMO PARA POÇO DE VISITA CIRCULAR PARA DRENAGEM, EM ALVENARIA COM TIJOLOS CERÂMICOS MACIÇOS, DIÂMETRO INTERNO = 1,2 M. AF_05/2018 | DRENAGEM/OBRAS DE CONTENCAO/POCOS DE VISITA E CAIXAS | M | 1235.96 |  |  | MT | 2019-02-01
99244 | BASE PARA POÇO DE VISITA RETANGULAR PARA DRENAGEM, EM ALVENARIA COM BLOCOS DE CONCRETO, DIMENSÕES INTERNAS = 1,5X2 M, PROFUNDIDADE = 1,45 M, EXCLUINDO TAMPÃO. AF_05/2018 | DRENAGEM/OBRAS DE CONTENCAO/POCOS DE VISITA E CAIXAS | UN | 3560.02 |  |  | MT | 2019-02-01
99246 | ACRÉSCIMO PARA POÇO DE VISITA CIRCULAR PARA DRENAGEM, EM CONCRETO PRÉ-MOLDADO, DIÂMETRO INTERNO = 1,5 M. AF_05/2018 | DRENAGEM/OBRAS DE CONTENCAO/POCOS DE VISITA E CAIXAS | M | 636.55 |  |  | MT | 2019-02-01
99247 | ACRÉSCIMO PARA POÇO DE VISITA RETANGULAR PARA DRENAGEM, EM ALVENARIA COM BLOCOS DE CONCRETO, DIMENSÕES INTERNAS = 1,5X2 M. AF_05/2018 | DRENAGEM/OBRAS DE CONTENCAO/POCOS DE VISITA E CAIXAS | M | 1506.65 |  |  | MT | 2019-02-01
99248 | BASE PARA POÇO DE VISITA CIRCULAR PARA DRENAGEM, EM ALVENARIA COM TIJOLOS CERÂMICOS MACIÇOS, DIÂMETRO INTERNO = 1,5 M, PROFUNDIDADE = 1,45 M, EXCLUINDO TAMPÃO. AF_05/2018 | DRENAGEM/OBRAS DE CONTENCAO/POCOS DE VISITA E CAIXAS | UN | 2706.41 |  |  | MT | 2019-02-01
99249 | ACRÉSCIMO PARA POÇO DE VISITA CIRCULAR PARA DRENAGEM, EM ALVENARIA COM TIJOLOS CERÂMICOS MACIÇOS, DIÂMETRO INTERNO = 1,5 M. AF_05/2018 | DRENAGEM/OBRAS DE CONTENCAO/POCOS DE VISITA E CAIXAS | M | 1514.73 |  |  | MT | 2019-02-01
99252 | BASE PARA POÇO DE VISITA RETANGULAR PARA DRENAGEM, EM ALVENARIA COM BLOCOS DE CONCRETO, DIMENSÕES INTERNAS = 1X1 M, PROFUNDIDADE = 1,45 M, EXCLUINDO TAMPÃO. AF_05/2018 | DRENAGEM/OBRAS DE CONTENCAO/POCOS DE VISITA E CAIXAS | UN | 1867.36 |  |  | MT | 2019-02-01
99254 | ACRÉSCIMO PARA POÇO DE VISITA RETANGULAR PARA DRENAGEM, EM ALVENARIA COM BLOCOS DE CONCRETO, DIMENSÕES INTERNAS = 1X1 M. AF_05/2018 | DRENAGEM/OBRAS DE CONTENCAO/POCOS DE VISITA E CAIXAS | M | 946.36 |  |  | MT | 2019-02-01
99256 | BASE PARA POÇO DE VISITA RETANGULAR PARA DRENAGEM, EM ALVENARIA COM BLOCOS DE CONCRETO, DIMENSÕES INTERNAS = 1,5X2,5 M, PROFUNDIDADE = 1,45 M, EXCLUINDO TAMPÃO. AF_05/2018 | DRENAGEM/OBRAS DE CONTENCAO/POCOS DE VISITA E CAIXAS | UN | 4179.27 |  |  | MT | 2019-02-01
99259 | BASE PARA POÇO DE VISITA RETANGULAR PARA DRENAGEM, EM ALVENARIA COM BLOCOS DE CONCRETO, DIMENSÕES INTERNAS = 1X1,5 M, PROFUNDIDADE = 1,45 M, EXCLUINDO TAMPÃO. AF_05/2018 | DRENAGEM/OBRAS DE CONTENCAO/POCOS DE VISITA E CAIXAS | UN | 2359.83 |  |  | MT | 2019-02-01
99261 | ACRÉSCIMO PARA POÇO DE VISITA RETANGULAR PARA DRENAGEM, EM ALVENARIA COM BLOCOS DE CONCRETO, DIMENSÕES INTERNAS = 1X1,5 M. AF_05/2018 | DRENAGEM/OBRAS DE CONTENCAO/POCOS DE VISITA E CAIXAS | M | 1133.12 |  |  | MT | 2019-02-01
99263 | ACRÉSCIMO PARA POÇO DE VISITA RETANGULAR PARA DRENAGEM, EM ALVENARIA COM BLOCOS DE CONCRETO, DIMENSÕES INTERNAS = 1,5X2,5 M. AF_05/2018 | DRENAGEM/OBRAS DE CONTENCAO/POCOS DE VISITA E CAIXAS | M | 1693.44 |  |  | MT | 2019-02-01
99265 | BASE PARA POÇO DE VISITA RETANGULAR PARA DRENAGEM, EM ALVENARIA COM BLOCOS DE CONCRETO, DIMENSÕES INTERNAS = 1X2 M, PROFUNDIDADE = 1,45 M, EXCLUINDO TAMPÃO. AF_05/2018 | DRENAGEM/OBRAS DE CONTENCAO/POCOS DE VISITA E CAIXAS | UN | 2852.19 |  |  | MT | 2019-02-01
99266 | ACRÉSCIMO PARA POÇO DE VISITA RETANGULAR PARA DRENAGEM, EM ALVENARIA COM BLOCOS DE CONCRETO, DIMENSÕES INTERNAS = 1X2 M. AF_05/2018 | DRENAGEM/OBRAS DE CONTENCAO/POCOS DE VISITA E CAIXAS | M | 1319.89 |  |  | MT | 2019-02-01
99267 | BASE PARA POÇO DE VISITA RETANGULAR PARA DRENAGEM, EM ALVENARIA COM BLOCOS DE CONCRETO, DIMENSÕES INTERNAS = 1X2,5 M, PROFUNDIDADE = 1,45 M, EXCLUINDO TAMPÃO. AF_05/2018 | DRENAGEM/OBRAS DE CONTENCAO/POCOS DE VISITA E CAIXAS | UN | 3344.59 |  |  | MT | 2019-02-01
99269 | ACRÉSCIMO PARA POÇO DE VISITA RETANGULAR PARA DRENAGEM, EM ALVENARIA COM BLOCOS DE CONCRETO, DIMENSÕES INTERNAS = 1X2,5 M. AF_05/2018 | DRENAGEM/OBRAS DE CONTENCAO/POCOS DE VISITA E CAIXAS | M | 1506.65 |  |  | MT | 2019-02-01
99271 | BASE PARA POÇO DE VISITA RETANGULAR PARA DRENAGEM, EM ALVENARIA COM BLOCOS DE CONCRETO, DIMENSÕES INTERNAS = 1,5X3 M, PROFUNDIDADE = 1,45 M, EXCLUINDO TAMPÃO. AF_05/2018 | DRENAGEM/OBRAS DE CONTENCAO/POCOS DE VISITA E CAIXAS | UN | 4798.43 |  |  | MT | 2019-02-01
99272 | POÇO DE INSPEÇÃO CIRCULAR PARA DRENAGEM, EM ALVENARIA COM TIJOLOS CERÂMICOS MACIÇOS, DIÂMETRO INTERNO = 0,6 M, PROFUNDIDADE = 1 M, EXCLUINDO TAMPÃO. AF_05/2018 | DRENAGEM/OBRAS DE CONTENCAO/POCOS DE VISITA E CAIXAS | UN | 782.77 |  |  | MT | 2019-02-01
99273 | POÇO DE INSPEÇÃO CIRCULAR PARA DRENAGEM, EM ALVENARIA COM TIJOLOS CERÂMICOS MACIÇOS, DIÂMETRO INTERNO = 0,6 M, PROFUNDIDADE = 1,5 M, EXCLUINDO TAMPÃO. AF_05/2018 | DRENAGEM/OBRAS DE CONTENCAO/POCOS DE VISITA E CAIXAS | UN | 1133.86 |  |  | MT | 2019-02-01
99274 | BASE PARA POÇO DE VISITA RETANGULAR PARA DRENAGEM, EM ALVENARIA COM BLOCOS DE CONCRETO, DIMENSÕES INTERNAS = 1X3 M, PROFUNDIDADE = 1,45 M, EXCLUINDO TAMPÃO. AF_05/2018 | DRENAGEM/OBRAS DE CONTENCAO/POCOS DE VISITA E CAIXAS | UN | 3860.03 |  |  | MT | 2019-02-01
99276 | ACRÉSCIMO PARA POÇO DE VISITA RETANGULAR PARA DRENAGEM, EM ALVENARIA COM BLOCOS DE CONCRETO, DIMENSÕES INTERNAS = 1,5X3 M. AF_05/2018 | DRENAGEM/OBRAS DE CONTENCAO/POCOS DE VISITA E CAIXAS | M | 1880.18 |  |  | MT | 2019-02-01
99277 | ACRÉSCIMO PARA POÇO DE VISITA RETANGULAR PARA DRENAGEM, EM ALVENARIA COM BLOCOS DE CONCRETO, DIMENSÕES INTERNAS = 1X3 M. AF_05/2018 | DRENAGEM/OBRAS DE CONTENCAO/POCOS DE VISITA E CAIXAS | M | 1693.44 |  |  | MT | 2019-02-01
99278 | ACRÉSCIMO PARA POÇO DE VISITA CIRCULAR PARA DRENAGEM, EM CONCRETO PRÉ-MOLDADO, DIÂMETRO INTERNO = 0,8 M. AF_05/2018 | DRENAGEM/OBRAS DE CONTENCAO/POCOS DE VISITA E CAIXAS | M | 302.53 |  |  | MT | 2019-02-01
99279 | BASE PARA POÇO DE VISITA RETANGULAR PARA DRENAGEM, EM ALVENARIA COM BLOCOS DE CONCRETO, DIMENSÕES INTERNAS = 1X3,5 M, PROFUNDIDADE = 1,45 M, EXCLUINDO TAMPÃO. AF_05/2018 | DRENAGEM/OBRAS DE CONTENCAO/POCOS DE VISITA E CAIXAS | UN | 4355.27 |  |  | MT | 2019-02-01
99280 | BASE PARA POÇO DE VISITA CIRCULAR PARA DRENAGEM, EM ALVENARIA COM TIJOLOS CERÂMICOS MACIÇOS, DIÂMETRO INTERNO = 0,8 M, PROFUNDIDADE = 1,45 M, EXCLUINDO TAMPÃO. AF_05/2018 | DRENAGEM/OBRAS DE CONTENCAO/POCOS DE VISITA E CAIXAS | UN | 1463.64 |  |  | MT | 2019-02-01
99281 | ACRÉSCIMO PARA POÇO DE VISITA RETANGULAR PARA DRENAGEM, EM ALVENARIA COM BLOCOS DE CONCRETO, DIMENSÕES INTERNAS = 1X3,5 M. AF_05/2018 | DRENAGEM/OBRAS DE CONTENCAO/POCOS DE VISITA E CAIXAS | M | 1880.18 |  |  | MT | 2019-02-01
99282 | ACRÉSCIMO PARA POÇO DE VISITA RETANGULAR PARA DRENAGEM, EM ALVENARIA COM BLOCOS DE CONCRETO, DIMENSÕES INTERNAS = 2,5X2,5 M. AF_05/2018 | DRENAGEM/OBRAS DE CONTENCAO/POCOS DE VISITA E CAIXAS | M | 2094.16 |  |  | MT | 2019-02-01
99283 | ACRÉSCIMO PARA POÇO DE VISITA CIRCULAR PARA DRENAGEM, EM ALVENARIA COM TIJOLOS CERÂMICOS MACIÇOS, DIÂMETRO INTERNO = 0,8 M. AF_05/2018 | DRENAGEM/OBRAS DE CONTENCAO/POCOS DE VISITA E CAIXAS | M | 864.24 |  |  | MT | 2019-02-01
99284 | BASE PARA POÇO DE VISITA RETANGULAR PARA DRENAGEM, EM ALVENARIA COM BLOCOS DE CONCRETO, DIMENSÕES INTERNAS = 1,5X3,5 M, PROFUNDIDADE = 1,45 M, EXCLUINDO TAMPÃO. AF_05/2018 | DRENAGEM/OBRAS DE CONTENCAO/POCOS DE VISITA E CAIXAS | UN | 5417.68 |  |  | MT | 2019-02-01
99286 | BASE PARA POÇO DE VISITA RETANGULAR PARA DRENAGEM, EM ALVENARIA COM BLOCOS DE CONCRETO, DIMENSÕES INTERNAS = 1X4 M, PROFUNDIDADE = 1,45 M, EXCLUINDO TAMPÃO. AF_05/2018 | DRENAGEM/OBRAS DE CONTENCAO/POCOS DE VISITA E CAIXAS | UN | 4850.64 |  |  | MT | 2019-02-01
99287 | BASE PARA POÇO DE VISITA RETANGULAR PARA DRENAGEM, EM ALVENARIA COM BLOCOS DE CONCRETO, DIMENSÕES INTERNAS = 2,5X3 M, PROFUNDIDADE = 1,45 M, EXCLUINDO TAMPÃO. AF_05/2018 | DRENAGEM/OBRAS DE CONTENCAO/POCOS DE VISITA E CAIXAS | UN | 6849.08 |  |  | MT | 2019-02-01
99288 | ACRÉSCIMO PARA POÇO DE VISITA CIRCULAR PARA DRENAGEM, EM CONCRETO PRÉ-MOLDADO, DIÂMETRO INTERNO = 1 M. AF_05/2018 | DRENAGEM/OBRAS DE CONTENCAO/POCOS DE VISITA E CAIXAS | M | 365.44 |  |  | MT | 2019-02-01
99289 | ACRÉSCIMO PARA POÇO DE VISITA RETANGULAR PARA DRENAGEM, EM ALVENARIA COM BLOCOS DE CONCRETO, DIMENSÕES INTERNAS = 1X4 M. AF_05/2018 | DRENAGEM/OBRAS DE CONTENCAO/POCOS DE VISITA E CAIXAS | M | 2066.98 |  |  | MT | 2019-02-01
99290 | BASE PARA POÇO DE VISITA RETANGULAR PARA DRENAGEM, EM ALVENARIA COM BLOCOS DE CONCRETO, DIMENSÕES INTERNAS = 1,5X1,5 M, PROFUNDIDADE = 1,45 M, EXCLUINDO TAMPÃO. AF_05/2018 | DRENAGEM/OBRAS DE CONTENCAO/POCOS DE VISITA E CAIXAS | UN | 2922.65 |  |  | MT | 2019-02-01
99291 | ACRÉSCIMO PARA POÇO DE VISITA RETANGULAR PARA DRENAGEM, EM ALVENARIA COM BLOCOS DE CONCRETO, DIMENSÕES INTERNAS = 1,5X3,5 M. AF_05/2018 | DRENAGEM/OBRAS DE CONTENCAO/POCOS DE VISITA E CAIXAS | M | 2066.98 |  |  | MT | 2019-02-01
99292 | BASE PARA POÇO DE VISITA CIRCULAR PARA DRENAGEM, EM ALVENARIA COM TIJOLOS CERÂMICOS MACIÇOS, DIÂMETRO INTERNO = 1 M, PROFUNDIDADE = 1,45 M, EXCLUINDO TAMPÃO. AF_05/2018 | DRENAGEM/OBRAS DE CONTENCAO/POCOS DE VISITA E CAIXAS | UN | 1798.69 |  |  | MT | 2019-02-01
99293 | ACRÉSCIMO PARA POÇO DE VISITA CIRCULAR PARA DRENAGEM, EM ALVENARIA COM TIJOLOS CERÂMICOS MACIÇOS, DIÂMETRO INTERNO = 1 M. AF_05/2018 | DRENAGEM/OBRAS DE CONTENCAO/POCOS DE VISITA E CAIXAS | M | 1050.09 |  |  | MT | 2019-02-01
99294 | BASE PARA POÇO DE VISITA RETANGULAR PARA DRENAGEM, EM ALVENARIA COM BLOCOS DE CONCRETO, DIMENSÕES INTERNAS = 1,5X4 M, PROFUNDIDADE = 1,45 M, EXCLUINDO TAMPÃO. AF_05/2018 | DRENAGEM/OBRAS DE CONTENCAO/POCOS DE VISITA E CAIXAS | UN | 6036.91 |  |  | MT | 2019-02-01
99296 | ACRÉSCIMO PARA POÇO DE VISITA RETANGULAR PARA DRENAGEM, EM ALVENARIA COM BLOCOS DE CONCRETO, DIMENSÕES INTERNAS = 2,5X3 M. AF_05/2018 | DRENAGEM/OBRAS DE CONTENCAO/POCOS DE VISITA E CAIXAS | M | 2280.91 |  |  | MT | 2019-02-01
99297 | ACRÉSCIMO PARA POÇO DE VISITA RETANGULAR PARA DRENAGEM, EM ALVENARIA COM BLOCOS DE CONCRETO, DIMENSÕES INTERNAS = 1,5X4 M. AF_05/2018 | DRENAGEM/OBRAS DE CONTENCAO/POCOS DE VISITA E CAIXAS | M | 2276.21 |  |  | MT | 2019-02-01
99298 | BASE PARA POÇO DE VISITA RETANGULAR PARA DRENAGEM, EM ALVENARIA COM BLOCOS DE CONCRETO, DIMENSÕES INTERNAS = 2,5X3,5 M, PROFUNDIDADE = 1,45 M, EXCLUINDO TAMPÃO. AF_05/2018 | DRENAGEM/OBRAS DE CONTENCAO/POCOS DE VISITA E CAIXAS | UN | 7740.36 |  |  | MT | 2019-02-01
99299 | ACRÉSCIMO PARA POÇO DE VISITA RETANGULAR PARA DRENAGEM, EM ALVENARIA COM BLOCOS DE CONCRETO, DIMENSÕES INTERNAS = 2,5X3,5 M. AF_05/2018 | DRENAGEM/OBRAS DE CONTENCAO/POCOS DE VISITA E CAIXAS | M | 2467.6 |  |  | MT | 2019-02-01
99300 | BASE PARA POÇO DE VISITA RETANGULAR PARA DRENAGEM, EM ALVENARIA COM BLOCOS DE CONCRETO, DIMENSÕES INTERNAS = 2,5X4 M, PROFUNDIDADE = 1,45 M, EXCLUINDO TAMPÃO. AF_05/2018 | DRENAGEM/OBRAS DE CONTENCAO/POCOS DE VISITA E CAIXAS | UN | 8631.66 |  |  | MT | 2019-02-01
99301 | BASE PARA POÇO DE VISITA RETANGULAR PARA DRENAGEM, EM ALVENARIA COM BLOCOS DE CONCRETO, DIMENSÕES INTERNAS = 2X2 M, PROFUNDIDADE = 1,45 M, EXCLUINDO TAMPÃO. AF_05/2018 | DRENAGEM/OBRAS DE CONTENCAO/POCOS DE VISITA E CAIXAS | UN | 4305.36 |  |  | MT | 2019-02-01
99302 | ACRÉSCIMO PARA POÇO DE VISITA RETANGULAR PARA DRENAGEM, EM ALVENARIA COM BLOCOS DE CONCRETO, DIMENSÕES INTERNAS = 2,5X4 M. AF_05/2018 | DRENAGEM/OBRAS DE CONTENCAO/POCOS DE VISITA E CAIXAS | M | 2659.06 |  |  | MT | 2019-02-01
99303 | BASE PARA POÇO DE VISITA RETANGULAR PARA DRENAGEM, EM ALVENARIA COM BLOCOS DE CONCRETO, DIMENSÕES INTERNAS = 3X3 M, PROFUNDIDADE = 1,45 M, EXCLUINDO TAMPÃO. AF_05/2018 | DRENAGEM/OBRAS DE CONTENCAO/POCOS DE VISITA E CAIXAS | UN | 7916.71 |  |  | MT | 2019-02-01
99304 | ACRÉSCIMO PARA POÇO DE VISITA RETANGULAR PARA DRENAGEM, EM ALVENARIA COM BLOCOS DE CONCRETO, DIMENSÕES INTERNAS = 3X3 M. AF_05/2018 | DRENAGEM/OBRAS DE CONTENCAO/POCOS DE VISITA E CAIXAS | M | 2472.29 |  |  | MT | 2019-02-01
99305 | BASE PARA POÇO DE VISITA RETANGULAR PARA DRENAGEM, EM ALVENARIA COM BLOCOS DE CONCRETO, DIMENSÕES INTERNAS = 3X3,5 M, PROFUNDIDADE = 1,45 M, EXCLUINDO TAMPÃO. AF_05/2018 | DRENAGEM/OBRAS DE CONTENCAO/POCOS DE VISITA E CAIXAS | UN | 8942.89 |  |  | MT | 2019-02-01
99306 | ACRÉSCIMO PARA POÇO DE VISITA RETANGULAR PARA DRENAGEM, EM ALVENARIA COM BLOCOS DE CONCRETO, DIMENSÕES INTERNAS = 3X3,5 M. AF_05/2018 | DRENAGEM/OBRAS DE CONTENCAO/POCOS DE VISITA E CAIXAS | M | 2659.06 |  |  | MT | 2019-02-01
99307 | ACRÉSCIMO PARA POÇO DE VISITA RETANGULAR PARA DRENAGEM, EM ALVENARIA COM BLOCOS DE CONCRETO, DIMENSÕES INTERNAS = 2X2 M. AF_05/2018 | DRENAGEM/OBRAS DE CONTENCAO/POCOS DE VISITA E CAIXAS | M | 1715.92 |  |  | MT | 2019-02-01
99308 | BASE PARA POÇO DE VISITA RETANGULAR PARA DRENAGEM, EM ALVENARIA COM BLOCOS DE CONCRETO, DIMENSÕES INTERNAS = 3X4 M, PROFUNDIDADE = 1,45 M, EXCLUINDO TAMPÃO. AF_05/2018 | DRENAGEM/OBRAS DE CONTENCAO/POCOS DE VISITA E CAIXAS | UN | 9969.08 |  |  | MT | 2019-02-01
99309 | ACRÉSCIMO PARA POÇO DE VISITA RETANGULAR PARA DRENAGEM, EM ALVENARIA COM BLOCOS DE CONCRETO, DIMENSÕES INTERNAS = 3X4 M. AF_05/2018 | DRENAGEM/OBRAS DE CONTENCAO/POCOS DE VISITA E CAIXAS | M | 2850.52 |  |  | MT | 2019-02-01
99310 | BASE PARA POÇO DE VISITA RETANGULAR PARA DRENAGEM, EM ALVENARIA COM BLOCOS DE CONCRETO, DIMENSÕES INTERNAS = 3,5X3,5 M, PROFUNDIDADE = 1,45 M, EXCLUINDO TAMPÃO. AF_05/2018 | DRENAGEM/OBRAS DE CONTENCAO/POCOS DE VISITA E CAIXAS | UN | 10152.82 |  |  | MT | 2019-02-01
99311 | ACRÉSCIMO PARA POÇO DE VISITA RETANGULAR PARA DRENAGEM, EM ALVENARIA COM BLOCOS DE CONCRETO, DIMENSÕES INTERNAS = 3,5X3,5 M. AF_05/2018 | DRENAGEM/OBRAS DE CONTENCAO/POCOS DE VISITA E CAIXAS | M | 2850.52 |  |  | MT | 2019-02-01
99312 | BASE PARA POÇO DE VISITA RETANGULAR PARA DRENAGEM, EM ALVENARIA COM BLOCOS DE CONCRETO, DIMENSÕES INTERNAS = 2X2,5 M, PROFUNDIDADE = 1,45 M, EXCLUINDO TAMPÃO. AF_05/2018 | DRENAGEM/OBRAS DE CONTENCAO/POCOS DE VISITA E CAIXAS | UN | 5041.77 |  |  | MT | 2019-02-01
99313 | BASE PARA POÇO DE VISITA RETANGULAR PARA DRENAGEM, EM ALVENARIA COM BLOCOS DE CONCRETO, DIMENSÕES INTERNAS = 3,5X4 M, PROFUNDIDADE = 1,45 M, EXCLUINDO TAMPÃO. AF_05/2018 | DRENAGEM/OBRAS DE CONTENCAO/POCOS DE VISITA E CAIXAS | UN | 11314.98 |  |  | MT | 2019-02-01
99314 | ACRÉSCIMO PARA POÇO DE VISITA RETANGULAR PARA DRENAGEM, EM ALVENARIA COM BLOCOS DE CONCRETO, DIMENSÕES INTERNAS = 3,5X4 M. AF_05/2018 | DRENAGEM/OBRAS DE CONTENCAO/POCOS DE VISITA E CAIXAS | M | 3041.97 |  |  | MT | 2019-02-01
99315 | BASE PARA POÇO DE VISITA RETANGULAR PARA DRENAGEM, EM ALVENARIA COM BLOCOS DE CONCRETO, DIMENSÕES INTERNAS = 4X4 M, PROFUNDIDADE = 1,45 M, EXCLUINDO TAMPÃO. AF_05/2018 | DRENAGEM/OBRAS DE CONTENCAO/POCOS DE VISITA E CAIXAS | UN | 12669.5 |  |  | MT | 2019-02-01
99317 | ACRÉSCIMO PARA POÇO DE VISITA RETANGULAR PARA DRENAGEM, EM ALVENARIA COM BLOCOS DE CONCRETO, DIMENSÕES INTERNAS = 2X2,5 M. AF_05/2018 | DRENAGEM/OBRAS DE CONTENCAO/POCOS DE VISITA E CAIXAS | M | 1902.68 |  |  | MT | 2019-02-01
99318 | CHAMINÉ CIRCULAR PARA POÇO DE VISITA PARA DRENAGEM, EM CONCRETO PRÉ-MOLDADO, DIÂMETRO INTERNO = 0,6 M. AF_05/2018 | DRENAGEM/OBRAS DE CONTENCAO/POCOS DE VISITA E CAIXAS | M | 199.55 |  |  | MT | 2019-02-01
99319 | CHAMINÉ CIRCULAR PARA POÇO DE VISITA PARA DRENAGEM, EM ALVENARIA COM TIJOLOS CERÂMICOS MACIÇOS, DIÂMETRO INTERNO = 0,6 M. AF_05/2018 | DRENAGEM/OBRAS DE CONTENCAO/POCOS DE VISITA E CAIXAS | M | 677.22 |  |  | MT | 2019-02-01
99320 | BASE PARA POÇO DE VISITA RETANGULAR PARA DRENAGEM, EM ALVENARIA COM BLOCOS DE CONCRETO, DIMENSÕES INTERNAS = 2X3 M, PROFUNDIDADE = 1,45 M, EXCLUINDO TAMPÃO. AF_05/2018 | DRENAGEM/OBRAS DE CONTENCAO/POCOS DE VISITA E CAIXAS | UN | 5819.51 |  |  | MT | 2019-02-01
99321 | ACRÉSCIMO PARA POÇO DE VISITA RETANGULAR PARA DRENAGEM, EM ALVENARIA COM BLOCOS DE CONCRETO, DIMENSÕES INTERNAS = 2X3 M. AF_05/2018 | DRENAGEM/OBRAS DE CONTENCAO/POCOS DE VISITA E CAIXAS | M | 2089.46 |  |  | MT | 2019-02-01
99322 | BASE PARA POÇO DE VISITA RETANGULAR PARA DRENAGEM, EM ALVENARIA COM BLOCOS DE CONCRETO, DIMENSÕES INTERNAS = 2X3,5 M, PROFUNDIDADE = 1,45 M, EXCLUINDO TAMPÃO. AF_05/2018 | DRENAGEM/OBRAS DE CONTENCAO/POCOS DE VISITA E CAIXAS | UN | 6561.03 |  |  | MT | 2019-02-01
99323 | ACRÉSCIMO PARA POÇO DE VISITA RETANGULAR PARA DRENAGEM, EM ALVENARIA COM BLOCOS DE CONCRETO, DIMENSÕES INTERNAS = 2X3,5 M. AF_05/2018 | DRENAGEM/OBRAS DE CONTENCAO/POCOS DE VISITA E CAIXAS | M | 2276.21 |  |  | MT | 2019-02-01
99324 | BASE PARA POÇO DE VISITA RETANGULAR PARA DRENAGEM, EM ALVENARIA COM BLOCOS DE CONCRETO, DIMENSÕES INTERNAS = 2X4 M, PROFUNDIDADE = 1,45 M, EXCLUINDO TAMPÃO. AF_05/2018 | DRENAGEM/OBRAS DE CONTENCAO/POCOS DE VISITA E CAIXAS | UN | 7302.52 |  |  | MT | 2019-02-01
99325 | ACRÉSCIMO PARA POÇO DE VISITA RETANGULAR PARA DRENAGEM, EM ALVENARIA COM BLOCOS DE CONCRETO, DIMENSÕES INTERNAS = 2X4 M. AF_05/2018 | DRENAGEM/OBRAS DE CONTENCAO/POCOS DE VISITA E CAIXAS | M | 2467.6 |  |  | MT | 2019-02-01
99326 | BASE PARA POÇO DE VISITA RETANGULAR PARA DRENAGEM, EM ALVENARIA COM BLOCOS DE CONCRETO, DIMENSÕES INTERNAS = 2,5X2,5 M, PROFUNDIDADE = 1,45 M, EXCLUINDO TAMPÃO. AF_05/2018 | DRENAGEM/OBRAS DE CONTENCAO/POCOS DE VISITA E CAIXAS | UN | 5957.83 |  |  | MT | 2019-02-01
99327 | ACRÉSCIMO PARA POÇO DE VISITA RETANGULAR PARA DRENAGEM, EM ALVENARIA COM BLOCOS DE CONCRETO, DIMENSÕES INTERNAS = 4X4 M. AF_05/2018 | DRENAGEM/OBRAS DE CONTENCAO/POCOS DE VISITA E CAIXAS | M | 3187.5 |  |  | MT | 2019-02-01
94263 | GUIA (MEIO-FIO) CONCRETO, MOLDADA IN LOCO EM TRECHO RETO COM EXTRUSORA, 13 CM BASE X 22 CM ALTURA. AF_06/2016 | DRENAGEM/OBRAS DE CONTENCAO/POCOS DE VISITA E CAIXAS | M | 23.51 |  |  | MT | 2019-02-01
94264 | GUIA (MEIO-FIO) CONCRETO, MOLDADA IN LOCO EM TRECHO CURVO COM EXTRUSORA, 13 CM BASE X 22 CM ALTURA. AF_06/2016 | DRENAGEM/OBRAS DE CONTENCAO/POCOS DE VISITA E CAIXAS | M | 26.27 |  |  | MT | 2019-02-01
94265 | GUIA (MEIO-FIO) CONCRETO, MOLDADA IN LOCO EM TRECHO RETO COM EXTRUSORA, 15 CM BASE X 30 CM ALTURA. AF_06/2016 | DRENAGEM/OBRAS DE CONTENCAO/POCOS DE VISITA E CAIXAS | M | 30.77 |  |  | MT | 2019-02-01
94266 | GUIA (MEIO-FIO) CONCRETO, MOLDADA IN LOCO EM TRECHO CURVO COM EXTRUSORA, 15 CM BASE X 30 CM ALTURA. AF_06/2016 | DRENAGEM/OBRAS DE CONTENCAO/POCOS DE VISITA E CAIXAS | M | 33.92 |  |  | MT | 2019-02-01
94267 | GUIA (MEIO-FIO) E SARJETA CONJUGADOS DE CONCRETO, MOLDADA IN LOCO EM TRECHO RETO COM EXTRUSORA, 45 CM BASE (15 CM BASE DA GUIA + 30 CM BASE DA SARJETA) X 22 CM ALTURA. AF_06/2016 | DRENAGEM/OBRAS DE CONTENCAO/POCOS DE VISITA E CAIXAS | M | 36.5 |  |  | MT | 2019-02-01
94268 | GUIA (MEIO-FIO) E SARJETA CONJUGADOS DE CONCRETO, MOLDADA IN LOCO EM TRECHO CURVO COM EXTRUSORA, 45 CM BASE (15 CM BASE DA GUIA + 30 CM BASE DA SARJETA) X 22 CM ALTURA. AF_06/2016 | DRENAGEM/OBRAS DE CONTENCAO/POCOS DE VISITA E CAIXAS | M | 39.97 |  |  | MT | 2019-02-01
94269 | GUIA (MEIO-FIO) E SARJETA CONJUGADOS DE CONCRETO, MOLDADA IN LOCO EM TRECHO RETO COM EXTRUSORA, 60 CM BASE (15 CM BASE DA GUIA + 45 CM BASE DA SARJETA) X 26 CM ALTURA. AF_06/2016 | DRENAGEM/OBRAS DE CONTENCAO/POCOS DE VISITA E CAIXAS | M | 52.05 |  |  | MT | 2019-02-01
94270 | GUIA (MEIO-FIO) E SARJETA CONJUGADOS DE CONCRETO, MOLDADA IN LOCO EM TRECHO CURVO COM EXTRUSORA, 60 CM BASE (15 CM BASE DA GUIA + 45 CM BASE DA SARJETA) X 26 CM ALTURA. AF_06/2016 | DRENAGEM/OBRAS DE CONTENCAO/POCOS DE VISITA E CAIXAS | M | 56.89 |  |  | MT | 2019-02-01
94271 | GUIA (MEIO-FIO) E SARJETA CONJUGADOS DE CONCRETO, MOLDADA IN LOCO EM TRECHO RETO COM EXTRUSORA, 65 CM BASE (15 CM BASE DA GUIA + 50 CM BASE DA SARJETA) X 26 CM ALTURA. AF_06/2016 | DRENAGEM/OBRAS DE CONTENCAO/POCOS DE VISITA E CAIXAS | M | 63.55 |  |  | MT | 2019-02-01
94272 | GUIA (MEIO-FIO) E SARJETA CONJUGADOS DE CONCRETO, MOLDADA IN LOCO EM TRECHO CURVO COM EXTRUSORA, 65 CM BASE (15 CM BASE DA GUIA + 50 CM BASE DA SARJETA) X 26 CM ALTURA. AF_06/2016 | DRENAGEM/OBRAS DE CONTENCAO/POCOS DE VISITA E CAIXAS | M | 69.99 |  |  | MT | 2019-02-01
94273 | ASSENTAMENTO DE GUIA (MEIO-FIO) EM TRECHO RETO, CONFECCIONADA EM CONCRETO PRÉ-FABRICADO, DIMENSÕES 100X15X13X30 CM (COMPRIMENTO X BASE INFERIOR X BASE SUPERIOR X ALTURA), PARA VIAS URBANAS (USO VIÁRIO). AF_06/2016 | DRENAGEM/OBRAS DE CONTENCAO/POCOS DE VISITA E CAIXAS | M | 37.79 |  |  | MT | 2019-02-01
94274 | ASSENTAMENTO DE GUIA (MEIO-FIO) EM TRECHO CURVO, CONFECCIONADA EM CONCRETO PRÉ-FABRICADO, DIMENSÕES 100X15X13X30 CM (COMPRIMENTO X BASE INFERIOR X BASE SUPERIOR X ALTURA), PARA VIAS URBANAS (USO VIÁRIO). AF_06/2016 | DRENAGEM/OBRAS DE CONTENCAO/POCOS DE VISITA E CAIXAS | M | 40.73 |  |  | MT | 2019-02-01
94275 | ASSENTAMENTO DE GUIA (MEIO-FIO) EM TRECHO RETO, CONFECCIONADA EM CONCRETO PRÉ-FABRICADO, DIMENSÕES 100X15X13X20 CM (COMPRIMENTO X BASE INFERIOR X BASE SUPERIOR X ALTURA), PARA URBANIZAÇÃO INTERNA DE EMPREENDIMENTOS. AF_06/2016_P | DRENAGEM/OBRAS DE CONTENCAO/POCOS DE VISITA E CAIXAS | M | 36.24 |  |  | MT | 2019-02-01
94276 | ASSENTAMENTO DE GUIA (MEIO-FIO) EM TRECHO CURVO, CONFECCIONADA EM CONCRETO PRÉ-FABRICADO, DIMENSÕES 100X15X13X20 CM (COMPRIMENTO X BASE INFERIOR X BASE SUPERIOR X ALTURA), PARA URBANIZAÇÃO INTERNA DE EMPREENDIMENTOS. AF_06/2016_P | DRENAGEM/OBRAS DE CONTENCAO/POCOS DE VISITA E CAIXAS | M | 39.19 |  |  | MT | 2019-02-01
94281 | EXECUÇÃO DE SARJETA DE CONCRETO USINADO, MOLDADA IN LOCO EM TRECHO RETO, 30 CM BASE X 15 CM ALTURA. AF_06/2016 | DRENAGEM/OBRAS DE CONTENCAO/POCOS DE VISITA E CAIXAS | M | 36.13 |  |  | MT | 2019-02-01
94282 | EXECUÇÃO DE SARJETA DE CONCRETO USINADO, MOLDADA IN LOCO EM TRECHO CURVO, 30 CM BASE X 15 CM ALTURA. AF_06/2016 | DRENAGEM/OBRAS DE CONTENCAO/POCOS DE VISITA E CAIXAS | M | 45.11 |  |  | MT | 2019-02-01
94283 | EXECUÇÃO DE SARJETA DE CONCRETO USINADO, MOLDADA IN LOCO EM TRECHO RETO, 45 CM BASE X 15 CM ALTURA. AF_06/2016 | DRENAGEM/OBRAS DE CONTENCAO/POCOS DE VISITA E CAIXAS | M | 46.78 |  |  | MT | 2019-02-01
94284 | EXECUÇÃO DE SARJETA DE CONCRETO USINADO, MOLDADA IN LOCO EM TRECHO CURVO, 45 CM BASE X 15 CM ALTURA. AF_06/2016 | DRENAGEM/OBRAS DE CONTENCAO/POCOS DE VISITA E CAIXAS | M | 55.76 |  |  | MT | 2019-02-01
94285 | EXECUÇÃO DE SARJETA DE CONCRETO USINADO, MOLDADA IN LOCO EM TRECHO RETO, 60 CM BASE X 15 CM ALTURA. AF_06/2016 | DRENAGEM/OBRAS DE CONTENCAO/POCOS DE VISITA E CAIXAS | M | 57 |  |  | MT | 2019-02-01
94286 | EXECUÇÃO DE SARJETA DE CONCRETO USINADO, MOLDADA IN LOCO EM TRECHO CURVO, 60 CM BASE X 15 CM ALTURA. AF_06/2016 | DRENAGEM/OBRAS DE CONTENCAO/POCOS DE VISITA E CAIXAS | M | 65.99 |  |  | MT | 2019-02-01
94287 | EXECUÇÃO DE SARJETA DE CONCRETO USINADO, MOLDADA IN LOCO EM TRECHO RETO, 30 CM BASE X 10 CM ALTURA. AF_06/2016 | DRENAGEM/OBRAS DE CONTENCAO/POCOS DE VISITA E CAIXAS | M | 28.33 |  |  | MT | 2019-02-01
94288 | EXECUÇÃO DE SARJETA DE CONCRETO USINADO, MOLDADA IN LOCO EM TRECHO CURVO, 30 CM BASE X 10 CM ALTURA. AF_06/2016 | DRENAGEM/OBRAS DE CONTENCAO/POCOS DE VISITA E CAIXAS | M | 36.2 |  |  | MT | 2019-02-01
94289 | EXECUÇÃO DE SARJETA DE CONCRETO USINADO, MOLDADA IN LOCO EM TRECHO RETO, 45 CM BASE X 10 CM ALTURA. AF_06/2016 | DRENAGEM/OBRAS DE CONTENCAO/POCOS DE VISITA E CAIXAS | M | 36 |  |  | MT | 2019-02-01
94290 | EXECUÇÃO DE SARJETA DE CONCRETO USINADO, MOLDADA IN LOCO EM TRECHO CURVO, 45 CM BASE X 10 CM ALTURA. AF_06/2016 | DRENAGEM/OBRAS DE CONTENCAO/POCOS DE VISITA E CAIXAS | M | 43.86 |  |  | MT | 2019-02-01
94291 | EXECUÇÃO DE SARJETA DE CONCRETO USINADO, MOLDADA IN LOCO EM TRECHO RETO, 60 CM BASE X 10 CM ALTURA. AF_06/2016 | DRENAGEM/OBRAS DE CONTENCAO/POCOS DE VISITA E CAIXAS | M | 43.23 |  |  | MT | 2019-02-01
94292 | EXECUÇÃO DE SARJETA DE CONCRETO USINADO, MOLDADA IN LOCO EM TRECHO CURVO, 60 CM BASE X 10 CM ALTURA. AF_06/2016 | DRENAGEM/OBRAS DE CONTENCAO/POCOS DE VISITA E CAIXAS | M | 51.09 |  |  | MT | 2019-02-01
94293 | EXECUÇÃO DE SARJETÃO DE CONCRETO USINADO, MOLDADA IN LOCO EM TRECHO RETO, 100 CM BASE X 20 CM ALTURA. AF_06/2016 | DRENAGEM/OBRAS DE CONTENCAO/POCOS DE VISITA E CAIXAS | M | 111.58 |  |  | MT | 2019-02-01
94294 | EXECUÇÃO DE ESCORAS DE CONCRETO PARA CONTENÇÃO DE GUIAS PRÉ-FABRICADAS. AF_06/2016 | DRENAGEM/OBRAS DE CONTENCAO/POCOS DE VISITA E CAIXAS | M | 6.08 |  |  | MT | 2019-02-01
94037 | ESCORAMENTO DE VALA, TIPO PONTALETEAMENTO, COM PROFUNDIDADE DE 0 A 1,5 M, LARGURA MENOR QUE 1,5 M, EM LOCAL COM NÍVEL ALTO DE INTERFERÊNCIA. AF_06/2016 | ESCORAMENTO | M2 | 14.3 |  |  | MT | 2019-02-01
94038 | ESCORAMENTO DE VALA, TIPO PONTALETEAMENTO, COM PROFUNDIDADE DE 0 A 1,5 M, LARGURA MAIOR OU IGUAL A 1,5 M E MENOR QUE 2,5 M, EM LOCAL COM NÍVEL ALTO DE INTERFERÊNCIA. AF_06/2016 | ESCORAMENTO | M2 | 20.12 |  |  | MT | 2019-02-01
94039 | ESCORAMENTO DE VALA, TIPO PONTALETEAMENTO, COM PROFUNDIDADE DE 1,5 A 3,0 M, LARGURA MENOR QUE 1,5 M, EM LOCAL COM NÍVEL ALTO DE INTERFERÊNCIA. AF_06/2016 | ESCORAMENTO | M2 | 11.18 |  |  | MT | 2019-02-01
94040 | ESCORAMENTO DE VALA, TIPO PONTALETEAMENTO, COM PROFUNDIDADE DE 1,5 A 3,0 M, LARGURA MAIOR OU IGUAL A 1,5 M E MENOR QUE 2,5 M, EM LOCAL COM NÍVEL ALTO DE INTERFERÊNCIA. AF_06/2016 | ESCORAMENTO | M2 | 17.05 |  |  | MT | 2019-02-01
94041 | ESCORAMENTO DE VALA, TIPO PONTALETEAMENTO, COM PROFUNDIDADE DE 3,0 A 4,5 M, LARGURA MENOR QUE 1,5 M EM LOCAL COM NÍVEL ALTO DE INTERFERÊNCIA. AF_06/2016 | ESCORAMENTO | M2 | 8.43 |  |  | MT | 2019-02-01
94042 | ESCORAMENTO DE VALA, TIPO PONTALETEAMENTO, COM PROFUNDIDADE DE 3,0 A 4,5 M, LARGURA MAIOR OU IGUAL A 1,5 M E MENOR QUE 2,5 M, EM LOCAL COM NÍVEL ALTO DE INTERFERÊNCIA. AF_06/2016 | ESCORAMENTO | M2 | 14.44 |  |  | MT | 2019-02-01
94043 | ESCORAMENTO DE VALA, TIPO PONTALETEAMENTO, COM PROFUNDIDADE DE 0 A 1,5 M, LARGURA MENOR QUE 1,5 M, EM LOCAL COM NÍVEL BAIXO DE INTERFERÊNCIA. AF_06/2016 | ESCORAMENTO | M2 | 13.39 |  |  | MT | 2019-02-01
94044 | ESCORAMENTO DE VALA, TIPO PONTALETEAMENTO, COM PROFUNDIDADE DE 0 A 1,5 M, LARGURA MAIOR OU IGUAL A 1,5 M E MENOR QUE 2,5 M, EM LOCAL COM NÍVEL BAIXO DE INTERFERÊNCIA. AF_06/2016 | ESCORAMENTO | M2 | 19.25 |  |  | MT | 2019-02-01
94045 | ESCORAMENTO DE VALA, TIPO PONTALETEAMENTO, COM PROFUNDIDADE DE 1,5 A 3,0 M, LARGURA MENOR QUE 1,5 M, EM LOCAL COM NÍVEL BAIXO DE INTERFERÊNCIA. AF_06/2016 | ESCORAMENTO | M2 | 10.31 |  |  | MT | 2019-02-01
94046 | ESCORAMENTO DE VALA, TIPO PONTALETEAMENTO, COM PROFUNDIDADE DE 1,5 A 3,0 M, LARGURA MAIOR OU IGUAL A 1,5 M E MENOR QUE 2,5 M, EM LOCAL COM NÍVEL BAIXO DE INTERFERÊNCIA. AF_06/2016 | ESCORAMENTO | M2 | 16.13 |  |  | MT | 2019-02-01
94047 | ESCORAMENTO DE VALA, TIPO PONTALETEAMENTO, COM PROFUNDIDADE DE 3,0 A 4,5 M, LARGURA MENOR QUE 1,5 M EM LOCAL COM NÍVEL BAIXO DE INTERFERÊNCIA. AF_06/2016 | ESCORAMENTO | M2 | 7.55 |  |  | MT | 2019-02-01
94048 | ESCORAMENTO DE VALA, TIPO PONTALETEAMENTO, COM PROFUNDIDADE DE 3,0 A 4,5 M, LARGURA MAIOR OU IGUAL A 1,5 M E MENOR QUE 2,5 M, EM LOCAL COM NÍVEL BAIXO DE INTERFERÊNCIA. AF_06/2016 | ESCORAMENTO | M2 | 13.54 |  |  | MT | 2019-02-01
94049 | ESCORAMENTO DE VALA, TIPO DESCONTÍNUO, COM PROFUNDIDADE DE 0 A 1,5 M, LARGURA MENOR QUE 1,5 M, EM LOCAL COM NÍVEL ALTO DE INTERFERÊNCIA. AF_06/2016 | ESCORAMENTO | M2 | 22.07 |  |  | MT | 2019-02-01
94050 | ESCORAMENTO DE VALA, TIPO DESCONTÍNUO, COM PROFUNDIDADE DE 0 A 1,5 M, LARGURA MAIOR OU IGUAL A 1,5 M E MENOR QUE 2,5 M, EM LOCAL COM NÍVEL ALTO DE INTERFERÊNCIA. AF_06/2016 | ESCORAMENTO | M2 | 29.65 |  |  | MT | 2019-02-01
94051 | ESCORAMENTO DE VALA, TIPO DESCONTÍNUO, COM PROFUNDIDADE DE 1,5 M A 3,0 M, LARGURA MENOR QUE 1,5 M, EM LOCAL COM NÍVEL ALTO DE INTERFERÊNCIA. AF_06/2016 | ESCORAMENTO | M2 | 17.85 |  |  | MT | 2019-02-01
94052 | ESCORAMENTO DE VALA, TIPO DESCONTÍNUO, COM PROFUNDIDADE DE 1,5 A 3,0 M, LARGURA MAIOR OU IGUAL A 1,5 M E MENOR QUE 2,5 M, EM LOCAL COM NÍVEL ALTO DE INTERFERÊNCIA. AF_06/2016 | ESCORAMENTO | M2 | 25.3 |  |  | MT | 2019-02-01
94053 | ESCORAMENTO DE VALA, TIPO DESCONTÍNUO, COM PROFUNDIDADE DE 3,0 A 4,5 M, LARGURA MENOR QUE 1,5 M, EM LOCAL COM NÍVEL ALTO DE INTERFERÊNCIA. AF_06/2016 | ESCORAMENTO | M2 | 14.76 |  |  | MT | 2019-02-01
94054 | ESCORAMENTO DE VALA, TIPO DESCONTÍNUO, COM PROFUNDIDADE DE 3,0 A 4,5 M, LARGURA MAIOR OU IGUAL A 1,5 E MENOR QUE 2,5 M, EM LOCAL COM NÍVEL ALTO DE INTERFERÊNCIA. AF_06/2016 | ESCORAMENTO | M2 | 22.34 |  |  | MT | 2019-02-01
94055 | ESCORAMENTO DE VALA, TIPO DESCONTÍNUO, COM PROFUNDIDADE DE 0 A 1,5 M, LARGURA MENOR QUE 1,5 M, EM LOCAL COM NÍVEL BAIXO DE INTERFERÊNCIA. AF_06/2016 | ESCORAMENTO | M2 | 20.9 |  |  | MT | 2019-02-01
94056 | ESCORAMENTO DE VALA, TIPO DESCONTÍNUO, COM PROFUNDIDADE DE 0 A 1,5 M, LARGURA MAIOR OU IGUAL A 1,5 M E MENOR QUE 2,5 M, EM LOCAL COM NÍVEL BAIXO DE INTERFERÊNCIA. AF_06/2016 | ESCORAMENTO | M2 | 28.49 |  |  | MT | 2019-02-01
94057 | ESCORAMENTO DE VALA, TIPO DESCONTÍNUO, COM PROFUNDIDADE DE 1,5 M A 3,0 M, LARGURA MENOR QUE 1,5 M, EM LOCAL COM NÍVEL BAIXO DE INTERFERÊNCIA. AF_06/2016 | ESCORAMENTO | M2 | 16.71 |  |  | MT | 2019-02-01
94058 | ESCORAMENTO DE VALA, TIPO DESCONTÍNUO, COM PROFUNDIDADE DE 1,5 A 3,0 M, LARGURA MAIOR OU IGUAL A 1,5 M E MENOR QUE 2,5 M, EM LOCAL COM NÍVEL BAIXO DE INTERFERÊNCIA. AF_06/2016 | ESCORAMENTO | M2 | 24.13 |  |  | MT | 2019-02-01
94059 | ESCORAMENTO DE VALA, TIPO DESCONTÍNUO, COM PROFUNDIDADE DE 3,0 A 4,5 M, LARGURA MENOR QUE 1,5 M, EM LOCAL COM NÍVEL BAIXO DE INTERFERÊNCIA. AF_06/2016 | ESCORAMENTO | M2 | 13.6 |  |  | MT | 2019-02-01
94060 | ESCORAMENTO DE VALA, TIPO DESCONTÍNUO, COM PROFUNDIDADE DE 3,0 A 4,5 M, LARGURA MAIOR OU IGUAL A 1,5 E MENOR QUE 2,5 M, EM LOCAL COM NÍVEL BAIXO DE INTERFERÊNCIA. AF_06/2016 | ESCORAMENTO | M2 | 21.18 |  |  | MT | 2019-02-01
83770 | ESCORAMENTO CONTINUO DE VALAS, MISTO, COM PERFIL I DE 8" | ESCORAMENTO | M2 | 125.61 |  |  | MT | 2019-02-01
73301 | ESCORAMENTO FORMAS ATE H = 3,30M, COM MADEIRA DE 3A QUALIDADE, NAO APARELHADA, APROVEITAMENTO TABUAS 3X E PRUMOS 4X. | ESCORAMENTO | M3 | 9.47 |  |  | MT | 2019-02-01
83515 | ESCORAMENTO FORMAS DE H=3,30 A 3,50 M, COM MADEIRA 3A QUALIDADE, NAO APARELHADA, APROVEITAMENTO TABUAS 3X E PRUMOS 4X | ESCORAMENTO | M3 | 15.01 |  |  | MT | 2019-02-01
83516 | ESCORAMENTO FORMAS H=3,50 A 4,00 M, COM MADEIRA DE 3A QUALIDADE, NAO APARELHADA, APROVEITAMENTO TABUAS 3X E PRUMOS 4X. | ESCORAMENTO | M3 | 17.33 |  |  | MT | 2019-02-01
72144 | RECOLOCACAO DE FOLHAS DE PORTA DE PASSAGEM OU JANELA, CONSIDERANDO REAPROVEITAMENTO DO MATERIAL | ESQUADRIAS/FERRAGENS/VIDROS | UN | 75.43 |  |  | MT | 2019-02-01
73910/008 | PORTA DE MADEIRA COMPENSADA LISA PARA PINTURA, 120X210X3,5CM, 2 FOLHAS, INCLUSO ADUELA 2A, ALIZAR 2A E DOBRADICAS | ESQUADRIAS/FERRAGENS/VIDROS | UN | 752.32 |  |  | MT | 2019-02-01
73910/009 | PORTA DE MADEIRA COMPENSADA LISA PARA CERA OU VERNIZ, 120X210X3,5CM, 2 FOLHAS, INCLUSO ADUELA 1A, ALIZAR 1A E DOBRADICAS COM ANEL | ESQUADRIAS/FERRAGENS/VIDROS | UN | 968.02 |  |  | MT | 2019-02-01
84874 | ALCAPAO EM COMPENSADO DE MADEIRA CEDRO/VIROLA, 60X60X2CM, COM MARCO 7X3CM, ALIZAR DE 2A, DOBRADICAS EM LATAO CROMADO E TARJETA CROMADA | ESQUADRIAS/FERRAGENS/VIDROS | UN | 206.86 |  |  | MT | 2019-02-01
84876 | PORTA MADEIRA 1A CORRER P/VIDRO 30MM/ GUARNICAO 15CM/ALIZAR | ESQUADRIAS/FERRAGENS/VIDROS | M2 | 583.45 |  |  | MT | 2019-02-01
90800 | ADUELA / MARCO / BATENTE PARA PORTA DE 60X210CM, PADRÃO MÉDIO - FORNECIMENTO E MONTAGEM. AF_08/2015 | ESQUADRIAS/FERRAGENS/VIDROS | UN | 160.74 |  |  | MT | 2019-02-01
90801 | ADUELA / MARCO / BATENTE PARA PORTA DE 70X210CM, PADRÃO MÉDIO - FORNECIMENTO E MONTAGEM. AF_08/2015 | ESQUADRIAS/FERRAGENS/VIDROS | UN | 167.54 |  |  | MT | 2019-02-01
90802 | ADUELA / MARCO / BATENTE PARA PORTA DE 80X210CM, PADRÃO MÉDIO - FORNECIMENTO E MONTAGEM. AF_08/2015 | ESQUADRIAS/FERRAGENS/VIDROS | UN | 174.36 |  |  | MT | 2019-02-01
90803 | ADUELA / MARCO / BATENTE PARA PORTA DE 90X210CM, PADRÃO MÉDIO - FORNECIMENTO E MONTAGEM. AF_08/2015 | ESQUADRIAS/FERRAGENS/VIDROS | UN | 181.16 |  |  | MT | 2019-02-01
90804 | ADUELA / MARCO / BATENTE PARA PORTA DE 60X210CM, FIXAÇÃO COM ARGAMASSA, PADRÃO MÉDIO - FORNECIMENTO E INSTALAÇÃO. AF_08/2015_P | ESQUADRIAS/FERRAGENS/VIDROS | UN | 218.63 |  |  | MT | 2019-02-01
90805 | ADUELA / MARCO / BATENTE PARA PORTA DE 60X210CM, FIXAÇÃO COM ARGAMASSA - SOMENTE INSTALAÇÃO. AF_08/2015_P | ESQUADRIAS/FERRAGENS/VIDROS | UN | 57.89 |  |  | MT | 2019-02-01
90806 | ADUELA / MARCO / BATENTE PARA PORTA DE 70X210CM, FIXAÇÃO COM ARGAMASSA, PADRÃO MÉDIO - FORNECIMENTO E INSTALAÇÃO. AF_08/2015_P | ESQUADRIAS/FERRAGENS/VIDROS | UN | 230.23 |  |  | MT | 2019-02-01
90807 | ADUELA / MARCO / BATENTE PARA PORTA DE 70X210CM, FIXAÇÃO COM ARGAMASSA - SOMENTE INSTALAÇÃO. AF_08/2015_P | ESQUADRIAS/FERRAGENS/VIDROS | UN | 62.69 |  |  | MT | 2019-02-01
90816 | ADUELA / MARCO / BATENTE PARA PORTA DE 80X210CM, FIXAÇÃO COM ARGAMASSA, PADRÃO MÉDIO - FORNECIMENTO E INSTALAÇÃO. AF_08/2015_P | ESQUADRIAS/FERRAGENS/VIDROS | UN | 241.85 |  |  | MT | 2019-02-01
90817 | ADUELA / MARCO / BATENTE PARA PORTA DE 80X210CM, FIXAÇÃO COM ARGAMASSA - SOMENTE INSTALAÇÃO. AF_08/2015_P | ESQUADRIAS/FERRAGENS/VIDROS | UN | 67.49 |  |  | MT | 2019-02-01
90818 | ADUELA / MARCO / BATENTE PARA PORTA DE 90X210CM, FIXAÇÃO COM ARGAMASSA, PADRÃO MÉDIO - FORNECIMENTO E INSTALAÇÃO. AF_08/2015_P | ESQUADRIAS/FERRAGENS/VIDROS | UN | 253.49 |  |  | MT | 2019-02-01
90819 | ADUELA / MARCO / BATENTE PARA PORTA DE 90X210CM, FIXAÇÃO COM ARGAMASSA - SOMENTE INSTALAÇÃO. AF_08/2015_P | ESQUADRIAS/FERRAGENS/VIDROS | UN | 72.33 |  |  | MT | 2019-02-01
90820 | PORTA DE MADEIRA PARA PINTURA, SEMI-OCA (LEVE OU MÉDIA), 60X210CM, ESPESSURA DE 3,5CM, INCLUSO DOBRADIÇAS - FORNECIMENTO E INSTALAÇÃO. AF_08/2015 | ESQUADRIAS/FERRAGENS/VIDROS | UN | 361.85 |  |  | MT | 2019-02-01
90821 | PORTA DE MADEIRA PARA PINTURA, SEMI-OCA (LEVE OU MÉDIA), 70X210CM, ESPESSURA DE 3,5CM, INCLUSO DOBRADIÇAS - FORNECIMENTO E INSTALAÇÃO. AF_08/2015 | ESQUADRIAS/FERRAGENS/VIDROS | UN | 391.68 |  |  | MT | 2019-02-01
90822 | PORTA DE MADEIRA PARA PINTURA, SEMI-OCA (LEVE OU MÉDIA), 80X210CM, ESPESSURA DE 3,5CM, INCLUSO DOBRADIÇAS - FORNECIMENTO E INSTALAÇÃO. AF_08/2015 | ESQUADRIAS/FERRAGENS/VIDROS | UN | 386.51 |  |  | MT | 2019-02-01
90823 | PORTA DE MADEIRA PARA PINTURA, SEMI-OCA (LEVE OU MÉDIA), 90X210CM, ESPESSURA DE 3,5CM, INCLUSO DOBRADIÇAS - FORNECIMENTO E INSTALAÇÃO. AF_08/2015 | ESQUADRIAS/FERRAGENS/VIDROS | UN | 405.1 |  |  | MT | 2019-02-01
90826 | ALIZAR / GUARNIÇÃO DE 5X1,5CM PARA PORTA DE 60X210CM FIXADO COM PREGOS, PADRÃO MÉDIO - FORNECIMENTO E INSTALAÇÃO. AF_08/2015 | ESQUADRIAS/FERRAGENS/VIDROS | UN | 24.21 |  |  | MT | 2019-02-01
90827 | ALIZAR / GUARNIÇÃO DE 5X1,5CM PARA PORTA DE 70X210CM FIXADO COM PREGOS, PADRÃO MÉDIO - FORNECIMENTO E INSTALAÇÃO. AF_08/2015 | ESQUADRIAS/FERRAGENS/VIDROS | UN | 25.49 |  |  | MT | 2019-02-01
90828 | ALIZAR / GUARNIÇÃO DE 5X1,5CM PARA PORTA DE 80X210CM FIXADO COM PREGOS, PADRÃO MÉDIO - FORNECIMENTO E INSTALAÇÃO. AF_08/2015 | ESQUADRIAS/FERRAGENS/VIDROS | UN | 26.8 |  |  | MT | 2019-02-01
90829 | ALIZAR / GUARNIÇÃO DE 5X1,5CM PARA PORTA DE 90X210CM FIXADO COM PREGOS, PADRÃO MÉDIO - FORNECIMENTO E INSTALAÇÃO. AF_08/2015 | ESQUADRIAS/FERRAGENS/VIDROS | UN | 28.13 |  |  | MT | 2019-02-01
90830 | FECHADURA DE EMBUTIR COM CILINDRO, EXTERNA, COMPLETA, ACABAMENTO PADRÃO MÉDIO, INCLUSO EXECUÇÃO DE FURO - FORNECIMENTO E INSTALAÇÃO. AF_08/2015 | ESQUADRIAS/FERRAGENS/VIDROS | UN | 96.6 |  |  | MT | 2019-02-01
90831 | FECHADURA DE EMBUTIR PARA PORTA DE BANHEIRO, COMPLETA, ACABAMENTO PADRÃO MÉDIO, INCLUSO EXECUÇÃO DE FURO - FORNECIMENTO E INSTALAÇÃO. AF_08/2015 | ESQUADRIAS/FERRAGENS/VIDROS | UN | 75.73 |  |  | MT | 2019-02-01
90841 | KIT DE PORTA DE MADEIRA PARA PINTURA, SEMI-OCA (LEVE OU MÉDIA), PADRÃO MÉDIO, 60X210CM, ESPESSURA DE 3,5CM, ITENS INCLUSOS: DOBRADIÇAS, MONTAGEM E INSTALAÇÃO DO BATENTE, FECHADURA COM EXECUÇÃO DO FURO - FORNECIMENTO E INSTALAÇÃO. AF_08/2015 | ESQUADRIAS/FERRAGENS/VIDROS | UN | 704.63 |  |  | MT | 2019-02-01
90842 | KIT DE PORTA DE MADEIRA PARA PINTURA, SEMI-OCA (LEVE OU MÉDIA), PADRÃO MÉDIO, 70X210CM, ESPESSURA DE 3,5CM, ITENS INCLUSOS: DOBRADIÇAS, MONTAGEM E INSTALAÇÃO DO BATENTE, FECHADURA COM EXECUÇÃO DO FURO - FORNECIMENTO E INSTALAÇÃO. AF_08/2015 | ESQUADRIAS/FERRAGENS/VIDROS | UN | 755.38 |  |  | MT | 2019-02-01
90843 | KIT DE PORTA DE MADEIRA PARA PINTURA, SEMI-OCA (LEVE OU MÉDIA), PADRÃO MÉDIO, 80X210CM, ESPESSURA DE 3,5CM, ITENS INCLUSOS: DOBRADIÇAS, MONTAGEM E INSTALAÇÃO DO BATENTE, FECHADURA COM EXECUÇÃO DO FURO - FORNECIMENTO E INSTALAÇÃO. AF_08/2015 | ESQUADRIAS/FERRAGENS/VIDROS | UN | 778.56 |  |  | MT | 2019-02-01
90844 | KIT DE PORTA DE MADEIRA PARA PINTURA, SEMI-OCA (LEVE OU MÉDIA), PADRÃO MÉDIO, 90X210CM, ESPESSURA DE 3,5CM, ITENS INCLUSOS: DOBRADIÇAS, MONTAGEM E INSTALAÇÃO DO BATENTE, FECHADURA COM EXECUÇÃO DO FURO - FORNECIMENTO E INSTALAÇÃO. AF_08/2015 | ESQUADRIAS/FERRAGENS/VIDROS | UN | 811.45 |  |  | MT | 2019-02-01
90847 | KIT DE PORTA DE MADEIRA PARA PINTURA, SEMI-OCA (LEVE OU MÉDIA), PADRÃO MÉDIO, 60X210CM, ESPESSURA DE 3,5CM, ITENS INCLUSOS: DOBRADIÇAS, MONTAGEM E INSTALAÇÃO DO BATENTE, SEM FECHADURA - FORNECIMENTO E INSTALAÇÃO. AF_08/2015 | ESQUADRIAS/FERRAGENS/VIDROS | UN | 628.9 |  |  | MT | 2019-02-01
90848 | KIT DE PORTA DE MADEIRA PARA PINTURA, SEMI-OCA (LEVE OU MÉDIA), PADRÃO MÉDIO, 70X210CM, ESPESSURA DE 3,5CM, ITENS INCLUSOS: DOBRADIÇAS, MONTAGEM E INSTALAÇÃO DO BATENTE, SEM FECHADURA - FORNECIMENTO E INSTALAÇÃO. AF_08/2015 | ESQUADRIAS/FERRAGENS/VIDROS | UN | 672.89 |  |  | MT | 2019-02-01
90849 | KIT DE PORTA DE MADEIRA PARA PINTURA, SEMI-OCA (LEVE OU MÉDIA), PADRÃO MÉDIO, 80X210CM, ESPESSURA DE 3,5CM, ITENS INCLUSOS: DOBRADIÇAS, MONTAGEM E INSTALAÇÃO DO BATENTE, SEM FECHADURA - FORNECIMENTO E INSTALAÇÃO. AF_08/2015 | ESQUADRIAS/FERRAGENS/VIDROS | UN | 681.96 |  |  | MT | 2019-02-01
90850 | KIT DE PORTA DE MADEIRA PARA PINTURA, SEMI-OCA (LEVE OU MÉDIA), PADRÃO MÉDIO, 90X210CM, ESPESSURA DE 3,5CM, ITENS INCLUSOS: DOBRADIÇAS, MONTAGEM E INSTALAÇÃO DO BATENTE, SEM FECHADURA - FORNECIMENTO E INSTALAÇÃO. AF_08/2015 | ESQUADRIAS/FERRAGENS/VIDROS | UN | 714.85 |  |  | MT | 2019-02-01
91009 | PORTA DE MADEIRA PARA VERNIZ, SEMI-OCA (LEVE OU MÉDIA), 60X210CM, ESPESSURA DE 3,5CM, INCLUSO DOBRADIÇAS - FORNECIMENTO E INSTALAÇÃO. AF_08/2015 | ESQUADRIAS/FERRAGENS/VIDROS | UN | 370.07 |  |  | MT | 2019-02-01
91010 | PORTA DE MADEIRA PARA VERNIZ, SEMI-OCA (LEVE OU MÉDIA), 70X210CM, ESPESSURA DE 3,5CM, INCLUSO DOBRADIÇAS - FORNECIMENTO E INSTALAÇÃO. AF_08/2015 | ESQUADRIAS/FERRAGENS/VIDROS | UN | 301.53 |  |  | MT | 2019-02-01
91011 | PORTA DE MADEIRA PARA VERNIZ, SEMI-OCA (LEVE OU MÉDIA), 80X210CM, ESPESSURA DE 3,5CM, INCLUSO DOBRADIÇAS - FORNECIMENTO E INSTALAÇÃO. AF_08/2015 | ESQUADRIAS/FERRAGENS/VIDROS | UN | 417.31 |  |  | MT | 2019-02-01
91012 | PORTA DE MADEIRA PARA VERNIZ, SEMI-OCA (LEVE OU MÉDIA), 90X210CM, ESPESSURA DE 3,5CM, INCLUSO DOBRADIÇAS - FORNECIMENTO E INSTALAÇÃO. AF_08/2015 | ESQUADRIAS/FERRAGENS/VIDROS | UN | 398.77 |  |  | MT | 2019-02-01
91013 | KIT DE PORTA DE MADEIRA PARA VERNIZ, SEMI-OCA (LEVE OU MÉDIA), PADRÃO MÉDIO, 60X210CM, ESPESSURA DE 3,5CM, ITENS INCLUSOS: DOBRADIÇAS, MONTAGEM E INSTALAÇÃO DO BATENTE, SEM FECHADURA - FORNECIMENTO E INSTALAÇÃO. AF_08/2015 | ESQUADRIAS/FERRAGENS/VIDROS | UN | 637.12 |  |  | MT | 2019-02-01
91014 | KIT DE PORTA DE MADEIRA PARA VERNIZ, SEMI-OCA (LEVE OU MÉDIA), PADRÃO MÉDIO, 70X210CM, ESPESSURA DE 3,5CM, ITENS INCLUSOS: DOBRADIÇAS, MONTAGEM E INSTALAÇÃO DO BATENTE, SEM FECHADURA - FORNECIMENTO E INSTALAÇÃO. AF_08/2015 | ESQUADRIAS/FERRAGENS/VIDROS | UN | 582.74 |  |  | MT | 2019-02-01
91015 | KIT DE PORTA DE MADEIRA PARA VERNIZ, SEMI-OCA (LEVE OU MÉDIA), PADRÃO MÉDIO, 80X210CM, ESPESSURA DE 3,5CM, ITENS INCLUSOS: DOBRADIÇAS, MONTAGEM E INSTALAÇÃO DO BATENTE, SEM FECHADURA - FORNECIMENTO E INSTALAÇÃO. AF_08/2015 | ESQUADRIAS/FERRAGENS/VIDROS | UN | 712.76 |  |  | MT | 2019-02-01
91016 | KIT DE PORTA DE MADEIRA PARA VERNIZ, SEMI-OCA (LEVE OU MÉDIA), PADRÃO MÉDIO, 90X210CM, ESPESSURA DE 3,5CM, ITENS INCLUSOS: DOBRADIÇAS, MONTAGEM E INSTALAÇÃO DO BATENTE, SEM FECHADURA - FORNECIMENTO E INSTALAÇÃO. AF_08/2015 | ESQUADRIAS/FERRAGENS/VIDROS | UN | 708.52 |  |  | MT | 2019-02-01
91286 | ADUELA / MARCO / BATENTE PARA PORTA DE 60X210CM, PADRÃO POPULAR - FORNECIMENTO E MONTAGEM. AF_08/2015 | ESQUADRIAS/FERRAGENS/VIDROS | UN | 128.76 |  |  | MT | 2019-02-01
91287 | ADUELA / MARCO / BATENTE PARA PORTA DE 70X210CM, PADRÃO POPULAR - FORNECIMENTO E MONTAGEM. AF_08/2015 | ESQUADRIAS/FERRAGENS/VIDROS | UN | 135.56 |  |  | MT | 2019-02-01
91288 | ADUELA / MARCO / BATENTE PARA PORTA DE 80X210CM, PADRÃO POPULAR - FORNECIMENTO E MONTAGEM. AF_08/2015 | ESQUADRIAS/FERRAGENS/VIDROS | UN | 142.38 |  |  | MT | 2019-02-01
91290 | ADUELA / MARCO / BATENTE PARA PORTA DE 90X210CM, PADRÃO POPULAR - FORNECIMENTO E MONTAGEM. AF_08/2015 | ESQUADRIAS/FERRAGENS/VIDROS | UN | 149.18 |  |  | MT | 2019-02-01
91291 | ADUELA / MARCO / BATENTE PARA PORTA DE 60X210CM, FIXAÇÃO COM ARGAMASSA, PADRÃO POPULAR - FORNECIMENTO E INSTALAÇÃO. AF_08/2015_P | ESQUADRIAS/FERRAGENS/VIDROS | UN | 186.65 |  |  | MT | 2019-02-01
91292 | ADUELA / MARCO / BATENTE PARA PORTA DE 70X210CM, FIXAÇÃO COM ARGAMASSA, PADRÃO POPULAR - FORNECIMENTO E INSTALAÇÃO. AF_08/2015_P | ESQUADRIAS/FERRAGENS/VIDROS | UN | 198.25 |  |  | MT | 2019-02-01
91293 | ADUELA / MARCO / BATENTE PARA PORTA DE 80X210CM, FIXAÇÃO COM ARGAMASSA, PADRÃO POPULAR - FORNECIMENTO E INSTALAÇÃO. AF_08/2015_P | ESQUADRIAS/FERRAGENS/VIDROS | UN | 209.87 |  |  | MT | 2019-02-01
91294 | ADUELA / MARCO / BATENTE PARA PORTA DE 90X210CM, FIXAÇÃO COM ARGAMASSA, PADRÃO POPULAR - FORNECIMENTO E INSTALAÇÃO. AF_08/2015_P | ESQUADRIAS/FERRAGENS/VIDROS | UN | 221.51 |  |  | MT | 2019-02-01
91295 | PORTA DE MADEIRA FRISADA, SEMI-OCA (LEVE OU MÉDIA), 60X210CM, ESPESSURA DE 3CM, INCLUSO DOBRADIÇAS - FORNECIMENTO E INSTALAÇÃO. AF_08/2015 | ESQUADRIAS/FERRAGENS/VIDROS | UN | 347.98 |  |  | MT | 2019-02-01
91296 | PORTA DE MADEIRA FRISADA, SEMI-OCA (LEVE OU MÉDIA), 70X210CM, ESPESSURA DE 3CM, INCLUSO DOBRADIÇAS - FORNECIMENTO E INSTALAÇÃO. AF_08/2015 | ESQUADRIAS/FERRAGENS/VIDROS | UN | 367.65 |  |  | MT | 2019-02-01
91297 | PORTA DE MADEIRA FRISADA, SEMI-OCA (LEVE OU MÉDIA), 80X210CM, ESPESSURA DE 3,5CM, INCLUSO DOBRADIÇAS - FORNECIMENTO E INSTALAÇÃO. AF_08/2015 | ESQUADRIAS/FERRAGENS/VIDROS | UN | 419.57 |  |  | MT | 2019-02-01
91298 | PORTA DE MADEIRA TIPO VENEZIANA, 80X210CM, ESPESSURA DE 3CM, INCLUSO DOBRADIÇAS - FORNECIMENTO E INSTALAÇÃO. AF_08/2015 | ESQUADRIAS/FERRAGENS/VIDROS | UN | 553.41 |  |  | MT | 2019-02-01
91299 | PORTA DE MADEIRA, TIPO MEXICANA, MACIÇA (PESADA OU SUPERPESADA), 80X210CM, ESPESSURA DE 3,5CM, INCLUSO DOBRADIÇAS - FORNECIMENTO E INSTALAÇÃO. AF_08/2015 | ESQUADRIAS/FERRAGENS/VIDROS | UN | 747.73 |  |  | MT | 2019-02-01
91300 | ALIZAR / GUARNIÇÃO DE 5X1,5CM PARA PORTA DE 60X210CM FIXADO COM PREGOS, PADRÃO POPULAR - FORNECIMENTO E INSTALAÇÃO. AF_08/2015 | ESQUADRIAS/FERRAGENS/VIDROS | UN | 20.51 |  |  | MT | 2019-02-01
91301 | ALIZAR / GUARNIÇÃO DE 5X1,5CM PARA PORTA DE 70X210CM FIXADO COM PREGOS, PADRÃO POPULAR - FORNECIMENTO E INSTALAÇÃO. AF_08/2015 | ESQUADRIAS/FERRAGENS/VIDROS | UN | 21.73 |  |  | MT | 2019-02-01
91302 | ALIZAR / GUARNIÇÃO DE 5X1,5CM PARA PORTA DE 80X210CM FIXADO COM PREGOS, PADRÃO POPULAR - FORNECIMENTO E INSTALAÇÃO. AF_08/2015 | ESQUADRIAS/FERRAGENS/VIDROS | UN | 22.97 |  |  | MT | 2019-02-01
91303 | ALIZAR / GUARNIÇÃO DE 5X1,5CM PARA PORTA DE 90X210CM FIXADO COM PREGOS, PADRÃO POPULAR - FORNECIMENTO E INSTALAÇÃO. AF_08/2015 | ESQUADRIAS/FERRAGENS/VIDROS | UN | 24.24 |  |  | MT | 2019-02-01
91304 | FECHADURA DE EMBUTIR COM CILINDRO, EXTERNA, COMPLETA, ACABAMENTO PADRÃO POPULAR, INCLUSO EXECUÇÃO DE FURO - FORNECIMENTO E INSTALAÇÃO. AF_08/2015 | ESQUADRIAS/FERRAGENS/VIDROS | UN | 72.95 |  |  | MT | 2019-02-01
91305 | FECHADURA DE EMBUTIR PARA PORTA DE BANHEIRO, COMPLETA, ACABAMENTO PADRÃO POPULAR, INCLUSO EXECUÇÃO DE FURO - FORNECIMENTO E INSTALAÇÃO. AF_08/2015 | ESQUADRIAS/FERRAGENS/VIDROS | UN | 55.06 |  |  | MT | 2019-02-01
91306 | FECHADURA DE EMBUTIR PARA PORTAS INTERNAS, COMPLETA, ACABAMENTO PADRÃO MÉDIO, COM EXECUÇÃO DE FURO - FORNECIMENTO E INSTALAÇÃO. AF_08/2015 | ESQUADRIAS/FERRAGENS/VIDROS | UN | 82.49 |  |  | MT | 2019-02-01
91307 | FECHADURA DE EMBUTIR PARA PORTAS INTERNAS, COMPLETA, ACABAMENTO PADRÃO POPULAR, COM EXECUÇÃO DE FURO - FORNECIMENTO E INSTALAÇÃO. AF_08/2015 | ESQUADRIAS/FERRAGENS/VIDROS | UN | 57.84 |  |  | MT | 2019-02-01
91312 | KIT DE PORTA DE MADEIRA PARA PINTURA, SEMI-OCA (LEVE OU MÉDIA), PADRÃO POPULAR, 60X210CM, ESPESSURA DE 3,5CM, ITENS INCLUSOS: DOBRADIÇAS, MONTAGEM E INSTALAÇÃO DO BATENTE, FECHADURA COM EXECUÇÃO DO FURO - FORNECIMENTO E INSTALAÇÃO. AF_08/2015 | ESQUADRIAS/FERRAGENS/VIDROS | UN | 644.58 |  |  | MT | 2019-02-01
91313 | KIT DE PORTA DE MADEIRA PARA PINTURA, SEMI-OCA (LEVE OU MÉDIA), PADRÃO POPULAR, 70X210CM, ESPESSURA DE 3,5CM, ITENS INCLUSOS: DOBRADIÇAS, MONTAGEM E INSTALAÇÃO DO BATENTE, FECHADURA COM EXECUÇÃO DO FURO - FORNECIMENTO E INSTALAÇÃO. AF_08/2015 | ESQUADRIAS/FERRAGENS/VIDROS | UN | 691.23 |  |  | MT | 2019-02-01
91314 | KIT DE PORTA DE MADEIRA PARA PINTURA, SEMI-OCA (LEVE OU MÉDIA), PADRÃO POPULAR, 80X210CM, ESPESSURA DE 3,5CM, ITENS INCLUSOS: DOBRADIÇAS, MONTAGEM E INSTALAÇÃO DO BATENTE, FECHADURA COM EXECUÇÃO DO FURO - FORNECIMENTO E INSTALAÇÃO. AF_08/2015 | ESQUADRIAS/FERRAGENS/VIDROS | UN | 715.27 |  |  | MT | 2019-02-01
91315 | KIT DE PORTA DE MADEIRA PARA PINTURA, SEMI-OCA (LEVE OU MÉDIA), PADRÃO POPULAR, 90X210CM, ESPESSURA DE 3,5CM, ITENS INCLUSOS: DOBRADIÇAS, MONTAGEM E INSTALAÇÃO DO BATENTE, FECHADURA COM EXECUÇÃO DO FURO - FORNECIMENTO E INSTALAÇÃO. AF_08/2015 | ESQUADRIAS/FERRAGENS/VIDROS | UN | 748.04 |  |  | MT | 2019-02-01
91318 | KIT DE PORTA DE MADEIRA PARA PINTURA, SEMI-OCA (LEVE OU MÉDIA), PADRÃO POPULAR, 60X210CM, ESPESSURA DE 3,5CM, ITENS INCLUSOS: DOBRADIÇAS, MONTAGEM E INSTALAÇÃO DO BATENTE, SEM FECHADURA - FORNECIMENTO E INSTALAÇÃO. AF_08/2015 | ESQUADRIAS/FERRAGENS/VIDROS | UN | 589.52 |  |  | MT | 2019-02-01
91319 | KIT DE PORTA DE MADEIRA PARA PINTURA, SEMI-OCA (LEVE OU MÉDIA), PADRÃO POPULAR, 70X210CM, ESPESSURA DE 3,5CM, ITENS INCLUSOS: DOBRADIÇAS, MONTAGEM E INSTALAÇÃO DO BATENTE, SEM FECHADURA - FORNECIMENTO E INSTALAÇÃO. AF_08/2015 | ESQUADRIAS/FERRAGENS/VIDROS | UN | 633.39 |  |  | MT | 2019-02-01
91320 | KIT DE PORTA DE MADEIRA PARA PINTURA, SEMI-OCA (LEVE OU MÉDIA), PADRÃO POPULAR, 80X210CM, ESPESSURA DE 3,5CM, ITENS INCLUSOS: DOBRADIÇAS, MONTAGEM E INSTALAÇÃO DO BATENTE, SEM FECHADURA - FORNECIMENTO E INSTALAÇÃO. AF_08/2015 | ESQUADRIAS/FERRAGENS/VIDROS | UN | 642.32 |  |  | MT | 2019-02-01
91321 | KIT DE PORTA DE MADEIRA PARA PINTURA, SEMI-OCA (LEVE OU MÉDIA), PADRÃO POPULAR, 90X210CM, ESPESSURA DE 3,5CM, ITENS INCLUSOS: DOBRADIÇAS, MONTAGEM E INSTALAÇÃO DO BATENTE, SEM FECHADURA - FORNECIMENTO E INSTALAÇÃO. AF_08/2015 | ESQUADRIAS/FERRAGENS/VIDROS | UN | 675.09 |  |  | MT | 2019-02-01
91324 | KIT DE PORTA DE MADEIRA PARA VERNIZ, SEMI-OCA (LEVE OU MÉDIA), PADRÃO POPULAR, 60X210CM, ESPESSURA DE 3,5CM, ITENS INCLUSOS: DOBRADIÇAS, MONTAGEM E INSTALAÇÃO DO BATENTE, SEM FECHADURA - FORNECIMENTO E INSTALAÇÃO. AF_08/2015 | ESQUADRIAS/FERRAGENS/VIDROS | UN | 597.74 |  |  | MT | 2019-02-01
91325 | KIT DE PORTA DE MADEIRA PARA VERNIZ, SEMI-OCA (LEVE OU MÉDIA), PADRÃO POPULAR, 70X210CM, ESPESSURA DE 3,5CM, ITENS INCLUSOS: DOBRADIÇAS, MONTAGEM E INSTALAÇÃO DO BATENTE, SEM FECHADURA - FORNECIMENTO E INSTALAÇÃO. AF_08/2015 | ESQUADRIAS/FERRAGENS/VIDROS | UN | 543.24 |  |  | MT | 2019-02-01
91326 | KIT DE PORTA DE MADEIRA PARA VERNIZ, SEMI-OCA (LEVE OU MÉDIA), PADRÃO POPULAR, 80X210CM, ESPESSURA DE 3,5CM, ITENS INCLUSOS: DOBRADIÇAS, MONTAGEM E INSTALAÇÃO DO BATENTE, SEM FECHADURA - FORNECIMENTO E INSTALAÇÃO. AF_08/2015 | ESQUADRIAS/FERRAGENS/VIDROS | UN | 673.12 |  |  | MT | 2019-02-01
91327 | KIT DE PORTA DE MADEIRA PARA VERNIZ, SEMI-OCA (LEVE OU MÉDIA), PADRÃO POPULAR, 90X210CM, ESPESSURA DE 3,5CM, ITENS INCLUSOS: DOBRADIÇAS, MONTAGEM E INSTALAÇÃO DO BATENTE, SEM FECHADURA - FORNECIMENTO E INSTALAÇÃO. AF_08/2015 | ESQUADRIAS/FERRAGENS/VIDROS | UN | 668.76 |  |  | MT | 2019-02-01
91328 | KIT DE PORTA DE MADEIRA FRISADA, SEMI-OCA (LEVE OU MÉDIA), PADRÃO MÉDIO 60X210CM, ESPESSURA DE 3CM, ITENS INCLUSOS: DOBRADIÇAS, MONTAGEM E INSTALAÇÃO DO BATENTE, SEM FECHADURA - FORNECIMENTO E INSTALAÇÃO. AF_08/2015 | ESQUADRIAS/FERRAGENS/VIDROS | UN | 615.03 |  |  | MT | 2019-02-01
91329 | KIT DE PORTA DE MADEIRA FRISADA, SEMI-OCA (LEVE OU MÉDIA), PADRÃO POPULAR, 60X210CM, ESPESSURA DE 3CM, ITENS INCLUSOS: DOBRADIÇAS, MONTAGEM E INSTALAÇÃO DO BATENTE, SEM FECHADURA - FORNECIMENTO E INSTALAÇÃO. AF_08/2015 | ESQUADRIAS/FERRAGENS/VIDROS | UN | 575.65 |  |  | MT | 2019-02-01
91330 | KIT DE PORTA DE MADEIRA FRISADA, SEMI-OCA (LEVE OU MÉDIA), PADRÃO MÉDIO, 70X210CM, ESPESSURA DE 3CM, ITENS INCLUSOS: DOBRADIÇAS, MONTAGEM E INSTALAÇÃO DO BATENTE, SEM FECHADURA - FORNECIMENTO E INSTALAÇÃO. AF_08/2015 | ESQUADRIAS/FERRAGENS/VIDROS | UN | 648.86 |  |  | MT | 2019-02-01
91331 | KIT DE PORTA DE MADEIRA FRISADA, SEMI-OCA (LEVE OU MÉDIA), PADRÃO POPULAR, 70X210CM, ESPESSURA DE 3CM, ITENS INCLUSOS: DOBRADIÇAS, MONTAGEM E INSTALAÇÃO DO BATENTE, SEM FECHADURA - FORNECIMENTO E INSTALAÇÃO. AF_08/2015 | ESQUADRIAS/FERRAGENS/VIDROS | UN | 609.36 |  |  | MT | 2019-02-01
91332 | KIT DE PORTA DE MADEIRA FRISADA, SEMI-OCA (LEVE OU MÉDIA), PADRÃO MÉDIO, 80X210CM, ESPESSURA DE 3,5CM, ITENS INCLUSOS: DOBRADIÇAS, MONTAGEM E INSTALAÇÃO DO BATENTE, SEM FECHADURA - FORNECIMENTO E INSTALAÇÃO. AF_08/2015 | ESQUADRIAS/FERRAGENS/VIDROS | UN | 715.02 |  |  | MT | 2019-02-01
91333 | KIT DE PORTA DE MADEIRA FRISADA, SEMI-OCA (LEVE OU MÉDIA), PADRÃO POPULAR, 80X210CM, ESPESSURA DE 3,5CM, ITENS INCLUSOS: DOBRADIÇAS, MONTAGEM E INSTALAÇÃO DO BATENTE, SEM FECHADURA - FORNECIMENTO E INSTALAÇÃO. AF_08/2015 | ESQUADRIAS/FERRAGENS/VIDROS | UN | 675.38 |  |  | MT | 2019-02-01
91334 | KIT DE PORTA DE MADEIRA TIPO VENEZIANA, PADRÃO MÉDIO, 80X210CM, ESPESSURA DE 3CM, ITENS INCLUSOS: DOBRADIÇAS, MONTAGEM E INSTALAÇÃO DO BATENTE, SEM FECHADURA - FORNECIMENTO E INSTALAÇÃO. AF_08/2015 | ESQUADRIAS/FERRAGENS/VIDROS | UN | 848.86 |  |  | MT | 2019-02-01
91335 | KIT DE PORTA DE MADEIRA TIPO VENEZIANA, PADRÃO POPULAR, 80X210CM, ESPESSURA DE 3CM, ITENS INCLUSOS: DOBRADIÇAS, MONTAGEM E INSTALAÇÃO DO BATENTE, SEM FECHADURA - FORNECIMENTO E INSTALAÇÃO. AF_08/2015 | ESQUADRIAS/FERRAGENS/VIDROS | UN | 809.22 |  |  | MT | 2019-02-01
91336 | KIT DE PORTA DE MADEIRA TIPO MEXICANA, MACIÇA (PESADA OU SUPERPESADA), PADRÃO MÉDIO, 80X210CM, ESPESSURA DE 3CM, ITENS INCLUSOS: DOBRADIÇAS, MONTAGEM E INSTALAÇÃO DO BATENTE, SEM FECHADURA - FORNECIMENTO E INSTALAÇÃO. AF_08/2015 | ESQUADRIAS/FERRAGENS/VIDROS | UN | 1043.18 |  |  | MT | 2019-02-01
91337 | KIT DE PORTA DE MADEIRA TIPO MEXICANA, MACIÇA (PESADA OU SUPERPESADA), PADRÃO POPULAR, 80X210CM, ESPESSURA DE 3CM, ITENS INCLUSOS: DOBRADIÇAS, MONTAGEM E INSTALAÇÃO DO BATENTE, SEM FECHADURA - FORNECIMENTO E INSTALAÇÃO. AF_08/2015 | ESQUADRIAS/FERRAGENS/VIDROS | UN | 1003.54 |  |  | MT | 2019-02-01
73813/001 | JANELA DE MADEIRA ALMOFADADA 1A, 1,5X1,5M, DE ABRIR, INCLUSO GUARNICOES E DOBRADICAS | ESQUADRIAS/FERRAGENS/VIDROS | UN | 1868.84 |  |  | MT | 2019-02-01
84844 | JANELA DE MADEIRA TIPO GUILHOTINA, DE ABRIR , INCLUSAS GUARNICOES SEM FERRAGENS | ESQUADRIAS/FERRAGENS/VIDROS | M2 | 504.36 |  |  | MT | 2019-02-01
84845 | JANELA DE MADEIRA TIPO VENEZIANA. DE ABRIR, INCLUSAS GUARNICOES E FERRAGENS | ESQUADRIAS/FERRAGENS/VIDROS | M2 | 791.61 |  |  | MT | 2019-02-01
84846 | JANELA DE MADEIRA TIPO VENEZIANA/VIDRO, DE ABRIR, INCLUSAS GUARNICOES SEM FERRAGENS | ESQUADRIAS/FERRAGENS/VIDROS | M2 | 801.1 |  |  | MT | 2019-02-01
84847 | JANELA DE MADEIRA ALMOFADADA, DE ABRIR, INCLUSAS GUARNICOES SEM FERRAGENS | ESQUADRIAS/FERRAGENS/VIDROS | M2 | 801.1 |  |  | MT | 2019-02-01
84848 | JANELA DE MADEIRA TIPO VENEZIANA/GUILHOTINA, DE ABRIR, INCLUSAS GUARNICOES SEM FERRAGENS | ESQUADRIAS/FERRAGENS/VIDROS | M2 | 627.3 |  |  | MT | 2019-02-01
84849 | CAIXA MADEIRA 57X43CM COM GUARNICAO 13CM P/ FECHAMENTO DE AR CONDICIONAL | ESQUADRIAS/FERRAGENS/VIDROS | UN | 77.75 |  |  | MT | 2019-02-01
73933/001 | PORTA DE FERRO, DE ABRIR, TIPO GRADE COM CHAPA, 87X210CM, COM GUARNICOES | ESQUADRIAS/FERRAGENS/VIDROS | M2 | 465.81 |  |  | MT | 2019-02-01
73933/003 | PORTA DE FERRO TIPO VENEZIANA, DE ABRIR, SEM BANDEIRA SEM FERRAGENS | ESQUADRIAS/FERRAGENS/VIDROS | M2 | 323.9 |  |  | MT | 2019-02-01
73933/004 | PORTA DE FERRO DE ABRIR TIPO BARRA CHATA, COM REQUADRO E GUARNICAO COMPLETA | ESQUADRIAS/FERRAGENS/VIDROS | M2 | 436.29 |  |  | MT | 2019-02-01
74073/001 | ALCAPAO EM FERRO 60X60CM, INCLUSO FERRAGENS | ESQUADRIAS/FERRAGENS/VIDROS | UN | 122.12 |  |  | MT | 2019-02-01
74073/002 | ALCAPAO EM FERRO 70X70CM, INCLUSO FERRAGENS | ESQUADRIAS/FERRAGENS/VIDROS | UN | 134.38 |  |  | MT | 2019-02-01
74136/001 | PORTA DE ACO DE ENROLAR TIPO GRADE, CHAPA 16 | ESQUADRIAS/FERRAGENS/VIDROS | M2 | 391.21 |  |  | MT | 2019-02-01
74136/002 | PORTA DE ACO CHAPA 24, DE ENROLAR, VAZADA TIJOLINHO OU EQUIVALENTE COM RETANGULO OU CIRCULO, ACABAMENTO GALVANIZADO NATURAL | ESQUADRIAS/FERRAGENS/VIDROS | M2 | 336.44 |  |  | MT | 2019-02-01
74136/003 | PORTA DE ACO CHAPA 24, DE ENROLAR, RAIADA, LARGA COM ACABAMENTO GALVANIZADO NATURAL | ESQUADRIAS/FERRAGENS/VIDROS | M2 | 246.93 |  |  | MT | 2019-02-01
84854 | BATENTE FERRO 1X1/8" | ESQUADRIAS/FERRAGENS/VIDROS | M | 30.81 |  |  | MT | 2019-02-01
94559 | JANELA DE AÇO BASCULANTE, FIXAÇÃO COM ARGAMASSA, SEM VIDROS, PADRONIZADA. AF_07/2016 | ESQUADRIAS/FERRAGENS/VIDROS | M2 | 530.12 |  |  | MT | 2019-02-01
94560 | JANELA DE AÇO DE CORRER, 2 FOLHAS, FIXAÇÃO COM ARGAMASSA, COM VIDROS, PADRONIZADA. AF_07/2016 | ESQUADRIAS/FERRAGENS/VIDROS | M2 | 478.79 |  |  | MT | 2019-02-01
94562 | JANELA DE AÇO DE CORRER, 4 FOLHAS, FIXAÇÃO COM ARGAMASSA, SEM VIDROS, PADRONIZADA. AF_07/2016 | ESQUADRIAS/FERRAGENS/VIDROS | M2 | 503.07 |  |  | MT | 2019-02-01
94563 | JANELA DE AÇO DE CORRER, 6 FOLHAS, FIXAÇÃO COM ARGAMASSA, COM VIDROS, PADRONIZADA. AF_07/2016 | ESQUADRIAS/FERRAGENS/VIDROS | M2 | 632 |  |  | MT | 2019-02-01
94564 | JANELA DE AÇO BASCULANTE, FIXAÇÃO COM PARAFUSO SOBRE CONTRAMARCO (EXCLUSIVE CONTRAMARCO), SEM VIDROS, PADRONIZADA. AF_07/2016 | ESQUADRIAS/FERRAGENS/VIDROS | M2 | 482.36 |  |  | MT | 2019-02-01
94565 | JANELA DE AÇO DE CORRER, 2 FOLHAS, FIXAÇÃO COM PARAFUSO SOBRE CONTRAMARCO (EXCLUSIVE CONTRAMARCO), COM VIDROS, PADRONIZADA. AF_07/2016 | ESQUADRIAS/FERRAGENS/VIDROS | M2 | 462.89 |  |  | MT | 2019-02-01
94567 | JANELA DE AÇO DE CORRER, 4 FOLHAS, FIXAÇÃO COM PARAFUSO SOBRE CONTRAMARCO (EXCLUSIVE CONTRAMARCO), SEM VIDROS, PADRONIZADA. AF_07/2016 | ESQUADRIAS/FERRAGENS/VIDROS | M2 | 482.13 |  |  | MT | 2019-02-01
94568 | JANELA DE AÇO DE CORRER, 6 FOLHAS, FIXAÇÃO COM PARAFUSO SOBRE CONTRAMARCO (EXCLUSIVE CONTRAMARCO), COM VIDROS, PADRONIZADA. AF_07/2016 | ESQUADRIAS/FERRAGENS/VIDROS | M2 | 607.41 |  |  | MT | 2019-02-01
73932/001 | GRADE DE FERRO EM BARRA CHATA 3/16" | ESQUADRIAS/FERRAGENS/VIDROS | M2 | 312.43 |  |  | MT | 2019-02-01
73631 | GUARDA-CORPO EM TUBO DE ACO GALVANIZADO 1 1/2" | ESQUADRIAS/FERRAGENS/VIDROS | M2 | 321.39 |  |  | MT | 2019-02-01
74195/001 | GUARDA-CORPO COM CORRIMAO EM FERRO BARRA CHATA 3/16" | ESQUADRIAS/FERRAGENS/VIDROS | M | 374.17 |  |  | MT | 2019-02-01
73665 | ESCADA TIPO MARINHEIRO EM ACO CA-50 9,52MM INCLUSO PINTURA COM FUNDO ANTICORROSIVO TIPO ZARCAO | ESQUADRIAS/FERRAGENS/VIDROS | M | 59.26 |  |  | MT | 2019-02-01
74072/002 | CORRIMAO EM TUBO ACO GALVANIZADO 2 1/2" COM BRACADEIRA | ESQUADRIAS/FERRAGENS/VIDROS | M | 114.93 |  |  | MT | 2019-02-01
74072/003 | CORRIMAO EM TUBO ACO GALVANIZADO 1 1/4" COM BRACADEIRA | ESQUADRIAS/FERRAGENS/VIDROS | M | 82.57 |  |  | MT | 2019-02-01
74194/001 | ESCADA TIPO MARINHEIRO EM TUBO ACO GALVANIZADO 1 1/2" 5 DEGRAUS | ESQUADRIAS/FERRAGENS/VIDROS | M | 246.36 |  |  | MT | 2019-02-01
84862 | GUARDA-CORPO COM CORRIMAO EM TUBO DE ACO GALVANIZADO 1 1/2" | ESQUADRIAS/FERRAGENS/VIDROS | M | 207.47 |  |  | MT | 2019-02-01
68050 | PORTA DE CORRER EM ALUMINIO, COM DUAS FOLHAS PARA VIDRO, INCLUSO VIDRO LISO INCOLOR, FECHADURA E PUXADOR, SEM GUARNICAO/ALIZAR/VISTA | ESQUADRIAS/FERRAGENS/VIDROS | M2 | 556.42 |  |  | MT | 2019-02-01
90838 | PORTA CORTA-FOGO 90X210X4CM - FORNECIMENTO E INSTALAÇÃO. AF_08/2015 | ESQUADRIAS/FERRAGENS/VIDROS | UN | 888.83 |  |  | MT | 2019-02-01
91338 | PORTA DE ALUMÍNIO DE ABRIR COM LAMBRI, COM GUARNIÇÃO, FIXAÇÃO COM PARAFUSOS - FORNECIMENTO E INSTALAÇÃO. AF_08/2015 | ESQUADRIAS/FERRAGENS/VIDROS | M2 | 926.97 |  |  | MT | 2019-02-01
91341 | PORTA EM ALUMÍNIO DE ABRIR TIPO VENEZIANA COM GUARNIÇÃO, FIXAÇÃO COM PARAFUSOS - FORNECIMENTO E INSTALAÇÃO. AF_08/2015 | ESQUADRIAS/FERRAGENS/VIDROS | M2 | 681.21 |  |  | MT | 2019-02-01
94805 | PORTA DE ALUMÍNIO DE ABRIR PARA VIDRO SEM GUARNIÇÃO, 87X210CM, FIXAÇÃO COM PARAFUSOS, INCLUSIVE VIDROS - FORNECIMENTO E INSTALAÇÃO. AF_08/2015 | ESQUADRIAS/FERRAGENS/VIDROS | UN | 1058.32 |  |  | MT | 2019-02-01
94806 | PORTA EM AÇO DE ABRIR PARA VIDRO SEM GUARNIÇÃO, 87X210CM, FIXAÇÃO COM PARAFUSOS, EXCLUSIVE VIDROS - FORNECIMENTO E INSTALAÇÃO. AF_08/2015 | ESQUADRIAS/FERRAGENS/VIDROS | UN | 429.68 |  |  | MT | 2019-02-01
94807 | PORTA EM AÇO DE ABRIR TIPO VENEZIANA SEM GUARNIÇÃO, 87X210CM, FIXAÇÃO COM PARAFUSOS - FORNECIMENTO E INSTALAÇÃO. AF_08/2015 | ESQUADRIAS/FERRAGENS/VIDROS | UN | 514.18 |  |  | MT | 2019-02-01
73737/001 | GRADIL DE ALUMINIO ANODIZADO TIPO BARRA CHATA PARA VARANDAS, ALTURA 0,4M | ESQUADRIAS/FERRAGENS/VIDROS | M | 120.16 |  |  | MT | 2019-02-01
73737/002 | GRADIL DE ALUMINIO ANODIZADO TIPO BARRA CHATA PARA VARANDAS, ALTURA 1,0M | ESQUADRIAS/FERRAGENS/VIDROS | M | 240.12 |  |  | MT | 2019-02-01
73737/003 | GRADIL DE ALUMINIO ANODIZADO TIPO BARRA CHATA PARA VARANDAS, ALTURA 1,2M | ESQUADRIAS/FERRAGENS/VIDROS | M | 278.9 |  |  | MT | 2019-02-01
85096 | GRADIL DE ALUMINIO ANODIZADO TIPO BARRA CHATA | ESQUADRIAS/FERRAGENS/VIDROS | M2 | 242.99 |  |  | MT | 2019-02-01
73736/001 | DOBRADICA TIPO VAI E VEM EM LATAO POLIDO 3" | ESQUADRIAS/FERRAGENS/VIDROS | UN | 116.42 |  |  | MT | 2019-02-01
84885 | JOGO DE FERRAGENS CROMADAS PARA PORTA DE VIDRO TEMPERADO, UMA FOLHA COMPOSTO DE DOBRADICAS SUPERIOR E INFERIOR, TRINCO, FECHADURA, CONTRA FECHADURA COM CAPUCHINHO SEM MOLA E PUXADOR | ESQUADRIAS/FERRAGENS/VIDROS | UN | 633.25 |  |  | MT | 2019-02-01
84886 | MOLA HIDRAULICA DE PISO PARA PORTA DE VIDRO TEMPERADO | ESQUADRIAS/FERRAGENS/VIDROS | UN | 1179.76 |  |  | MT | 2019-02-01
84889 | PUXADOR CENTRAL PARA ESQUADRIA DE ALUMINIO | ESQUADRIAS/FERRAGENS/VIDROS | UN | 18.01 |  |  | MT | 2019-02-01
84891 | CREMONA EM LATAO CROMADO OU POLIDO, COMPLETA, COM VARA H=1,50M | ESQUADRIAS/FERRAGENS/VIDROS | UN | 182.27 |  |  | MT | 2019-02-01
74046/002 | TARJETA TIPO LIVRE/OCUPADO PARA PORTA DE BANHEIRO | ESQUADRIAS/FERRAGENS/VIDROS | UN | 34.22 |  |  | MT | 2019-02-01
74047/002 | DOBRADICA EM ACO/FERRO, 3" X 21/2", E=1,9 A 2 MM, SEM ANEL, CROMADO OU ZINCADO, TAMPA BOLA, COM PARAFUSOS | ESQUADRIAS/FERRAGENS/VIDROS | UN | 30.43 |  |  | MT | 2019-02-01
74084/001 | PORTA CADEADO ZINCADO OXIDADO PRETO COM CADEADO DE ACO INOX, LARGURA DE *50* MM | ESQUADRIAS/FERRAGENS/VIDROS | UN | 149.73 |  |  | MT | 2019-02-01
84950 | FECHO EMBUTIR TIPO UNHA 40CM C/COLOCACAO | ESQUADRIAS/FERRAGENS/VIDROS | UN | 48.21 |  |  | MT | 2019-02-01
84952 | FECHO EMBUTIR TIPO UNHA 22CM C/COLOCACAO | ESQUADRIAS/FERRAGENS/VIDROS | UN | 36.13 |  |  | MT | 2019-02-01
72116 | VIDRO LISO COMUM TRANSPARENTE, ESPESSURA 3MM | ESQUADRIAS/FERRAGENS/VIDROS | M2 | 100.92 |  |  | MT | 2019-02-01
72117 | VIDRO LISO COMUM TRANSPARENTE, ESPESSURA 4MM | ESQUADRIAS/FERRAGENS/VIDROS | M2 | 129.19 |  |  | MT | 2019-02-01
72118 | VIDRO TEMPERADO INCOLOR, ESPESSURA 6MM, FORNECIMENTO E INSTALACAO, INCLUSIVE MASSA PARA VEDACAO | ESQUADRIAS/FERRAGENS/VIDROS | M2 | 157.11 |  |  | MT | 2019-02-01
72119 | VIDRO TEMPERADO INCOLOR, ESPESSURA 8MM, FORNECIMENTO E INSTALACAO, INCLUSIVE MASSA PARA VEDACAO | ESQUADRIAS/FERRAGENS/VIDROS | M2 | 197.1 |  |  | MT | 2019-02-01
72120 | VIDRO TEMPERADO INCOLOR, ESPESSURA 10MM, FORNECIMENTO E INSTALACAO, INCLUSIVE MASSA PARA VEDACAO | ESQUADRIAS/FERRAGENS/VIDROS | M2 | 248.07 |  |  | MT | 2019-02-01
72122 | VIDRO FANTASIA TIPO CANELADO, ESPESSURA 4MM | ESQUADRIAS/FERRAGENS/VIDROS | M2 | 111.2 |  |  | MT | 2019-02-01
72123 | VIDRO ARAMADO, ESPESSURA 7MM | ESQUADRIAS/FERRAGENS/VIDROS | M2 | 293.2 |  |  | MT | 2019-02-01
73838/001 | PORTA DE VIDRO TEMPERADO, 0,9X2,10M, ESPESSURA 10MM, INCLUSIVE ACESSORIOS | ESQUADRIAS/FERRAGENS/VIDROS | UN | 1989.19 |  |  | MT | 2019-02-01
74125/001 | ESPELHO CRISTAL ESPESSURA 4MM, COM MOLDURA DE MADEIRA | ESQUADRIAS/FERRAGENS/VIDROS | M2 | 381.96 |  |  | MT | 2019-02-01
74125/002 | ESPELHO CRISTAL ESPESSURA 4MM, COM MOLDURA EM ALUMINIO E COMPENSADO 6MM PLASTIFICADO COLADO | ESQUADRIAS/FERRAGENS/VIDROS | M2 | 408.42 |  |  | MT | 2019-02-01
84957 | VIDRO LISO COMUM TRANSPARENTE, ESPESSURA 5MM | ESQUADRIAS/FERRAGENS/VIDROS | M2 | 155.17 |  |  | MT | 2019-02-01
84959 | VIDRO LISO COMUM TRANSPARENTE, ESPESSURA 6MM | ESQUADRIAS/FERRAGENS/VIDROS | M2 | 181.17 |  |  | MT | 2019-02-01
85001 | VIDRO LISO FUME, ESPESSURA 4MM | ESQUADRIAS/FERRAGENS/VIDROS | M2 | 172.5 |  |  | MT | 2019-02-01
85002 | VIDRO LISO FUME, ESPESSURA 6MM | ESQUADRIAS/FERRAGENS/VIDROS | M2 | 241.84 |  |  | MT | 2019-02-01
85004 | VIDRO FANTASIA MARTELADO 4MM | ESQUADRIAS/FERRAGENS/VIDROS | M2 | 120.5 |  |  | MT | 2019-02-01
85005 | ESPELHO CRISTAL, ESPESSURA 4MM, COM PARAFUSOS DE FIXACAO, SEM MOLDURA | ESQUADRIAS/FERRAGENS/VIDROS | M2 | 348.65 |  |  | MT | 2019-02-01
68054 | PORTAO DE FERRO EM CHAPA GALVANIZADA PLANA 14 GSG | ESQUADRIAS/FERRAGENS/VIDROS | M2 | 247.9 |  |  | MT | 2019-02-01
74100/001 | PORTAO DE FERRO COM VARA 1/2", COM REQUADRO | ESQUADRIAS/FERRAGENS/VIDROS | M2 | 394.73 |  |  | MT | 2019-02-01
74238/002 | PORTAO EM TELA ARAME GALVANIZADO N.12 MALHA 2" E MOLDURA EM TUBOS DE ACO COM DUAS FOLHAS DE ABRIR, INCLUSO FERRAGENS | ESQUADRIAS/FERRAGENS/VIDROS | M2 | 633.2 |  |  | MT | 2019-02-01
85188 | PORTAO EM TUBO DE ACO GALVANIZADO DIN 2440/NBR 5580, PAINEL UNICO, DIMENSOES 1,0X1,6M, INCLUSIVE CADEADO | ESQUADRIAS/FERRAGENS/VIDROS | UN | 627.11 |  |  | MT | 2019-02-01
85189 | PORTAO EM TUBO DE ACO GALVANIZADO DIN 2440/NBR 5580, PAINEL UNICO, DIMENSOES 4,0X1,2M, INCLUSIVE CADEADO | ESQUADRIAS/FERRAGENS/VIDROS | UN | 1285.42 |  |  | MT | 2019-02-01
85010 | CAIXILHO FIXO, DE ALUMINIO, PARA VIDRO | ESQUADRIAS/FERRAGENS/VIDROS | M2 | 477.82 |  |  | MT | 2019-02-01
85014 | CAIXILHO FIXO, DE ALUMINIO, COM TELA DE METAL FIO 12 MALHA 3X3CM | ESQUADRIAS/FERRAGENS/VIDROS | M2 | 583.19 |  |  | MT | 2019-02-01
94569 | JANELA DE ALUMÍNIO MAXIM-AR, FIXAÇÃO COM PARAFUSO SOBRE CONTRAMARCO (EXCLUSIVE CONTRAMARCO), COM VIDROS, PADRONIZADA. AF_07/2016 | ESQUADRIAS/FERRAGENS/VIDROS | M2 | 650.97 |  |  | MT | 2019-02-01
94570 | JANELA DE ALUMÍNIO DE CORRER, 2 FOLHAS, FIXAÇÃO COM PARAFUSO SOBRE CONTRAMARCO (EXCLUSIVE CONTRAMARCO), COM VIDROS PADRONIZADA. AF_07/2016 | ESQUADRIAS/FERRAGENS/VIDROS | M2 | 420.03 |  |  | MT | 2019-02-01
94572 | JANELA DE ALUMÍNIO DE CORRER, 3 FOLHAS, FIXAÇÃO COM PARAFUSO SOBRE CONTRAMARCO (EXCLUSIVE CONTRAMARCO), COM VIDROS, PADRONIZADA. AF_07/2016 | ESQUADRIAS/FERRAGENS/VIDROS | M2 | 636.09 |  |  | MT | 2019-02-01
94573 | JANELA DE ALUMÍNIO DE CORRER, 4 FOLHAS, FIXAÇÃO COM PARAFUSO SOBRE CONTRAMARCO (EXCLUSIVE CONTRAMARCO), COM VIDROS, PADRONIZADA. AF_07/2016 | ESQUADRIAS/FERRAGENS/VIDROS | M2 | 482.02 |  |  | MT | 2019-02-01
94574 | JANELA DE ALUMÍNIO DE CORRER, 6 FOLHAS, FIXAÇÃO COM PARAFUSO SOBRE CONTRAMARCO (EXCLUSIVE CONTRAMARCO), COM VIDROS, PADRONIZADA. AF_07/2016 | ESQUADRIAS/FERRAGENS/VIDROS | M2 | 715.92 |  |  | MT | 2019-02-01
94575 | JANELA DE ALUMÍNIO MAXIM-AR, FIXAÇÃO COM PARAFUSO, VEDAÇÃO COM ESPUMA EXPANSIVA PU, COM VIDROS, PADRONIZADA. AF_07/2016 | ESQUADRIAS/FERRAGENS/VIDROS | M2 | 688.56 |  |  | MT | 2019-02-01
94576 | JANELA DE ALUMÍNIO DE CORRER, 2 FOLHAS, FIXAÇÃO COM PARAFUSO, VEDAÇÃO COM ESPUMA EXPANSIVA PU, COM VIDROS, PADRONIZADA. AF_07/2016 | ESQUADRIAS/FERRAGENS/VIDROS | M2 | 430.59 |  |  | MT | 2019-02-01
94578 | JANELA DE ALUMÍNIO DE CORRER, 3 FOLHAS, FIXAÇÃO COM PARAFUSO, VEDAÇÃO COM ESPUMA EXPANSIVA PU, COM VIDROS, PADRONIZADA. AF_07/2016 | ESQUADRIAS/FERRAGENS/VIDROS | M2 | 646.81 |  |  | MT | 2019-02-01
94579 | JANELA DE ALUMÍNIO DE CORRER, 4 FOLHAS, FIXAÇÃO COM PARAFUSO, VEDAÇÃO COM ESPUMA EXPANSIVA PU, COM VIDROS, PADRONIZADA. AF_07/2016 | ESQUADRIAS/FERRAGENS/VIDROS | M2 | 493.49 |  |  | MT | 2019-02-01
94580 | JANELA DE ALUMÍNIO DE CORRER, 6 FOLHAS, FIXAÇÃO COM PARAFUSO, VEDAÇÃO COM ESPUMA EXPANSIVA PU, COM VIDROS, PADRONIZADA. AF_07/2016 | ESQUADRIAS/FERRAGENS/VIDROS | M2 | 727.01 |  |  | MT | 2019-02-01
94581 | JANELA DE ALUMÍNIO MAXIM-AR, FIXAÇÃO COM ARGAMASSA, COM VIDROS, PADRONIZADA. AF_07/2016 | ESQUADRIAS/FERRAGENS/VIDROS | M2 | 686.48 |  |  | MT | 2019-02-01
94582 | JANELA DE ALUMÍNIO DE CORRER, 2 FOLHAS, FIXAÇÃO COM ARGAMASSA, COM VIDROS, PADRONIZADA. AF_07/2016 | ESQUADRIAS/FERRAGENS/VIDROS | M2 | 430.35 |  |  | MT | 2019-02-01
94584 | JANELA DE ALUMÍNIO DE CORRER, 3 FOLHAS, FIXAÇÃO COM ARGAMASSA, COM VIDROS, PADRONIZADA. AF_07/2016 | ESQUADRIAS/FERRAGENS/VIDROS | M2 | 652.3 |  |  | MT | 2019-02-01
94585 | JANELA DE ALUMÍNIO DE CORRER, 4 FOLHAS, FIXAÇÃO COM ARGAMASSA, COM VIDROS, PADRONIZADA. AF_07/2016 | ESQUADRIAS/FERRAGENS/VIDROS | M2 | 492.54 |  |  | MT | 2019-02-01
94586 | JANELA DE ALUMÍNIO 6 FOLHAS, FIXAÇÃO COM ARGAMASSA, COM VIDROS, PADRONIZADA. AF_07/2016 | ESQUADRIAS/FERRAGENS/VIDROS | M2 | 733.42 |  |  | MT | 2019-02-01
73908/001 | CANTONEIRA DE ALUMINIO 2"X2", PARA PROTECAO DE QUINA DE PAREDE | ESQUADRIAS/FERRAGENS/VIDROS | M | 34.51 |  |  | MT | 2019-02-01
73908/002 | CANTONEIRA DE ALUMINIO 1"X1, PARA PROTECAO DE QUINA DE PAREDE | ESQUADRIAS/FERRAGENS/VIDROS | M | 27.31 |  |  | MT | 2019-02-01
85015 | CANTONEIRA DE MADEIRA 3,0X3,0X1,0CM | ESQUADRIAS/FERRAGENS/VIDROS | M | 19.89 |  |  | MT | 2019-02-01
85016 | CANTONEIRA DE MADEIRA COM LAMINADO MELAMINICO FOSCO 3,0X3,0X1,0CM | ESQUADRIAS/FERRAGENS/VIDROS | M | 25.11 |  |  | MT | 2019-02-01
97751 | TUBULÃO A CÉU ABERTO, DIÂMETRO DO FUSTE DE 70 CM, PROFUNDIDADE MENOR OU IGUAL A 5 M, ESCAVAÇÃO MANUAL, SEM ALARGAMENTO DE BASE, CONCRETO FEITO EM OBRA E LANÇADO COM JERICA. AF_01/2018 | FUNDACOES E ESTRUTURAS | M3 | 602.29 |  |  | MT | 2019-02-01
97752 | TUBULÃO A CÉU ABERTO, DIÂMETRO DO FUSTE DE 80 CM, PROFUNDIDADE MENOR OU IGUAL A 5 M, ESCAVAÇÃO MANUAL, SEM ALARGAMENTO DE BASE, CONCRETO FEITO EM OBRA E LANÇADO COM JERICA. AF_01/2018 | FUNDACOES E ESTRUTURAS | M3 | 573.93 |  |  | MT | 2019-02-01
97753 | TUBULÃO A CÉU ABERTO, DIÂMETRO DO FUSTE DE 100 CM, PROFUNDIDADE MENOR OU IGUAL A 5 M, ESCAVAÇÃO MANUAL, SEM ALARGAMENTO DE BASE, CONCRETO FEITO EM OBRA E LANÇADO COM JERICA. AF_01/2018 | FUNDACOES E ESTRUTURAS | M3 | 534.28 |  |  | MT | 2019-02-01
97754 | TUBULÃO A CÉU ABERTO, DIÂMETRO DO FUSTE DE 120 CM, PROFUNDIDADE MENOR OU IGUAL A 5 M, ESCAVAÇÃO MANUAL, SEM ALARGAMENTO DE BASE, CONCRETO FEITO EM OBRA E LANÇADO COM JERICA. AF_01/2018 | FUNDACOES E ESTRUTURAS | M3 | 508.25 |  |  | MT | 2019-02-01
97755 | TUBULÃO A CÉU ABERTO, DIÂMETRO DO FUSTE DE 70 CM, PROFUNDIDADE MAIOR QUE 5 M E MENOR OU IGUAL A 10 M, ESCAVAÇÃO MANUAL, SEM ALARGAMENTO DE BASE, CONCRETO FEITO EM OBRA E LANÇADO COM JERICA. AF_01/2018 | FUNDACOES E ESTRUTURAS | M3 | 583.64 |  |  | MT | 2019-02-01
97756 | TUBULÃO A CÉU ABERTO, DIÂMETRO DO FUSTE DE 80 CM, PROFUNDIDADE MAIOR QUE 5 M E MENOR OU IGUAL A 10 M, ESCAVAÇÃO MANUAL, SEM ALARGAMENTO DE BASE, CONCRETO FEITO EM OBRA E LANÇADO COM JERICA. AF_01/2018 | FUNDACOES E ESTRUTURAS | M3 | 558.32 |  |  | MT | 2019-02-01
97757 | TUBULÃO A CÉU ABERTO, DIÂMETRO DO FUSTE DE 100 CM, PROFUNDIDADE MAIOR QUE 5 M E MENOR OU IGUAL A 10 M, ESCAVAÇÃO MANUAL, SEM ALARGAMENTO DE BASE, CONCRETO FEITO EM OBRA E LANÇADO COM JERICA. AF_01/2018 | FUNDACOES E ESTRUTURAS | M3 | 515.77 |  |  | MT | 2019-02-01
97758 | TUBULÃO A CÉU ABERTO, DIÂMETRO DO FUSTE DE 120 CM, PROFUNDIDADE MAIOR QUE 5 M E MENOR OU IGUAL A 10 M, ESCAVAÇÃO MANUAL, SEM ALARGAMENTO DE BASE, CONCRETO FEITO EM OBRA E LANÇADO COM JERICA. AF_01/2018 | FUNDACOES E ESTRUTURAS | M3 | 483.83 |  |  | MT | 2019-02-01
97759 | TUBULÃO A CÉU ABERTO, DIÂMETRO DO FUSTE DE 70 CM, PROFUNDIDADE MAIOR QUE 10 M, ESCAVAÇÃO MANUAL, SEM ALARGAMENTO DE BASE, CONCRETO FEITO EM OBRA E LANÇADO COM JERICA. AF_01/2018 | FUNDACOES E ESTRUTURAS | M3 | 581.44 |  |  | MT | 2019-02-01
97760 | TUBULÃO A CÉU ABERTO, DIÂMETRO DO FUSTE DE 80 CM, PROFUNDIDADE MAIOR QUE 10 M, ESCAVAÇÃO MANUAL, SEM ALARGAMENTO DE BASE, CONCRETO FEITO EM OBRA E LANÇADO COM JERICA. AF_01/2018 | FUNDACOES E ESTRUTURAS | M3 | 548.55 |  |  | MT | 2019-02-01
97761 | TUBULÃO A CÉU ABERTO, DIÂMETRO DO FUSTE DE 100 CM, PROFUNDIDADE MAIOR QUE 10 M, ESCAVAÇÃO MANUAL, SEM ALARGAMENTO DE BASE, CONCRETO FEITO EM OBRA E LANÇADO COM JERICA. AF_01/2018 | FUNDACOES E ESTRUTURAS | M3 | 501.42 |  |  | MT | 2019-02-01
97762 | TUBULÃO A CÉU ABERTO, DIÂMETRO DO FUSTE DE 120 CM, PROFUNDIDADE MAIOR QUE 10 M, ESCAVAÇÃO MANUAL, SEM ALARGAMENTO DE BASE, CONCRETO FEITO EM OBRA E LANÇADO COM JERICA. AF_01/2018 | FUNDACOES E ESTRUTURAS | M3 | 465.68 |  |  | MT | 2019-02-01
97763 | TUBULÃO A CÉU ABERTO, DIÂMETRO DO FUSTE DE 70 CM, PROFUNDIDADE MENOR OU IGUAL A 5 M, ESCAVAÇÃO MECÂNICA, SEM ALARGAMENTO DE BASE, CONCRETO FEITO EM OBRA E LANÇADO COM JERICA. AF_01/2018 | FUNDACOES E ESTRUTURAS | M3 | 569.99 |  |  | MT | 2019-02-01
97764 | TUBULÃO A CÉU ABERTO, DIÂMETRO DO FUSTE DE 80 CM, PROFUNDIDADE MENOR OU IGUAL A 5 M, ESCAVAÇÃO MECÂNICA, SEM ALARGAMENTO DE BASE, CONCRETO FEITO EM OBRA E LANÇADO COM JERICA. AF_01/2018 | FUNDACOES E ESTRUTURAS | M3 | 507.65 |  |  | MT | 2019-02-01
97765 | TUBULÃO A CÉU ABERTO, DIÂMETRO DO FUSTE DE 100 CM, PROFUNDIDADE MENOR OU IGUAL A 5 M, ESCAVAÇÃO MECÂNICA, SEM ALARGAMENTO DE BASE, CONCRETO FEITO EM OBRA E LANÇADO COM JERICA. AF_01/2018 | FUNDACOES E ESTRUTURAS | M3 | 480.64 |  |  | MT | 2019-02-01
97766 | TUBULÃO A CÉU ABERTO, DIÂMETRO DO FUSTE DE 120 CM, PROFUNDIDADE MENOR OU IGUAL A 5 M, ESCAVAÇÃO MECÂNICA, SEM ALARGAMENTO DE BASE, CONCRETO FEITO EM OBRA E LANÇADO COM JERICA. AF_01/2018 | FUNDACOES E ESTRUTURAS | M3 | 463.65 |  |  | MT | 2019-02-01
97767 | TUBULÃO A CÉU ABERTO, DIÂMETRO DO FUSTE DE 70 CM, PROFUNDIDADE MAIOR QUE 5 M E MENOR OU IGUAL A 10 M, ESCAVAÇÃO MECÂNICA, SEM ALARGAMENTO DE BASE, CONCRETO FEITO EM OBRA E LANÇADO COM JERICA. AF_01/2018 | FUNDACOES E ESTRUTURAS | M3 | 481.31 |  |  | MT | 2019-02-01
97768 | TUBULÃO A CÉU ABERTO, DIÂMETRO DO FUSTE DE 80 CM, PROFUNDIDADE MAIOR QUE 5 M E MENOR OU IGUAL A 10 M, ESCAVAÇÃO MECÂNICA, SEM ALARGAMENTO DE BASE, CONCRETO FEITO EM OBRA E LANÇADO COM JERICA. AF_01/2018 | FUNDACOES E ESTRUTURAS | M3 | 469.95 |  |  | MT | 2019-02-01
97769 | TUBULÃO A CÉU ABERTO, DIÂMETRO DO FUSTE DE 100 CM, PROFUNDIDADE MAIOR QUE 5 M E MENOR OU IGUAL A 10 M, ESCAVAÇÃO MECÂNICA, SEM ALARGAMENTO DE BASE, CONCRETO FEITO EM OBRA E LANÇADO COM JERICA. AF_01/2018 | FUNDACOES E ESTRUTURAS | M3 | 446.45 |  |  | MT | 2019-02-01
97770 | TUBULÃO A CÉU ABERTO, DIÂMETRO DO FUSTE DE 120 CM, PROFUNDIDADE MAIOR QUE 5 M E MENOR OU IGUAL A 10 M, ESCAVAÇÃO MECÂNICA, SEM ALARGAMENTO DE BASE, CONCRETO FEITO EM OBRA E LANÇADO COM JERICA. AF_01/2018 | FUNDACOES E ESTRUTURAS | M3 | 426.8 |  |  | MT | 2019-02-01
97771 | TUBULÃO A CÉU ABERTO, DIÂMETRO DO FUSTE DE 70 CM, PROFUNDIDADE MAIOR QUE 10 M, ESCAVAÇÃO MECÂNICA, SEM ALARGAMENTO DE BASE, CONCRETO FEITO EM OBRA E LANÇADO COM JERICA. AF_01/2018 | FUNDACOES E ESTRUTURAS | M3 | 462.83 |  |  | MT | 2019-02-01
97772 | TUBULÃO A CÉU ABERTO, DIÂMETRO DO FUSTE DE 80 CM, PROFUNDIDADE MAIOR QUE 10 M, ESCAVAÇÃO MECÂNICA, SEM ALARGAMENTO DE BASE, CONCRETO FEITO EM OBRA E LANÇADO COM JERICA. AF_01/2018 | FUNDACOES E ESTRUTURAS | M3 | 447.28 |  |  | MT | 2019-02-01
97773 | TUBULÃO A CÉU ABERTO, DIÂMETRO DO FUSTE DE 100 CM, PROFUNDIDADE MAIOR QUE 10 M, ESCAVAÇÃO MECÂNICA, SEM ALARGAMENTO DE BASE, CONCRETO FEITO EM OBRA E LANÇADO COM JERICA. AF_01/2018 | FUNDACOES E ESTRUTURAS | M3 | 422.96 |  |  | MT | 2019-02-01
97774 | TUBULÃO A CÉU ABERTO, DIÂMETRO DO FUSTE DE 120 CM, PROFUNDIDADE MAIOR QUE 10 M, ESCAVAÇÃO MECÂNICA, SEM ALARGAMENTO DE BASE, CONCRETO FEITO EM OBRA E LANÇADO COM JERICA. AF_01/2018 | FUNDACOES E ESTRUTURAS | M3 | 401.8 |  |  | MT | 2019-02-01
97775 | TUBULÃO A CÉU ABERTO, DIÂMETRO DO FUSTE DE 70 CM, PROFUNDIDADE MENOR OU IGUAL A 5 M, ESCAVAÇÃO MANUAL, SEM ALARGAMENTO DE BASE, CONCRETO USINADO E LANÇADO COM BOMBA OU DIRETAMENTE DO CAMINHÃO. AF_01/2018 | FUNDACOES E ESTRUTURAS | M3 | 658.66 |  |  | MT | 2019-02-01
97776 | TUBULÃO A CÉU ABERTO, DIÂMETRO DO FUSTE DE 80 CM, PROFUNDIDADE MENOR OU IGUAL A 5 M, ESCAVAÇÃO MANUAL, SEM ALARGAMENTO DE BASE, CONCRETO USINADO E LANÇADO COM BOMBA OU DIRETAMENTE DO CAMINHÃO. AF_01/2018 | FUNDACOES E ESTRUTURAS | M3 | 628.93 |  |  | MT | 2019-02-01
97777 | TUBULÃO A CÉU ABERTO, DIÂMETRO DO FUSTE DE 100 CM, PROFUNDIDADE MENOR OU IGUAL A 5 M, ESCAVAÇÃO MANUAL, SEM ALARGAMENTO DE BASE, CONCRETO USINADO E LANÇADO COM BOMBA OU DIRETAMENTE DO CAMINHÃO. AF_01/2018 | FUNDACOES E ESTRUTURAS | M3 | 587.83 |  |  | MT | 2019-02-01
97778 | TUBULÃO A CÉU ABERTO, DIÂMETRO DO FUSTE DE 120 CM, PROFUNDIDADE MENOR OU IGUAL A 5 M, ESCAVAÇÃO MANUAL, SEM ALARGAMENTO DE BASE, CONCRETO USINADO E LANÇADO COM BOMBA OU DIRETAMENTE DO CAMINHÃO. AF_01/2018 | FUNDACOES E ESTRUTURAS | M3 | 561.26 |  |  | MT | 2019-02-01
97779 | TUBULÃO A CÉU ABERTO, DIÂMETRO DO FUSTE DE 70 CM, PROFUNDIDADE MAIOR QUE 5 M E MENOR OU IGUAL A 10 M, ESCAVAÇÃO MANUAL, SEM ALARGAMENTO DE BASE, CONCRETO USINADO E LANÇADO COM BOMBA OU DIRETAMENTE DO CAMINHÃO. AF_01/2018 | FUNDACOES E ESTRUTURAS | M3 | 629.32 |  |  | MT | 2019-02-01
97780 | TUBULÃO A CÉU ABERTO, DIÂMETRO DO FUSTE DE 80 CM, PROFUNDIDADE MAIOR QUE 5 M E MENOR OU IGUAL A 10 M, ESCAVAÇÃO MANUAL, SEM ALARGAMENTO DE BASE, CONCRETO USINADO E LANÇADO COM BOMBA OU DIRETAMENTE DO CAMINHÃO. AF_01/2018 | FUNDACOES E ESTRUTURAS | M3 | 603.91 |  |  | MT | 2019-02-01
97781 | TUBULÃO A CÉU ABERTO, DIÂMETRO DO FUSTE DE 100 CM, PROFUNDIDADE MAIOR QUE 5 M E MENOR OU IGUAL A 10 M, ESCAVAÇÃO MANUAL, SEM ALARGAMENTO DE BASE, CONCRETO USINADO E LANÇADO COM BOMBA OU DIRETAMENTE DO CAMINHÃO. AF_01/2018 | FUNDACOES E ESTRUTURAS | M3 | 560.19 |  |  | MT | 2019-02-01
97782 | TUBULÃO A CÉU ABERTO, DIÂMETRO DO FUSTE DE 120 CM, PROFUNDIDADE MAIOR QUE 5 M E MENOR OU IGUAL A 10 M, ESCAVAÇÃO MANUAL, SEM ALARGAMENTO DE BASE, CONCRETO USINADO E LANÇADO COM BOMBA OU DIRETAMENTE DO CAMINHÃO. AF_01/2018 | FUNDACOES E ESTRUTURAS | M3 | 527.03 |  |  | MT | 2019-02-01
97783 | TUBULÃO A CÉU ABERTO, DIÂMETRO DO FUSTE DE 70 CM, PROFUNDIDADE MAIOR QUE 10 M, ESCAVAÇÃO MANUAL, SEM ALARGAMENTO DE BASE, CONCRETO USINADO E LANÇADO COM BOMBA OU DIRETAMENTE DO CAMINHÃO. AF_01/2018 | FUNDACOES E ESTRUTURAS | M3 | 626.73 |  |  | MT | 2019-02-01
97784 | TUBULÃO A CÉU ABERTO, DIÂMETRO DO FUSTE DE 80 CM, PROFUNDIDADE MAIOR QUE 10 M, ESCAVAÇÃO MANUAL, SEM ALARGAMENTO DE BASE, CONCRETO USINADO E LANÇADO COM BOMBA OU DIRETAMENTE DO CAMINHÃO. AF_01/2018 | FUNDACOES E ESTRUTURAS | M3 | 592.84 |  |  | MT | 2019-02-01
97785 | TUBULÃO A CÉU ABERTO, DIÂMETRO DO FUSTE DE 100 CM, PROFUNDIDADE MAIOR QUE 10 M, ESCAVAÇÃO MANUAL, SEM ALARGAMENTO DE BASE, CONCRETO USINADO E LANÇADO COM BOMBA OU DIRETAMENTE DO CAMINHÃO. AF_01/2018 | FUNDACOES E ESTRUTURAS | M3 | 544.14 |  |  | MT | 2019-02-01
97786 | TUBULÃO A CÉU ABERTO, DIÂMETRO DO FUSTE DE 120 CM, PROFUNDIDADE MAIOR QUE 10 M, ESCAVAÇÃO MANUAL, SEM ALARGAMENTO DE BASE, CONCRETO USINADO E LANÇADO COM BOMBA OU DIRETAMENTE DO CAMINHÃO. AF_01/2018 | FUNDACOES E ESTRUTURAS | M3 | 506.67 |  |  | MT | 2019-02-01
97787 | TUBULÃO A CÉU ABERTO, DIÂMETRO DO FUSTE DE 70 CM, PROFUNDIDADE MENOR OU IGUAL A 5 M, ESCAVAÇÃO MECÂNICA, SEM ALARGAMENTO DE BASE, CONCRETO USINADO E LANÇADO COM BOMBA OU DIRETAMENTE DO CAMINHÃO. AF_01/2018 | FUNDACOES E ESTRUTURAS | M3 | 583.99 |  |  | MT | 2019-02-01
97788 | TUBULÃO A CÉU ABERTO, DIÂMETRO DO FUSTE DE 80 CM, PROFUNDIDADE MENOR OU IGUAL A 5 M, ESCAVAÇÃO MECÂNICA, SEM ALARGAMENTO DE BASE, CONCRETO USINADO E LANÇADO COM BOMBA OU DIRETAMENTE DO CAMINHÃO. AF_01/2018 | FUNDACOES E ESTRUTURAS | M3 | 562.65 |  |  | MT | 2019-02-01
97789 | TUBULÃO A CÉU ABERTO, DIÂMETRO DO FUSTE DE 100 CM, PROFUNDIDADE MENOR OU IGUAL A 5 M, ESCAVAÇÃO MECÂNICA, SEM ALARGAMENTO DE BASE, CONCRETO USINADO E LANÇADO COM BOMBA OU DIRETAMENTE DO CAMINHÃO. AF_01/2018 | FUNDACOES E ESTRUTURAS | M3 | 534.19 |  |  | MT | 2019-02-01
97790 | TUBULÃO A CÉU ABERTO, DIÂMETRO DO FUSTE DE 120 CM, PROFUNDIDADE MENOR OU IGUAL A 5 M, ESCAVAÇÃO MECÂNICA, SEM ALARGAMENTO DE BASE, CONCRETO USINADO E LANÇADO COM BOMBA OU DIRETAMENTE DO CAMINHÃO. AF_01/2018 | FUNDACOES E ESTRUTURAS | M3 | 516.66 |  |  | MT | 2019-02-01
97791 | TUBULÃO A CÉU ABERTO, DIÂMETRO DO FUSTE DE 70 CM, PROFUNDIDADE MAIOR QUE 5 M E MENOR OU IGUAL A 10M, ESCAVAÇÃO MECÂNICA, SEM ALARGAMENTO DE BASE, CONCRETO USINADO E LANÇADO COM BOMBA OU DIRETAMENTE DO CAMINHÃO. AF_01/2018 | FUNDACOES E ESTRUTURAS | M3 | 526.99 |  |  | MT | 2019-02-01
97792 | TUBULÃO A CÉU ABERTO, DIÂMETRO DO FUSTE DE 80 CM, PROFUNDIDADE MAIOR QUE 5 M E MENOR OU IGUAL A 10M, ESCAVAÇÃO MECÂNICA, SEM ALARGAMENTO DE BASE, CONCRETO USINADO E LANÇADO COM BOMBA OU DIRETAMENTE DO CAMINHÃO. AF_01/2018 | FUNDACOES E ESTRUTURAS | M3 | 515.54 |  |  | MT | 2019-02-01
97793 | TUBULÃO A CÉU ABERTO, DIÂMETRO DO FUSTE DE 100 CM, PROFUNDIDADE MAIOR QUE 5 M E MENOR OU IGUAL A 10M, ESCAVAÇÃO MECÂNICA, SEM ALARGAMENTO DE BASE, CONCRETO USINADO E LANÇADO COM BOMBA OU DIRETAMENTE DO CAMINHÃO. AF_01/2018 | FUNDACOES E ESTRUTURAS | M3 | 490.87 |  |  | MT | 2019-02-01
97794 | TUBULÃO A CÉU ABERTO, DIÂMETRO DO FUSTE DE 120 CM, PROFUNDIDADE MAIOR QUE 5 M E MENOR OU IGUAL A 10M, ESCAVAÇÃO MECÂNICA, SEM ALARGAMENTO DE BASE, CONCRETO USINADO E LANÇADO COM BOMBA OU DIRETAMENTE DO CAMINHÃO. AF_01/2018 | FUNDACOES E ESTRUTURAS | M3 | 470 |  |  | MT | 2019-02-01
97795 | TUBULÃO A CÉU ABERTO, DIÂMETRO DO FUSTE DE 70 CM, PROFUNDIDADE MAIOR QUE 10M, ESCAVAÇÃO MECÂNICA, SEM ALARGAMENTO DE BASE, CONCRETO USINADO E LANÇADO COM BOMBA OU DIRETAMENTE DO CAMINHÃO. AF_01/2018 | FUNDACOES E ESTRUTURAS | M3 | 508.12 |  |  | MT | 2019-02-01
97796 | TUBULÃO A CÉU ABERTO, DIÂMETRO DO FUSTE DE 80 CM, PROFUNDIDADE MAIOR QUE 10M, ESCAVAÇÃO MECÂNICA, SEM ALARGAMENTO DE BASE, CONCRETO USINADO E LANÇADO COM BOMBA OU DIRETAMENTE DO CAMINHÃO. AF_01/2018 | FUNDACOES E ESTRUTURAS | M3 | 491.57 |  |  | MT | 2019-02-01
97797 | TUBULÃO A CÉU ABERTO, DIÂMETRO DO FUSTE DE 100 CM, PROFUNDIDADE MAIOR QUE 10M, ESCAVAÇÃO MECÂNICA, SEM ALARGAMENTO DE BASE, CONCRETO USINADO E LANÇADO COM BOMBA OU DIRETAMENTE DO CAMINHÃO. AF_01/2018 | FUNDACOES E ESTRUTURAS | M3 | 465.68 |  |  | MT | 2019-02-01
97798 | TUBULÃO A CÉU ABERTO, DIÂMETRO DO FUSTE DE 120 CM, PROFUNDIDADE MAIOR QUE 10M, ESCAVAÇÃO MECÂNICA, SEM ALARGAMENTO DE BASE, CONCRETO USINADO E LANÇADO COM BOMBA OU DIRETAMENTE DO CAMINHÃO. AF_01/2018 | FUNDACOES E ESTRUTURAS | M3 | 442.79 |  |  | MT | 2019-02-01
97799 | ALARGAMENTO DE BASE DE TUBULÃO A CÉU ABERTO, ESCAVAÇÃO MANUAL, CONCRETO FEITO EM OBRA E LANÇADO COM JERICA. AF_01/2018 | FUNDACOES E ESTRUTURAS | M3 | 532.15 |  |  | MT | 2019-02-01
97800 | ALARGAMENTO DE BASE DE TUBULÃO A CÉU ABERTO, ESCAVAÇÃO MANUAL, CONCRETO USINADO E LANÇADO COM BOMBA OU DIRETAMENTE DO CAMINHÃO. AF_01/2018 | FUNDACOES E ESTRUTURAS | M3 | 590.14 |  |  | MT | 2019-02-01
89198 | ESTACA PRÉ-MOLDADA DE CONCRETO, SEÇÃO QUADRADA, CAPACIDADE DE 25 TONELADAS, COMPRIMENTO TOTAL CRAVADO ATÉ 5M, BATE-ESTACAS POR GRAVIDADE SOBRE ROLOS (EXCLUSIVE MOBILIZAÇÃO E DESMOBILIZAÇÃO). AF_03/2016 | FUNDACOES E ESTRUTURAS | M | 73.17 |  |  | MT | 2019-02-01
89199 | ESTACA PRÉ-MOLDADA DE CONCRETO, SEÇÃO QUADRADA, CAPACIDADE DE 50 TONELADAS, COMPRIMENTO TOTAL CRAVADO ATÉ 5M, BATE-ESTACAS POR GRAVIDADE SOBRE ROLOS (EXCLUSIVE MOBILIZAÇÃO E DESMOBILIZAÇÃO). AF_03/2016 | FUNDACOES E ESTRUTURAS | M | 96.23 |  |  | MT | 2019-02-01
89200 | ESTACA PRÉ-MOLDADA DE CONCRETO CENTRIFUGADO, SEÇÃO CIRCULAR, CAPACIDADE DE 100 TONELADAS, COMPRIMENTO TOTAL CRAVADO ATÉ 5M, BATE-ESTACAS POR GRAVIDADE SOBRE ROLOS (EXCLUSIVE MOBILIZAÇÃO E DESMOBILIZAÇÃO). AF_03/2016 | FUNDACOES E ESTRUTURAS | M | 226.47 |  |  | MT | 2019-02-01
89201 | ESTACA PRÉ-MOLDADA DE CONCRETO, SEÇÃO QUADRADA, CAPACIDADE DE 25 TONELADAS, COMPRIMENTO TOTAL CRAVADO ACIMA DE 5M ATÉ 12M, BATE-ESTACAS POR GRAVIDADE SOBRE ROLOS (EXCLUSIVE MOBILIZAÇÃO E DESMOBILIZAÇÃO). AF_03/2016 | FUNDACOES E ESTRUTURAS | M | 58.11 |  |  | MT | 2019-02-01
89202 | ESTACA PRÉ-MOLDADA DE CONCRETO, SEÇÃO QUADRADA, CAPACIDADE DE 50 TONELADAS, COMPRIMENTO TOTAL CRAVADO ACIMA DE 5M ATÉ 12M, BATE-ESTACAS POR GRAVIDADE SOBRE ROLOS (EXCLUSIVE MOBILIZAÇÃO E DESMOBILIZAÇÃO). AF_03/2016 | FUNDACOES E ESTRUTURAS | M | 75.42 |  |  | MT | 2019-02-01
89203 | ESTACA PRÉ-MOLDADA DE CONCRETO CENTRIFUGADO, SEÇÃO CIRCULAR, CAPACIDADE DE 100 TONELADAS, COMPRIMENTO TOTAL CRAVADO ACIMA DE 5M ATÉ 12M, BATE-ESTACAS POR GRAVIDADE SOBRE ROLOS (EXCLUSIVE MOBILIZAÇÃO E DESMOBILIZAÇÃO). AF_03/2016 | FUNDACOES E ESTRUTURAS | M | 176.93 |  |  | MT | 2019-02-01
89204 | ESTACA PRÉ-MOLDADA DE CONCRETO, SEÇÃO QUADRADA, CAPACIDADE DE 25 TONELADAS COMPRIMENTO TOTAL CRAVADO ACIMA DE 12M, BATE-ESTACAS POR GRAVIDADE SOBRE ROLOS (EXCLUSIVE MOBILIZAÇÃO E DESMOBILIZAÇÃO). AF_03/2016 | FUNDACOES E ESTRUTURAS | M | 52.91 |  |  | MT | 2019-02-01
89205 | ESTACA PRÉ-MOLDADA DE CONCRETO, SEÇÃO QUADRADA, CAPACIDADE DE 50 TONELADAS, COMPRIMENTO TOTAL CRAVADO ACIMA DE 12M, BATE-ESTACAS POR GRAVIDADE SOBRE ROLOS (EXCLUSIVE MOBILIZAÇÃO E DESMOBILIZAÇÃO). AF_03/2016 | FUNDACOES E ESTRUTURAS | M | 69.29 |  |  | MT | 2019-02-01
89206 | ESTACA PRÉ-MOLDADA DE CONCRETO CENTRIFUGADO, SEÇÃO CIRCULAR, CAPACIDADE DE 100 TONELADAS, COMPRIMENTO TOTAL CRAVADO ACIMA DE 12M, BATE-ESTACAS POR GRAVIDADE SOBRE ROLOS (EXCLUSIVE MOBILIZAÇÃO E DESMOBILIZAÇÃO). AF_03/2016 | FUNDACOES E ESTRUTURAS | M | 165.27 |  |  | MT | 2019-02-01
90808 | ESTACA HÉLICE CONTÍNUA, DIÂMETRO DE 30 CM, COMPRIMENTO TOTAL ATÉ 15 M, PERFURATRIZ COM TORQUE DE 170 KN.M (EXCLUSIVE MOBILIZAÇÃO E DESMOBILIZAÇÃO). AF_02/2015 | FUNDACOES E ESTRUTURAS | M | 70.1 |  |  | MT | 2019-02-01
90809 | ESTACA HÉLICE CONTÍNUA, DIÂMETRO DE 30 CM, COMPRIMENTO TOTAL ACIMA DE 15 M ATÉ 20 M, PERFURATRIZ COM TORQUE DE 170 KN.M (EXCLUSIVE MOBILIZAÇÃO E DESMOBILIZAÇÃO). AF_02/2015 | FUNDACOES E ESTRUTURAS | M | 67.92 |  |  | MT | 2019-02-01
90810 | ESTACA HÉLICE CONTÍNUA, DIÂMETRO DE 50 CM, COMPRIMENTO TOTAL ATÉ 15 M, PERFURATRIZ COM TORQUE DE 170 KN.M (EXCLUSIVE MOBILIZAÇÃO E DESMOBILIZAÇÃO). AF_02/2015 | FUNDACOES E ESTRUTURAS | M | 153.11 |  |  | MT | 2019-02-01
90811 | ESTACA HÉLICE CONTÍNUA, DIÂMETRO DE 50 CM, COMPRIMENTO TOTAL ACIMA DE 15 M ATÉ 30 M, PERFURATRIZ COM TORQUE DE 170 KN.M (EXCLUSIVE MOBILIZAÇÃO E DESMOBILIZAÇÃO). AF_02/2015 | FUNDACOES E ESTRUTURAS | M | 146.55 |  |  | MT | 2019-02-01
90812 | ESTACA HÉLICE CONTÍNUA, DIÂMETRO DE 70 CM, COMPRIMENTO TOTAL ATÉ 15 M, PERFURATRIZ COM TORQUE DE 170 KN.M (EXCLUSIVE MOBILIZAÇÃO E DESMOBILIZAÇÃO). AF_02/2015 | FUNDACOES E ESTRUTURAS | M | 265.62 |  |  | MT | 2019-02-01
90813 | ESTACA HÉLICE CONTÍNUA, DIÂMETRO DE 70 CM, COMPRIMENTO TOTAL ACIMA DE 15 M ATÉ 30 M, PERFURATRIZ COM TORQUE DE 170 KN.M (EXCLUSIVE MOBILIZAÇÃO E DESMOBILIZAÇÃO). AF_02/2015 | FUNDACOES E ESTRUTURAS | M | 256.57 |  |  | MT | 2019-02-01
90814 | ESTACA HÉLICE CONTÍNUA, DIÂMETRO DE 80 CM, COMPRIMENTO TOTAL ATÉ 30 M, PERFURATRIZ COM TORQUE DE 170 KN.M (EXCLUSIVE MOBILIZAÇÃO E DESMOBILIZAÇÃO). AF_02/2015 | FUNDACOES E ESTRUTURAS | M | 323.89 |  |  | MT | 2019-02-01
90815 | ESTACA HÉLICE CONTÍNUA, DIÂMETRO DE 90 CM, COMPRIMENTO TOTAL ATÉ 30 M, PERFURATRIZ COM TORQUE DE 263 KN.M (EXCLUSIVE MOBILIZAÇÃO E DESMOBILIZAÇÃO). AF_02/2015 | FUNDACOES E ESTRUTURAS | M | 393.82 |  |  | MT | 2019-02-01
90877 | ESTACA ESCAVADA MECANICAMENTE, SEM FLUIDO ESTABILIZANTE, COM 25 CM DE DIÂMETRO, ATÉ 9 M DE COMPRIMENTO, CONCRETO LANÇADO POR CAMINHÃO BETONEIRA (EXCLUSIVE MOBILIZAÇÃO E DESMOBILIZAÇÃO). AF_02/2015 | FUNDACOES E ESTRUTURAS | M | 42.3 |  |  | MT | 2019-02-01
90878 | ESTACA ESCAVADA MECANICAMENTE, SEM FLUIDO ESTABILIZANTE, COM 25 CM DE DIÂMETRO, ACIMA DE 9 M DE COMPRIMENTO, CONCRETO LANÇADO POR CAMINHÃO BETONEIRA (EXCLUSIVE MOBILIZAÇÃO E DESMOBILIZAÇÃO). AF_02/2015 | FUNDACOES E ESTRUTURAS | M | 40.71 |  |  | MT | 2019-02-01
90880 | ESTACA ESCAVADA MECANICAMENTE, SEM FLUIDO ESTABILIZANTE, COM 25 CM DE DIÂMETRO, ATÉ 9 M DE COMPRIMENTO, CONCRETO LANÇADO MANUALMENTE (EXCLUSIVE MOBILIZAÇÃO E DESMOBILIZAÇÃO). AF_02/2015 | FUNDACOES E ESTRUTURAS | M | 54.6 |  |  | MT | 2019-02-01
90881 | ESTACA ESCAVADA MECANICAMENTE, SEM FLUIDO ESTABILIZANTE, COM 25 CM DE DIÂMETRO, ACIMA DE 9 M DE COMPRIMENTO, CONCRETO LANÇADO MANUALMENTE (EXCLUSIVE MOBILIZAÇÃO E DESMOBILIZAÇÃO). AF_02/2015 | FUNDACOES E ESTRUTURAS | M | 50.57 |  |  | MT | 2019-02-01
90883 | ESTACA ESCAVADA MECANICAMENTE, SEM FLUIDO ESTABILIZANTE, COM 40 CM DE DIÂMETRO, ATÉ 9 M DE COMPRIMENTO, CONCRETO LANÇADO POR CAMINHÃO BETONEIRA (EXCLUSIVE MOBILIZAÇÃO E DESMOBILIZAÇÃO). AF_02/2015 | FUNDACOES E ESTRUTURAS | M | 75.29 |  |  | MT | 2019-02-01
90884 | ESTACA ESCAVADA MECANICAMENTE, SEM FLUIDO ESTABILIZANTE, COM 40 CM DE DIÂMETRO, ACIMA DE 9 M ATÉ 15 M DE COMPRIMENTO, CONCRETO LANÇADO POR CAMINHÃO BETONEIRA (EXCLUSIVE MOBILIZAÇÃO E DESMOBILIZAÇÃO). AF_02/2015 | FUNDACOES E ESTRUTURAS | M | 73.43 |  |  | MT | 2019-02-01
90885 | ESTACA ESCAVADA MECANICAMENTE, SEM FLUIDO ESTABILIZANTE, COM 40 CM DE DIÂMETRO, ACIMA DE 15 M DE COMPRIMENTO, CONCRETO LANÇADO POR CAMINHÃO BETONEIRA (EXCLUSIVE MOBILIZAÇÃO E DESMOBILIZAÇÃO). AF_02/2015 | FUNDACOES E ESTRUTURAS | M | 72.6 |  |  | MT | 2019-02-01
90886 | ESTACA ESCAVADA MECANICAMENTE, SEM FLUIDO ESTABILIZANTE, COM 60 CM DE DIÂMETRO, ATÉ 9 M DE COMPRIMENTO, CONCRETO LANÇADO POR CAMINHÃO BETONEIRA (EXCLUSIVE MOBILIZAÇÃO E DESMOBILIZAÇÃO). AF_02/2015 | FUNDACOES E ESTRUTURAS | M | 149.03 |  |  | MT | 2019-02-01
90887 | ESTACA ESCAVADA MECANICAMENTE, SEM FLUIDO ESTABILIZANTE, COM 60 CM DE DIÂMETRO, ACIMA DE 9 M ATÉ 15 M DE COMPRIMENTO, CONCRETO LANÇADO POR CAMINHÃO BETONEIRA (EXCLUSIVE MOBILIZAÇÃO E DESMOBILIZAÇÃO). AF_02/2015 | FUNDACOES E ESTRUTURAS | M | 146.98 |  |  | MT | 2019-02-01
90888 | ESTACA ESCAVADA MECANICAMENTE, SEM FLUIDO ESTABILIZANTE, COM 60 CM DE DIÂMETRO, ACIMA DE 15 M DE COMPRIMENTO, CONCRETO LANÇADO POR CAMINHÃO BETONEIRA (EXCLUSIVE MOBILIZAÇÃO E DESMOBILIZAÇÃO). AF_02/2015 | FUNDACOES E ESTRUTURAS | M | 146.09 |  |  | MT | 2019-02-01
90889 | ESTACA ESCAVADA MECANICAMENTE, SEM FLUIDO ESTABILIZANTE, COM 60 CM DE DIÂMETRO, ATÉ 9 M DE COMPRIMENTO, CONCRETO LANÇADO POR BOMBA LANÇA (EXCLUSIVE MOBILIZAÇÃO E DESMOBILIZAÇÃO). AF_02/2015 | FUNDACOES E ESTRUTURAS | M | 175.91 |  |  | MT | 2019-02-01
90890 | ESTACA ESCAVADA MECANICAMENTE, SEM FLUIDO ESTABILIZANTE, COM 60 CM DE DIÂMETRO, ACIMA DE 9 M ATÉ 15 M DE COMPRIMENTO, CONCRETO LANÇADO POR BOMBA LANÇA (EXCLUSIVE MOBILIZAÇÃO E DESMOBILIZAÇÃO). AF_02/2015 | FUNDACOES E ESTRUTURAS | M | 172.81 |  |  | MT | 2019-02-01
90891 | ESTACA ESCAVADA MECANICAMENTE, SEM FLUIDO ESTABILIZANTE, COM 60 CM DE DIÂMETRO, ACIMA DE 15 M DE COMPRIMENTO, CONCRETO LANÇADO POR BOMBA LANÇA (EXCLUSIVE MOBILIZAÇÃO E DESMOBILIZAÇÃO). AF_02/2015 | FUNDACOES E ESTRUTURAS | M | 171.43 |  |  | MT | 2019-02-01
95601 | ARRASAMENTO MECANICO DE ESTACA DE CONCRETO ARMADO, DIAMETROS DE ATÉ 40 CM. AF_11/2016 | FUNDACOES E ESTRUTURAS | UN | 13.26 |  |  | MT | 2019-02-01
95602 | ARRASAMENTO MECANICO DE ESTACA DE CONCRETO ARMADO, DIAMETROS DE 41 CM A 60 CM. AF_11/2016 | FUNDACOES E ESTRUTURAS | UN | 16.96 |  |  | MT | 2019-02-01
95603 | ARRASAMENTO MECANICO DE ESTACA DE CONCRETO ARMADO, DIAMETROS DE 61 CM A 80 CM. AF_11/2016 | FUNDACOES E ESTRUTURAS | UN | 22.26 |  |  | MT | 2019-02-01
95604 | ARRASAMENTO MECANICO DE ESTACA DE CONCRETO ARMADO, DIAMETROS DE 81 CM A 100 CM. AF_11/2016 | FUNDACOES E ESTRUTURAS | UN | 29.29 |  |  | MT | 2019-02-01
95605 | ARRASAMENTO MECANICO DE ESTACA DE CONCRETO ARMADO, DIAMETROS DE 101 CM A 150 CM. AF_11/2016 | FUNDACOES E ESTRUTURAS | UN | 45.94 |  |  | MT | 2019-02-01
95607 | ARRASAMENTO DE ESTACA METÁLICA, PERFIL LAMINADO TIPO I FAMÍLIA 250. AF_11/2016 | FUNDACOES E ESTRUTURAS | UN | 5.08 |  |  | MT | 2019-02-01
95608 | ARRASAMENTO DE ESTACA METÁLICA, PERFIL LAMINADO TIPO H FAMÍLIA 250. AF_11/2016 | FUNDACOES E ESTRUTURAS | UN | 5.86 |  |  | MT | 2019-02-01
95609 | ARRASAMENTO DE ESTACA METÁLICA, PERFIL LAMINADO TIPO H FAMÍLIA 310. AF_11/2016 | FUNDACOES E ESTRUTURAS | UN | 6.55 |  |  | MT | 2019-02-01
96160 | ESTACA RAIZ, DIÂMETRO DE 20 CM, COMPRIMENTO DE ATÉ 10 M, SEM PRESENÇA DE ROCHA. AF_04/2017 | FUNDACOES E ESTRUTURAS | M | 171.26 |  |  | MT | 2019-02-01
96161 | ESTACA RAIZ, DIÂMETRO DE 31 CM, COMPRIMENTO DE ATÉ 10 M, SEM PRESENÇA DE ROCHA. AF_05/2017 | FUNDACOES E ESTRUTURAS | M | 255.13 |  |  | MT | 2019-02-01
96162 | ESTACA RAIZ, DIÂMETRO DE 40 CM, COMPRIMENTO DE ATÉ 10 M, SEM PRESENÇA DE ROCHA. AF_05/2017 | FUNDACOES E ESTRUTURAS | M | 333.14 |  |  | MT | 2019-02-01
96163 | ESTACA RAIZ, DIÂMETRO DE 45 CM, COMPRIMENTO DE ATÉ 10 M, SEM PRESENÇA DE ROCHA. AF_05/2017 | FUNDACOES E ESTRUTURAS | M | 378.02 |  |  | MT | 2019-02-01
96164 | ESTACA RAIZ, DIÂMETRO DE 20 CM, COMPRIMENTO DE 11 A 20 M, SEM PRESENÇA DE ROCHA. AF_05/2017 | FUNDACOES E ESTRUTURAS | M | 156.89 |  |  | MT | 2019-02-01
96165 | ESTACA RAIZ, DIÂMETRO DE 31 CM, COMPRIMENTO DE 11 A 20 M, SEM PRESENÇA DE ROCHA. AF_05/2017 | FUNDACOES E ESTRUTURAS | M | 235.42 |  |  | MT | 2019-02-01
96166 | ESTACA RAIZ, DIÂMETRO DE 40 CM, COMPRIMENTO DE 11 A 20 M, SEM PRESENÇA DE ROCHA. AF_05/2017 | FUNDACOES E ESTRUTURAS | M | 302.81 |  |  | MT | 2019-02-01
96167 | ESTACA RAIZ, DIÂMETRO DE 45 CM, COMPRIMENTO DE 11 A 20 M, SEM PRESENÇA DE ROCHA. AF_05/2017 | FUNDACOES E ESTRUTURAS | M | 334.9 |  |  | MT | 2019-02-01
96168 | ESTACA RAIZ, DIÂMETRO DE 20 CM, COMPRIMENTO DE 21 A 30 M, SEM PRESENÇA DE ROCHA. AF_05/2017 | FUNDACOES E ESTRUTURAS | M | 149.93 |  |  | MT | 2019-02-01
96169 | ESTACA RAIZ, DIÂMETRO DE 31 CM, COMPRIMENTO DE 21 A 30 M, SEM PRESENÇA DE ROCHA. AF_05/2017 | FUNDACOES E ESTRUTURAS | M | 226.46 |  |  | MT | 2019-02-01
96170 | ESTACA RAIZ, DIÂMETRO DE 40 CM, COMPRIMENTO DE 21 A 30 M, SEM PRESENÇA DE ROCHA. AF_05/2017 | FUNDACOES E ESTRUTURAS | M | 291.77 |  |  | MT | 2019-02-01
96171 | ESTACA RAIZ, DIÂMETRO DE 45 CM, COMPRIMENTO DE 21 A 30 M, SEM PRESENÇA DE ROCHA. AF_05/2017 | FUNDACOES E ESTRUTURAS | M | 320.08 |  |  | MT | 2019-02-01
96172 | ESTACA RAIZ, DIÂMETRO DE 20 CM, COMPRIMENTO DE ATÉ 10 M, COM PRESENÇA DE ROCHA. AF_05/2017 | FUNDACOES E ESTRUTURAS | M | 181.58 |  |  | MT | 2019-02-01
96173 | ESTACA RAIZ, DIÂMETRO DE 31 CM, COMPRIMENTO DE ATÉ 10 M, COM PRESENÇA DE ROCHA. AF_05/2017 | FUNDACOES E ESTRUTURAS | M | 268.04 |  |  | MT | 2019-02-01
96174 | ESTACA RAIZ, DIÂMETRO DE 40 CM, COMPRIMENTO DE ATÉ 10 M, COM PRESENÇA DE ROCHA. AF_05/2017 | FUNDACOES E ESTRUTURAS | M | 349.65 |  |  | MT | 2019-02-01
96175 | ESTACA RAIZ, DIÂMETRO DE 45 CM, COMPRIMENTO DE ATÉ 10 M, COM PRESENÇA DE ROCHA. AF_05/2017 | FUNDACOES E ESTRUTURAS | M | 397.22 |  |  | MT | 2019-02-01
96176 | ESTACA RAIZ, DIÂMETRO DE 20 CM, COMPRIMENTO DE 11 A 20 M, COM PRESENÇA DE ROCHA. AF_05/2017 | FUNDACOES E ESTRUTURAS | M | 163.76 |  |  | MT | 2019-02-01
96177 | ESTACA RAIZ, DIÂMETRO DE 31 CM, COMPRIMENTO DE 11 A 20 M, COM PRESENÇA DE ROCHA. AF_05/2017 | FUNDACOES E ESTRUTURAS | M | 243.34 |  |  | MT | 2019-02-01
96178 | ESTACA RAIZ, DIÂMETRO DE 40 CM, COMPRIMENTO DE 11 A 20 M, COM PRESENÇA DE ROCHA. AF_05/2017 | FUNDACOES E ESTRUTURAS | M | 312.16 |  |  | MT | 2019-02-01
96179 | ESTACA RAIZ, DIÂMETRO DE 45 CM, COMPRIMENTO DE 11 A 20 M, COM PRESENÇA DE ROCHA. AF_05/2017 | FUNDACOES E ESTRUTURAS | M | 345.04 |  |  | MT | 2019-02-01
96180 | ESTACA RAIZ, DIÂMETRO DE 20 CM, COMPRIMENTO DE 21 A 30 M, COM PRESENÇA DE ROCHA. AF_05/2017 | FUNDACOES E ESTRUTURAS | M | 154.97 |  |  | MT | 2019-02-01
96181 | ESTACA RAIZ, DIÂMETRO DE 31 CM, COMPRIMENTO DE 21 A 30 M, COM PRESENÇA DE ROCHA. AF_05/2017 | FUNDACOES E ESTRUTURAS | M | 232.32 |  |  | MT | 2019-02-01
96182 | ESTACA RAIZ, DIÂMETRO DE 40 CM, COMPRIMENTO DE 21 A 30 M, COM PRESENÇA DE ROCHA. AF_05/2017 | FUNDACOES E ESTRUTURAS | M | 297.48 |  |  | MT | 2019-02-01
96183 | ESTACA RAIZ, DIÂMETRO DE 45 CM, COMPRIMENTO DE 21 A 30 M, COM PRESENÇA DE ROCHA. AF_05/2017 | FUNDACOES E ESTRUTURAS | M | 326.97 |  |  | MT | 2019-02-01
98228 | ESTACA BROCA DE CONCRETO, DIÃMETRO DE 20 CM, PROFUNDIDADE DE ATÉ 3 M, ESCAVAÇÃO MANUAL COM TRADO CONCHA, NÃO ARMADA. AF_03/2018 | FUNDACOES E ESTRUTURAS | M | 47.24 |  |  | MT | 2019-02-01
98229 | ESTACA BROCA DE CONCRETO, DIÃMETRO DE 25 CM, PROFUNDIDADE DE ATÉ 3 M, ESCAVAÇÃO MANUAL COM TRADO CONCHA, NÃO ARMADA. AF_03/2018 | FUNDACOES E ESTRUTURAS | M | 63.65 |  |  | MT | 2019-02-01
98230 | ESTACA BROCA DE CONCRETO, DIÂMETRO DE 30 CM, PROFUNDIDADE DE ATÉ 3 M, ESCAVAÇÃO MANUAL COM TRADO CONCHA, NÃO ARMADA. AF_03/2018 | FUNDACOES E ESTRUTURAS | M | 86.48 |  |  | MT | 2019-02-01
83534 | LASTRO DE CONCRETO, PREPARO MECÂNICO, INCLUSOS ADITIVO IMPERMEABILIZANTE, LANÇAMENTO E ADENSAMENTO | FUNDACOES E ESTRUTURAS | M3 | 486.48 |  |  | MT | 2019-02-01
95240 | LASTRO DE CONCRETO MAGRO, APLICADO EM PISOS OU RADIERS, ESPESSURA DE 3 CM. AF_07/2016 | FUNDACOES E ESTRUTURAS | M2 | 12.26 |  |  | MT | 2019-02-01
95241 | LASTRO DE CONCRETO MAGRO, APLICADO EM PISOS OU RADIERS, ESPESSURA DE 5 CM. AF_07/2016 | FUNDACOES E ESTRUTURAS | M2 | 20.44 |  |  | MT | 2019-02-01
96616 | LASTRO DE CONCRETO MAGRO, APLICADO EM BLOCOS DE COROAMENTO OU SAPATAS. AF_08/2017 | FUNDACOES E ESTRUTURAS | M3 | 426.43 |  |  | MT | 2019-02-01
96617 | LASTRO DE CONCRETO MAGRO, APLICADO EM BLOCOS DE COROAMENTO OU SAPATAS, ESPESSURA DE 3 CM. AF_08/2017 | FUNDACOES E ESTRUTURAS | M2 | 12.77 |  |  | MT | 2019-02-01
96619 | LASTRO DE CONCRETO MAGRO, APLICADO EM BLOCOS DE COROAMENTO OU SAPATAS, ESPESSURA DE 5 CM. AF_08/2017 | FUNDACOES E ESTRUTURAS | M2 | 21.31 |  |  | MT | 2019-02-01
96620 | LASTRO DE CONCRETO MAGRO, APLICADO EM PISOS OU RADIERS. AF_08/2017 | FUNDACOES E ESTRUTURAS | M3 | 409.11 |  |  | MT | 2019-02-01
96621 | LASTRO COM MATERIAL GRANULAR, APLICAÇÃO EM BLOCOS DE COROAMENTO, ESPESSURA DE *5 CM*. AF_08/2017 | FUNDACOES E ESTRUTURAS | M3 | 154.04 |  |  | MT | 2019-02-01
96622 | LASTRO COM MATERIAL GRANULAR, APLICAÇÃO EM PISOS OU RADIERS, ESPESSURA DE *5 CM*. AF_08/2017 | FUNDACOES E ESTRUTURAS | M3 | 103.16 |  |  | MT | 2019-02-01
96623 | LASTRO COM MATERIAL GRANULAR, APLICADO EM BLOCOS DE COROAMENTO, ESPESSURA DE *10 CM*. AF_08/2017 | FUNDACOES E ESTRUTURAS | M3 | 142.19 |  |  | MT | 2019-02-01
96624 | LASTRO COM MATERIAL GRANULAR, APLICADO EM PISOS OU RADIERS, ESPESSURA DE *10 CM*. AF_08/2017 | FUNDACOES E ESTRUTURAS | M3 | 98.98 |  |  | MT | 2019-02-01
97082 | ESCAVAÇÃO MANUAL DE VIGA DE BORDA PARA RADIER. AF_09/2017 | FUNDACOES E ESTRUTURAS | M3 | 43.26 |  |  | MT | 2019-02-01
97083 | COMPACTAÇÃO MECÂNICA DE SOLO PARA EXECUÇÃO DE RADIER, COM COMPACTADOR DE SOLOS A PERCUSSÃO. AF_09/2017 | FUNDACOES E ESTRUTURAS | M2 | 2.26 |  |  | MT | 2019-02-01
97084 | COMPACTAÇÃO MECÂNICA DE SOLO PARA EXECUÇÃO DE RADIER, COM COMPACTADOR DE SOLOS TIPO PLACA VIBRATÓRIA. AF_09/2017 | FUNDACOES E ESTRUTURAS | M2 | 0.46 |  |  | MT | 2019-02-01
97086 | FABRICAÇÃO, MONTAGEM E DESMONTAGEM DE FORMA PARA RADIER, EM MADEIRA SERRADA, 4 UTILIZAÇÕES. AF_09/2017 | FUNDACOES E ESTRUTURAS | M2 | 75.49 |  |  | MT | 2019-02-01
97094 | CONCRETAGEM DE RADIER, PISO OU LAJE SOBRE SOLO, FCK 30 MPA, PARA ESPESSURA DE 10 CM - LANÇAMENTO, ADENSAMENTO E ACABAMENTO. AF_09/2017 | FUNDACOES E ESTRUTURAS | M3 | 477.17 |  |  | MT | 2019-02-01
97095 | CONCRETAGEM DE RADIER, PISO OU LAJE SOBRE SOLO, FCK 30 MPA, PARA ESPESSURA DE 15 CM - LANÇAMENTO, ADENSAMENTO E ACABAMENTO. AF_09/2017 | FUNDACOES E ESTRUTURAS | M3 | 448.19 |  |  | MT | 2019-02-01
97096 | CONCRETAGEM DE RADIER, PISO OU LAJE SOBRE SOLO, FCK 30 MPA, PARA ESPESSURA DE 20 CM - LANÇAMENTO, ADENSAMENTO E ACABAMENTO. AF_09/2017 | FUNDACOES E ESTRUTURAS | M3 | 433.31 |  |  | MT | 2019-02-01
90996 | FORMAS MANUSEÁVEIS PARA PAREDES DE CONCRETO MOLDADAS IN LOCO, DE EDIFICAÇÕES DE MULTIPLOS PAVIMENTO, EM PLATIBANDA. AF_06/2015 | FUNDACOES E ESTRUTURAS | M2 | 11.46 |  |  | MT | 2019-02-01
90997 | FORMAS MANUSEÁVEIS PARA PAREDES DE CONCRETO MOLDADAS IN LOCO, DE EDIFICAÇÕES DE MULTIPLOS PAVIMENTOS, EM FACES INTERNAS DE PAREDES. AF_06/2015 | FUNDACOES E ESTRUTURAS | M2 | 15.55 |  |  | MT | 2019-02-01
90998 | FORMAS MANUSEÁVEIS PARA PAREDES DE CONCRETO MOLDADAS IN LOCO, DE EDIFICAÇÕES DE MULTIPLOS PAVIMENTOS, EM LAJES. AF_06/2015 | FUNDACOES E ESTRUTURAS | M2 | 18.76 |  |  | MT | 2019-02-01
91000 | FORMAS MANUSEÁVEIS PARA PAREDES DE CONCRETO MOLDADAS IN LOCO, DE EDIFICAÇÕES DE MULTIPLOS PAVIMENTOS, EM PANOS DE FACHADA COM VÃOS. AF_06/2015 | FUNDACOES E ESTRUTURAS | M2 | 14.34 |  |  | MT | 2019-02-01
91002 | FORMAS MANUSEÁVEIS PARA PAREDES DE CONCRETO MOLDADAS IN LOCO, DE EDIFICAÇÕES DE MULTIPLOS PAVIMENTOS, EM PANOS DE FACHADA SEM VÃOS. AF_06/2015 | FUNDACOES E ESTRUTURAS | M2 | 13.19 |  |  | MT | 2019-02-01
91003 | FORMAS MANUSEÁVEIS PARA PAREDES DE CONCRETO MOLDADAS IN LOCO, DE EDIFICAÇÕES DE MULTIPLOS PAVIMENTOS, EM PANOS DE FACHADA COM VARANDAS. AF_06/2015 | FUNDACOES E ESTRUTURAS | M2 | 15.26 |  |  | MT | 2019-02-01
91004 | FORMAS MANUSEÁVEIS PARA PAREDES DE CONCRETO MOLDADAS IN LOCO, DE EDIFICAÇÕES DE PAVIMENTO ÚNICO, EM FACES INTERNAS DE PAREDES. AF_06/2015 | FUNDACOES E ESTRUTURAS | M2 | 12.09 |  |  | MT | 2019-02-01
91005 | FORMAS MANUSEÁVEIS PARA PAREDES DE CONCRETO MOLDADAS IN LOCO, DE EDIFICAÇÕES DE PAVIMENTO ÚNICO, EM LAJES. AF_06/2015 | FUNDACOES E ESTRUTURAS | M2 | 14.49 |  |  | MT | 2019-02-01
91006 | FORMAS MANUSEÁVEIS PARA PAREDES DE CONCRETO MOLDADAS IN LOCO, DE EDIFICAÇÕES DE PAVIMENTO ÚNICO, EM PANOS DE FACHADA COM VÃOS. AF_06/2015 | FUNDACOES E ESTRUTURAS | M2 | 11.18 |  |  | MT | 2019-02-01
91007 | FORMAS MANUSEÁVEIS PARA PAREDES DE CONCRETO MOLDADAS IN LOCO, DE EDIFICAÇÕES DE PAVIMENTO ÚNICO, EM PANOS DE FACHADA SEM VÃOS. AF_06/2015 | FUNDACOES E ESTRUTURAS | M2 | 10.04 |  |  | MT | 2019-02-01
91008 | FORMAS MANUSEÁVEIS PARA PAREDES DE CONCRETO MOLDADAS IN LOCO, DE EDIFICAÇÕES DE PAVIMENTO ÚNICO, EM PANOS DE FACHADA COM VARANDA. AF_06/2015 | FUNDACOES E ESTRUTURAS | M2 | 12.11 |  |  | MT | 2019-02-01
92263 | FABRICAÇÃO DE FÔRMA PARA PILARES E ESTRUTURAS SIMILARES, EM CHAPA DE MADEIRA COMPENSADA RESINADA, E = 17 MM. AF_12/2015 | FUNDACOES E ESTRUTURAS | M2 | 96.53 |  |  | MT | 2019-02-01
92264 | FABRICAÇÃO DE FÔRMA PARA PILARES E ESTRUTURAS SIMILARES, EM CHAPA DE MADEIRA COMPENSADA PLASTIFICADA, E = 18 MM. AF_12/2015 | FUNDACOES E ESTRUTURAS | M2 | 110.7 |  |  | MT | 2019-02-01
92265 | FABRICAÇÃO DE FÔRMA PARA VIGAS, EM CHAPA DE MADEIRA COMPENSADA RESINADA, E = 17 MM. AF_12/2015 | FUNDACOES E ESTRUTURAS | M2 | 73.93 |  |  | MT | 2019-02-01
92266 | FABRICAÇÃO DE FÔRMA PARA VIGAS, EM CHAPA DE MADEIRA COMPENSADA PLASTIFICADA, E = 18 MM. AF_12/2015 | FUNDACOES E ESTRUTURAS | M2 | 86.55 |  |  | MT | 2019-02-01
92267 | FABRICAÇÃO DE FÔRMA PARA LAJES, EM CHAPA DE MADEIRA COMPENSADA RESINADA, E = 17 MM. AF_12/2015 | FUNDACOES E ESTRUTURAS | M2 | 27.78 |  |  | MT | 2019-02-01
92268 | FABRICAÇÃO DE FÔRMA PARA LAJES, EM CHAPA DE MADEIRA COMPENSADA PLASTIFICADA, E = 18 MM. AF_12/2015 | FUNDACOES E ESTRUTURAS | M2 | 38.92 |  |  | MT | 2019-02-01
92269 | FABRICAÇÃO DE FÔRMA PARA PILARES E ESTRUTURAS SIMILARES, EM MADEIRA SERRADA, E=25 MM. AF_12/2015 | FUNDACOES E ESTRUTURAS | M2 | 60.55 |  |  | MT | 2019-02-01
92270 | FABRICAÇÃO DE FÔRMA PARA VIGAS, COM MADEIRA SERRADA, E = 25 MM. AF_12/2015 | FUNDACOES E ESTRUTURAS | M2 | 46.75 |  |  | MT | 2019-02-01
92271 | FABRICAÇÃO DE FÔRMA PARA LAJES, EM MADEIRA SERRADA, E=25 MM. AF_12/2015 | FUNDACOES E ESTRUTURAS | M2 | 28.39 |  |  | MT | 2019-02-01
92272 | FABRICAÇÃO DE ESCORAS DE VIGA DO TIPO GARFO, EM MADEIRA. AF_12/2015 | FUNDACOES E ESTRUTURAS | M | 20.27 |  |  | MT | 2019-02-01
92273 | FABRICAÇÃO DE ESCORAS DO TIPO PONTALETE, EM MADEIRA. AF_12/2015 | FUNDACOES E ESTRUTURAS | M | 9.09 |  |  | MT | 2019-02-01
92408 | MONTAGEM E DESMONTAGEM DE FÔRMA DE PILARES RETANGULARES E ESTRUTURAS SIMILARES COM ÁREA MÉDIA DAS SEÇÕES MENOR OU IGUAL A 0,25 M², PÉ-DIREITO SIMPLES, EM MADEIRA SERRADA, 1 UTILIZAÇÃO. AF_12/2015 | FUNDACOES E ESTRUTURAS | M2 | 134.11 |  |  | MT | 2019-02-01
92409 | MONTAGEM E DESMONTAGEM DE FÔRMA DE PILARES RETANGULARES E ESTRUTURAS SIMILARES COM ÁREA MÉDIA DAS SEÇÕES MAIOR QUE 0,25 M², PÉ-DIREITO SIMPLES, EM MADEIRA SERRADA, 1 UTILIZAÇÃO. AF_12/2015 | FUNDACOES E ESTRUTURAS | M2 | 125.71 |  |  | MT | 2019-02-01
92410 | MONTAGEM E DESMONTAGEM DE FÔRMA DE PILARES RETANGULARES E ESTRUTURAS SIMILARES COM ÁREA MÉDIA DAS SEÇÕES MENOR OU IGUAL A 0,25 M², PÉ-DIREITO SIMPLES, EM MADEIRA SERRADA, 2 UTILIZAÇÕES. AF_12/2015 | FUNDACOES E ESTRUTURAS | M2 | 96.01 |  |  | MT | 2019-02-01
92411 | MONTAGEM E DESMONTAGEM DE FÔRMA DE PILARES RETANGULARES E ESTRUTURAS SIMILARES COM ÁREA MÉDIA DAS SEÇÕES MAIOR QUE 0,25 M², PÉ-DIREITO SIMPLES, EM MADEIRA SERRADA, 2 UTILIZAÇÕES. AF_12/2015 | FUNDACOES E ESTRUTURAS | M2 | 88.59 |  |  | MT | 2019-02-01
92412 | MONTAGEM E DESMONTAGEM DE FÔRMA DE PILARES RETANGULARES E ESTRUTURAS SIMILARES COM ÁREA MÉDIA DAS SEÇÕES MENOR OU IGUAL A 0,25 M², PÉ-DIREITO SIMPLES, EM MADEIRA SERRADA, 4 UTILIZAÇÕES. AF_12/2015 | FUNDACOES E ESTRUTURAS | M2 | 65.92 |  |  | MT | 2019-02-01
92413 | MONTAGEM E DESMONTAGEM DE FÔRMA DE PILARES RETANGULARES E ESTRUTURAS SIMILARES COM ÁREA MÉDIA DAS SEÇÕES MAIOR QUE 0,25 M², PÉ-DIREITO SIMPLES, EM MADEIRA SERRADA, 4 UTILIZAÇÕES. AF_12/2015 | FUNDACOES E ESTRUTURAS | M2 | 60.2 |  |  | MT | 2019-02-01
92414 | MONTAGEM E DESMONTAGEM DE FÔRMA DE PILARES RETANGULARES E ESTRUTURAS SIMILARES COM ÁREA MÉDIA DAS SEÇÕES MENOR OU IGUAL A 0,25 M², PÉ-DIREITO SIMPLES, EM CHAPA DE MADEIRA COMPENSADA RESINADA, 2 UTILIZAÇÕES. AF_12/2015 | FUNDACOES E ESTRUTURAS | M2 | 92.76 |  |  | MT | 2019-02-01
92415 | MONTAGEM E DESMONTAGEM DE FÔRMA DE PILARES RETANGULARES E ESTRUTURAS SIMILARES COM ÁREA MÉDIA DAS SEÇÕES MAIOR QUE 0,25 M², PÉ-DIREITO SIMPLES, EM CHAPA DE MADEIRA COMPENSADA RESINADA, 2 UTILIZAÇÕES. AF_12/2015 | FUNDACOES E ESTRUTURAS | M2 | 85.34 |  |  | MT | 2019-02-01
92416 | MONTAGEM E DESMONTAGEM DE FÔRMA DE PILARES RETANGULARES E ESTRUTURAS SIMILARES COM ÁREA MÉDIA DAS SEÇÕES MENOR OU IGUAL A 0,25 M², PÉ-DIREITO DUPLO, EM CHAPA DE MADEIRA COMPENSADA RESINADA, 2 UTILIZAÇÕES. AF_12/2015 | FUNDACOES E ESTRUTURAS | M2 | 108 |  |  | MT | 2019-02-01
92417 | MONTAGEM E DESMONTAGEM DE FÔRMA DE PILARES RETANGULARES E ESTRUTURAS SIMILARES COM ÁREA MÉDIA DAS SEÇÕES MAIOR QUE 0,25 M², PÉ-DIREITO DUPLO, EM CHAPA DE MADEIRA COMPENSADA RESINADA, 2 UTILIZAÇÕES. AF_12/2015 | FUNDACOES E ESTRUTURAS | M2 | 100.62 |  |  | MT | 2019-02-01
92418 | MONTAGEM E DESMONTAGEM DE FÔRMA DE PILARES RETANGULARES E ESTRUTURAS SIMILARES COM ÁREA MÉDIA DAS SEÇÕES MENOR OU IGUAL A 0,25 M², PÉ-DIREITO SIMPLES, EM CHAPA DE MADEIRA COMPENSADA RESINADA, 4 UTILIZAÇÕES. AF_12/2015 | FUNDACOES E ESTRUTURAS | M2 | 60.3 |  |  | MT | 2019-02-01
92419 | MONTAGEM E DESMONTAGEM DE FÔRMA DE PILARES RETANGULARES E ESTRUTURAS SIMILARES COM ÁREA MÉDIA DAS SEÇÕES MAIOR QUE 0,25 M², PÉ-DIREITO SIMPLES, EM CHAPA DE MADEIRA COMPENSADA RESINADA, 4 UTILIZAÇÕES. AF_12/2015 | FUNDACOES E ESTRUTURAS | M2 | 54.62 |  |  | MT | 2019-02-01
92420 | MONTAGEM E DESMONTAGEM DE FÔRMA DE PILARES RETANGULARES E ESTRUTURAS SIMILARES COM ÁREA MÉDIA DAS SEÇÕES MENOR OU IGUAL A 0,25 M², PÉ-DIREITO DUPLO, EM CHAPA DE MADEIRA COMPENSADA RESINADA, 4 UTILIZAÇÕES. AF_12/2015 | FUNDACOES E ESTRUTURAS | M2 | 72.03 |  |  | MT | 2019-02-01
92421 | MONTAGEM E DESMONTAGEM DE FÔRMA DE PILARES RETANGULARES E ESTRUTURAS SIMILARES COM ÁREA MÉDIA DAS SEÇÕES MAIOR QUE 0,25 M², PÉ-DIREITO DUPLO, EM CHAPA DE MADEIRA COMPENSADA RESINADA, 4 UTILIZAÇÕES. AF_12/2015 | FUNDACOES E ESTRUTURAS | M2 | 66.33 |  |  | MT | 2019-02-01
92422 | MONTAGEM E DESMONTAGEM DE FÔRMA DE PILARES RETANGULARES E ESTRUTURAS SIMILARES COM ÁREA MÉDIA DAS SEÇÕES MENOR OU IGUAL A 0,25 M², PÉ-DIREITO SIMPLES, EM CHAPA DE MADEIRA COMPENSADA RESINADA, 6 UTILIZAÇÕES. AF_12/2015 | FUNDACOES E ESTRUTURAS | M2 | 49.92 |  |  | MT | 2019-02-01
92423 | MONTAGEM E DESMONTAGEM DE FÔRMA DE PILARES RETANGULARES E ESTRUTURAS SIMILARES COM ÁREA MÉDIA DAS SEÇÕES MAIOR QUE 0,25 M², PÉ-DIREITO SIMPLES, EM CHAPA DE MADEIRA COMPENSADA RESINADA, 6 UTILIZAÇÕES. AF_12/2015 | FUNDACOES E ESTRUTURAS | M2 | 44.98 |  |  | MT | 2019-02-01
92424 | MONTAGEM E DESMONTAGEM DE FÔRMA DE PILARES RETANGULARES E ESTRUTURAS SIMILARES COM ÁREA MÉDIA DAS SEÇÕES MENOR OU IGUAL A 0,25 M², PÉ-DIREITO DUPLO, EM CHAPA DE MADEIRA COMPENSADA RESINADA, 6 UTILIZAÇÕES. AF_12/2015 | FUNDACOES E ESTRUTURAS | M2 | 60.12 |  |  | MT | 2019-02-01
92425 | MONTAGEM E DESMONTAGEM DE FÔRMA DE PILARES RETANGULARES E ESTRUTURAS SIMILARES COM ÁREA MÉDIA DAS SEÇÕES MAIOR QUE 0,25 M², PÉ-DIREITO DUPLO, EM CHAPA DE MADEIRA COMPENSADA RESINADA, 6 UTILIZAÇÕES. AF_12/2015 | FUNDACOES E ESTRUTURAS | M2 | 55.17 |  |  | MT | 2019-02-01
92426 | MONTAGEM E DESMONTAGEM DE FÔRMA DE PILARES RETANGULARES E ESTRUTURAS SIMILARES COM ÁREA MÉDIA DAS SEÇÕES MENOR OU IGUAL A 0,25 M², PÉ-DIREITO SIMPLES, EM CHAPA DE MADEIRA COMPENSADA RESINADA, 8 UTILIZAÇÕES. AF_12/2015 | FUNDACOES E ESTRUTURAS | M2 | 44.68 |  |  | MT | 2019-02-01
92427 | MONTAGEM E DESMONTAGEM DE FÔRMA DE PILARES RETANGULARES E ESTRUTURAS SIMILARES COM ÁREA MÉDIA DAS SEÇÕES MAIOR QUE 0,25 M², PÉ-DIREITO SIMPLES, EM CHAPA DE MADEIRA COMPENSADA RESINADA, 8 UTILIZAÇÕES. AF_12/2015 | FUNDACOES E ESTRUTURAS | M2 | 40.1 |  |  | MT | 2019-02-01
92428 | MONTAGEM E DESMONTAGEM DE FÔRMA DE PILARES RETANGULARES E ESTRUTURAS SIMILARES COM ÁREA MÉDIA DAS SEÇÕES MENOR OU IGUAL A 0,25 M², PÉ-DIREITO DUPLO, EM CHAPA DE MADEIRA COMPENSADA RESINADA, 8 UTILIZAÇÕES. AF_12/2015 | FUNDACOES E ESTRUTURAS | M2 | 54.13 |  |  | MT | 2019-02-01
92429 | MONTAGEM E DESMONTAGEM DE FÔRMA DE PILARES RETANGULARES E ESTRUTURAS SIMILARES COM ÁREA MÉDIA DAS SEÇÕES MAIOR QUE 0,25 M², PÉ-DIREITO DUPLO, EM CHAPA DE MADEIRA COMPENSADA RESINADA, 8 UTILIZAÇÕES. AF_12/2015 | FUNDACOES E ESTRUTURAS | M2 | 49.54 |  |  | MT | 2019-02-01
92430 | MONTAGEM E DESMONTAGEM DE FÔRMA DE PILARES RETANGULARES E ESTRUTURAS SIMILARES COM ÁREA MÉDIA DAS SEÇÕES MENOR OU IGUAL A 0,25 M², PÉ-DIREITO SIMPLES, EM CHAPA DE MADEIRA COMPENSADA PLASTIFICADA, 10 UTILIZAÇÕES. AF_12/2015 | FUNDACOES E ESTRUTURAS | M2 | 40.86 |  |  | MT | 2019-02-01
92431 | MONTAGEM E DESMONTAGEM DE FÔRMA DE PILARES RETANGULARES E ESTRUTURAS SIMILARES COM ÁREA MÉDIA DAS SEÇÕES MAIOR QUE 0,25 M², PÉ-DIREITO SIMPLES, EM CHAPA DE MADEIRA COMPENSADA PLASTIFICADA, 10 UTILIZAÇÕES. AF_12/2015 | FUNDACOES E ESTRUTURAS | M2 | 36.5 |  |  | MT | 2019-02-01
92432 | MONTAGEM E DESMONTAGEM DE FÔRMA DE PILARES RETANGULARES E ESTRUTURAS SIMILARES COM ÁREA MÉDIA DAS SEÇÕES MENOR OU IGUAL A 0,25 M², PÉ-DIREITO DUPLO, EM CHAPA DE MADEIRA COMPENSADA PLASTIFICADA, 10 UTILIZAÇÕES. AF_12/2015 | FUNDACOES E ESTRUTURAS | M2 | 49.82 |  |  | MT | 2019-02-01
92433 | MONTAGEM E DESMONTAGEM DE FÔRMA DE PILARES RETANGULARES E ESTRUTURAS SIMILARES COM ÁREA MÉDIA DAS SEÇÕES MAIOR QUE 0,25 M², PÉ-DIREITO DUPLO, EM CHAPA DE MADEIRA COMPENSADA PLASTIFICADA, 10 UTILIZAÇÕES. AF_12/2015 | FUNDACOES E ESTRUTURAS | M2 | 45.46 |  |  | MT | 2019-02-01
92434 | MONTAGEM E DESMONTAGEM DE FÔRMA DE PILARES RETANGULARES E ESTRUTURAS SIMILARES COM ÁREA MÉDIA DAS SEÇÕES MENOR OU IGUAL A 0,25 M², PÉ-DIREITO SIMPLES, EM CHAPA DE MADEIRA COMPENSADA PLASTIFICADA, 12 UTILIZAÇÕES. AF_12/2015 | FUNDACOES E ESTRUTURAS | M2 | 39.01 |  |  | MT | 2019-02-01
92435 | MONTAGEM E DESMONTAGEM DE FÔRMA DE PILARES RETANGULARES E ESTRUTURAS SIMILARES COM ÁREA MÉDIA DAS SEÇÕES MAIOR QUE 0,25 M², PÉ-DIREITO SIMPLES, EM CHAPA DE MADEIRA COMPENSADA PLASTIFICADA, 12 UTILIZAÇÕES. AF_12/2015 | FUNDACOES E ESTRUTURAS | M2 | 34.8 |  |  | MT | 2019-02-01
92436 | MONTAGEM E DESMONTAGEM DE FÔRMA DE PILARES RETANGULARES E ESTRUTURAS SIMILARES COM ÁREA MÉDIA DAS SEÇÕES MENOR OU IGUAL A 0,25 M², PÉ-DIREITO DUPLO, EM CHAPA DE MADEIRA COMPENSADA PLASTIFICADA, 12 UTILIZAÇÕES. AF_12/2015 | FUNDACOES E ESTRUTURAS | M2 | 47.66 |  |  | MT | 2019-02-01
92437 | MONTAGEM E DESMONTAGEM DE FÔRMA DE PILARES RETANGULARES E ESTRUTURAS SIMILARES COM ÁREA MÉDIA DAS SEÇÕES MAIOR QUE 0,25 M², PÉ-DIREITO DUPLO, EM CHAPA DE MADEIRA COMPENSADA PLASTIFICADA, 12 UTILIZAÇÕES. AF_12/2015 | FUNDACOES E ESTRUTURAS | M2 | 43.46 |  |  | MT | 2019-02-01
92438 | MONTAGEM E DESMONTAGEM DE FÔRMA DE PILARES RETANGULARES E ESTRUTURAS SIMILARES COM ÁREA MÉDIA DAS SEÇÕES MENOR OU IGUAL A 0,25 M², PÉ-DIREITO SIMPLES, EM CHAPA DE MADEIRA COMPENSADA PLASTIFICADA, 14 UTILIZAÇÕES. AF_12/2015 | FUNDACOES E ESTRUTURAS | M2 | 37.69 |  |  | MT | 2019-02-01
92439 | MONTAGEM E DESMONTAGEM DE FÔRMA DE PILARES RETANGULARES E ESTRUTURAS SIMILARES COM ÁREA MÉDIA DAS SEÇÕES MAIOR QUE 0,25 M², PÉ-DIREITO SIMPLES, EM CHAPA DE MADEIRA COMPENSADA PLASTIFICADA, 14 UTILIZAÇÕES. AF_12/2015 | FUNDACOES E ESTRUTURAS | M2 | 33.58 |  |  | MT | 2019-02-01
92440 | MONTAGEM E DESMONTAGEM DE FÔRMA DE PILARES RETANGULARES E ESTRUTURAS SIMILARES COM ÁREA MÉDIA DAS SEÇÕES MENOR OU IGUAL A 0,25 M², PÉ-DIREITO DUPLO, EM CHAPA DE MADEIRA COMPENSADA PLASTIFICADA, 14 UTILIZAÇÕES. AF_12/2015 | FUNDACOES E ESTRUTURAS | M2 | 46.1 |  |  | MT | 2019-02-01
92441 | MONTAGEM E DESMONTAGEM DE FÔRMA DE PILARES RETANGULARES E ESTRUTURAS SIMILARES COM ÁREA MÉDIA DAS SEÇÕES MAIOR QUE 0,25 M², PÉ-DIREITO DUPLO, EM CHAPA DE MADEIRA COMPENSADA PLASTIFICADA, 14 UTILIZAÇÕES. AF_12/2015 | FUNDACOES E ESTRUTURAS | M2 | 42.03 |  |  | MT | 2019-02-01
92442 | MONTAGEM E DESMONTAGEM DE FÔRMA DE PILARES RETANGULARES E ESTRUTURAS SIMILARES COM ÁREA MÉDIA DAS SEÇÕES MENOR OU IGUAL A 0,25 M², PÉ-DIREITO SIMPLES, EM CHAPA DE MADEIRA COMPENSADA PLASTIFICADA, 18 UTILIZAÇÕES. AF_12/2015 | FUNDACOES E ESTRUTURAS | M2 | 34.97 |  |  | MT | 2019-02-01
92443 | MONTAGEM E DESMONTAGEM DE FÔRMA DE PILARES RETANGULARES E ESTRUTURAS SIMILARES COM ÁREA MÉDIA DAS SEÇÕES MAIOR QUE 0,25 M², PÉ-DIREITO SIMPLES, EM CHAPA DE MADEIRA COMPENSADA PLASTIFICADA, 18 UTILIZAÇÕES. AF_12/2015 | FUNDACOES E ESTRUTURAS | M2 | 31.01 |  |  | MT | 2019-02-01
92444 | MONTAGEM E DESMONTAGEM DE FÔRMA DE PILARES RETANGULARES E ESTRUTURAS SIMILARES COM ÁREA MÉDIA DAS SEÇÕES MENOR OU IGUAL A 0,25 M², PÉ-DIREITO DUPLO, EM CHAPA DE MADEIRA COMPENSADA PLASTIFICADA, 18 UTILIZAÇÕES. AF_12/2015 | FUNDACOES E ESTRUTURAS | M2 | 43.12 |  |  | MT | 2019-02-01
92445 | MONTAGEM E DESMONTAGEM DE FÔRMA DE PILARES RETANGULARES E ESTRUTURAS SIMILARES COM ÁREA MÉDIA DAS SEÇÕES MAIOR QUE 0,25 M², PÉ-DIREITO DUPLO, EM CHAPA DE MADEIRA COMPENSADA PLASTIFICADA, 18 UTILIZAÇÕES. AF_12/2015 | FUNDACOES E ESTRUTURAS | M2 | 39.17 |  |  | MT | 2019-02-01
92446 | MONTAGEM E DESMONTAGEM DE FÔRMA DE VIGA, ESCORAMENTO COM PONTALETE DE MADEIRA, PÉ-DIREITO SIMPLES, EM MADEIRA SERRADA, 1 UTILIZAÇÃO. AF_12/2015 | FUNDACOES E ESTRUTURAS | M2 | 120.84 |  |  | MT | 2019-02-01
92447 | MONTAGEM E DESMONTAGEM DE FÔRMA DE VIGA, ESCORAMENTO COM PONTALETE DE MADEIRA, PÉ-DIREITO SIMPLES, EM MADEIRA SERRADA, 2 UTILIZAÇÕES. AF_12/2015 | FUNDACOES E ESTRUTURAS | M2 | 89.85 |  |  | MT | 2019-02-01
92448 | MONTAGEM E DESMONTAGEM DE FÔRMA DE VIGA, ESCORAMENTO COM PONTALETE DE MADEIRA, PÉ-DIREITO SIMPLES, EM MADEIRA SERRADA, 4 UTILIZAÇÕES. AF_12/2015 | FUNDACOES E ESTRUTURAS | M2 | 74.76 |  |  | MT | 2019-02-01
92449 | MONTAGEM E DESMONTAGEM DE FÔRMA DE VIGA, ESCORAMENTO COM GARFO DE MADEIRA, PÉ-DIREITO DUPLO, EM CHAPA DE MADEIRA RESINADA, 2 UTILIZAÇÕES. AF_12/2015 | FUNDACOES E ESTRUTURAS | M2 | 158.67 |  |  | MT | 2019-02-01
92450 | MONTAGEM E DESMONTAGEM DE FÔRMA DE VIGA, ESCORAMENTO METÁLICO, PÉ-DIREITO DUPLO, EM CHAPA DE MADEIRA RESINADA, 2 UTILIZAÇÕES. AF_12/2015 | FUNDACOES E ESTRUTURAS | M2 | 189.75 |  |  | MT | 2019-02-01
92451 | MONTAGEM E DESMONTAGEM DE FÔRMA DE VIGA, ESCORAMENTO COM GARFO DE MADEIRA, PÉ-DIREITO SIMPLES, EM CHAPA DE MADEIRA RESINADA, 2 UTILIZAÇÕES. AF_12/2015 | FUNDACOES E ESTRUTURAS | M2 | 109.43 |  |  | MT | 2019-02-01
92452 | MONTAGEM E DESMONTAGEM DE FÔRMA DE VIGA, ESCORAMENTO METÁLICO, PÉ-DIREITO SIMPLES, EM CHAPA DE MADEIRA RESINADA, 2 UTILIZAÇÕES. AF_12/2015 | FUNDACOES E ESTRUTURAS | M2 | 103.11 |  |  | MT | 2019-02-01
92453 | MONTAGEM E DESMONTAGEM DE FÔRMA DE VIGA, ESCORAMENTO COM GARFO DE MADEIRA, PÉ-DIREITO DUPLO, EM CHAPA DE MADEIRA RESINADA, 4 UTILIZAÇÕES. AF_12/2015 | FUNDACOES E ESTRUTURAS | M2 | 136.1 |  |  | MT | 2019-02-01
92454 | MONTAGEM E DESMONTAGEM DE FÔRMA DE VIGA, ESCORAMENTO METÁLICO, PÉ-DIREITO DUPLO, EM CHAPA DE MADEIRA RESINADA, 4 UTILIZAÇÕES. AF_12/2015 | FUNDACOES E ESTRUTURAS | M2 | 208.32 |  |  | MT | 2019-02-01
92455 | MONTAGEM E DESMONTAGEM DE FÔRMA DE VIGA, ESCORAMENTO COM GARFO DE MADEIRA, PÉ-DIREITO SIMPLES, EM CHAPA DE MADEIRA RESINADA, 4 UTILIZAÇÕES. AF_12/2015 | FUNDACOES E ESTRUTURAS | M2 | 89.79 |  |  | MT | 2019-02-01
92456 | MONTAGEM E DESMONTAGEM DE FÔRMA DE VIGA, ESCORAMENTO METÁLICO, PÉ-DIREITO SIMPLES, EM CHAPA DE MADEIRA RESINADA, 4 UTILIZAÇÕES. AF_12/2015 | FUNDACOES E ESTRUTURAS | M2 | 87.72 |  |  | MT | 2019-02-01
92457 | MONTAGEM E DESMONTAGEM DE FÔRMA DE VIGA, ESCORAMENTO COM GARFO DE MADEIRA, PÉ-DIREITO DUPLO, EM CHAPA DE MADEIRA RESINADA, 6 UTILIZAÇÕES. AF_12/2015 | FUNDACOES E ESTRUTURAS | M2 | 117.78 |  |  | MT | 2019-02-01
92458 | MONTAGEM E DESMONTAGEM DE FÔRMA DE VIGA, ESCORAMENTO METÁLICO, PÉ-DIREITO DUPLO, EM CHAPA DE MADEIRA RESINADA, 6 UTILIZAÇÕES. AF_12/2015 | FUNDACOES E ESTRUTURAS | M2 | 196.19 |  |  | MT | 2019-02-01
92459 | MONTAGEM E DESMONTAGEM DE FÔRMA DE VIGA, ESCORAMENTO COM GARFO DE MADEIRA, PÉ-DIREITO SIMPLES, EM CHAPA DE MADEIRA RESINADA, 6 UTILIZAÇÕES. AF_12/2015 | FUNDACOES E ESTRUTURAS | M2 | 75.88 |  |  | MT | 2019-02-01
92460 | MONTAGEM E DESMONTAGEM DE FÔRMA DE VIGA, ESCORAMENTO METÁLICO, PÉ-DIREITO SIMPLES, EM CHAPA DE MADEIRA RESINADA, 6 UTILIZAÇÕES. AF_12/2015 | FUNDACOES E ESTRUTURAS | M2 | 71.74 |  |  | MT | 2019-02-01
92461 | MONTAGEM E DESMONTAGEM DE FÔRMA DE VIGA, ESCORAMENTO COM GARFO DE MADEIRA, PÉ-DIREITO DUPLO, EM CHAPA DE MADEIRA RESINADA, 8 UTILIZAÇÕES. AF_12/2015 | FUNDACOES E ESTRUTURAS | M2 | 108.24 |  |  | MT | 2019-02-01
92462 | MONTAGEM E DESMONTAGEM DE FÔRMA DE VIGA, ESCORAMENTO METÁLICO, PÉ-DIREITO DUPLO, EM CHAPA DE MADEIRA RESINADA, 8 UTILIZAÇÕES. AF_12/2015 | FUNDACOES E ESTRUTURAS | M2 | 188.47 |  |  | MT | 2019-02-01
92463 | MONTAGEM E DESMONTAGEM DE FÔRMA DE VIGA, ESCORAMENTO COM GARFO DE MADEIRA, PÉ-DIREITO SIMPLES, EM CHAPA DE MADEIRA RESINADA, 8 UTILIZAÇÕES. AF_12/2015 | FUNDACOES E ESTRUTURAS | M2 | 68.46 |  |  | MT | 2019-02-01
92464 | MONTAGEM E DESMONTAGEM DE FÔRMA DE VIGA, ESCORAMENTO METÁLICO, PÉ-DIREITO SIMPLES, EM CHAPA DE MADEIRA RESINADA, 8 UTILIZAÇÕES. AF_12/2015 | FUNDACOES E ESTRUTURAS | M2 | 68.44 |  |  | MT | 2019-02-01
92465 | MONTAGEM E DESMONTAGEM DE FÔRMA DE VIGA, ESCORAMENTO COM GARFO DE MADEIRA, PÉ-DIREITO DUPLO, EM CHAPA DE MADEIRA PLASTIFICADA, 10 UTILIZAÇÕES. AF_12/2015 | FUNDACOES E ESTRUTURAS | M2 | 84.94 |  |  | MT | 2019-02-01
92466 | MONTAGEM E DESMONTAGEM DE FÔRMA DE VIGA, ESCORAMENTO METÁLICO, PÉ-DIREITO DUPLO, EM CHAPA DE MADEIRA PLASTIFICADA, 10 UTILIZAÇÕES. AF_12/2015 | FUNDACOES E ESTRUTURAS | M2 | 182.32 |  |  | MT | 2019-02-01
92467 | MONTAGEM E DESMONTAGEM DE FÔRMA DE VIGA, ESCORAMENTO COM GARFO DE MADEIRA, PÉ-DIREITO SIMPLES, EM CHAPA DE MADEIRA PLASTIFICADA, 10 UTILIZAÇÕES. AF_12/2015 | FUNDACOES E ESTRUTURAS | M2 | 54.86 |  |  | MT | 2019-02-01
92468 | MONTAGEM E DESMONTAGEM DE FÔRMA DE VIGA, ESCORAMENTO METÁLICO, PÉ-DIREITO SIMPLES, EM CHAPA DE MADEIRA PLASTIFICADA, 10 UTILIZAÇÕES. AF_12/2015 | FUNDACOES E ESTRUTURAS | M2 | 62.59 |  |  | MT | 2019-02-01
92469 | MONTAGEM E DESMONTAGEM DE FÔRMA DE VIGA, ESCORAMENTO COM GARFO DE MADEIRA, PÉ-DIREITO DUPLO, EM CHAPA DE MADEIRA PLASTIFICADA, 12 UTILIZAÇÕES. AF_12/2015 | FUNDACOES E ESTRUTURAS | M2 | 77.19 |  |  | MT | 2019-02-01
92470 | MONTAGEM E DESMONTAGEM DE FÔRMA DE VIGA, ESCORAMENTO METÁLICO, PÉ-DIREITO DUPLO, EM CHAPA DE MADEIRA PLASTIFICADA, 12 UTILIZAÇÕES. AF_12/2015 | FUNDACOES E ESTRUTURAS | M2 | 178.11 |  |  | MT | 2019-02-01
92471 | MONTAGEM E DESMONTAGEM DE FÔRMA DE VIGA, ESCORAMENTO COM GARFO DE MADEIRA, PÉ-DIREITO SIMPLES, EM CHAPA DE MADEIRA PLASTIFICADA, 12 UTILIZAÇÕES. AF_12/2015 | FUNDACOES E ESTRUTURAS | M2 | 49.91 |  |  | MT | 2019-02-01
92472 | MONTAGEM E DESMONTAGEM DE FÔRMA DE VIGA, ESCORAMENTO METÁLICO, PÉ-DIREITO SIMPLES, EM CHAPA DE MADEIRA PLASTIFICADA, 12 UTILIZAÇÕES. AF_12/2015 | FUNDACOES E ESTRUTURAS | M2 | 58.93 |  |  | MT | 2019-02-01
92473 | MONTAGEM E DESMONTAGEM DE FÔRMA DE VIGA, ESCORAMENTO COM GARFO DE MADEIRA, PÉ-DIREITO DUPLO, EM CHAPA DE MADEIRA PLASTIFICADA, 14 UTILIZAÇÕES. AF_12/2015 | FUNDACOES E ESTRUTURAS | M2 | 70.89 |  |  | MT | 2019-02-01
92474 | MONTAGEM E DESMONTAGEM DE FÔRMA DE VIGA, ESCORAMENTO METÁLICO, PÉ-DIREITO DUPLO, EM CHAPA DE MADEIRA PLASTIFICADA, 14 UTILIZAÇÕES. AF_12/2015 | FUNDACOES E ESTRUTURAS | M2 | 174.47 |  |  | MT | 2019-02-01
92475 | MONTAGEM E DESMONTAGEM DE FÔRMA DE VIGA, ESCORAMENTO COM GARFO DE MADEIRA, PÉ-DIREITO SIMPLES, EM CHAPA DE MADEIRA PLASTIFICADA, 14 UTILIZAÇÕES. AF_12/2015 | FUNDACOES E ESTRUTURAS | M2 | 45.87 |  |  | MT | 2019-02-01
92476 | MONTAGEM E DESMONTAGEM DE FÔRMA DE VIGA, ESCORAMENTO METÁLICO, PÉ-DIREITO SIMPLES, EM CHAPA DE MADEIRA PLASTIFICADA, 14 UTILIZAÇÕES. AF_12/2015 | FUNDACOES E ESTRUTURAS | M2 | 55.83 |  |  | MT | 2019-02-01
92477 | MONTAGEM E DESMONTAGEM DE FÔRMA DE VIGA, ESCORAMENTO COM GARFO DE MADEIRA, PÉ-DIREITO DUPLO, EM CHAPA DE MADEIRA PLASTIFICADA, 18 UTILIZAÇÕES. AF_12/2015 | FUNDACOES E ESTRUTURAS | M2 | 57.52 |  |  | MT | 2019-02-01
92478 | MONTAGEM E DESMONTAGEM DE FÔRMA DE VIGA, ESCORAMENTO METÁLICO, PÉ-DIREITO DUPLO, EM CHAPA DE MADEIRA PLASTIFICADA, 18 UTILIZAÇÕES. AF_12/2015 | FUNDACOES E ESTRUTURAS | M2 | 167.34 |  |  | MT | 2019-02-01
92479 | MONTAGEM E DESMONTAGEM DE FÔRMA DE VIGA, ESCORAMENTO COM GARFO DE MADEIRA, PÉ-DIREITO SIMPLES, EM CHAPA DE MADEIRA PLASTIFICADA, 18 UTILIZAÇÕES. AF_12/2015 | FUNDACOES E ESTRUTURAS | M2 | 37.32 |  |  | MT | 2019-02-01
92480 | MONTAGEM E DESMONTAGEM DE FÔRMA DE VIGA, ESCORAMENTO METÁLICO, PÉ-DIREITO SIMPLES, EM CHAPA DE MADEIRA PLASTIFICADA, 18 UTILIZAÇÕES. AF_12/2015 | FUNDACOES E ESTRUTURAS | M2 | 49.67 |  |  | MT | 2019-02-01
92481 | MONTAGEM E DESMONTAGEM DE FÔRMA DE LAJE MACIÇA COM ÁREA MÉDIA MENOR OU IGUAL A 20 M², PÉ-DIREITO SIMPLES, EM MADEIRA SERRADA, 1 UTILIZAÇÃO. AF_12/2015 | FUNDACOES E ESTRUTURAS | M2 | 151.83 |  |  | MT | 2019-02-01
92482 | MONTAGEM E DESMONTAGEM DE FÔRMA DE LAJE MACIÇA COM ÁREA MÉDIA MAIOR QUE 20 M², PÉ-DIREITO SIMPLES, EM MADEIRA SERRADA, 1 UTILIZAÇÃO. AF_12/2015 | FUNDACOES E ESTRUTURAS | M2 | 142.04 |  |  | MT | 2019-02-01
92483 | MONTAGEM E DESMONTAGEM DE FÔRMA DE LAJE MACIÇA COM ÁREA MÉDIA MENOR OU IGUAL A 20 M², PÉ-DIREITO SIMPLES, EM MADEIRA SERRADA, 2 UTILIZAÇÕES. AF_12/2015 | FUNDACOES E ESTRUTURAS | M2 | 120.54 |  |  | MT | 2019-02-01
92484 | MONTAGEM E DESMONTAGEM DE FÔRMA DE LAJE MACIÇA COM ÁREA MÉDIA MAIOR QUE 20 M², PÉ-DIREITO SIMPLES, EM MADEIRA SERRADA, 2 UTILIZAÇÕES. AF_12/2015 | FUNDACOES E ESTRUTURAS | M2 | 111.9 |  |  | MT | 2019-02-01
92485 | MONTAGEM E DESMONTAGEM DE FÔRMA DE LAJE MACIÇA COM ÁREA MÉDIA MENOR OU IGUAL A 20 M², PÉ-DIREITO SIMPLES, EM MADEIRA SERRADA, 4 UTILIZAÇÕES. AF_12/2015 | FUNDACOES E ESTRUTURAS | M2 | 89.04 |  |  | MT | 2019-02-01
92486 | MONTAGEM E DESMONTAGEM DE FÔRMA DE LAJE MACIÇA COM ÁREA MÉDIA MAIOR QUE 20 M², PÉ-DIREITO SIMPLES, EM MADEIRA SERRADA, 4 UTILIZAÇÕES. AF_12/2015 | FUNDACOES E ESTRUTURAS | M2 | 82.4 |  |  | MT | 2019-02-01
92487 | MONTAGEM E DESMONTAGEM DE FÔRMA DE LAJE NERVURADA COM CUBETA E ASSOALHO COM ÁREA MÉDIA MENOR OU IGUAL A 20 M², PÉ-DIREITO DUPLO, EM CHAPA DE MADEIRA COMPENSADA RESINADA, 8 UTILIZAÇÕES. AF_12/2015 | FUNDACOES E ESTRUTURAS | M2 | 70.36 |  |  | MT | 2019-02-01
92488 | MONTAGEM E DESMONTAGEM DE FÔRMA DE LAJE NERVURADA COM CUBETA E ASSOALHO COM ÁREA MÉDIA MAIOR QUE 20 M², PÉ-DIREITO DUPLO, EM CHAPA DE MADEIRA COMPENSADA RESINADA, 8 UTILIZAÇÕES. AF_12/2015 | FUNDACOES E ESTRUTURAS | M2 | 68.07 |  |  | MT | 2019-02-01
92489 | MONTAGEM E DESMONTAGEM DE FÔRMA DE LAJE NERVURADA COM CUBETA E ASSOALHO COM ÁREA MÉDIA MENOR OU IGUAL A 20 M², PÉ-DIREITO SIMPLES, EM CHAPA DE MADEIRA COMPENSADA RESINADA, 8 UTILIZAÇÕES. AF_12/2015 | FUNDACOES E ESTRUTURAS | M2 | 39.51 |  |  | MT | 2019-02-01
92490 | MONTAGEM E DESMONTAGEM DE FÔRMA DE LAJE NERVURADA COM CUBETA E ASSOALHO COM ÁREA MÉDIA MAIOR QUE 20 M², PÉ-DIREITO SIMPLES, EM CHAPA DE MADEIRA COMPENSADA RESINADA, 8 UTILIZAÇÕES. AF_12/2015 | FUNDACOES E ESTRUTURAS | M2 | 37.41 |  |  | MT | 2019-02-01
92491 | MONTAGEM E DESMONTAGEM DE FÔRMA DE LAJE NERVURADA COM CUBETA E ASSOALHO COM ÁREA MÉDIA MENOR OU IGUAL A 20 M², PÉ-DIREITO DUPLO, EM CHAPA DE MADEIRA COMPENSADA RESINADA, 10 UTILIZAÇÕES. AF_12/2015 | FUNDACOES E ESTRUTURAS | M2 | 68.02 |  |  | MT | 2019-02-01
92492 | MONTAGEM E DESMONTAGEM DE FÔRMA DE LAJE NERVURADA COM CUBETA E ASSOALHO COM ÁREA MÉDIA MAIOR QUE 20 M², PÉ-DIREITO DUPLO, EM CHAPA DE MADEIRA COMPENSADA RESINADA, 10 UTILIZAÇÕES. AF_12/2015 | FUNDACOES E ESTRUTURAS | M2 | 65.83 |  |  | MT | 2019-02-01
92493 | MONTAGEM E DESMONTAGEM DE FÔRMA DE LAJE NERVURADA COM CUBETA E ASSOALHO COM ÁREA MÉDIA MENOR OU IGUAL A 20 M², PÉ-DIREITO SIMPLES, EM CHAPA DE MADEIRA COMPENSADA RESINADA, 10 UTILIZAÇÕES. AF_12/2015 | FUNDACOES E ESTRUTURAS | M2 | 35.15 |  |  | MT | 2019-02-01
92494 | MONTAGEM E DESMONTAGEM DE FÔRMA DE LAJE NERVURADA COM CUBETA E ASSOALHO COM ÁREA MÉDIA MAIOR QUE 20 M², PÉ-DIREITO SIMPLES, EM CHAPA DE MADEIRA COMPENSADA RESINADA, 10 UTILIZAÇÕES. AF_12/2015 | FUNDACOES E ESTRUTURAS | M2 | 35.51 |  |  | MT | 2019-02-01
92495 | MONTAGEM E DESMONTAGEM DE FÔRMA DE LAJE NERVURADA COM CUBETA E ASSOALHO COM ÁREA MÉDIA MENOR OU IGUAL A 20 M², PÉ-DIREITO DUPLO, EM CHAPA DE MADEIRA COMPENSADA RESINADA, 12 UTILIZAÇÕES. AF_12/2015 | FUNDACOES E ESTRUTURAS | M2 | 66.41 |  |  | MT | 2019-02-01
92496 | MONTAGEM E DESMONTAGEM DE FÔRMA DE LAJE NERVURADA COM CUBETA E ASSOALHO COM ÁREA MÉDIA MAIOR QUE 20 M², PÉ-DIREITO DUPLO, EM CHAPA DE MADEIRA COMPENSADA RESINADA, 12 UTILIZAÇÕES. AF_12/2015 | FUNDACOES E ESTRUTURAS | M2 | 64.32 |  |  | MT | 2019-02-01
92497 | MONTAGEM E DESMONTAGEM DE FÔRMA DE LAJE NERVURADA COM CUBETA E ASSOALHO COM ÁREA MÉDIA MENOR OU IGUAL A 20 M², PÉ-DIREITO SIMPLES, EM CHAPA DE MADEIRA COMPENSADA RESINADA, 12 UTILIZAÇÕES. AF_12/2015 | FUNDACOES E ESTRUTURAS | M2 | 36.17 |  |  | MT | 2019-02-01
92498 | MONTAGEM E DESMONTAGEM DE FÔRMA DE LAJE NERVURADA COM CUBETA E ASSOALHO COM ÁREA MÉDIA MAIOR QUE 20 M², PÉ-DIREITO SIMPLES, EM CHAPA DE MADEIRA COMPENSADA RESINADA, 12 UTILIZAÇÕES. AF_12/2015 | FUNDACOES E ESTRUTURAS | M2 | 34.22 |  |  | MT | 2019-02-01
92499 | MONTAGEM E DESMONTAGEM DE FÔRMA DE LAJE NERVURADA COM CUBETA E ASSOALHO COM ÁREA MÉDIA MENOR OU IGUAL A 20 M², PÉ-DIREITO DUPLO, EM CHAPA DE MADEIRA COMPENSADA RESINADA, 14 UTILIZAÇÕES. AF_12/2015 | FUNDACOES E ESTRUTURAS | M2 | 65.47 |  |  | MT | 2019-02-01
92500 | MONTAGEM E DESMONTAGEM DE FÔRMA DE LAJE NERVURADA COM CUBETA E ASSOALHO COM ÁREA MÉDIA MAIOR QUE 20 M², PÉ-DIREITO DUPLO, EM CHAPA DE MADEIRA COMPENSADA RESINADA, 14 UTILIZAÇÕES. AF_12/2015 | FUNDACOES E ESTRUTURAS | M2 | 63.43 |  |  | MT | 2019-02-01
92501 | MONTAGEM E DESMONTAGEM DE FÔRMA DE LAJE NERVURADA COM CUBETA E ASSOALHO COM ÁREA MÉDIA MENOR OU IGUAL A 20 M², PÉ-DIREITO SIMPLES, EM CHAPA DE MADEIRA COMPENSADA RESINADA, 14 UTILIZAÇÕES. AF_12/2015 | FUNDACOES E ESTRUTURAS | M2 | 35.39 |  |  | MT | 2019-02-01
92502 | MONTAGEM E DESMONTAGEM DE FÔRMA DE LAJE NERVURADA COM CUBETA E ASSOALHO COM ÁREA MÉDIA MAIOR QUE 20 M², PÉ-DIREITO SIMPLES, EM CHAPA DE MADEIRA COMPENSADA RESINADA, 14 UTILIZAÇÕES. AF_12/2015 | FUNDACOES E ESTRUTURAS | M2 | 33.49 |  |  | MT | 2019-02-01
92503 | MONTAGEM E DESMONTAGEM DE FÔRMA DE LAJE NERVURADA COM CUBETA E ASSOALHO COM ÁREA MÉDIA MENOR OU IGUAL A 20 M², PÉ-DIREITO DUPLO, EM CHAPA DE MADEIRA COMPENSADA RESINADA, 18 UTILIZAÇÕES. AF_12/2015 | FUNDACOES E ESTRUTURAS | M2 | 63.93 |  |  | MT | 2019-02-01
92504 | MONTAGEM E DESMONTAGEM DE FÔRMA DE LAJE NERVURADA COM CUBETA E ASSOALHO COM ÁREA MÉDIA MAIOR QUE 20 M², PÉ-DIREITO DUPLO, EM CHAPA DE MADEIRA COMPENSADA RESINADA, 18 UTILIZAÇÕES. AF_12/2015 | FUNDACOES E ESTRUTURAS | M2 | 38.41 |  |  | MT | 2019-02-01
92505 | MONTAGEM E DESMONTAGEM DE FÔRMA DE LAJE NERVURADA COM CUBETA E ASSOALHO COM ÁREA MÉDIA MENOR OU IGUAL A 20 M², PÉ-DIREITO SIMPLES, EM CHAPA DE MADEIRA COMPENSADA RESINADA, 18 UTILIZAÇÕES. AF_12/2015 | FUNDACOES E ESTRUTURAS | M2 | 34.08 |  |  | MT | 2019-02-01
92506 | MONTAGEM E DESMONTAGEM DE FÔRMA DE LAJE NERVURADA COM CUBETA E ASSOALHO COM ÁREA MÉDIA MAIOR QUE 20 M², PÉ-DIREITO SIMPLES, EM CHAPA DE MADEIRA COMPENSADA RESINADA, 18 UTILIZAÇÕES. AF_12/2015 | FUNDACOES E ESTRUTURAS | M2 | 32.25 |  |  | MT | 2019-02-01
92507 | MONTAGEM E DESMONTAGEM DE FÔRMA DE LAJE MACIÇA COM ÁREA MÉDIA MENOR OU IGUAL A 20 M², PÉ-DIREITO DUPLO, EM CHAPA DE MADEIRA COMPENSADA RESINADA, 2 UTILIZAÇÕES. AF_12/2015 | FUNDACOES E ESTRUTURAS | M2 | 62.07 |  |  | MT | 2019-02-01
92508 | MONTAGEM E DESMONTAGEM DE FÔRMA DE LAJE MACIÇA COM ÁREA MÉDIA MAIOR QUE 20 M², PÉ-DIREITO DUPLO, EM CHAPA DE MADEIRA COMPENSADA RESINADA, 2 UTILIZAÇÕES. AF_12/2015 | FUNDACOES E ESTRUTURAS | M2 | 60.25 |  |  | MT | 2019-02-01
92509 | MONTAGEM E DESMONTAGEM DE FÔRMA DE LAJE MACIÇA COM ÁREA MÉDIA MENOR OU IGUAL A 20 M², PÉ-DIREITO SIMPLES, EM CHAPA DE MADEIRA COMPENSADA RESINADA, 2 UTILIZAÇÕES. AF_12/2015 | FUNDACOES E ESTRUTURAS | M2 | 35 |  |  | MT | 2019-02-01
92510 | MONTAGEM E DESMONTAGEM DE FÔRMA DE LAJE MACIÇA COM ÁREA MÉDIA MAIOR QUE 20 M², PÉ-DIREITO SIMPLES, EM CHAPA DE MADEIRA COMPENSADA RESINADA, 2 UTILIZAÇÕES. AF_12/2015 | FUNDACOES E ESTRUTURAS | M2 | 33.31 |  |  | MT | 2019-02-01
92511 | MONTAGEM E DESMONTAGEM DE FÔRMA DE LAJE MACIÇA COM ÁREA MÉDIA MENOR OU IGUAL A 20 M², PÉ-DIREITO DUPLO, EM CHAPA DE MADEIRA COMPENSADA RESINADA, 4 UTILIZAÇÕES. AF_12/2015 | FUNDACOES E ESTRUTURAS | M2 | 57.59 |  |  | MT | 2019-02-01
92512 | MONTAGEM E DESMONTAGEM DE FÔRMA DE LAJE MACIÇA COM ÁREA MÉDIA MAIOR QUE 20 M², PÉ-DIREITO DUPLO, EM CHAPA DE MADEIRA COMPENSADA RESINADA, 4 UTILIZAÇÕES. AF_12/2015 | FUNDACOES E ESTRUTURAS | M2 | 56.19 |  |  | MT | 2019-02-01
92513 | MONTAGEM E DESMONTAGEM DE FÔRMA DE LAJE MACIÇA COM ÁREA MÉDIA MENOR OU IGUAL A 20 M², PÉ-DIREITO SIMPLES, EM CHAPA DE MADEIRA COMPENSADA RESINADA, 4 UTILIZAÇÕES. AF_12/2015 | FUNDACOES E ESTRUTURAS | M2 | 25.93 |  |  | MT | 2019-02-01
92514 | MONTAGEM E DESMONTAGEM DE FÔRMA DE LAJE MACIÇA COM ÁREA MÉDIA MAIOR QUE 20 M², PÉ-DIREITO SIMPLES, EM CHAPA DE MADEIRA COMPENSADA RESINADA, 4 UTILIZAÇÕES. AF_12/2015 | FUNDACOES E ESTRUTURAS | M2 | 24.63 |  |  | MT | 2019-02-01
92515 | MONTAGEM E DESMONTAGEM DE FÔRMA DE LAJE MACIÇA COM ÁREA MÉDIA MAIOR QUE 20 M², PÉ-DIREITO DUPLO, EM CHAPA DE MADEIRA COMPENSADA RESINADA, 6 UTILIZAÇÕES. AF_12/2015 | FUNDACOES E ESTRUTURAS | M2 | 52.2 |  |  | MT | 2019-02-01
92516 | MONTAGEM E DESMONTAGEM DE FÔRMA DE LAJE MACIÇA COM ÁREA MÉDIA MENOR OU IGUAL A 20 M², PÉ-DIREITO DUPLO, EM CHAPA DE MADEIRA COMPENSADA RESINADA, 6 UTILIZAÇÕES. AF_12/2015 | FUNDACOES E ESTRUTURAS | M2 | 51 |  |  | MT | 2019-02-01
92517 | MONTAGEM E DESMONTAGEM DE FÔRMA DE LAJE MACIÇA COM ÁREA MÉDIA MENOR OU IGUAL A 20 M², PÉ-DIREITO SIMPLES, EM CHAPA DE MADEIRA COMPENSADA RESINADA, 6 UTILIZAÇÕES. AF_12/2015 | FUNDACOES E ESTRUTURAS | M2 | 21.64 |  |  | MT | 2019-02-01
92518 | MONTAGEM E DESMONTAGEM DE FÔRMA DE LAJE MACIÇA COM ÁREA MÉDIA MAIOR QUE 20 M², PÉ-DIREITO SIMPLES, EM CHAPA DE MADEIRA COMPENSADA RESINADA, 6 UTILIZAÇÕES. AF_12/2015 | FUNDACOES E ESTRUTURAS | M2 | 20.51 |  |  | MT | 2019-02-01
92519 | MONTAGEM E DESMONTAGEM DE FÔRMA DE LAJE MACIÇA COM ÁREA MÉDIA MENOR OU IGUAL A 20 M², PÉ-DIREITO DUPLO, EM CHAPA DE MADEIRA COMPENSADA RESINADA, 8 UTILIZAÇÕES. AF_12/2015 | FUNDACOES E ESTRUTURAS | M2 | 49.47 |  |  | MT | 2019-02-01
92520 | MONTAGEM E DESMONTAGEM DE FÔRMA DE LAJE MACIÇA COM ÁREA MÉDIA MAIOR QUE 20 M², PÉ-DIREITO DUPLO, EM CHAPA DE MADEIRA COMPENSADA RESINADA, 8 UTILIZAÇÕES. AF_12/2015 | FUNDACOES E ESTRUTURAS | M2 | 48.35 |  |  | MT | 2019-02-01
92521 | MONTAGEM E DESMONTAGEM DE FÔRMA DE LAJE MACIÇA COM ÁREA MÉDIA MENOR OU IGUAL A 20 M², PÉ-DIREITO SIMPLES, EM CHAPA DE MADEIRA COMPENSADA RESINADA, 8 UTILIZAÇÕES. AF_12/2015 | FUNDACOES E ESTRUTURAS | M2 | 19.44 |  |  | MT | 2019-02-01
92522 | MONTAGEM E DESMONTAGEM DE FÔRMA DE LAJE MACIÇA COM ÁREA MÉDIA MAIOR QUE 20 M², PÉ-DIREITO SIMPLES, EM CHAPA DE MADEIRA COMPENSADA RESINADA, 8 UTILIZAÇÕES. AF_12/2015 | FUNDACOES E ESTRUTURAS | M2 | 18.39 |  |  | MT | 2019-02-01
92523 | MONTAGEM E DESMONTAGEM DE FÔRMA DE LAJE MACIÇA COM ÁREA MÉDIA MENOR OU IGUAL A 20 M², PÉ-DIREITO DUPLO, EM CHAPA DE MADEIRA COMPENSADA PLASTIFICADA, 10 UTILIZAÇÕES. AF_12/2015 | FUNDACOES E ESTRUTURAS | M2 | 48.49 |  |  | MT | 2019-02-01
92524 | MONTAGEM E DESMONTAGEM DE FÔRMA DE LAJE MACIÇA COM ÁREA MÉDIA MAIOR QUE 20 M², PÉ-DIREITO DUPLO, EM CHAPA DE MADEIRA COMPENSADA PLASTIFICADA, 10 UTILIZAÇÕES. AF_12/2015 | FUNDACOES E ESTRUTURAS | M2 | 47.42 |  |  | MT | 2019-02-01
92525 | MONTAGEM E DESMONTAGEM DE FÔRMA DE LAJE MACIÇA COM ÁREA MÉDIA MENOR OU IGUAL A 20 M², PÉ-DIREITO SIMPLES, EM CHAPA DE MADEIRA COMPENSADA PLASTIFICADA, 10 UTILIZAÇÕES. AF_12/2015 | FUNDACOES E ESTRUTURAS | M2 | 18.79 |  |  | MT | 2019-02-01
92526 | MONTAGEM E DESMONTAGEM DE FÔRMA DE LAJE MACIÇA COM ÁREA MÉDIA MAIOR QUE 20 M², PÉ-DIREITO SIMPLES, EM CHAPA DE MADEIRA COMPENSADA PLASTIFICADA, 10 UTILIZAÇÕES. AF_12/2015 | FUNDACOES E ESTRUTURAS | M2 | 17.79 |  |  | MT | 2019-02-01
92527 | MONTAGEM E DESMONTAGEM DE FÔRMA DE LAJE MACIÇA COM ÁREA MÉDIA MENOR OU IGUAL A 20 M², PÉ-DIREITO DUPLO, EM CHAPA DE MADEIRA COMPENSADA PLASTIFICADA, 12 UTILIZAÇÕES. AF_12/2015 | FUNDACOES E ESTRUTURAS | M2 | 47.41 |  |  | MT | 2019-02-01
92528 | MONTAGEM E DESMONTAGEM DE FÔRMA DE LAJE MACIÇA COM ÁREA MÉDIA MAIOR QUE 20 M², PÉ-DIREITO DUPLO, EM CHAPA DE MADEIRA COMPENSADA PLASTIFICADA, 12 UTILIZAÇÕES. AF_12/2015 | FUNDACOES E ESTRUTURAS | M2 | 46.38 |  |  | MT | 2019-02-01
92529 | MONTAGEM E DESMONTAGEM DE FÔRMA DE LAJE MACIÇA COM ÁREA MÉDIA MENOR OU IGUAL A 20 M², PÉ-DIREITO SIMPLES, EM CHAPA DE MADEIRA COMPENSADA PLASTIFICADA, 12 UTILIZAÇÕES. AF_12/2015 | FUNDACOES E ESTRUTURAS | M2 | 17.91 |  |  | MT | 2019-02-01
92530 | MONTAGEM E DESMONTAGEM DE FÔRMA DE LAJE MACIÇA COM ÁREA MÉDIA MAIOR QUE 20 M², PÉ-DIREITO SIMPLES, EM CHAPA DE MADEIRA COMPENSADA PLASTIFICADA, 12 UTILIZAÇÕES. AF_12/2015 | FUNDACOES E ESTRUTURAS | M2 | 16.94 |  |  | MT | 2019-02-01
92531 | MONTAGEM E DESMONTAGEM DE FÔRMA DE LAJE MACIÇA COM ÁREA MÉDIA MENOR OU IGUAL A 20 M², PÉ-DIREITO DUPLO, EM CHAPA DE MADEIRA COMPENSADA PLASTIFICADA, 14 UTILIZAÇÕES. AF_12/2015 | FUNDACOES E ESTRUTURAS | M2 | 46.59 |  |  | MT | 2019-02-01
92532 | MONTAGEM E DESMONTAGEM DE FÔRMA DE LAJE MACIÇA COM ÁREA MÉDIA MAIOR QUE 20 M², PÉ-DIREITO DUPLO, EM CHAPA DE MADEIRA COMPENSADA PLASTIFICADA, 14 UTILIZAÇÕES. AF_12/2015 | FUNDACOES E ESTRUTURAS | M2 | 45.59 |  |  | MT | 2019-02-01
92533 | MONTAGEM E DESMONTAGEM DE FÔRMA DE LAJE MACIÇA COM ÁREA MÉDIA MENOR OU IGUAL A 20 M², PÉ-DIREITO SIMPLES, EM CHAPA DE MADEIRA COMPENSADA PLASTIFICADA, 14 UTILIZAÇÕES. AF_12/2015 | FUNDACOES E ESTRUTURAS | M2 | 17.26 |  |  | MT | 2019-02-01
92534 | MONTAGEM E DESMONTAGEM DE FÔRMA DE LAJE MACIÇA COM ÁREA MÉDIA MAIOR QUE 20 M², PÉ-DIREITO SIMPLES, EM CHAPA DE MADEIRA COMPENSADA PLASTIFICADA, 14 UTILIZAÇÕES. AF_12/2015 | FUNDACOES E ESTRUTURAS | M2 | 16.33 |  |  | MT | 2019-02-01
92535 | MONTAGEM E DESMONTAGEM DE FÔRMA DE LAJE MACIÇA COM ÁREA MÉDIA MENOR OU IGUAL A 20 M², PÉ-DIREITO DUPLO, EM CHAPA DE MADEIRA COMPENSADA PLASTIFICADA, 18 UTILIZAÇÕES. AF_12/2015 | FUNDACOES E ESTRUTURAS | M2 | 45.14 |  |  | MT | 2019-02-01
92536 | MONTAGEM E DESMONTAGEM DE FÔRMA DE LAJE MACIÇA COM ÁREA MÉDIA MAIOR QUE 20 M², PÉ-DIREITO DUPLO, EM CHAPA DE MADEIRA COMPENSADA PLASTIFICADA, 18 UTILIZAÇÕES. AF_12/2015 | FUNDACOES E ESTRUTURAS | M2 | 44.16 |  |  | MT | 2019-02-01
92537 | MONTAGEM E DESMONTAGEM DE FÔRMA DE LAJE MACIÇA COM ÁREA MÉDIA MENOR OU IGUAL A 20 M², PÉ-DIREITO SIMPLES, EM CHAPA DE MADEIRA COMPENSADA PLASTIFICADA, 18 UTILIZAÇÕES. AF_12/2015 | FUNDACOES E ESTRUTURAS | M2 | 16 |  |  | MT | 2019-02-01
92538 | MONTAGEM E DESMONTAGEM DE FÔRMA DE LAJE MACIÇA COM ÁREA MÉDIA MAIOR QUE 20 M², PÉ-DIREITO SIMPLES, EM CHAPA DE MADEIRA COMPENSADA PLASTIFICADA, 18 UTILIZAÇÕES. AF_12/2015 | FUNDACOES E ESTRUTURAS | M2 | 15.1 |  |  | MT | 2019-02-01
95934 | FABRICAÇÃO DE FÔRMA PARA ESCADAS, COM 2 LANCES, EM CHAPA DE MADEIRA COMPENSADA PLASTIFICADA, E=18 MM. AF_01/2017 | FUNDACOES E ESTRUTURAS | M2 | 108.67 |  |  | MT | 2019-02-01
95935 | FABRICAÇÃO DE FÔRMA PARA ESCADAS, COM 2 LANCES, EM CHAPA DE MADEIRA COMPENSADA RESINADA, E= 17 MM. AF_01/2017 | FUNDACOES E ESTRUTURAS | M2 | 94.4 |  |  | MT | 2019-02-01
95936 | FABRICAÇÃO DE FÔRMA PARA ESCADAS, COM 2 LANCES, EM MADEIRA SERRADA, E=25 MM. AF_01/2017 | FUNDACOES E ESTRUTURAS | M2 | 80.01 |  |  | MT | 2019-02-01
95937 | MONTAGEM E DESMONTAGEM DE FÔRMA PARA ESCADAS, COM 2 LANCES, EM MADEIRA SERRADA, 1 UTILIZAÇÃO. AF_01/2017 | FUNDACOES E ESTRUTURAS | M2 | 222.99 |  |  | MT | 2019-02-01
95938 | MONTAGEM E DESMONTAGEM DE FÔRMA PARA ESCADAS, COM 2 LANCES, EM MADEIRA SERRADA, 2 UTILIZAÇÕES. AF_01/2017 | FUNDACOES E ESTRUTURAS | M2 | 184.94 |  |  | MT | 2019-02-01
95939 | MONTAGEM E DESMONTAGEM DE FÔRMA PARA ESCADAS, COM 2 LANCES, EM CHAPA DE MADEIRA COMPENSADA RESINADA, 4 UTILIZAÇÕES. AF_01/2017 | FUNDACOES E ESTRUTURAS | M2 | 149.01 |  |  | MT | 2019-02-01
95940 | MONTAGEM E DESMONTAGEM DE FÔRMA PARA ESCADAS, COM 2 LANCES, EM CHAPA DE MADEIRA COMPENSADA PLASTIFICADA, 6 UTILIZAÇÕES. AF_01/2017 | FUNDACOES E ESTRUTURAS | M2 | 119.39 |  |  | MT | 2019-02-01
95941 | MONTAGEM E DESMONTAGEM DE FÔRMA PARA ESCADAS, COM 2 LANCES, EM CHAPA DE MADEIRA COMPENSADA PLASTIFICADA, 8 UTILIZAÇÕES. AF_01/2017 | FUNDACOES E ESTRUTURAS | M2 | 105.48 |  |  | MT | 2019-02-01
95942 | MONTAGEM E DESMONTAGEM DE FÔRMA PARA ESCADAS, COM 2 LANCES, EM CHAPA DE MADEIRA COMPENSADA PLASTIFICADA, 10 UTILIZAÇÕES. AF_01/2017 | FUNDACOES E ESTRUTURAS | M2 | 96.82 |  |  | MT | 2019-02-01
96252 | FABRICAÇÃO DE FÔRMA PARA PILARES CIRCULARES, EM CHAPA DE MADEIRA COMPENSADA RESINADA. AF_06/2017 | FUNDACOES E ESTRUTURAS | M2 | 141.86 |  |  | MT | 2019-02-01
96257 | MONTAGEM E DESMONTAGEM DE FÔRMA DE PILARES CIRCULARES, COM ÁREA MÉDIA DAS SEÇÕES MENOR OU IGUAL A 0,28 M², PÉ-DIREITO SIMPLES, EM MADEIRA, 2 UTILIZAÇÕES. AF_06/2017 | FUNDACOES E ESTRUTURAS | M2 | 122.85 |  |  | MT | 2019-02-01
96258 | MONTAGEM E DESMONTAGEM DE FÔRMA DE PILARES CIRCULARES, COM ÁREA MÉDIA DAS SEÇÕES MAIOR QUE 0,28 M², PÉ-DIREITO SIMPLES, EM MADEIRA, 2 UTILIZAÇÕES. AF_06/2017 | FUNDACOES E ESTRUTURAS | M2 | 114.56 |  |  | MT | 2019-02-01
96259 | MONTAGEM E DESMONTAGEM DE FÔRMA DE PILARES CIRCULARES, COM ÁREA MÉDIA DAS SEÇÕES MENOR OU IGUAL A 0,28 M², PÉ-DIREITO DUPLO, EM MADEIRA, 2 UTILIZAÇÕES. AF_06/2017 | FUNDACOES E ESTRUTURAS | M2 | 138.94 |  |  | MT | 2019-02-01
96529 | FABRICAÇÃO, MONTAGEM E DESMONTAGEM DE FÔRMA PARA SAPATA, EM MADEIRA SERRADA, E=25 MM, 1 UTILIZAÇÃO. AF_06/2017 | FUNDACOES E ESTRUTURAS | M2 | 177.79 |  |  | MT | 2019-02-01
96530 | FABRICAÇÃO, MONTAGEM E DESMONTAGEM DE FÔRMA PARA VIGA BALDRAME, EM MADEIRA SERRADA, E=25 MM, 1 UTILIZAÇÃO. AF_06/2017 | FUNDACOES E ESTRUTURAS | M2 | 83.98 |  |  | MT | 2019-02-01
96531 | FABRICAÇÃO, MONTAGEM E DESMONTAGEM DE FÔRMA PARA BLOCO DE COROAMENTO, EM MADEIRA SERRADA, E=25 MM, 2 UTILIZAÇÕES. AF_06/2017 | FUNDACOES E ESTRUTURAS | M2 | 64.68 |  |  | MT | 2019-02-01
96532 | FABRICAÇÃO, MONTAGEM E DESMONTAGEM DE FÔRMA PARA SAPATA, EM MADEIRA SERRADA, E=25 MM, 2 UTILIZAÇÕES. AF_06/2017 | FUNDACOES E ESTRUTURAS | M2 | 118.67 |  |  | MT | 2019-02-01
96533 | FABRICAÇÃO, MONTAGEM E DESMONTAGEM DE FÔRMA PARA VIGA BALDRAME, EM MADEIRA SERRADA, E=25 MM, 2 UTILIZAÇÕES. AF_06/2017 | FUNDACOES E ESTRUTURAS | M2 | 55.81 |  |  | MT | 2019-02-01
96534 | FABRICAÇÃO, MONTAGEM E DESMONTAGEM DE FÔRMA PARA BLOCO DE COROAMENTO, EM MADEIRA SERRADA, E=25 MM, 4 UTILIZAÇÕES. AF_06/2017 | FUNDACOES E ESTRUTURAS | M2 | 48.94 |  |  | MT | 2019-02-01
96535 | FABRICAÇÃO, MONTAGEM E DESMONTAGEM DE FÔRMA PARA SAPATA, EM MADEIRA SERRADA, E=25 MM, 4 UTILIZAÇÕES. AF_06/2017 | FUNDACOES E ESTRUTURAS | M2 | 87.87 |  |  | MT | 2019-02-01
96536 | FABRICAÇÃO, MONTAGEM E DESMONTAGEM DE FÔRMA PARA VIGA BALDRAME, EM MADEIRA SERRADA, E=25 MM, 4 UTILIZAÇÕES. AF_06/2017 | FUNDACOES E ESTRUTURAS | M2 | 41.12 |  |  | MT | 2019-02-01
96537 | FABRICAÇÃO, MONTAGEM E DESMONTAGEM DE FÔRMA PARA BLOCO DE COROAMENTO, EM CHAPA DE MADEIRA COMPENSADA RESINADA, E=17 MM, 2 UTILIZAÇÕES. AF_06/2017 | FUNDACOES E ESTRUTURAS | M2 | 110.53 |  |  | MT | 2019-02-01
96538 | FABRICAÇÃO, MONTAGEM E DESMONTAGEM DE FÔRMA PARA SAPATA, EM CHAPA DE MADEIRA COMPENSADA RESINADA, E=17 MM, 2 UTILIZAÇÕES. AF_06/2017 | FUNDACOES E ESTRUTURAS | M2 | 174 |  |  | MT | 2019-02-01
96539 | FABRICAÇÃO, MONTAGEM E DESMONTAGEM DE FÔRMA PARA VIGA BALDRAME, EM CHAPA DE MADEIRA COMPENSADA RESINADA, E=17 MM, 2 UTILIZAÇÕES. AF_06/2017 | FUNDACOES E ESTRUTURAS | M2 | 78.04 |  |  | MT | 2019-02-01
96540 | FABRICAÇÃO, MONTAGEM E DESMONTAGEM DE FÔRMA PARA BLOCO DE COROAMENTO, EM CHAPA DE MADEIRA COMPENSADA RESINADA, E=17 MM, 4 UTILIZAÇÕES. AF_06/2017 | FUNDACOES E ESTRUTURAS | M2 | 79.93 |  |  | MT | 2019-02-01
96541 | FABRICAÇÃO, MONTAGEM E DESMONTAGEM DE FÔRMA PARA SAPATA, EM CHAPA DE MADEIRA COMPENSADA RESINADA, E=17 MM, 4 UTILIZAÇÕES. AF_06/2017 | FUNDACOES E ESTRUTURAS | M2 | 124.53 |  |  | MT | 2019-02-01
96542 | FABRICAÇÃO, MONTAGEM E DESMONTAGEM DE FÔRMA PARA VIGA BALDRAME, EM CHAPA DE MADEIRA COMPENSADA RESINADA, E=17 MM, 4 UTILIZAÇÕES. AF_06/2017 | FUNDACOES E ESTRUTURAS | M2 | 59.53 |  |  | MT | 2019-02-01
96543 | ARMAÇÃO DE BLOCO, VIGA BALDRAME E SAPATA UTILIZANDO AÇO CA-60 DE 5 MM - MONTAGEM. AF_06/2017 | FUNDACOES E ESTRUTURAS | KG | 11.8 |  |  | MT | 2019-02-01
97747 | MONTAGEM E DESMONTAGEM DE FÔRMA DE PILARES CIRCULARES, COM ÁREA MÉDIA DAS SEÇÕES MAIOR QUE 0,28 M², PÉ-DIREITO DUPLO, EM MADEIRA, 2 UTILIZAÇÕES. AF_06/2017 | FUNDACOES E ESTRUTURAS | M2 | 128.43 |  |  | MT | 2019-02-01
73771/001 | PROTENSAO DE TIRANTES DE BARRA DE ACO CA-50 EXCL MATERIAIS | FUNDACOES E ESTRUTURAS | UN | 20.1 |  |  | MT | 2019-02-01
73990/001 | ARMACAO ACO CA-50 P/1,0M3 DE CONCRETO | FUNDACOES E ESTRUTURAS | UN | 556.82 |  |  | MT | 2019-02-01
85662 | ARMACAO EM TELA DE ACO SOLDADA NERVURADA Q-92, ACO CA-60, 4,2MM, MALHA 15X15CM | FUNDACOES E ESTRUTURAS | M2 | 11.42 |  |  | MT | 2019-02-01
89996 | ARMAÇÃO VERTICAL DE ALVENARIA ESTRUTURAL; DIÂMETRO DE 10,0 MM. AF_01/2015 | FUNDACOES E ESTRUTURAS | KG | 6.79 |  |  | MT | 2019-02-01
89997 | ARMAÇÃO VERTICAL DE ALVENARIA ESTRUTURAL; DIÂMETRO DE 12,5 MM. AF_01/2015 | FUNDACOES E ESTRUTURAS | KG | 5.9 |  |  | MT | 2019-02-01
89998 | ARMAÇÃO DE CINTA DE ALVENARIA ESTRUTURAL; DIÂMETRO DE 10,0 MM. AF_01/2015 | FUNDACOES E ESTRUTURAS | KG | 6.39 |  |  | MT | 2019-02-01
89999 | ARMAÇÃO DE VERGA E CONTRAVERGA DE ALVENARIA ESTRUTURAL; DIÂMETRO DE 8,0 MM. AF_01/2015 | FUNDACOES E ESTRUTURAS | KG | 10.23 |  |  | MT | 2019-02-01
90000 | ARMAÇÃO DE VERGA E CONTRAVERGA DE ALVENARIA ESTRUTURAL; DIÂMETRO DE 10,0 MM. AF_01/2015 | FUNDACOES E ESTRUTURAS | KG | 7.78 |  |  | MT | 2019-02-01
91593 | ARMAÇÃO DO SISTEMA DE PAREDES DE CONCRETO, EXECUTADA EM PAREDES DE EDIFICAÇÕES DE MÚLTIPLOS PAVIMENTOS, TELA Q-138. AF_06/2015 | FUNDACOES E ESTRUTURAS | KG | 7.69 |  |  | MT | 2019-02-01
91594 | ARMAÇÃO DO SISTEMA DE PAREDES DE CONCRETO, EXECUTADA EM PAREDES DE EDIFICAÇÕES TÉRREAS OU DE MÚLTIPLOS PAVIMENTOS, TELA Q-92. AF_06/2015 | FUNDACOES E ESTRUTURAS | KG | 8.07 |  |  | MT | 2019-02-01
91595 | ARMAÇÃO DO SISTEMA DE PAREDES DE CONCRETO, EXECUTADA EM PAREDES DE EDIFICAÇÕES TÉRREAS, TELA Q-61. AF_06/2015 | FUNDACOES E ESTRUTURAS | KG | 8.88 |  |  | MT | 2019-02-01
91596 | ARMAÇÃO DO SISTEMA DE PAREDES DE CONCRETO, EXECUTADA COMO ARMADURA POSITIVA DE LAJES, TELA Q-138. AF_06/2015 | FUNDACOES E ESTRUTURAS | KG | 7.81 |  |  | MT | 2019-02-01
91597 | ARMAÇÃO DO SISTEMA DE PAREDES DE CONCRETO, EXECUTADA COMO ARMADURA NEGATIVA DE LAJES, TELA T-196. AF_06/2015 | FUNDACOES E ESTRUTURAS | KG | 5.45 |  |  | MT | 2019-02-01
91598 | ARMAÇÃO DO SISTEMA DE PAREDES DE CONCRETO, EXECUTADA COMO ARMADURA POSITIVA DE LAJES, TELA Q-113. AF_06/2015 | FUNDACOES E ESTRUTURAS | KG | 7.72 |  |  | MT | 2019-02-01
91599 | ARMAÇÃO DO SISTEMA DE PAREDES DE CONCRETO, EXECUTADA COMO ARMADURA NEGATIVA DE LAJES, TELA L-159. AF_06/2015 | FUNDACOES E ESTRUTURAS | KG | 8.29 |  |  | MT | 2019-02-01
91600 | ARMAÇÃO DO SISTEMA DE PAREDES DE CONCRETO, EXECUTADA EM PLATIBANDAS, TELA Q-92. AF_06/2015 | FUNDACOES E ESTRUTURAS | KG | 8.73 |  |  | MT | 2019-02-01
91601 | ARMAÇÃO DO SISTEMA DE PAREDES DE CONCRETO, EXECUTADA COMO REFORÇO, VERGALHÃO DE 6,3 MM DE DIÂMETRO. AF_06/2015 | FUNDACOES E ESTRUTURAS | KG | 8.73 |  |  | MT | 2019-02-01
91602 | ARMAÇÃO DO SISTEMA DE PAREDES DE CONCRETO, EXECUTADA COMO REFORÇO, VERGALHÃO DE 8,0 MM DE DIÂMETRO. AF_06/2015 | FUNDACOES E ESTRUTURAS | KG | 8.33 |  |  | MT | 2019-02-01
91603 | ARMAÇÃO DO SISTEMA DE PAREDES DE CONCRETO, EXECUTADA COMO REFORÇO, VERGALHÃO DE 10,0 MM DE DIÂMETRO. AF_06/2015 | FUNDACOES E ESTRUTURAS | KG | 6.71 |  |  | MT | 2019-02-01
92759 | ARMAÇÃO DE PILAR OU VIGA DE UMA ESTRUTURA CONVENCIONAL DE CONCRETO ARMADO EM UM EDIFÍCIO DE MÚLTIPLOS PAVIMENTOS UTILIZANDO AÇO CA-60 DE 5,0 MM - MONTAGEM. AF_12/2015 | FUNDACOES E ESTRUTURAS | KG | 9.8 |  |  | MT | 2019-02-01
92760 | ARMAÇÃO DE PILAR OU VIGA DE UMA ESTRUTURA CONVENCIONAL DE CONCRETO ARMADO EM UM EDIFÍCIO DE MÚLTIPLOS PAVIMENTOS UTILIZANDO AÇO CA-50 DE 6,3 MM - MONTAGEM. AF_12/2015 | FUNDACOES E ESTRUTURAS | KG | 8.78 |  |  | MT | 2019-02-01
92761 | ARMAÇÃO DE PILAR OU VIGA DE UMA ESTRUTURA CONVENCIONAL DE CONCRETO ARMADO EM UM EDIFÍCIO DE MÚLTIPLOS PAVIMENTOS UTILIZANDO AÇO CA-50 DE 8,0 MM - MONTAGEM. AF_12/2015 | FUNDACOES E ESTRUTURAS | KG | 8.77 |  |  | MT | 2019-02-01
92762 | ARMAÇÃO DE PILAR OU VIGA DE UMA ESTRUTURA CONVENCIONAL DE CONCRETO ARMADO EM UM EDIFÍCIO DE MÚLTIPLOS PAVIMENTOS UTILIZANDO AÇO CA-50 DE 10,0 MM - MONTAGEM. AF_12/2015 | FUNDACOES E ESTRUTURAS | KG | 7.21 |  |  | MT | 2019-02-01
92763 | ARMAÇÃO DE PILAR OU VIGA DE UMA ESTRUTURA CONVENCIONAL DE CONCRETO ARMADO EM UM EDIFÍCIO DE MÚLTIPLOS PAVIMENTOS UTILIZANDO AÇO CA-50 DE 12,5 MM - MONTAGEM. AF_12/2015 | FUNDACOES E ESTRUTURAS | KG | 6.51 |  |  | MT | 2019-02-01
92764 | ARMAÇÃO DE PILAR OU VIGA DE UMA ESTRUTURA CONVENCIONAL DE CONCRETO ARMADO EM UM EDIFÍCIO DE MÚLTIPLOS PAVIMENTOS UTILIZANDO AÇO CA-50 DE 16,0 MM - MONTAGEM. AF_12/2015 | FUNDACOES E ESTRUTURAS | KG | 6.17 |  |  | MT | 2019-02-01
92765 | ARMAÇÃO DE PILAR OU VIGA DE UMA ESTRUTURA CONVENCIONAL DE CONCRETO ARMADO EM UM EDIFÍCIO DE MÚLTIPLOS PAVIMENTOS UTILIZANDO AÇO CA-50 DE 20,0 MM - MONTAGEM. AF_12/2015 | FUNDACOES E ESTRUTURAS | KG | 5.73 |  |  | MT | 2019-02-01
92766 | ARMAÇÃO DE PILAR OU VIGA DE UMA ESTRUTURA CONVENCIONAL DE CONCRETO ARMADO EM UM EDIFÍCIO DE MÚLTIPLOS PAVIMENTOS UTILIZANDO AÇO CA-50 DE 25,0 MM - MONTAGEM. AF_12/2015 | FUNDACOES E ESTRUTURAS | KG | 6.34 |  |  | MT | 2019-02-01
92767 | ARMAÇÃO DE LAJE DE UMA ESTRUTURA CONVENCIONAL DE CONCRETO ARMADO EM UM EDIFÍCIO DE MÚLTIPLOS PAVIMENTOS UTILIZANDO AÇO CA-60 DE 4,2 MM - MONTAGEM. AF_12/2015 | FUNDACOES E ESTRUTURAS | KG | 9.95 |  |  | MT | 2019-02-01
92768 | ARMAÇÃO DE LAJE DE UMA ESTRUTURA CONVENCIONAL DE CONCRETO ARMADO EM UM EDIFÍCIO DE MÚLTIPLOS PAVIMENTOS UTILIZANDO AÇO CA-60 DE 5,0 MM - MONTAGEM. AF_12/2015 | FUNDACOES E ESTRUTURAS | KG | 8.75 |  |  | MT | 2019-02-01
92769 | ARMAÇÃO DE LAJE DE UMA ESTRUTURA CONVENCIONAL DE CONCRETO ARMADO EM UM EDIFÍCIO DE MÚLTIPLOS PAVIMENTOS UTILIZANDO AÇO CA-50 DE 6,3 MM - MONTAGEM. AF_12/2015 | FUNDACOES E ESTRUTURAS | KG | 7.98 |  |  | MT | 2019-02-01
92770 | ARMAÇÃO DE LAJE DE UMA ESTRUTURA CONVENCIONAL DE CONCRETO ARMADO EM UM EDIFÍCIO DE MÚLTIPLOS PAVIMENTOS UTILIZANDO AÇO CA-50 DE 8,0 MM - MONTAGEM. AF_12/2015 | FUNDACOES E ESTRUTURAS | KG | 8.18 |  |  | MT | 2019-02-01
92771 | ARMAÇÃO DE LAJE DE UMA ESTRUTURA CONVENCIONAL DE CONCRETO ARMADO EM UM EDIFÍCIO DE MÚLTIPLOS PAVIMENTOS UTILIZANDO AÇO CA-50 DE 10,0 MM - MONTAGEM. AF_12/2015 | FUNDACOES E ESTRUTURAS | KG | 6.73 |  |  | MT | 2019-02-01
92772 | ARMAÇÃO DE LAJE DE UMA ESTRUTURA CONVENCIONAL DE CONCRETO ARMADO EM UM EDIFÍCIO DE MÚLTIPLOS PAVIMENTOS UTILIZANDO AÇO CA-50 DE 12,5 MM - MONTAGEM. AF_12/2015 | FUNDACOES E ESTRUTURAS | KG | 6.14 |  |  | MT | 2019-02-01
92773 | ARMAÇÃO DE LAJE DE UMA ESTRUTURA CONVENCIONAL DE CONCRETO ARMADO EM UM EDIFÍCIO DE MÚLTIPLOS PAVIMENTOS UTILIZANDO AÇO CA-50 DE 16,0 MM - MONTAGEM. AF_12/2015 | FUNDACOES E ESTRUTURAS | KG | 5.91 |  |  | MT | 2019-02-01
92774 | ARMAÇÃO DE LAJE DE UMA ESTRUTURA CONVENCIONAL DE CONCRETO ARMADO EM UM EDIFÍCIO DE MÚLTIPLOS PAVIMENTOS UTILIZANDO AÇO CA-50 DE 20,0 MM - MONTAGEM. AF_12/2015 | FUNDACOES E ESTRUTURAS | KG | 5.56 |  |  | MT | 2019-02-01
92775 | ARMAÇÃO DE PILAR OU VIGA DE UMA ESTRUTURA CONVENCIONAL DE CONCRETO ARMADO EM UMA EDIFICAÇÃO TÉRREA OU SOBRADO UTILIZANDO AÇO CA-60 DE 5,0 MM - MONTAGEM. AF_12/2015 | FUNDACOES E ESTRUTURAS | KG | 11.87 |  |  | MT | 2019-02-01
92776 | ARMAÇÃO DE PILAR OU VIGA DE UMA ESTRUTURA CONVENCIONAL DE CONCRETO ARMADO EM UMA EDIFICAÇÃO TÉRREA OU SOBRADO UTILIZANDO AÇO CA-50 DE 6,3 MM - MONTAGEM. AF_12/2015 | FUNDACOES E ESTRUTURAS | KG | 10.34 |  |  | MT | 2019-02-01
92777 | ARMAÇÃO DE PILAR OU VIGA DE UMA ESTRUTURA CONVENCIONAL DE CONCRETO ARMADO EM UMA EDIFICAÇÃO TÉRREA OU SOBRADO UTILIZANDO AÇO CA-50 DE 8,0 MM - MONTAGEM. AF_12/2015 | FUNDACOES E ESTRUTURAS | KG | 9.94 |  |  | MT | 2019-02-01
92778 | ARMAÇÃO DE PILAR OU VIGA DE UMA ESTRUTURA CONVENCIONAL DE CONCRETO ARMADO EM UMA EDIFICAÇÃO TÉRREA OU SOBRADO UTILIZANDO AÇO CA-50 DE 10,0 MM - MONTAGEM. AF_12/2015 | FUNDACOES E ESTRUTURAS | KG | 8.08 |  |  | MT | 2019-02-01
92779 | ARMAÇÃO DE PILAR OU VIGA DE UMA ESTRUTURA CONVENCIONAL DE CONCRETO ARMADO EM UMA EDIFICAÇÃO TÉRREA OU SOBRADO UTILIZANDO AÇO CA-50 DE 12,5 MM - MONTAGEM. AF_12/2015 | FUNDACOES E ESTRUTURAS | KG | 7.15 |  |  | MT | 2019-02-01
92780 | ARMAÇÃO DE PILAR OU VIGA DE UMA ESTRUTURA CONVENCIONAL DE CONCRETO ARMADO EM UMA EDIFICAÇÃO TÉRREA OU SOBRADO UTILIZANDO AÇO CA-50 DE 16,0 MM - MONTAGEM. AF_12/2015 | FUNDACOES E ESTRUTURAS | KG | 6.59 |  |  | MT | 2019-02-01
92781 | ARMAÇÃO DE PILAR OU VIGA DE UMA ESTRUTURA CONVENCIONAL DE CONCRETO ARMADO EM UMA EDIFICAÇÃO TÉRREA OU SOBRADO UTILIZANDO AÇO CA-50 DE 20,0 MM - MONTAGEM. AF_12/2015 | FUNDACOES E ESTRUTURAS | KG | 6.02 |  |  | MT | 2019-02-01
92782 | ARMAÇÃO DE PILAR OU VIGA DE UMA ESTRUTURA CONVENCIONAL DE CONCRETO ARMADO EM UMA EDIFICAÇÃO TÉRREA OU SOBRADO UTILIZANDO AÇO CA-50 DE 25,0 MM - MONTAGEM. AF_12/2015 | FUNDACOES E ESTRUTURAS | KG | 6.51 |  |  | MT | 2019-02-01
92783 | ARMAÇÃO DE LAJE DE UMA ESTRUTURA CONVENCIONAL DE CONCRETO ARMADO EM UMA EDIFICAÇÃO TÉRREA OU SOBRADO UTILIZANDO AÇO CA-60 DE 4,2 MM - MONTAGEM. AF_12/2015 | FUNDACOES E ESTRUTURAS | KG | 11.69 |  |  | MT | 2019-02-01
92784 | ARMAÇÃO DE LAJE DE UMA ESTRUTURA CONVENCIONAL DE CONCRETO ARMADO EM UMA EDIFICAÇÃO TÉRREA OU SOBRADO UTILIZANDO AÇO CA-60 DE 5,0 MM - MONTAGEM. AF_12/2015 | FUNDACOES E ESTRUTURAS | KG | 10.17 |  |  | MT | 2019-02-01
92785 | ARMAÇÃO DE LAJE DE UMA ESTRUTURA CONVENCIONAL DE CONCRETO ARMADO EM UMA EDIFICAÇÃO TÉRREA OU SOBRADO UTILIZANDO AÇO CA-50 DE 6,3 MM - MONTAGEM. AF_12/2015 | FUNDACOES E ESTRUTURAS | KG | 9.06 |  |  | MT | 2019-02-01
92786 | ARMAÇÃO DE LAJE DE UMA ESTRUTURA CONVENCIONAL DE CONCRETO ARMADO EM UMA EDIFICAÇÃO TÉRREA OU SOBRADO UTILIZANDO AÇO CA-50 DE 8,0 MM - MONTAGEM. AF_12/2015 | FUNDACOES E ESTRUTURAS | KG | 8.96 |  |  | MT | 2019-02-01
92787 | ARMAÇÃO DE LAJE DE UMA ESTRUTURA CONVENCIONAL DE CONCRETO ARMADO EM UMA EDIFICAÇÃO TÉRREA OU SOBRADO UTILIZANDO AÇO CA-50 DE 10,0 MM - MONTAGEM. AF_12/2015 | FUNDACOES E ESTRUTURAS | KG | 7.3 |  |  | MT | 2019-02-01
92788 | ARMAÇÃO DE LAJE DE UMA ESTRUTURA CONVENCIONAL DE CONCRETO ARMADO EM UMA EDIFICAÇÃO TÉRREA OU SOBRADO UTILIZANDO AÇO CA-50 DE 12,5 MM - MONTAGEM. AF_12/2015 | FUNDACOES E ESTRUTURAS | KG | 6.56 |  |  | MT | 2019-02-01
92789 | ARMAÇÃO DE LAJE DE UMA ESTRUTURA CONVENCIONAL DE CONCRETO ARMADO EM UMA EDIFICAÇÃO TÉRREA OU SOBRADO UTILIZANDO AÇO CA-50 DE 16,0 MM - MONTAGEM. AF_12/2015 | FUNDACOES E ESTRUTURAS | KG | 6.17 |  |  | MT | 2019-02-01
92790 | ARMAÇÃO DE LAJE DE UMA ESTRUTURA CONVENCIONAL DE CONCRETO ARMADO EM UMA EDIFICAÇÃO TÉRREA OU SOBRADO UTILIZANDO AÇO CA-50 DE 20,0 MM - MONTAGEM. AF_12/2015 | FUNDACOES E ESTRUTURAS | KG | 5.71 |  |  | MT | 2019-02-01
92791 | CORTE E DOBRA DE AÇO CA-60, DIÂMETRO DE 5,0 MM, UTILIZADO EM ESTRUTURAS DIVERSAS, EXCETO LAJES. AF_12/2015 | FUNDACOES E ESTRUTURAS | KG | 6.83 |  |  | MT | 2019-02-01
92792 | CORTE E DOBRA DE AÇO CA-50, DIÂMETRO DE 6,3 MM, UTILIZADO EM ESTRUTURAS DIVERSAS, EXCETO LAJES. AF_12/2015 | FUNDACOES E ESTRUTURAS | KG | 6.43 |  |  | MT | 2019-02-01
92793 | CORTE E DOBRA DE AÇO CA-50, DIÂMETRO DE 8,0 MM, UTILIZADO EM ESTRUTURAS DIVERSAS, EXCETO LAJES. AF_12/2015 | FUNDACOES E ESTRUTURAS | KG | 6.95 |  |  | MT | 2019-02-01
92794 | CORTE E DOBRA DE AÇO CA-50, DIÂMETRO DE 10,0 MM, UTILIZADO EM ESTRUTURAS DIVERSAS, EXCETO LAJES. AF_12/2015 | FUNDACOES E ESTRUTURAS | KG | 5.77 |  |  | MT | 2019-02-01
92795 | CORTE E DOBRA DE AÇO CA-50, DIÂMETRO DE 12,5 MM, UTILIZADO EM ESTRUTURAS DIVERSAS, EXCETO LAJES. AF_12/2015 | FUNDACOES E ESTRUTURAS | KG | 5.4 |  |  | MT | 2019-02-01
92796 | CORTE E DOBRA DE AÇO CA-50, DIÂMETRO DE 16,0 MM, UTILIZADO EM ESTRUTURAS DIVERSAS, EXCETO LAJES. AF_12/2015 | FUNDACOES E ESTRUTURAS | KG | 5.33 |  |  | MT | 2019-02-01
92797 | CORTE E DOBRA DE AÇO CA-50, DIÂMETRO DE 20,0 MM, UTILIZADO EM ESTRUTURAS DIVERSAS, EXCETO LAJES. AF_12/2015 | FUNDACOES E ESTRUTURAS | KG | 5.09 |  |  | MT | 2019-02-01
92798 | CORTE E DOBRA DE AÇO CA-50, DIÂMETRO DE 25,0 MM, UTILIZADO EM ESTRUTURAS DIVERSAS, EXCETO LAJES. AF_12/2015 | FUNDACOES E ESTRUTURAS | KG | 5.85 |  |  | MT | 2019-02-01
92799 | CORTE E DOBRA DE AÇO CA-60, DIÂMETRO DE 4,2 MM, UTILIZADO EM LAJE. AF_12/2015 | FUNDACOES E ESTRUTURAS | KG | 7.16 |  |  | MT | 2019-02-01
92800 | CORTE E DOBRA DE AÇO CA-60, DIÂMETRO DE 5,0 MM, UTILIZADO EM LAJE. AF_12/2015 | FUNDACOES E ESTRUTURAS | KG | 6.45 |  |  | MT | 2019-02-01
92801 | CORTE E DOBRA DE AÇO CA-50, DIÂMETRO DE 6,3 MM, UTILIZADO EM LAJE. AF_12/2015 | FUNDACOES E ESTRUTURAS | KG | 6.21 |  |  | MT | 2019-02-01
92802 | CORTE E DOBRA DE AÇO CA-50, DIÂMETRO DE 8,0 MM, UTILIZADO EM LAJE. AF_12/2015 | FUNDACOES E ESTRUTURAS | KG | 6.83 |  |  | MT | 2019-02-01
92803 | CORTE E DOBRA DE AÇO CA-50, DIÂMETRO DE 10,0 MM, UTILIZADO EM LAJE. AF_12/2015 | FUNDACOES E ESTRUTURAS | KG | 5.69 |  |  | MT | 2019-02-01
92804 | CORTE E DOBRA DE AÇO CA-50, DIÂMETRO DE 12,5 MM, UTILIZADO EM LAJE. AF_12/2015 | FUNDACOES E ESTRUTURAS | KG | 5.35 |  |  | MT | 2019-02-01
92805 | CORTE E DOBRA DE AÇO CA-50, DIÂMETRO DE 16,0 MM, UTILIZADO EM LAJE. AF_12/2015 | FUNDACOES E ESTRUTURAS | KG | 5.31 |  |  | MT | 2019-02-01
92806 | CORTE E DOBRA DE AÇO CA-50, DIÂMETRO DE 20,0 MM, UTILIZADO EM LAJE. AF_12/2015 | FUNDACOES E ESTRUTURAS | KG | 5.08 |  |  | MT | 2019-02-01
92875 | CORTE E DOBRA DE AÇO CA-25, DIÂMETRO DE 6,3 MM. AF_12/2015 | FUNDACOES E ESTRUTURAS | KG | 5.47 |  |  | MT | 2019-02-01
92876 | CORTE E DOBRA DE AÇO CA-25, DIÂMETRO DE 8,0 MM. AF_12/2015 | FUNDACOES E ESTRUTURAS | KG | 5.2 |  |  | MT | 2019-02-01
92877 | CORTE E DOBRA DE AÇO CA-25, DIÂMETRO DE 10,0 MM. AF_12/2015 | FUNDACOES E ESTRUTURAS | KG | 4.7 |  |  | MT | 2019-02-01
92878 | CORTE E DOBRA DE AÇO CA-25, DIÂMETRO DE 12,5 MM. AF_12/2015 | FUNDACOES E ESTRUTURAS | KG | 4.62 |  |  | MT | 2019-02-01
92879 | CORTE E DOBRA DE AÇO CA-25, DIÂMETRO DE 16,0 MM. AF_12/2015 | FUNDACOES E ESTRUTURAS | KG | 4.55 |  |  | MT | 2019-02-01
92880 | CORTE E DOBRA DE AÇO CA-25, DIÂMETRO DE 20,0 MM. AF_12/2015 | FUNDACOES E ESTRUTURAS | KG | 4.64 |  |  | MT | 2019-02-01
92881 | CORTE E DOBRA DE AÇO CA-25, DIÂMETRO DE 25,0 MM. AF_12/2015 | FUNDACOES E ESTRUTURAS | KG | 4.62 |  |  | MT | 2019-02-01
92882 | ARMAÇÃO UTILIZANDO AÇO CA-25 DE 6,3 MM - MONTAGEM. AF_12/2015 | FUNDACOES E ESTRUTURAS | KG | 7.82 |  |  | MT | 2019-02-01
92883 | ARMAÇÃO UTILIZANDO AÇO CA-25 DE 8,0 MM - MONTAGEM. AF_12/2015 | FUNDACOES E ESTRUTURAS | KG | 7.02 |  |  | MT | 2019-02-01
92884 | ARMAÇÃO UTILIZANDO AÇO CA-25 DE 10,0 MM - MONTAGEM. AF_12/2015 | FUNDACOES E ESTRUTURAS | KG | 6.14 |  |  | MT | 2019-02-01
92885 | ARMAÇÃO UTILIZANDO AÇO CA-25 DE 12,5 MM - MONTAGEM. AF_12/2015 | FUNDACOES E ESTRUTURAS | KG | 5.73 |  |  | MT | 2019-02-01
92886 | ARMAÇÃO UTILIZANDO AÇO CA-25 DE 16,0 MM - MONTAGEM. AF_12/2015 | FUNDACOES E ESTRUTURAS | KG | 5.39 |  |  | MT | 2019-02-01
92887 | ARMAÇÃO UTILIZANDO AÇO CA-25 DE 20,0 MM - MONTAGEM. AF_12/2015 | FUNDACOES E ESTRUTURAS | KG | 5.28 |  |  | MT | 2019-02-01
92888 | ARMAÇÃO UTILIZANDO AÇO CA-25 DE 25,0 MM - MONTAGEM. AF_12/2015 | FUNDACOES E ESTRUTURAS | KG | 5.11 |  |  | MT | 2019-02-01
92915 | ARMAÇÃO DE ESTRUTURAS DE CONCRETO ARMADO, EXCETO VIGAS, PILARES, LAJES E FUNDAÇÕES, UTILIZANDO AÇO CA-60 DE 5,0 MM - MONTAGEM. AF_12/2015 | FUNDACOES E ESTRUTURAS | KG | 10.83 |  |  | MT | 2019-02-01
92916 | ARMAÇÃO DE ESTRUTURAS DE CONCRETO ARMADO, EXCETO VIGAS, PILARES, LAJES E FUNDAÇÕES, UTILIZANDO AÇO CA-50 DE 6,3 MM - MONTAGEM. AF_12/2015 | FUNDACOES E ESTRUTURAS | KG | 9.55 |  |  | MT | 2019-02-01
92917 | ARMAÇÃO DE ESTRUTURAS DE CONCRETO ARMADO, EXCETO VIGAS, PILARES, LAJES E FUNDAÇÕES, UTILIZANDO AÇO CA-50 DE 8,0 MM - MONTAGEM. AF_12/2015 | FUNDACOES E ESTRUTURAS | KG | 9.36 |  |  | MT | 2019-02-01
92919 | ARMAÇÃO DE ESTRUTURAS DE CONCRETO ARMADO, EXCETO VIGAS, PILARES, LAJES E FUNDAÇÕES, UTILIZANDO AÇO CA-50 DE 10,0 MM - MONTAGEM. AF_12/2015 | FUNDACOES E ESTRUTURAS | KG | 7.65 |  |  | MT | 2019-02-01
92921 | ARMAÇÃO DE ESTRUTURAS DE CONCRETO ARMADO, EXCETO VIGAS, PILARES, LAJES E FUNDAÇÕES, UTILIZANDO AÇO CA-50 DE 12,5 MM - MONTAGEM. AF_12/2015 | FUNDACOES E ESTRUTURAS | KG | 6.83 |  |  | MT | 2019-02-01
92922 | ARMAÇÃO DE ESTRUTURAS DE CONCRETO ARMADO, EXCETO VIGAS, PILARES, LAJES E FUNDAÇÕES, UTILIZANDO AÇO CA-50 DE 16,0 MM - MONTAGEM. AF_12/2015 | FUNDACOES E ESTRUTURAS | KG | 6.38 |  |  | MT | 2019-02-01
92923 | ARMAÇÃO DE ESTRUTURAS DE CONCRETO ARMADO, EXCETO VIGAS, PILARES, LAJES E FUNDAÇÕES, UTILIZANDO AÇO CA-50 DE 20,0 MM - MONTAGEM. AF_12/2015 | FUNDACOES E ESTRUTURAS | KG | 5.87 |  |  | MT | 2019-02-01
92924 | ARMAÇÃO DE ESTRUTURAS DE CONCRETO ARMADO, EXCETO VIGAS, PILARES, LAJES E FUNDAÇÕES, UTILIZANDO AÇO CA-50 DE 25,0 MM - MONTAGEM. AF_12/2015 | FUNDACOES E ESTRUTURAS | KG | 6.42 |  |  | MT | 2019-02-01
95445 | CORTE E DOBRA DE AÇO CA-60, DIÂMETRO DE 5,0 MM, UTILIZADO EM ESTRIBO CONTÍNUO HELICOIDAL. AF_10/2016 | FUNDACOES E ESTRUTURAS | KG | 5.46 |  |  | MT | 2019-02-01
95446 | CORTE E DOBRA DE AÇO CA-50, DIÂMETRO DE 6,3 MM, UTILIZADO EM ESTRIBO CONTÍNUO HELICOIDAL. AF_10/2016 | FUNDACOES E ESTRUTURAS | KG | 5.6 |  |  | MT | 2019-02-01
95576 | MONTAGEM DE ARMADURA LONGITUDINAL/TRANSVERSAL DE ESTACAS DE SEÇÃO CIRCULAR, DIÂMETRO = 8,0 MM. AF_11/2016 | FUNDACOES E ESTRUTURAS | KG | 8.9 |  |  | MT | 2019-02-01
95577 | MONTAGEM DE ARMADURA LONGITUDINAL DE ESTACAS DE SEÇÃO CIRCULAR, DIÂMETRO = 10,0 MM. AF_11/2016 | FUNDACOES E ESTRUTURAS | KG | 7.38 |  |  | MT | 2019-02-01
95578 | MONTAGEM DE ARMADURA LONGITUDINAL/TRANSVERSAL DE ESTACAS DE SEÇÃO CIRCULAR, DIÂMETRO = 12,5 MM. AF_11/2016 | FUNDACOES E ESTRUTURAS | KG | 6.74 |  |  | MT | 2019-02-01
95579 | MONTAGEM DE ARMADURA LONGITUDINAL DE ESTACAS DE SEÇÃO CIRCULAR, DIÂMETRO = 16,0 MM. AF_11/2016 | FUNDACOES E ESTRUTURAS | KG | 6.42 |  |  | MT | 2019-02-01
95580 | MONTAGEM DE ARMADURA LONGITUDINAL DE ESTACAS DE SEÇÃO CIRCULAR, DIÂMETRO = 20,0 MM. AF_11/2016 | FUNDACOES E ESTRUTURAS | KG | 6.02 |  |  | MT | 2019-02-01
95581 | MONTAGEM DE ARMADURA LONGITUDINAL DE ESTACAS DE SEÇÃO CIRCULAR, DIÂMETRO = 25,0 MM. AF_11/2016 | FUNDACOES E ESTRUTURAS | KG | 6.64 |  |  | MT | 2019-02-01
95583 | MONTAGEM DE ARMADURA TRANSVERSAL DE ESTACAS DE SEÇÃO CIRCULAR, DIÂMETRO = 5,0 MM. AF_11/2016 | FUNDACOES E ESTRUTURAS | KG | 11.2 |  |  | MT | 2019-02-01
95584 | MONTAGEM DE ARMADURA TRANSVERSAL DE ESTACAS DE SEÇÃO CIRCULAR, DIÂMETRO = 6,3 MM. AF_11/2016 | FUNDACOES E ESTRUTURAS | KG | 9.25 |  |  | MT | 2019-02-01
95585 | MONTAGEM DE ARMADURA LONGITUDINAL/TRANSVERSAL DE ESTACAS DE SEÇÃO RETANGULAR (BARRETE), DIÂMETRO = 8,0 MM. AF_11/2016 | FUNDACOES E ESTRUTURAS | KG | 9.25 |  |  | MT | 2019-02-01
95586 | MONTAGEM DE ARMADURA LONGITUDINAL DE ESTACAS DE SEÇÃO RETANGULAR (BARRETE), DIÂMETRO = 10,0 MM. AF_11/2016 | FUNDACOES E ESTRUTURAS | KG | 7.64 |  |  | MT | 2019-02-01
95587 | MONTAGEM DE ARMADURA LONGITUDINAL/TRANSVERSAL DE ESTACAS DE SEÇÃO RETANGULAR (BARRETE), DIÂMETRO = 12,5 MM. AF_11/2016 | FUNDACOES E ESTRUTURAS | KG | 6.97 |  |  | MT | 2019-02-01
95588 | MONTAGEM DE ARMADURA LONGITUDINAL DE ESTACAS DE SEÇÃO RETANGULAR (BARRETE), DIÂMETRO = 16,0 MM. AF_11/2016 | FUNDACOES E ESTRUTURAS | KG | 6.6 |  |  | MT | 2019-02-01
95589 | MONTAGEM DE ARMADURA LONGITUDINAL DE ESTACAS DE SEÇÃO RETANGULAR (BARRETE), DIÂMETRO = 20,0 MM. AF_11/2016 | FUNDACOES E ESTRUTURAS | KG | 6.17 |  |  | MT | 2019-02-01
95590 | MONTAGEM DE ARMADURA LONGITUDINAL DE ESTACAS DE SEÇÃO RETANGULAR (BARRETE), DIÂMETRO = 25,0 MM. AF_11/2016 | FUNDACOES E ESTRUTURAS | KG | 6.76 |  |  | MT | 2019-02-01
95592 | MONTAGEM DE ARMADURA TRANSVERSAL DE ESTACAS DE SEÇÃO RETANGULAR (BARRETE), DIÂMETRO = 5,0 MM. AF_11/2016 | FUNDACOES E ESTRUTURAS | KG | 13.67 |  |  | MT | 2019-02-01
95593 | MONTAGEM DE ARMADURA TRANSVERSAL DE ESTACAS DE SEÇÃO RETANGULAR (BARRETE), DIÂMETRO = 6,3 MM. AF_11/2016 | FUNDACOES E ESTRUTURAS | KG | 10.76 |  |  | MT | 2019-02-01
95943 | ARMAÇÃO DE ESCADA, COM 2 LANCES, DE UMA ESTRUTURA CONVENCIONAL DE CONCRETO ARMADO UTILIZANDO AÇO CA-60 DE 5,0 MM - MONTAGEM. AF_01/2017 | FUNDACOES E ESTRUTURAS | KG | 14.34 |  |  | MT | 2019-02-01
95944 | ARMAÇÃO DE ESCADA, COM 2 LANCES, DE UMA ESTRUTURA CONVENCIONAL DE CONCRETO ARMADO UTILIZANDO AÇO CA-50 DE 6,3 MM - MONTAGEM. AF_01/2017 | FUNDACOES E ESTRUTURAS | KG | 12.65 |  |  | MT | 2019-02-01
95945 | ARMAÇÃO DE ESCADA, COM 2 LANCES, DE UMA ESTRUTURA CONVENCIONAL DE CONCRETO ARMADO UTILIZANDO AÇO CA-50 DE 8,0 MM - MONTAGEM. AF_01/2017 | FUNDACOES E ESTRUTURAS | KG | 10.76 |  |  | MT | 2019-02-01
95946 | ARMAÇÃO DE ESCADA, COM 2 LANCES, DE UMA ESTRUTURA CONVENCIONAL DE CONCRETO ARMADO UTILIZANDO AÇO CA-50 DE 10,0 MM - MONTAGEM. AF_01/2017 | FUNDACOES E ESTRUTURAS | KG | 7.94 |  |  | MT | 2019-02-01
95947 | ARMAÇÃO DE ESCADA, COM 2 LANCES, DE UMA ESTRUTURA CONVENCIONAL DE CONCRETO ARMADO UTILIZANDO AÇO CA-50 DE 12,5 MM - MONTAGEM. AF_01/2017 | FUNDACOES E ESTRUTURAS | KG | 6.52 |  |  | MT | 2019-02-01
95948 | ARMAÇÃO DE ESCADA, COM 2 LANCES, DE UMA ESTRUTURA CONVENCIONAL DE CONCRETO ARMADO UTILIZANDO AÇO CA-50 DE 16,0 MM - MONTAGEM. AF_01/2017 | FUNDACOES E ESTRUTURAS | KG | 5.74 |  |  | MT | 2019-02-01
96544 | ARMAÇÃO DE BLOCO, VIGA BALDRAME OU SAPATA UTILIZANDO AÇO CA-50 DE 6,3 MM - MONTAGEM. AF_06/2017 | FUNDACOES E ESTRUTURAS | KG | 10.3 |  |  | MT | 2019-02-01
96545 | ARMAÇÃO DE BLOCO, VIGA BALDRAME OU SAPATA UTILIZANDO AÇO CA-50 DE 8 MM - MONTAGEM. AF_06/2017 | FUNDACOES E ESTRUTURAS | KG | 9.95 |  |  | MT | 2019-02-01
96546 | ARMAÇÃO DE BLOCO, VIGA BALDRAME OU SAPATA UTILIZANDO AÇO CA-50 DE 10 MM - MONTAGEM. AF_06/2017 | FUNDACOES E ESTRUTURAS | KG | 8.14 |  |  | MT | 2019-02-01
96547 | ARMAÇÃO DE BLOCO, VIGA BALDRAME OU SAPATA UTILIZANDO AÇO CA-50 DE 12,5 MM - MONTAGEM. AF_06/2017 | FUNDACOES E ESTRUTURAS | KG | 7.26 |  |  | MT | 2019-02-01
96548 | ARMAÇÃO DE BLOCO, VIGA BALDRAME OU SAPATA UTILIZANDO AÇO CA-50 DE 16 MM - MONTAGEM. AF_06/2017 | FUNDACOES E ESTRUTURAS | KG | 6.75 |  |  | MT | 2019-02-01
96549 | ARMAÇÃO DE BLOCO, VIGA BALDRAME OU SAPATA UTILIZANDO AÇO CA-50 DE 20 MM - MONTAGEM. AF_06/2017 | FUNDACOES E ESTRUTURAS | KG | 6.22 |  |  | MT | 2019-02-01
96550 | ARMAÇÃO DE BLOCO, VIGA BALDRAME OU SAPATA UTILIZANDO AÇO CA-50 DE 25 MM - MONTAGEM. AF_06/2017 | FUNDACOES E ESTRUTURAS | KG | 6.74 |  |  | MT | 2019-02-01
40780 | REGULARIZAÇÃO DE SUPERFICIE DE CONCRETO APARENTE | FUNDACOES E ESTRUTURAS | M2 | 8.76 |  |  | MT | 2019-02-01
74157/004 | LANCAMENTO/APLICACAO MANUAL DE CONCRETO EM FUNDACOES | FUNDACOES E ESTRUTURAS | M3 | 97.57 |  |  | MT | 2019-02-01
89993 | GRAUTEAMENTO VERTICAL EM ALVENARIA ESTRUTURAL. AF_01/2015 | FUNDACOES E ESTRUTURAS | M3 | 611.51 |  |  | MT | 2019-02-01
89994 | GRAUTEAMENTO DE CINTA INTERMEDIÁRIA OU DE CONTRAVERGA EM ALVENARIA ESTRUTURAL. AF_01/2015 | FUNDACOES E ESTRUTURAS | M3 | 514.43 |  |  | MT | 2019-02-01
89995 | GRAUTEAMENTO DE CINTA SUPERIOR OU DE VERGA EM ALVENARIA ESTRUTURAL. AF_01/2015 | FUNDACOES E ESTRUTURAS | M3 | 586.68 |  |  | MT | 2019-02-01
90278 | GRAUTE FGK=15 MPA; TRAÇO 1:0,04:2,0:2,4 (CIMENTO/ CAL/ AREIA GROSSA/ BRITA 0) - PREPARO MECÂNICO COM BETONEIRA 400 L. AF_02/2015 | FUNDACOES E ESTRUTURAS | M3 | 295.16 |  |  | MT | 2019-02-01
90279 | GRAUTE FGK=20 MPA; TRAÇO 1:0,04:1,6:1,9 (CIMENTO/ CAL/ AREIA GROSSA/ BRITA 0) - PREPARO MECÂNICO COM BETONEIRA 400 L. AF_02/2015 | FUNDACOES E ESTRUTURAS | M3 | 314.29 |  |  | MT | 2019-02-01
90280 | GRAUTE FGK=25 MPA; TRAÇO 1:0,02:1,2:1,5 (CIMENTO/ CAL/ AREIA GROSSA/ BRITA 0) - PREPARO MECÂNICO COM BETONEIRA 400 L. AF_02/2015 | FUNDACOES E ESTRUTURAS | M3 | 349.98 |  |  | MT | 2019-02-01
90281 | GRAUTE FGK=30 MPA; TRAÇO 1:0,02:0,8:1,1 (CIMENTO/ CAL/ AREIA GROSSA/ BRITA 0) - PREPARO MECÂNICO COM BETONEIRA 400 L. AF_02/2015 | FUNDACOES E ESTRUTURAS | M3 | 399.92 |  |  | MT | 2019-02-01
90282 | GRAUTE FGK=15 MPA; TRAÇO 1:2,0:2,4 (CIMENTO/ AREIA GROSSA/ BRITA 0/ ADITIVO) - PREPARO MECÂNICO COM BETONEIRA 400 L. AF_02/2015 | FUNDACOES E ESTRUTURAS | M3 | 299.92 |  |  | MT | 2019-02-01
90283 | GRAUTE FGK=20 MPA; TRAÇO 1:1,6:1,9 (CIMENTO/ AREIA GROSSA/ BRITA 0/ ADITIVO) - PREPARO MECÂNICO COM BETONEIRA 400 L. AF_02/2015 | FUNDACOES E ESTRUTURAS | M3 | 320.42 |  |  | MT | 2019-02-01
90284 | GRAUTE FGK=25 MPA; TRAÇO 1:1,2:1,5 (CIMENTO/ AREIA GROSSA/ BRITA 0/ ADITIVO) - PREPARO MECÂNICO COM BETONEIRA 400 L. AF_02/2015 | FUNDACOES E ESTRUTURAS | M3 | 356.98 |  |  | MT | 2019-02-01
90285 | GRAUTE FGK=30 MPA; TRAÇO 1:0,8:1,1 (CIMENTO/ AREIA GROSSA/ BRITA 0/ ADITIVO) - PREPARO MECÂNICO COM BETONEIRA 400 L. AF_02/2015 | FUNDACOES E ESTRUTURAS | M3 | 409.9 |  |  | MT | 2019-02-01
90853 | CONCRETAGEM DE LAJES EM EDIFICAÇÕES UNIFAMILIARES FEITAS COM SISTEMA DE FÔRMAS MANUSEÁVEIS, COM CONCRETO USINADO BOMBEÁVEL FCK 20 MPA - LANÇAMENTO, ADENSAMENTO E ACABAMENTO. AF_06/2015 | FUNDACOES E ESTRUTURAS | M3 | 455.07 |  |  | MT | 2019-02-01
90854 | CONCRETAGEM DE PAREDES EM EDIFICAÇÕES UNIFAMILIARES FEITAS COM SISTEMA DE FÔRMAS MANUSEÁVEIS, COM CONCRETO USINADO BOMBEÁVEL FCK 20 MPA - LANÇAMENTO, ADENSAMENTO E ACABAMENTO. AF_06/2015 | FUNDACOES E ESTRUTURAS | M3 | 441.36 |  |  | MT | 2019-02-01
90855 | CONCRETAGEM DE PLATIBANDA EM EDIFICAÇÕES UNIFAMILIARES FEITAS COM SISTEMA DE FÔRMAS MANUSEÁVEIS, COM CONCRETO USINADO BOMBEÁVEL FCK 20 MPA - LANÇAMENTO, ADENSAMENTO E ACABAMENTO. AF_06/2015 | FUNDACOES E ESTRUTURAS | M3 | 481.48 |  |  | MT | 2019-02-01
90856 | CONCRETAGEM DE LAJES EM EDIFICAÇÕES MULTIFAMILIARES FEITAS COM SISTEMA DE FÔRMAS MANUSEÁVEIS, COM CONCRETO USINADO BOMBEÁVEL FCK 20 MPA - LANÇAMENTO, ADENSAMENTO E ACABAMENTO. AF_06/2015 | FUNDACOES E ESTRUTURAS | M3 | 458.42 |  |  | MT | 2019-02-01
90857 | CONCRETAGEM DE PAREDES EM EDIFICAÇÕES MULTIFAMILIARES FEITAS COM SISTEMA DE FÔRMAS MANUSEÁVEIS, COM CONCRETO USINADO BOMBEÁVEL FCK 20 MPA - LANÇAMENTO, ADENSAMENTO E ACABAMENTO. AF_06/2015 | FUNDACOES E ESTRUTURAS | M3 | 443.57 |  |  | MT | 2019-02-01
90858 | CONCRETAGEM DE PLATIBANDA EM EDIFICAÇÕES MULTIFAMILIARES FEITAS COM SISTEMA DE FÔRMAS MANUSEÁVEIS, COM CONCRETO USINADO BOMBEÁVEL FCK 20 MPA - LANÇAMENTO, ADENSAMENTO E ACABAMENTO. AF_06/2015 | FUNDACOES E ESTRUTURAS | M3 | 496.74 |  |  | MT | 2019-02-01
90859 | CONCRETAGEM DE PLATIBANDA EM EDIFICAÇÕES UNIFAMILIARES FEITAS COM SISTEMA DE FÔRMAS MANUSEÁVEIS, COM CONCRETO USINADO AUTOADENSÁVEL FCK 20 MPA - LANÇAMENTO E ACABAMENTO. AF_06/2015 | FUNDACOES E ESTRUTURAS | M3 | 434.29 |  |  | MT | 2019-02-01
90860 | CONCRETAGEM DE PLATIBANDA EM EDIFICAÇÕES MULTIFAMILIARES FEITAS COM SISTEMA DE FÔRMAS MANUSEÁVEIS, COM CONCRETO USINADO AUTOADENSÁVEL FCK 20 MPA - LANÇAMENTO E ACABAMENTO. AF_06/2015 | FUNDACOES E ESTRUTURAS | M3 | 438.91 |  |  | MT | 2019-02-01
90861 | CONCRETAGEM DE EDIFICAÇÕES (PAREDES E LAJES) FEITAS COM SISTEMA DE FÔRMAS MANUSEÁVEIS, COM CONCRETO USINADO BOMBEÁVEL FCK 20 MPA - LANÇAMENTO, ADENSAMENTO E ACABAMENTO. AF_06/2015 | FUNDACOES E ESTRUTURAS | M3 | 447.79 |  |  | MT | 2019-02-01
90862 | CONCRETAGEM DE EDIFICAÇÕES (PAREDES E LAJES) FEITAS COM SISTEMA DE FÔRMAS MANUSEÁVEIS, COM CONCRETO USINADO AUTOADENSÁVEL FCK 20 MPA - LANÇAMENTO E ACABAMENTO. AF_06/2015 | FUNDACOES E ESTRUTURAS | M3 | 408.51 |  |  | MT | 2019-02-01
92718 | CONCRETAGEM DE PILARES, FCK = 25 MPA, COM USO DE BALDES EM EDIFICAÇÃO COM SEÇÃO MÉDIA DE PILARES MENOR OU IGUAL A 0,25 M² - LANÇAMENTO, ADENSAMENTO E ACABAMENTO. AF_12/2015 | FUNDACOES E ESTRUTURAS | M3 | 512.93 |  |  | MT | 2019-02-01
92719 | CONCRETAGEM DE PILARES, FCK = 25 MPA, COM USO DE GRUA EM EDIFICAÇÃO COM SEÇÃO MÉDIA DE PILARES MENOR OU IGUAL A 0,25 M² - LANÇAMENTO, ADENSAMENTO E ACABAMENTO. AF_12/2015 | FUNDACOES E ESTRUTURAS | M3 | 390.83 |  |  | MT | 2019-02-01
92720 | CONCRETAGEM DE PILARES, FCK = 25 MPA, COM USO DE BOMBA EM EDIFICAÇÃO COM SEÇÃO MÉDIA DE PILARES MENOR OU IGUAL A 0,25 M² - LANÇAMENTO, ADENSAMENTO E ACABAMENTO. AF_12/2015 | FUNDACOES E ESTRUTURAS | M3 | 447.52 |  |  | MT | 2019-02-01
92721 | CONCRETAGEM DE PILARES, FCK = 25 MPA, COM USO DE GRUA EM EDIFICAÇÃO COM SEÇÃO MÉDIA DE PILARES MAIOR QUE 0,25 M² - LANÇAMENTO, ADENSAMENTO E ACABAMENTO. AF_12/2015 | FUNDACOES E ESTRUTURAS | M3 | 383.35 |  |  | MT | 2019-02-01
92722 | CONCRETAGEM DE PILARES, FCK = 25 MPA, COM USO DE BOMBA EM EDIFICAÇÃO COM SEÇÃO MÉDIA DE PILARES MAIOR QUE 0,25 M² - LANÇAMENTO, ADENSAMENTO E ACABAMENTO. AF_12/2015 | FUNDACOES E ESTRUTURAS | M3 | 444.41 |  |  | MT | 2019-02-01
92723 | CONCRETAGEM DE VIGAS E LAJES, FCK=20 MPA, PARA LAJES PREMOLDADAS COM USO DE BOMBA EM EDIFICAÇÃO COM ÁREA MÉDIA DE LAJES MENOR OU IGUAL A 20 M² - LANÇAMENTO, ADENSAMENTO E ACABAMENTO. AF_12/2015 | FUNDACOES E ESTRUTURAS | M3 | 430.83 |  |  | MT | 2019-02-01
92724 | CONCRETAGEM DE VIGAS E LAJES, FCK=20 MPA, PARA LAJES PREMOLDADAS COM USO DE BOMBA EM EDIFICAÇÃO COM ÁREA MÉDIA DE LAJES MAIOR QUE 20 M² - LANÇAMENTO, ADENSAMENTO E ACABAMENTO. AF_12/2015 | FUNDACOES E ESTRUTURAS | M3 | 428.11 |  |  | MT | 2019-02-01
92725 | CONCRETAGEM DE VIGAS E LAJES, FCK=20 MPA, PARA LAJES MACIÇAS OU NERVURADAS COM USO DE BOMBA EM EDIFICAÇÃO COM ÁREA MÉDIA DE LAJES MENOR OU IGUAL A 20 M² - LANÇAMENTO, ADENSAMENTO E ACABAMENTO. AF_12/2015 | FUNDACOES E ESTRUTURAS | M3 | 426.96 |  |  | MT | 2019-02-01
92726 | CONCRETAGEM DE VIGAS E LAJES, FCK=20 MPA, PARA LAJES MACIÇAS OU NERVURADAS COM USO DE BOMBA EM EDIFICAÇÃO COM ÁREA MÉDIA DE LAJES MAIOR QUE 20 M² - LANÇAMENTO, ADENSAMENTO E ACABAMENTO. AF_12/2015 | FUNDACOES E ESTRUTURAS | M3 | 425.05 |  |  | MT | 2019-02-01
92727 | CONCRETAGEM DE VIGAS E LAJES, FCK=20 MPA, PARA LAJES PREMOLDADAS COM JERICAS EM ELEVADOR DE CABO EM EDIFICAÇÃO DE MULTIPAVIMENTOS ATÉ 16 ANDARES, COM ÁREA MÉDIA DE LAJES MENOR OU IGUAL A 20 M² - LANÇAMENTO, ADENSAMENTO E ACABAMENTO. AF_12/2015 | FUNDACOES E ESTRUTURAS | M3 | 454.78 |  |  | MT | 2019-02-01
92728 | CONCRETAGEM DE VIGAS E LAJES, FCK=20 MPA, PARA LAJES PREMOLDADAS COM JERICAS EM ELEVADOR DE CABO EM EDIFICAÇÃO DE MULTIPAVIMENTOS ATÉ 16 ANDARES, COM ÁREA MÉDIA DE LAJES MAIOR QUE 20 M² - LANÇAMENTO, ADENSAMENTO E ACABAMENTO. AF_12/2015 | FUNDACOES E ESTRUTURAS | M3 | 435.27 |  |  | MT | 2019-02-01
92729 | CONCRETAGEM DE VIGAS E LAJES, FCK=20 MPA, PARA LAJES MACIÇAS OU NERVURADAS COM JERICAS EM ELEVADOR DE CABO EM EDIFICAÇÃO DE ATÉ 16 ANDARES, COM ÁREA MÉDIA DE LAJES MENOR OU IGUAL A 20 M² - LANÇAMENTO, ADENSAMENTO E ACABAMENTO. AF_12/2015 | FUNDACOES E ESTRUTURAS | M3 | 426.99 |  |  | MT | 2019-02-01
92730 | CONCRETAGEM DE VIGAS E LAJES, FCK=20 MPA, PARA LAJES MACIÇAS OU NERVURADAS COM JERICAS EM ELEVADOR DE CABO EM EDIFICAÇÃO DE MULTIPAVIMENTOS ATÉ 16 ANDARES, COM ÁREA MÉDIA DE LAJES MAIOR QUE 20 M² - LANÇAMENTO, ADENSAMENTO E ACABAMENTO. AF_12/2015 | FUNDACOES E ESTRUTURAS | M3 | 413.22 |  |  | MT | 2019-02-01
92731 | CONCRETAGEM DE VIGAS E LAJES, FCK=20 MPA, PARA LAJES PREMOLDADAS COM JERICAS EM CREMALHEIRA EM EDIFICAÇÃO DE MULTIPAVIMENTOS ATÉ 16 ANDARES, COM ÁREA MÉDIA DE LAJES MENOR OU IGUAL A 20 M² - LANÇAMENTO, ADENSAMENTO E ACABAMENTO. AF_12/2015 | FUNDACOES E ESTRUTURAS | M3 | 429.28 |  |  | MT | 2019-02-01
92732 | CONCRETAGEM DE VIGAS E LAJES, FCK=20 MPA, PARA LAJES PREMOLDADAS COM JERICAS EM CREMALHEIRA EM EDIFICAÇÃO DE MULTIPAVIMENTOS ATÉ 16 ANDARES, COM ÁREA MÉDIA DE LAJES MAIOR QUE 20 M² - LANÇAMENTO, ADENSAMENTO E ACABAMENTO. AF_12/2015 | FUNDACOES E ESTRUTURAS | M3 | 415.88 |  |  | MT | 2019-02-01
92733 | CONCRETAGEM DE VIGAS E LAJES, FCK=20 MPA, PARA LAJES MACIÇAS OU NERVURADAS COM JERICAS EM CREMALHEIRA EM EDIFICAÇÃO DE MULTIPAVIMENTOS ATÉ 16 ANDARES, COM ÁREA MÉDIA DE LAJES MENOR OU IGUAL A 20 M² - LANÇAMENTO, ADENSAMENTO E ACABAMENTO. AF_12/2015 | FUNDACOES E ESTRUTURAS | M3 | 410.17 |  |  | MT | 2019-02-01
92734 | CONCRETAGEM DE VIGAS E LAJES, FCK=20 MPA, PARA LAJES MACIÇAS OU NERVURADAS COM JERICAS EM CREMALHEIRA EM EDIFICAÇÃO DE MULTIPAVIMENTOS ATÉ 16 ANDARES, COM ÁREA MÉDIA DE LAJES MAIOR QUE 20 M² - LANÇAMENTO, ADENSAMENTO E ACABAMENTO. AF_12/2015 | FUNDACOES E ESTRUTURAS | M3 | 400.72 |  |  | MT | 2019-02-01
92735 | CONCRETAGEM DE VIGAS E LAJES, FCK=20 MPA, PARA LAJES PREMOLDADAS COM GRUA DE CAÇAMBA DE 350 L EM EDIFICAÇÃO DE MULTIPAVIMENTOS ATÉ 16 ANDARES, COM ÁREA MÉDIA DE LAJES MENOR OU IGUAL A 20 M² - LANÇAMENTO, ADENSAMENTO E ACABAMENTO. AF_12/2015 | FUNDACOES E ESTRUTURAS | M3 | 405.61 |  |  | MT | 2019-02-01
92736 | CONCRETAGEM DE VIGAS E LAJES, FCK=20 MPA, PARA LAJES PREMOLDADAS COM GRUA DE CAÇAMBA DE 350 L EM EDIFICAÇÃO DE MULTIPAVIMENTOS ATÉ 16 ANDARES, COM ÁREA MÉDIA DE LAJES MAIOR QUE 20 M² - LANÇAMENTO, ADENSAMENTO E ACABAMENTO. AF_12/2015 | FUNDACOES E ESTRUTURAS | M3 | 395.49 |  |  | MT | 2019-02-01
92739 | CONCRETAGEM DE VIGAS E LAJES, FCK=20 MPA, PARA LAJES MACIÇAS OU NERVURADAS COM GRUA DE CAÇAMBA DE 500 L EM EDIFICAÇÃO DE MULTIPAVIMENTOS ATÉ 16 ANDARES, COM ÁREA MÉDIA DE LAJES MENOR OU IGUAL A 20 M² - LANÇAMENTO, ADENSAMENTO E ACABAMENTO. AF_12/2015 | FUNDACOES E ESTRUTURAS | M3 | 380.82 |  |  | MT | 2019-02-01
92740 | CONCRETAGEM DE VIGAS E LAJES, FCK=20 MPA, PARA LAJES MACIÇAS OU NERVURADAS COM GRUA DE CAÇAMBA DE 500 L EM EDIFICAÇÃO DE MULTIPAVIMENTOS ATÉ 16 ANDARES, COM ÁREA MÉDIA DE LAJES MAIOR QUE 20 M² - LANÇAMENTO, ADENSAMENTO E ACABAMENTO. AF_12/2015 | FUNDACOES E ESTRUTURAS | M3 | 375.8 |  |  | MT | 2019-02-01
92741 | CONCRETAGEM DE VIGAS E LAJES, FCK=20 MPA, PARA QUALQUER TIPO DE LAJE COM BALDES EM EDIFICAÇÃO TÉRREA, COM ÁREA MÉDIA DE LAJES MENOR OU IGUAL A 20 M² - LANÇAMENTO, ADENSAMENTO E ACABAMENTO. AF_12/2015 | FUNDACOES E ESTRUTURAS | M3 | 561.51 |  |  | MT | 2019-02-01
92742 | CONCRETAGEM DE VIGAS E LAJES, FCK=20 MPA, PARA QUALQUER TIPO DE LAJE COM BALDES EM EDIFICAÇÃO DE MULTIPAVIMENTOS ATÉ 04 ANDARES, COM ÁREA MÉDIA DE LAJES MENOR OU IGUAL A 20 M² - LANÇAMENTO, ADENSAMENTO E ACABAMENTO. AF_12/2015 | FUNDACOES E ESTRUTURAS | M3 | 756.58 |  |  | MT | 2019-02-01
92873 | LANÇAMENTO COM USO DE BALDES, ADENSAMENTO E ACABAMENTO DE CONCRETO EM ESTRUTURAS. AF_12/2015 | FUNDACOES E ESTRUTURAS | M3 | 150.96 |  |  | MT | 2019-02-01
92874 | LANÇAMENTO COM USO DE BOMBA, ADENSAMENTO E ACABAMENTO DE CONCRETO EM ESTRUTURAS. AF_12/2015 | FUNDACOES E ESTRUTURAS | M3 | 25.11 |  |  | MT | 2019-02-01
94962 | CONCRETO MAGRO PARA LASTRO, TRAÇO 1:4,5:4,5 (CIMENTO/ AREIA MÉDIA/ BRITA 1) - PREPARO MECÂNICO COM BETONEIRA 400 L. AF_07/2016 | FUNDACOES E ESTRUTURAS | M3 | 259.32 |  |  | MT | 2019-02-01
94963 | CONCRETO FCK = 15MPA, TRAÇO 1:3,4:3,5 (CIMENTO/ AREIA MÉDIA/ BRITA 1) - PREPARO MECÂNICO COM BETONEIRA 400 L. AF_07/2016 | FUNDACOES E ESTRUTURAS | M3 | 285.97 |  |  | MT | 2019-02-01
94964 | CONCRETO FCK = 20MPA, TRAÇO 1:2,7:3 (CIMENTO/ AREIA MÉDIA/ BRITA 1) - PREPARO MECÂNICO COM BETONEIRA 400 L. AF_07/2016 | FUNDACOES E ESTRUTURAS | M3 | 313.61 |  |  | MT | 2019-02-01
94965 | CONCRETO FCK = 25MPA, TRAÇO 1:2,3:2,7 (CIMENTO/ AREIA MÉDIA/ BRITA 1) - PREPARO MECÂNICO COM BETONEIRA 400 L. AF_07/2016 | FUNDACOES E ESTRUTURAS | M3 | 326.81 |  |  | MT | 2019-02-01
94966 | CONCRETO FCK = 30MPA, TRAÇO 1:2,1:2,5 (CIMENTO/ AREIA MÉDIA/ BRITA 1) - PREPARO MECÂNICO COM BETONEIRA 400 L. AF_07/2016 | FUNDACOES E ESTRUTURAS | M3 | 338.64 |  |  | MT | 2019-02-01
94967 | CONCRETO FCK = 40MPA, TRAÇO 1:1,6:1,9 (CIMENTO/ AREIA MÉDIA/ BRITA 1) - PREPARO MECÂNICO COM BETONEIRA 400 L. AF_07/2016 | FUNDACOES E ESTRUTURAS | M3 | 387.97 |  |  | MT | 2019-02-01
94968 | CONCRETO MAGRO PARA LASTRO, TRAÇO 1:4,5:4,5 (CIMENTO/ AREIA MÉDIA/ BRITA 1) - PREPARO MECÂNICO COM BETONEIRA 600 L. AF_07/2016 | FUNDACOES E ESTRUTURAS | M3 | 254.55 |  |  | MT | 2019-02-01
94969 | CONCRETO FCK = 15MPA, TRAÇO 1:3,4:3,5 (CIMENTO/ AREIA MÉDIA/ BRITA 1) - PREPARO MECÂNICO COM BETONEIRA 600 L. AF_07/2016 | FUNDACOES E ESTRUTURAS | M3 | 281.81 |  |  | MT | 2019-02-01
94970 | CONCRETO FCK = 20MPA, TRAÇO 1:2,7:3 (CIMENTO/ AREIA MÉDIA/ BRITA 1) - PREPARO MECÂNICO COM BETONEIRA 600 L. AF_07/2016 | FUNDACOES E ESTRUTURAS | M3 | 305.46 |  |  | MT | 2019-02-01
94971 | CONCRETO FCK = 25MPA, TRAÇO 1:2,3:2,7 (CIMENTO/ AREIA MÉDIA/ BRITA 1) - PREPARO MECÂNICO COM BETONEIRA 600 L. AF_07/2016 | FUNDACOES E ESTRUTURAS | M3 | 322.71 |  |  | MT | 2019-02-01
94972 | CONCRETO FCK = 30MPA, TRAÇO 1:2,1:2,5 (CIMENTO/ AREIA MÉDIA/ BRITA 1) - PREPARO MECÂNICO COM BETONEIRA 600 L. AF_07/2016 | FUNDACOES E ESTRUTURAS | M3 | 336.29 |  |  | MT | 2019-02-01
94973 | CONCRETO FCK = 40MPA, TRAÇO 1:1,6:1,9 (CIMENTO/ AREIA MÉDIA/ BRITA 1) - PREPARO MECÂNICO COM BETONEIRA 600 L. AF_07/2016 | FUNDACOES E ESTRUTURAS | M3 | 382.71 |  |  | MT | 2019-02-01
94974 | CONCRETO MAGRO PARA LASTRO, TRAÇO 1:4,5:4,5 (CIMENTO/ AREIA MÉDIA/ BRITA 1) - PREPARO MANUAL. AF_07/2016 | FUNDACOES E ESTRUTURAS | M3 | 358.44 |  |  | MT | 2019-02-01
94975 | CONCRETO FCK = 15MPA, TRAÇO 1:3,4:3,5 (CIMENTO/ AREIA MÉDIA/ BRITA 1) - PREPARO MANUAL. AF_07/2016 | FUNDACOES E ESTRUTURAS | M3 | 383.29 |  |  | MT | 2019-02-01
96555 | CONCRETAGEM DE BLOCOS DE COROAMENTO E VIGAS BALDRAME, FCK 30 MPA, COM USO DE JERICA  LANÇAMENTO, ADENSAMENTO E ACABAMENTO. AF_06/2017 | FUNDACOES E ESTRUTURAS | M3 | 467.47 |  |  | MT | 2019-02-01
96556 | CONCRETAGEM DE SAPATAS, FCK 30 MPA, COM USO DE JERICA  LANÇAMENTO, ADENSAMENTO E ACABAMENTO. AF_06/2017 | FUNDACOES E ESTRUTURAS | M3 | 526.38 |  |  | MT | 2019-02-01
96557 | CONCRETAGEM DE BLOCOS DE COROAMENTO E VIGAS BALDRAMES, FCK 30 MPA, COM USO DE BOMBA  LANÇAMENTO, ADENSAMENTO E ACABAMENTO. AF_06/2017 | FUNDACOES E ESTRUTURAS | M3 | 470.08 |  |  | MT | 2019-02-01
96558 | CONCRETAGEM DE SAPATAS, FCK 30 MPA, COM USO DE BOMBA  LANÇAMENTO, ADENSAMENTO E ACABAMENTO. AF_11/2016 | FUNDACOES E ESTRUTURAS | M3 | 475.43 |  |  | MT | 2019-02-01
99235 | CONCRETAGEM DE EDIFICAÇÕES (PAREDES E LAJES) FEITAS COM SISTEMA DE FÔRMAS MANUSEÁVEIS, COM CONCRETO USINADO AUTOADENSÁVEL FCK 25 MPA - LANÇAMENTO E ACABAMENTO. AF_06/2015 | FUNDACOES E ESTRUTURAS | M3 | 422.56 |  |  | MT | 2019-02-01
99431 | CONCRETAGEM DE LAJES EM EDIFICAÇÕES UNIFAMILIARES FEITAS COM SISTEMA DE FÔRMAS MANUSEÁVEIS, COM CONCRETO USINADO BOMBEÁVEL FCK 25 MPA - LANÇAMENTO, ADENSAMENTO E ACABAMENTO (EXCLUSIVE BOMBA LANÇA). AF_06/2015 | FUNDACOES E ESTRUTURAS | M3 | 500.01 |  |  | MT | 2019-02-01
99432 | CONCRETAGEM DE PAREDES EM EDIFICAÇÕES UNIFAMILIARES FEITAS COM SISTEMA DE FÔRMAS MANUSEÁVEIS, COM CONCRETO USINADO BOMBEÁVEL FCK 25 MPA - LANÇAMENTO, ADENSAMENTO E ACABAMENTO (EXCLUSIVE BOMBA LANÇA). AF_06/2015 | FUNDACOES E ESTRUTURAS | M3 | 475.23 |  |  | MT | 2019-02-01
99433 | CONCRETAGEM DE PLATIBANDA EM EDIFICAÇÕES UNIFAMILIARES FEITAS COM SISTEMA DE FÔRMAS MANUSEÁVEIS, COM CONCRETO USINADO BOMBEÁVEL FCK 25 MPA, - LANÇAMENTO, ADENSAMENTO E ACABAMENTO (EXCLUSIVE BOMBA LANÇA). AF_06/2015 | FUNDACOES E ESTRUTURAS | M3 | 528.05 |  |  | MT | 2019-02-01
99434 | CONCRETAGEM DE LAJES EM EDIFICAÇÕES MULTIFAMILIARES FEITAS COM SISTEMA DE FÔRMAS MANUSEÁVEIS, COM CONCRETO USINADO BOMBEÁVEL FCK 25 MPA - LANÇAMENTO, ADENSAMENTO E ACABAMENTO (EXCLUSIVE BOMBA LANÇA). AF_06/2015 | FUNDACOES E ESTRUTURAS | M3 | 503.36 |  |  | MT | 2019-02-01
99435 | CONCRETAGEM DE PAREDES EM EDIFICAÇÕES MULTIFAMILIARES FEITAS COM SISTEMA DE FÔRMAS MANUSEÁVEIS, COM CONCRETO USINADO BOMBEÁVEL FCK 25 MPA - LANÇAMENTO, ADENSAMENTO E ACABAMENTO (EXCLUSIVE BOMBA LANÇA). AF_06/2015 | FUNDACOES E ESTRUTURAS | M3 | 487.3 |  |  | MT | 2019-02-01
99436 | CONCRETAGEM DE PLATIBANDA EM EDIFICAÇÕES MULTIFAMILIARES FEITAS COM SISTEMA DE FÔRMAS MANUSEÁVEIS, COM CONCRETO USINADO BOMBEÁVEL FCK 25 MPA - LANÇAMENTO, ADENSAMENTO E ACABAMENTO (EXCLUSIVE BOMBA LANÇA). AF_06/2015 | FUNDACOES E ESTRUTURAS | M3 | 543.31 |  |  | MT | 2019-02-01
99437 | CONCRETAGEM DE PLATIBANDA EM EDIFICAÇÕES UNIFAMILIARES FEITAS COM SISTEMA DE FÔRMAS MANUSEÁVEIS, COM CONCRETO USINADO AUTOADENSÁVEL FCK 25 MPA - LANÇAMENTO E ACABAMENTO. AF_06/2015 | FUNDACOES E ESTRUTURAS | M3 | 449.12 |  |  | MT | 2019-02-01
99438 | CONCRETAGEM DE PLATIBANDA EM EDIFICAÇÕES MULTIFAMILIARES FEITAS COM SISTEMA DE FÔRMAS MANUSEÁVEIS, COM CONCRETO USINADO AUTOADENSÁVEL FCK 25 MPA - LANÇAMENTO E ACABAMENTO. AF_06/2015 | FUNDACOES E ESTRUTURAS | M3 | 453.74 |  |  | MT | 2019-02-01
99439 | CONCRETAGEM DE EDIFICAÇÕES (PAREDES E LAJES) FEITAS COM SISTEMA DE FÔRMAS MANUSEÁVEIS, COM CONCRETO USINADO BOMBEÁVEL FCK 25 MPA - LANÇAMENTO, ADENSAMENTO E ACABAMENTO (EXCLUSIVE BOMBA LANÇA). AF_06/2015 | FUNDACOES E ESTRUTURAS | M3 | 491.92 |  |  | MT | 2019-02-01
74141/001 | LAJE PRE-MOLD BETA 11 P/1KN/M2 VAOS 4,40M/INCL VIGOTAS TIJOLOS ARMADURA NEGATIVA CAPEAMENTO 3CM CONCRETO 20MPA ESCORAMENTO MATERIAL E MAO DE OBRA. | FUNDACOES E ESTRUTURAS | M2 | 86.24 |  |  | MT | 2019-02-01
74141/002 | LAJE PRE-MOLD BETA 12 P/3,5KN/M2 VAO 4,1M INCL VIGOTAS TIJOLOS ARMADU-RA NEGATIVA CAPEAMENTO 3CM CONCRETO 15MPA ESCORAMENTO MATERIAIS E MAO DE OBRA. | FUNDACOES E ESTRUTURAS | M2 | 95.18 |  |  | MT | 2019-02-01
74141/003 | LAJE PRE-MOLD BETA 16 P/3,5KN/M2 VAO 5,2M INCL VIGOTAS TIJOLOS ARMADU-RA NEGATIVA CAPEAMENTO 3CM CONCRETO 15MPA ESCORAMENTO MATERIAL E MAO DE OBRA. | FUNDACOES E ESTRUTURAS | M2 | 114.81 |  |  | MT | 2019-02-01
74141/004 | LAJE PRE-MOLD BETA 20 P/3,5KN/M2 VAO 6,2M INCL VIGOTAS TIJOLOS ARMADU-RA NEGATIVA CAPEAMENTO 3CM CONCRETO 15MPA ESCORAMENTO MATERIAL E MAO DE OBRA. | FUNDACOES E ESTRUTURAS | M2 | 133.07 |  |  | MT | 2019-02-01
74202/001 | LAJE PRE-MOLDADA P/FORRO, SOBRECARGA 100KG/M2, VAOS ATE 3,50M/E=8CM, C/LAJOTAS E CAP.C/CONC FCK=20MPA, 3CM, INTER-EIXO 38CM, C/ESCORAMENTO (REAPR.3X) E FERRAGEM NEGATIVA | FUNDACOES E ESTRUTURAS | M2 | 77.9 |  |  | MT | 2019-02-01
74202/002 | LAJE PRE-MOLDADA P/PISO, SOBRECARGA 200KG/M2, VAOS ATE 3,50M/E=8CM, C/LAJOTAS E CAP.C/CONC FCK=20MPA, 4CM, INTER-EIXO 38CM, C/ESCORAMENTO (REAPR.3X) E FERRAGEM NEGATIVA | FUNDACOES E ESTRUTURAS | M2 | 85.03 |  |  | MT | 2019-02-01
73817/001 | EMBASAMENTO DE MATERIAL GRANULAR - PO DE PEDRA | FUNDACOES E ESTRUTURAS | M3 | 92.14 |  |  | MT | 2019-02-01
73817/002 | EMBASAMENTO DE MATERIAL GRANULAR - RACHAO | FUNDACOES E ESTRUTURAS | M3 | 120.42 |  |  | MT | 2019-02-01
74078/001 | AGULHAMENTO FUNDO DE VALAS C/MACO 30KG PEDRA-DE-MAO H=10CM | FUNDACOES E ESTRUTURAS | M2 | 29.28 |  |  | MT | 2019-02-01
83518 | ALVENARIA EMBASAMENTO E=20 CM BLOCO CONCRETO | FUNDACOES E ESTRUTURAS | M3 | 327.91 |  |  | MT | 2019-02-01
95467 | EMBASAMENTO C/PEDRA ARGAMASSADA UTILIZANDO ARG.CIM/AREIA 1:4 | FUNDACOES E ESTRUTURAS | M3 | 367.05 |  |  | MT | 2019-02-01
68328 | JUNTA DE DILATACAO COM ISOPOR 10 MM | FUNDACOES E ESTRUTURAS | M2 | 10.28 |  |  | MT | 2019-02-01
73898/001 | JUNTA DE DILATACAO ELASTICA (PVC) O-220/6 PRESSAO ATE 30 MCA | FUNDACOES E ESTRUTURAS | M | 98.3 |  |  | MT | 2019-02-01
79471 | PINTURA ADESIVA P/ CONCRETO, A BASE DE RESINA EPOXI ( SIKADUR 32 ) | FUNDACOES E ESTRUTURAS | KG | 59.83 |  |  | MT | 2019-02-01
98576 | TRATAMENTO DE JUNTA DE DILATAÇÃO COM MANTA ASFÁLTICA ADERIDA COM MAÇARICO. AF_06/2018 | FUNDACOES E ESTRUTURAS | M | 14.75 |  |  | MT | 2019-02-01
93182 | VERGA PRÉ-MOLDADA PARA JANELAS COM ATÉ 1,5 M DE VÃO. AF_03/2016 | FUNDACOES E ESTRUTURAS | M | 21.07 |  |  | MT | 2019-02-01
93183 | VERGA PRÉ-MOLDADA PARA JANELAS COM MAIS DE 1,5 M DE VÃO. AF_03/2016 | FUNDACOES E ESTRUTURAS | M | 27.06 |  |  | MT | 2019-02-01
93184 | VERGA PRÉ-MOLDADA PARA PORTAS COM ATÉ 1,5 M DE VÃO. AF_03/2016 | FUNDACOES E ESTRUTURAS | M | 16.21 |  |  | MT | 2019-02-01
93185 | VERGA PRÉ-MOLDADA PARA PORTAS COM MAIS DE 1,5 M DE VÃO. AF_03/2016 | FUNDACOES E ESTRUTURAS | M | 26.62 |  |  | MT | 2019-02-01
93186 | VERGA MOLDADA IN LOCO EM CONCRETO PARA JANELAS COM ATÉ 1,5 M DE VÃO. AF_03/2016 | FUNDACOES E ESTRUTURAS | M | 37.24 |  |  | MT | 2019-02-01
93187 | VERGA MOLDADA IN LOCO EM CONCRETO PARA JANELAS COM MAIS DE 1,5 M DE VÃO. AF_03/2016 | FUNDACOES E ESTRUTURAS | M | 42.7 |  |  | MT | 2019-02-01
93188 | VERGA MOLDADA IN LOCO EM CONCRETO PARA PORTAS COM ATÉ 1,5 M DE VÃO. AF_03/2016 | FUNDACOES E ESTRUTURAS | M | 36.62 |  |  | MT | 2019-02-01
93189 | VERGA MOLDADA IN LOCO EM CONCRETO PARA PORTAS COM MAIS DE 1,5 M DE VÃO. AF_03/2016 | FUNDACOES E ESTRUTURAS | M | 43.22 |  |  | MT | 2019-02-01
93190 | VERGA MOLDADA IN LOCO COM UTILIZAÇÃO DE BLOCOS CANALETA PARA JANELAS COM ATÉ 1,5 M DE VÃO. AF_03/2016 | FUNDACOES E ESTRUTURAS | M | 29.09 |  |  | MT | 2019-02-01
93191 | VERGA MOLDADA IN LOCO COM UTILIZAÇÃO DE BLOCOS CANALETA PARA JANELAS COM MAIS DE 1,5 M DE VÃO. AF_03/2016 | FUNDACOES E ESTRUTURAS | M | 30.39 |  |  | MT | 2019-02-01
93192 | VERGA MOLDADA IN LOCO COM UTILIZAÇÃO DE BLOCOS CANALETA PARA PORTAS COM ATÉ 1,5 M DE VÃO. AF_03/2016 | FUNDACOES E ESTRUTURAS | M | 32.63 |  |  | MT | 2019-02-01
93193 | VERGA MOLDADA IN LOCO COM UTILIZAÇÃO DE BLOCOS CANALETA PARA PORTAS COM MAIS DE 1,5 M DE VÃO. AF_03/2016 | FUNDACOES E ESTRUTURAS | M | 30.97 |  |  | MT | 2019-02-01
93194 | CONTRAVERGA PRÉ-MOLDADA PARA VÃOS DE ATÉ 1,5 M DE COMPRIMENTO. AF_03/2016 | FUNDACOES E ESTRUTURAS | M | 20.79 |  |  | MT | 2019-02-01
93195 | CONTRAVERGA PRÉ-MOLDADA PARA VÃOS DE MAIS DE 1,5 M DE COMPRIMENTO. AF_03/2016 | FUNDACOES E ESTRUTURAS | M | 24.53 |  |  | MT | 2019-02-01
93196 | CONTRAVERGA MOLDADA IN LOCO EM CONCRETO PARA VÃOS DE ATÉ 1,5 M DE COMPRIMENTO. AF_03/2016 | FUNDACOES E ESTRUTURAS | M | 35.48 |  |  | MT | 2019-02-01
93197 | CONTRAVERGA MOLDADA IN LOCO EM CONCRETO PARA VÃOS DE MAIS DE 1,5 M DE COMPRIMENTO. AF_03/2016 | FUNDACOES E ESTRUTURAS | M | 39.26 |  |  | MT | 2019-02-01
93198 | CONTRAVERGA MOLDADA IN LOCO COM UTILIZAÇÃO DE BLOCOS CANALETA PARA VÃOS DE ATÉ 1,5 M DE COMPRIMENTO. AF_03/2016 | FUNDACOES E ESTRUTURAS | M | 26.41 |  |  | MT | 2019-02-01
93199 | CONTRAVERGA MOLDADA IN LOCO COM UTILIZAÇÃO DE BLOCOS CANALETA PARA VÃOS DE MAIS DE 1,5 M DE COMPRIMENTO. AF_03/2016 | FUNDACOES E ESTRUTURAS | M | 26 |  |  | MT | 2019-02-01
93200 | FIXAÇÃO (ENCUNHAMENTO) DE ALVENARIA DE VEDAÇÃO COM ARGAMASSA APLICADA COM BISNAGA. AF_03/2016 | FUNDACOES E ESTRUTURAS | M | 2.1 |  |  | MT | 2019-02-01
93201 | FIXAÇÃO (ENCUNHAMENTO) DE ALVENARIA DE VEDAÇÃO COM ARGAMASSA APLICADA COM COLHER. AF_03/2016 | FUNDACOES E ESTRUTURAS | M | 4.37 |  |  | MT | 2019-02-01
93202 | FIXAÇÃO (ENCUNHAMENTO) DE ALVENARIA DE VEDAÇÃO COM TIJOLO MACIÇO. AF_03/2016 | FUNDACOES E ESTRUTURAS | M | 17.15 |  |  | MT | 2019-02-01
93203 | FIXAÇÃO (ENCUNHAMENTO) DE ALVENARIA DE VEDAÇÃO COM ESPUMA DE POLIURETANO EXPANSIVA. AF_03/2016 | FUNDACOES E ESTRUTURAS | M | 11.9 |  |  | MT | 2019-02-01
93204 | CINTA DE AMARRAÇÃO DE ALVENARIA MOLDADA IN LOCO EM CONCRETO. AF_03/2016 | FUNDACOES E ESTRUTURAS | M | 29.6 |  |  | MT | 2019-02-01
93205 | CINTA DE AMARRAÇÃO DE ALVENARIA MOLDADA IN LOCO COM UTILIZAÇÃO DE BLOCOS CANALETA. AF_03/2016 | FUNDACOES E ESTRUTURAS | M | 23.77 |  |  | MT | 2019-02-01
71623 | CHAPIM DE CONCRETO APARENTE COM ACABAMENTO DESEMPENADO, FORMA DE COMPENSADO PLASTIFICADO (MADEIRIT) DE 14 X 10 CM, FUNDIDO NO LOCAL. | FUNDACOES E ESTRUTURAS | M | 25.5 |  |  | MT | 2019-02-01
74144/002 | SUPORTE APOIO CAIXA D AGUA BARROTES MADEIRA DE 1 | FUNDACOES E ESTRUTURAS | UN | 12.16 |  |  | MT | 2019-02-01
83513 | FORNECIMENTO DE PERFIL SIMPLES "I" OU "H" ATE 8" INCLUSIVE PERDAS | FUNDACOES E ESTRUTURAS | KG | 6.91 |  |  | MT | 2019-02-01
83514 | FORNECIMENTO DE PERFIL SIMPLES "I" OU "H" 8 A 12" INCLUSIVE PERDAS | FUNDACOES E ESTRUTURAS | KG | 6.15 |  |  | MT | 2019-02-01
84153 | APARELHO DE APOIO NEOPRENE NAO FRETADO (1,4KG/DM3) | FUNDACOES E ESTRUTURAS | KG | 43.78 |  |  | MT | 2019-02-01
84154 | APARELHO APOIO NEOPRENE FRETADO | FUNDACOES E ESTRUTURAS | DM3 | 88.93 |  |  | MT | 2019-02-01
85233 | ESCADA EM CONCRETO ARMADO, FCK = 15 MPA, MOLDADA IN LOCO | FUNDACOES E ESTRUTURAS | M3 | 2144.27 |  |  | MT | 2019-02-01
95952 | (COMPOSIÇÃO REPRESENTATIVA) EXECUÇÃO DE ESTRUTURAS DE CONCRETO ARMADO CONVENCIONAL, PARA EDIFICAÇÃO HABITACIONAL MULTIFAMILIAR (PRÉDIO), FCK = 25 MPA. AF_01/2017 | FUNDACOES E ESTRUTURAS | M3 | 1455.85 |  |  | MT | 2019-02-01
95953 | (COMPOSIÇÃO REPRESENTATIVA) EXECUÇÃO DE ESTRUTURAS DE CONCRETO ARMADO, PARA EDIFICAÇÃO HABITACIONAL UNIFAMILIAR COM DOIS PAVIMENTOS (CASA ISOLADA), FCK = 25 MPA. AF_01/2017 | FUNDACOES E ESTRUTURAS | M3 | 2339.86 |  |  | MT | 2019-02-01
95954 | (COMPOSIÇÃO REPRESENTATIVA) EXECUÇÃO DE ESTRUTURAS DE CONCRETO ARMADO, PARA EDIFICAÇÃO HABITACIONAL UNIFAMILIAR COM DOIS PAVIMENTOS (CASA EM EMPREENDIMENTOS), FCK = 25 MPA. AF_01/2017 | FUNDACOES E ESTRUTURAS | M3 | 1661.52 |  |  | MT | 2019-02-01
95955 | (COMPOSIÇÃO REPRESENTATIVA) EXECUÇÃO DE ESTRUTURAS DE CONCRETO ARMADO, PARA EDIFICAÇÃO HABITACIONAL UNIFAMILIAR TÉRREA (CASA ISOLADA), FCK = 25 MPA. AF_01/2017 | FUNDACOES E ESTRUTURAS | M3 | 2037.63 |  |  | MT | 2019-02-01
95956 | (COMPOSIÇÃO REPRESENTATIVA) EXECUÇÃO DE ESTRUTURAS DE CONCRETO ARMADO, PARA EDIFICAÇÃO HABITACIONAL UNIFAMILIAR TÉRREA (CASA EM EMPREENDIMENTOS), FCK = 25 MPA. AF_01/2017 | FUNDACOES E ESTRUTURAS | M3 | 1591.61 |  |  | MT | 2019-02-01
95957 | (COMPOSIÇÃO REPRESENTATIVA) EXECUÇÃO DE ESTRUTURAS DE CONCRETO ARMADO, PARA EDIFICAÇÃO INSTITUCIONAL TÉRREA, FCK = 25 MPA. AF_01/2017 | FUNDACOES E ESTRUTURAS | M3 | 2033.89 |  |  | MT | 2019-02-01
95969 | (COMPOSIÇÃO REPRESENTATIVA) EXECUÇÃO DE ESCADA EM CONCRETO ARMADO, MOLDADA IN LOCO, FCK = 25 MPA. AF_02/2017 | FUNDACOES E ESTRUTURAS | M3 | 2019.97 |  |  | MT | 2019-02-01
97733 | PEÇA RETANGULAR PRÉ-MOLDADA, VOLUME DE CONCRETO DE ATÉ 10 LITROS, TAXA DE AÇO APROXIMADA DE 30KG/M³. AF_01/2018 | FUNDACOES E ESTRUTURAS | M3 | 2283.84 |  |  | MT | 2019-02-01
97734 | PEÇA RETANGULAR PRÉ-MOLDADA, VOLUME DE CONCRETO DE 10 A 30 LITROS, TAXA DE AÇO APROXIMADA DE 30KG/M³. AF_01/2018 | FUNDACOES E ESTRUTURAS | M3 | 1991.21 |  |  | MT | 2019-02-01
97735 | PEÇA RETANGULAR PRÉ-MOLDADA, VOLUME DE CONCRETO DE 30 A 100 LITROS, TAXA DE AÇO APROXIMADA DE 30KG/M³. AF_01/2018 | FUNDACOES E ESTRUTURAS | M3 | 1649.9 |  |  | MT | 2019-02-01
97736 | PEÇA RETANGULAR PRÉ-MOLDADA, VOLUME DE CONCRETO ACIMA DE 100 LITROS, TAXA DE AÇO APROXIMADA DE 30KG/M³. AF_01/2018 | FUNDACOES E ESTRUTURAS | M3 | 1023.56 |  |  | MT | 2019-02-01
97737 | PEÇA RETANGULAR PRÉ-MOLDADA, VOLUME DE CONCRETO DE 30 A 70 LITROS , TAXA DE AÇO APROXIMADA DE 70KG/M³. AF_01/2018 | FUNDACOES E ESTRUTURAS | M3 | 2280.06 |  |  | MT | 2019-02-01
97738 | PEÇA CIRCULAR PRÉ-MOLDADA, VOLUME DE CONCRETO DE 10 A 30 LITROS, TAXA DE FIBRA DE POLIPROPILENO APROXIMADA DE 6 KG/M³. AF_01/2018_P | FUNDACOES E ESTRUTURAS | M3 | 3105.69 |  |  | MT | 2019-02-01
97739 | PEÇA CIRCULAR PRÉ-MOLDADA, VOLUME DE CONCRETO DE 30 A 100 LITROS, TAXA DE AÇO APROXIMADA DE 30KG/M³. AF_01/2018 | FUNDACOES E ESTRUTURAS | M3 | 1882.67 |  |  | MT | 2019-02-01
97740 | PEÇA CIRCULAR PRÉ-MOLDADA, VOLUME DE CONCRETO ACIMA DE 100 LITROS, TAXA DE AÇO APROXIMADA DE 30KG/M³. AF_01/2018 | FUNDACOES E ESTRUTURAS | M3 | 1353.85 |  |  | MT | 2019-02-01
98615 | CONTENÇÃO EM CORTINA COM ESTACAS ESPAÇADAS COM 30 CM DE DIÂMETRO E PROFUNDIDADE MENOR OU IGUAL A 10 M. AF_06/2018 | FUNDACOES E ESTRUTURAS | M2 | 89.36 |  |  | MT | 2019-02-01
98616 | CONTENÇÃO EM CORTINA COM ESTACAS ESPAÇADAS COM 30 CM DE DIÂMETRO E PROFUNDIDADE MAIOR QUE 10 M E MENOR OU IGUAL A 15 M. AF_06/2018 | FUNDACOES E ESTRUTURAS | M2 | 71.4 |  |  | MT | 2019-02-01
98617 | CONTENÇÃO EM CORTINA COM ESTACAS ESPAÇADAS COM 30 CM DE DIÂMETRO E PROFUNDIDADE MAIOR QUE 15 M. AF_06/2018 | FUNDACOES E ESTRUTURAS | M2 | 66.37 |  |  | MT | 2019-02-01
98618 | CONTENÇÃO EM CORTINA COM ESTACAS ESPAÇADAS COM 40 CM DE DIÂMETRO E PROFUNDIDADE MENOR OU IGUAL A 10 M. AF_06/2018 | FUNDACOES E ESTRUTURAS | M2 | 90.92 |  |  | MT | 2019-02-01
98619 | CONTENÇÃO EM CORTINA COM ESTACAS ESPAÇADAS COM 40 CM DE DIÂMETRO E PROFUNDIDADE MAIOR QUE 10 M E MENOR OU IGUAL A 15 M. AF_06/2018 | FUNDACOES E ESTRUTURAS | M2 | 83.3 |  |  | MT | 2019-02-01
98620 | CONTENÇÃO EM CORTINA COM ESTACAS ESPAÇADAS COM 40 CM DE DIÂMETRO E PROFUNDIDADE MAIOR QUE 15 M. AF_06/2018 | FUNDACOES E ESTRUTURAS | M2 | 79.46 |  |  | MT | 2019-02-01
98621 | CONTENÇÃO EM CORTINA COM ESTACAS ESPAÇADAS COM 50 CM DE DIÂMETRO E PROFUNDIDADE MENOR OU IGUAL A 10 M. AF_06/2018 | FUNDACOES E ESTRUTURAS | M2 | 103.78 |  |  | MT | 2019-02-01
98622 | CONTENÇÃO EM CORTINA COM ESTACAS ESPAÇADAS COM 50 CM DE DIÂMETRO E PROFUNDIDADE MAIOR QUE 10 M E MENOR OU IGUAL A 15 M. AF_06/2018 | FUNDACOES E ESTRUTURAS | M2 | 97.65 |  |  | MT | 2019-02-01
98623 | CONTENÇÃO EM CORTINA COM ESTACAS ESPAÇADAS COM 50 CM DE DIÂMETRO E PROFUNDIDADE MAIOR QUE 15 M. AF_06/2018 | FUNDACOES E ESTRUTURAS | M2 | 94.52 |  |  | MT | 2019-02-01
98624 | CONTENÇÃO EM CORTINA COM ESTACAS ESPAÇADAS COM 60 CM DE DIÂMETRO E PROFUNDIDADE MENOR OU IGUAL A 10 M. AF_06/2018 | FUNDACOES E ESTRUTURAS | M2 | 117.67 |  |  | MT | 2019-02-01
98625 | CONTENÇÃO EM CORTINA COM ESTACAS ESPAÇADAS COM 60 CM DE DIÂMETRO E PROFUNDIDADE MAIOR QUE 10 M E MENOR OU IGUAL A 15 M. AF_06/2018 | FUNDACOES E ESTRUTURAS | M2 | 112.49 |  |  | MT | 2019-02-01
98626 | CONTENÇÃO EM CORTINA COM ESTACAS ESPAÇADAS COM 60 CM DE DIÂMETRO E PROFUNDIDADE MAIOR QUE 15 M. AF_06/2018 | FUNDACOES E ESTRUTURAS | M2 | 109.79 |  |  | MT | 2019-02-01
98655 | EXECUÇÃO DE MURETA GUIA PARA CONTENÇÃO/ FUNDAÇÃO COM 30 CM DE ESPESSURA. AF_06/2018 | FUNDACOES E ESTRUTURAS | M | 401.08 |  |  | MT | 2019-02-01
98656 | EXECUÇÃO DE MURETA GUIA PARA CONTENÇÃO/ FUNDAÇÃO COM 40 CM DE ESPESSURA. AF_06/2018 | FUNDACOES E ESTRUTURAS | M | 406.84 |  |  | MT | 2019-02-01
98657 | EXECUÇÃO DE MURETA GUIA PARA CONTENÇÃO/ FUNDAÇÃO COM 50 CM DE ESPESSURA. AF_06/2018 | FUNDACOES E ESTRUTURAS | M | 412.6 |  |  | MT | 2019-02-01
98658 | EXECUÇÃO DE MURETA GUIA PARA CONTENÇÃO/ FUNDAÇÃO COM 60 CM DE ESPESSURA. AF_06/2018 | FUNDACOES E ESTRUTURAS | M | 418.36 |  |  | MT | 2019-02-01
98659 | EXECUÇÃO DE MURETA GUIA PARA CONTENÇÃO/ FUNDAÇÃO COM 80 CM DE ESPESSURA. AF_06/2018 | FUNDACOES E ESTRUTURAS | M | 429.87 |  |  | MT | 2019-02-01
98746 | SOLDA DE TOPO EM CHAPA/PERFIL/TUBO DE AÇO CHANFRADO, ESPESSURA=1/4''. AF_06/2018 | FUNDACOES E ESTRUTURAS | M | 36.66 |  |  | MT | 2019-02-01
98749 | SOLDA DE TOPO EM CHAPA/PERFIL/TUBO DE AÇO CHANFRADO, ESPESSURA=5/16''. AF_06/2018 | FUNDACOES E ESTRUTURAS | M | 41.74 |  |  | MT | 2019-02-01
98750 | SOLDA DE TOPO EM CHAPA/PERFIL/TUBO DE AÇO CHANFRADO, ESPESSURA=3/8''. AF_06/2018 | FUNDACOES E ESTRUTURAS | M | 47.68 |  |  | MT | 2019-02-01
98751 | SOLDA DE TOPO EM CHAPA/PERFIL/TUBO DE AÇO CHANFRADO, ESPESSURA=1/2''. AF_06/2018 | FUNDACOES E ESTRUTURAS | M | 63.1 |  |  | MT | 2019-02-01
98752 | SOLDA DE TOPO EM CHAPA/PERFIL/TUBO DE AÇO CHANFRADO, ESPESSURA=5/8''. AF_06/2018 | FUNDACOES E ESTRUTURAS | M | 81.39 |  |  | MT | 2019-02-01
98753 | SOLDA DE TOPO EM CHAPA/PERFIL/TUBO DE AÇO CHANFRADO, ESPESSURA=3/4''. AF_06/2018 | FUNDACOES E ESTRUTURAS | M | 103.87 |  |  | MT | 2019-02-01
98560 | IMPERMEABILIZAÇÃO DE PISO COM ARGAMASSA DE CIMENTO E AREIA, COM ADITIVO IMPERMEABILIZANTE, E = 2CM. AF_06/2018 | IMPERMEABILIZACOES E PROTECOES DIVERSAS | M2 | 33.23 |  |  | MT | 2019-02-01
98561 | IMPERMEABILIZAÇÃO DE PAREDES COM ARGAMASSA DE CIMENTO E AREIA, COM ADITIVO IMPERMEABILIZANTE, E = 2CM. AF_06/2018 | IMPERMEABILIZACOES E PROTECOES DIVERSAS | M2 | 27.96 |  |  | MT | 2019-02-01
98562 | IMPERMEABILIZAÇÃO DE FLOREIRA OU VIGA BALDRAME COM ARGAMASSA DE CIMENTO E AREIA, COM ADITIVO IMPERMEABILIZANTE, E = 2 CM. AF_06/2018 | IMPERMEABILIZACOES E PROTECOES DIVERSAS | M2 | 29.43 |  |  | MT | 2019-02-01
83735 | IMPERMEABILIZACAO DE SUPERFICIE COM CIMENTO IMPERMEABILIZANTE DE PEGA ULTRA RAPIDA, TRACO 1:1, E=0,5 CM | IMPERMEABILIZACOES E PROTECOES DIVERSAS | M2 | 55.66 |  |  | MT | 2019-02-01
98555 | IMPERMEABILIZAÇÃO DE SUPERFÍCIE COM IMPERMEABILIZANTE SEMI-FLEXIVEL (MAI), 3 DEMÃOS. AF_06/2018 | IMPERMEABILIZACOES E PROTECOES DIVERSAS | M2 | 28.23 |  |  | MT | 2019-02-01
98556 | IMPERMEABILIZAÇÃO DE SUPERFÍCIE COM IMPERMEABILIZANTE SEMI-FLEXIVEL, 4 DEMÃOS, REFORÇADO COM VÉU DE POLIÉSTER (MAV). AF_06/2018 | IMPERMEABILIZACOES E PROTECOES DIVERSAS | M2 | 47.61 |  |  | MT | 2019-02-01
98558 | TRATAMENTO DE RALO OU PONTO EMERGENTE COM IMPERMEABILIZANTE SEMI-FLEXÍVEL REFORÇADO COM VEU DE POLIÉSTER (MAV). AF_06/2018 | IMPERMEABILIZACOES E PROTECOES DIVERSAS | UN | 7.35 |  |  | MT | 2019-02-01
98559 | TRATAMENTO DE RODAPÉ COM VÉU DE POLIÉSTER. AF_06/2018 | IMPERMEABILIZACOES E PROTECOES DIVERSAS | M | 3.21 |  |  | MT | 2019-02-01
68053 | FORNECIMENTO/INSTALACAO LONA PLASTICA PRETA, PARA IMPERMEABILIZACAO, ESPESSURA 150 MICRAS. | IMPERMEABILIZACOES E PROTECOES DIVERSAS | M2 | 4.8 |  |  | MT | 2019-02-01
74033/001 | IMPERMEABILIZACAO DE SUPERFICIE COM GEOMEMBRANA (MANTA TERMOPLASTICA LISA) TIPO PEAD, E=2MM. | IMPERMEABILIZACOES E PROTECOES DIVERSAS | M2 | 45.09 |  |  | MT | 2019-02-01
98546 | IMPERMEABILIZAÇÃO DE SUPERFÍCIE COM MANTA ASFÁLTICA, UMA CAMADA, INCLUSIVE APLICAÇÃO DE PRIMER ASFÁLTICO, E=3MM. AF_06/2018 | IMPERMEABILIZACOES E PROTECOES DIVERSAS | M2 | 71.78 |  |  | MT | 2019-02-01
98547 | IMPERMEABILIZAÇÃO DE SUPERFÍCIE COM MANTA ASFÁLTICA, DUAS CAMADAS, INCLUSIVE APLICAÇÃO DE PRIMER ASFÁLTICO, E=3MM E E=4MM. AF_06/2018 | IMPERMEABILIZACOES E PROTECOES DIVERSAS | M2 | 133.62 |  |  | MT | 2019-02-01
73762/004 | IMPERMEABILIZACAO DE SUPERFICIE COM ASFALTO ELASTOMERICO, INCLUSOS PRIMER E VEU DE FIBRA DE VIDRO. | IMPERMEABILIZACOES E PROTECOES DIVERSAS | M2 | 137.42 |  |  | MT | 2019-02-01
74066/002 | IMPERMEABILIZACAO DE SUPERFICIE, COM IMPERMEABILIZANTE FLEXIVEL A BASE ACRILICA. | IMPERMEABILIZACOES E PROTECOES DIVERSAS | M2 | 75.67 |  |  | MT | 2019-02-01
74106/001 | IMPERMEABILIZACAO DE ESTRUTURAS ENTERRADAS, COM TINTA ASFALTICA, DUAS DEMAOS. | IMPERMEABILIZACOES E PROTECOES DIVERSAS | M2 | 9.03 |  |  | MT | 2019-02-01
98557 | IMPERMEABILIZAÇÃO DE SUPERFÍCIE COM EMULSÃO ASFÁLTICA, 2 DEMÃOS AF_06/2018 | IMPERMEABILIZACOES E PROTECOES DIVERSAS | M2 | 27.65 |  |  | MT | 2019-02-01
73872/001 | IMPERMEABILIZACAO COM PINTURA A BASE DE RESINA EPOXI ALCATRAO, UMA DEMAO. | IMPERMEABILIZACOES E PROTECOES DIVERSAS | M2 | 26.98 |  |  | MT | 2019-02-01
73872/002 | IMPERMEABILIZACAO COM PINTURA A BASE DE RESINA EPOXI ALCATRAO, DUAS DEMAOS. | IMPERMEABILIZACOES E PROTECOES DIVERSAS | M2 | 52.48 |  |  | MT | 2019-02-01
72124 | IMPERMEABILIZACAO DE SUPERFICIE COM MASTIQUE ELASTICO A BASE DE SILICONE, POR VOLUME. | IMPERMEABILIZACOES E PROTECOES DIVERSAS | DM3 | 105.35 |  |  | MT | 2019-02-01
74025/001 | IMPERMEABILIZACAO DE SUPERFICIE COM MASTIQUE BETUMINOSO A FRIO, POR METRO. | IMPERMEABILIZACOES E PROTECOES DIVERSAS | M | 48.03 |  |  | MT | 2019-02-01
74190/001 | IMPERMEABILIZACAO DE SUPERFICIE COM MASTIQUE BETUMINOSO A FRIO, POR AREA. | IMPERMEABILIZACOES E PROTECOES DIVERSAS | M2 | 159.4 |  |  | MT | 2019-02-01
98563 | PROTEÇÃO MECÂNICA DE SUPERFÍCIE HORIZONTAL COM ARGAMASSA DE CIMENTO E AREIA, TRAÇO 1:3, E=2CM. AF_06/2018 | IMPERMEABILIZACOES E PROTECOES DIVERSAS | M2 | 23.76 |  |  | MT | 2019-02-01
98564 | PROTEÇÃO MECÂNICA DE SUPERFÍCIE VERTICAL COM ARGAMASSA DE CIMENTO E AREIA, TRAÇO 1:3, E=2CM. AF_06/2018 | IMPERMEABILIZACOES E PROTECOES DIVERSAS | M2 | 34.63 |  |  | MT | 2019-02-01
98565 | PROTEÇÃO MECÂNICA DE SUPERFICIE HORIZONTAL COM ARGAMASSA DE CIMENTO E AREIA, TRAÇO 1:3, E=3CM. AF_06/2018 | IMPERMEABILIZACOES E PROTECOES DIVERSAS | M2 | 34.23 |  |  | MT | 2019-02-01
98566 | PROTEÇÃO MECÂNICA DE SUPERFÍCIE VERTICAL COM ARGAMASSA DE CIMENTO E AREIA, TRAÇO 1:3, E=3CM. AF_06/2018 | IMPERMEABILIZACOES E PROTECOES DIVERSAS | M2 | 45.09 |  |  | MT | 2019-02-01
98567 | PROTEÇÃO MECÂNICA DE SUPERFICIE HORIZONTAL COM ARGAMASSA DE CIMENTO E AREIA, TRAÇO 1:3, E=4CM. AF_06/2018 | IMPERMEABILIZACOES E PROTECOES DIVERSAS | M2 | 44.17 |  |  | MT | 2019-02-01
98568 | PROTEÇÃO MECÂNICA DE SUPERFÍCIE VERTICAL COM ARGAMASSA DE CIMENTO E AREIA, TRAÇO 1:3, E=4CM. AF_06/2018 | IMPERMEABILIZACOES E PROTECOES DIVERSAS | M2 | 55.01 |  |  | MT | 2019-02-01
98569 | PROTEÇÃO MECÂNICA DE SUPERFICIE HORIZONTAL COM ARGAMASSA DE CIMENTO E AREIA, TRAÇO 1:3, E=5CM. AF_06/2018 | IMPERMEABILIZACOES E PROTECOES DIVERSAS | M2 | 54.61 |  |  | MT | 2019-02-01
98570 | PROTEÇÃO MECÂNICA DE SUPERFÍCIE VERTICAL COM ARGAMASSA DE CIMENTO E AREIA, TRAÇO 1:3, E=5CM. AF_06/2018 | IMPERMEABILIZACOES E PROTECOES DIVERSAS | M2 | 65.49 |  |  | MT | 2019-02-01
98571 | PROTEÇÃO MECÂNICA DE SUPERFICIE HORIZONTAL COM CONCRETO 15 MPA, E=4CM. AF_06/2018 | IMPERMEABILIZACOES E PROTECOES DIVERSAS | M2 | 29.01 |  |  | MT | 2019-02-01
98572 | PROTEÇÃO MECÂNICA DE SUPERFICIE HORIZONTAL COM CONCRETO 15 MPA, E=5CM. AF_06/2018 | IMPERMEABILIZACOES E PROTECOES DIVERSAS | M2 | 35.76 |  |  | MT | 2019-02-01
98573 | PROTEÇÃO MECÂNICA DE SUPERFÍCIE VERTICAL COM CONCRETO 15 MPA, E=5CM. AF_06/2018 | IMPERMEABILIZACOES E PROTECOES DIVERSAS | M2 | 46.34 |  |  | MT | 2019-02-01
73798/001 | DUTO ESPIRAL FLEXIVEL SINGELO PEAD D=50MM(2") REVESTIDO COM PVC COM FIO GUIA DE ACO GALVANIZADO, LANCADO DIRETO NO SOLO, INCL CONEXOES | INSTALACAO ELETRICA/ELETRIFICACAO E ILUMINACAO EXTERNA | M | 21.03 |  |  | MT | 2019-02-01
73798/003 | DUTO ESPIRAL FLEXIVEL SINGELO PEAD D=75MM(3") REVESTIDO COM PVC COM FIO GUIA DE ACO GALVANIZADO, LANCADO DIRETO NO SOLO, INCL CONEXOES | INSTALACAO ELETRICA/ELETRIFICACAO E ILUMINACAO EXTERNA | M | 32.81 |  |  | MT | 2019-02-01
91831 | ELETRODUTO FLEXÍVEL CORRUGADO, PVC, DN 20 MM (1/2"), PARA CIRCUITOS TERMINAIS, INSTALADO EM FORRO - FORNECIMENTO E INSTALAÇÃO. AF_12/2015 | INSTALACAO ELETRICA/ELETRIFICACAO E ILUMINACAO EXTERNA | M | 5.11 |  |  | MT | 2019-02-01
91834 | ELETRODUTO FLEXÍVEL CORRUGADO, PVC, DN 25 MM (3/4"), PARA CIRCUITOS TERMINAIS, INSTALADO EM FORRO - FORNECIMENTO E INSTALAÇÃO. AF_12/2015 | INSTALACAO ELETRICA/ELETRIFICACAO E ILUMINACAO EXTERNA | M | 5.71 |  |  | MT | 2019-02-01
91836 | ELETRODUTO FLEXÍVEL CORRUGADO, PVC, DN 32 MM (1"), PARA CIRCUITOS TERMINAIS, INSTALADO EM FORRO - FORNECIMENTO E INSTALAÇÃO. AF_12/2015 | INSTALACAO ELETRICA/ELETRIFICACAO E ILUMINACAO EXTERNA | M | 7.28 |  |  | MT | 2019-02-01
91842 | ELETRODUTO FLEXÍVEL CORRUGADO, PVC, DN 20 MM (1/2"), PARA CIRCUITOS TERMINAIS, INSTALADO EM LAJE - FORNECIMENTO E INSTALAÇÃO. AF_12/2015 | INSTALACAO ELETRICA/ELETRIFICACAO E ILUMINACAO EXTERNA | M | 3.58 |  |  | MT | 2019-02-01
91844 | ELETRODUTO FLEXÍVEL CORRUGADO, PVC, DN 25 MM (3/4"), PARA CIRCUITOS TERMINAIS, INSTALADO EM LAJE - FORNECIMENTO E INSTALAÇÃO. AF_12/2015 | INSTALACAO ELETRICA/ELETRIFICACAO E ILUMINACAO EXTERNA | M | 4.19 |  |  | MT | 2019-02-01
91846 | ELETRODUTO FLEXÍVEL CORRUGADO, PVC, DN 32 MM (1"), PARA CIRCUITOS TERMINAIS, INSTALADO EM LAJE - FORNECIMENTO E INSTALAÇÃO. AF_12/2015 | INSTALACAO ELETRICA/ELETRIFICACAO E ILUMINACAO EXTERNA | M | 5.76 |  |  | MT | 2019-02-01
91852 | ELETRODUTO FLEXÍVEL CORRUGADO, PVC, DN 20 MM (1/2"), PARA CIRCUITOS TERMINAIS, INSTALADO EM PAREDE - FORNECIMENTO E INSTALAÇÃO. AF_12/2015 | INSTALACAO ELETRICA/ELETRIFICACAO E ILUMINACAO EXTERNA | M | 5.39 |  |  | MT | 2019-02-01
91854 | ELETRODUTO FLEXÍVEL CORRUGADO, PVC, DN 25 MM (3/4"), PARA CIRCUITOS TERMINAIS, INSTALADO EM PAREDE - FORNECIMENTO E INSTALAÇÃO. AF_12/2015 | INSTALACAO ELETRICA/ELETRIFICACAO E ILUMINACAO EXTERNA | M | 6 |  |  | MT | 2019-02-01
91856 | ELETRODUTO FLEXÍVEL CORRUGADO, PVC, DN 32 MM (1"), PARA CIRCUITOS TERMINAIS, INSTALADO EM PAREDE - FORNECIMENTO E INSTALAÇÃO. AF_12/2015 | INSTALACAO ELETRICA/ELETRIFICACAO E ILUMINACAO EXTERNA | M | 7.5 |  |  | MT | 2019-02-01
91862 | ELETRODUTO RÍGIDO ROSCÁVEL, PVC, DN 20 MM (1/2"), PARA CIRCUITOS TERMINAIS, INSTALADO EM FORRO - FORNECIMENTO E INSTALAÇÃO. AF_12/2015 | INSTALACAO ELETRICA/ELETRIFICACAO E ILUMINACAO EXTERNA | M | 6.05 |  |  | MT | 2019-02-01
91863 | ELETRODUTO RÍGIDO ROSCÁVEL, PVC, DN 25 MM (3/4"), PARA CIRCUITOS TERMINAIS, INSTALADO EM FORRO - FORNECIMENTO E INSTALAÇÃO. AF_12/2015 | INSTALACAO ELETRICA/ELETRIFICACAO E ILUMINACAO EXTERNA | M | 7.06 |  |  | MT | 2019-02-01
91864 | ELETRODUTO RÍGIDO ROSCÁVEL, PVC, DN 32 MM (1"), PARA CIRCUITOS TERMINAIS, INSTALADO EM FORRO - FORNECIMENTO E INSTALAÇÃO. AF_12/2015 | INSTALACAO ELETRICA/ELETRIFICACAO E ILUMINACAO EXTERNA | M | 9.1 |  |  | MT | 2019-02-01
91865 | ELETRODUTO RÍGIDO ROSCÁVEL, PVC, DN 40 MM (1 1/4"), PARA CIRCUITOS TERMINAIS, INSTALADO EM FORRO - FORNECIMENTO E INSTALAÇÃO. AF_12/2015 | INSTALACAO ELETRICA/ELETRIFICACAO E ILUMINACAO EXTERNA | M | 11.19 |  |  | MT | 2019-02-01
91866 | ELETRODUTO RÍGIDO ROSCÁVEL, PVC, DN 20 MM (1/2"), PARA CIRCUITOS TERMINAIS, INSTALADO EM LAJE - FORNECIMENTO E INSTALAÇÃO. AF_12/2015 | INSTALACAO ELETRICA/ELETRIFICACAO E ILUMINACAO EXTERNA | M | 4.62 |  |  | MT | 2019-02-01
91867 | ELETRODUTO RÍGIDO ROSCÁVEL, PVC, DN 25 MM (3/4"), PARA CIRCUITOS TERMINAIS, INSTALADO EM LAJE - FORNECIMENTO E INSTALAÇÃO. AF_12/2015 | INSTALACAO ELETRICA/ELETRIFICACAO E ILUMINACAO EXTERNA | M | 5.63 |  |  | MT | 2019-02-01
91868 | ELETRODUTO RÍGIDO ROSCÁVEL, PVC, DN 32 MM (1"), PARA CIRCUITOS TERMINAIS, INSTALADO EM LAJE - FORNECIMENTO E INSTALAÇÃO. AF_12/2015 | INSTALACAO ELETRICA/ELETRIFICACAO E ILUMINACAO EXTERNA | M | 7.69 |  |  | MT | 2019-02-01
91869 | ELETRODUTO RÍGIDO ROSCÁVEL, PVC, DN 40 MM (1 1/4"), PARA CIRCUITOS TERMINAIS, INSTALADO EM LAJE - FORNECIMENTO E INSTALAÇÃO. AF_12/2015 | INSTALACAO ELETRICA/ELETRIFICACAO E ILUMINACAO EXTERNA | M | 9.77 |  |  | MT | 2019-02-01
91870 | ELETRODUTO RÍGIDO ROSCÁVEL, PVC, DN 20 MM (1/2"), PARA CIRCUITOS TERMINAIS, INSTALADO EM PAREDE - FORNECIMENTO E INSTALAÇÃO. AF_12/2015 | INSTALACAO ELETRICA/ELETRIFICACAO E ILUMINACAO EXTERNA | M | 6.87 |  |  | MT | 2019-02-01
91871 | ELETRODUTO RÍGIDO ROSCÁVEL, PVC, DN 25 MM (3/4"), PARA CIRCUITOS TERMINAIS, INSTALADO EM PAREDE - FORNECIMENTO E INSTALAÇÃO. AF_12/2015 | INSTALACAO ELETRICA/ELETRIFICACAO E ILUMINACAO EXTERNA | M | 7.91 |  |  | MT | 2019-02-01
91872 | ELETRODUTO RÍGIDO ROSCÁVEL, PVC, DN 32 MM (1"), PARA CIRCUITOS TERMINAIS, INSTALADO EM PAREDE - FORNECIMENTO E INSTALAÇÃO. AF_12/2015 | INSTALACAO ELETRICA/ELETRIFICACAO E ILUMINACAO EXTERNA | M | 9.96 |  |  | MT | 2019-02-01
91873 | ELETRODUTO RÍGIDO ROSCÁVEL, PVC, DN 40 MM (1 1/4"), PARA CIRCUITOS TERMINAIS, INSTALADO EM PAREDE - FORNECIMENTO E INSTALAÇÃO. AF_12/2015 | INSTALACAO ELETRICA/ELETRIFICACAO E ILUMINACAO EXTERNA | M | 12.01 |  |  | MT | 2019-02-01
93008 | ELETRODUTO RÍGIDO ROSCÁVEL, PVC, DN 50 MM (1 1/2") - FORNECIMENTO E INSTALAÇÃO. AF_12/2015 | INSTALACAO ELETRICA/ELETRIFICACAO E ILUMINACAO EXTERNA | M | 9.2 |  |  | MT | 2019-02-01
93009 | ELETRODUTO RÍGIDO ROSCÁVEL, PVC, DN 60 MM (2") - FORNECIMENTO E INSTALAÇÃO. AF_12/2015 | INSTALACAO ELETRICA/ELETRIFICACAO E ILUMINACAO EXTERNA | M | 13.22 |  |  | MT | 2019-02-01
93010 | ELETRODUTO RÍGIDO ROSCÁVEL, PVC, DN 75 MM (2 1/2") - FORNECIMENTO E INSTALAÇÃO. AF_12/2015 | INSTALACAO ELETRICA/ELETRIFICACAO E ILUMINACAO EXTERNA | M | 18.17 |  |  | MT | 2019-02-01
93011 | ELETRODUTO RÍGIDO ROSCÁVEL, PVC, DN 85 MM (3") - FORNECIMENTO E INSTALAÇÃO. AF_12/2015 | INSTALACAO ELETRICA/ELETRIFICACAO E ILUMINACAO EXTERNA | M | 22.05 |  |  | MT | 2019-02-01
93012 | ELETRODUTO RÍGIDO ROSCÁVEL, PVC, DN 110 MM (4") - FORNECIMENTO E INSTALAÇÃO. AF_12/2015 | INSTALACAO ELETRICA/ELETRIFICACAO E ILUMINACAO EXTERNA | M | 32.84 |  |  | MT | 2019-02-01
95726 | ELETRODUTO RÍGIDO SOLDÁVEL, PVC, DN 20 MM (½), APARENTE, INSTALADO EM TETO - FORNECIMENTO E INSTALAÇÃO. AF_11/2016_P | INSTALACAO ELETRICA/ELETRIFICACAO E ILUMINACAO EXTERNA | M | 4.19 |  |  | MT | 2019-02-01
95727 | ELETRODUTO RÍGIDO SOLDÁVEL, PVC, DN 25 MM (3/4), APARENTE, INSTALADO EM TETO - FORNECIMENTO E INSTALAÇÃO. AF_11/2016_P | INSTALACAO ELETRICA/ELETRIFICACAO E ILUMINACAO EXTERNA | M | 4.73 |  |  | MT | 2019-02-01
95728 | ELETRODUTO RÍGIDO SOLDÁVEL, PVC, DN 32 MM (1), APARENTE, INSTALADO EM TETO - FORNECIMENTO E INSTALAÇÃO. AF_11/2016_P | INSTALACAO ELETRICA/ELETRIFICACAO E ILUMINACAO EXTERNA | M | 5.84 |  |  | MT | 2019-02-01
95729 | ELETRODUTO RÍGIDO SOLDÁVEL, PVC, DN 20 MM (½), APARENTE, INSTALADO EM PAREDE - FORNECIMENTO E INSTALAÇÃO. AF_11/2016_P | INSTALACAO ELETRICA/ELETRIFICACAO E ILUMINACAO EXTERNA | M | 5.61 |  |  | MT | 2019-02-01
95730 | ELETRODUTO RÍGIDO SOLDÁVEL, PVC, DN 25 MM (3/4), APARENTE, INSTALADO EM PAREDE - FORNECIMENTO E INSTALAÇÃO. AF_11/2016_P | INSTALACAO ELETRICA/ELETRIFICACAO E ILUMINACAO EXTERNA | M | 6.17 |  |  | MT | 2019-02-01
95731 | ELETRODUTO RÍGIDO SOLDÁVEL, PVC, DN 32 MM (1), APARENTE, INSTALADO EM PAREDE - FORNECIMENTO E INSTALAÇÃO. AF_11/2016_P | INSTALACAO ELETRICA/ELETRIFICACAO E ILUMINACAO EXTERNA | M | 7.28 |  |  | MT | 2019-02-01
95732 | LUVA PARA ELETRODUTO, PVC, SOLDÁVEL, DN 20 MM (1/2), APARENTE, INSTALADA EM TETO - FORNECIMENTO E INSTALAÇÃO. AF_11/2016_P | INSTALACAO ELETRICA/ELETRIFICACAO E ILUMINACAO EXTERNA | UN | 3.01 |  |  | MT | 2019-02-01
95745 | ELETRODUTO DE AÇO GALVANIZADO, CLASSE LEVE, DN 20 MM (3/4), APARENTE, INSTALADO EM TETO - FORNECIMENTO E INSTALAÇÃO. AF_11/2016_P | INSTALACAO ELETRICA/ELETRIFICACAO E ILUMINACAO EXTERNA | M | 15.62 |  |  | MT | 2019-02-01
95746 | ELETRODUTO DE AÇO GALVANIZADO, CLASSE LEVE, DN 25 MM (1), APARENTE, INSTALADO EM TETO - FORNECIMENTO E INSTALAÇÃO. AF_11/2016_P | INSTALACAO ELETRICA/ELETRIFICACAO E ILUMINACAO EXTERNA | M | 19.44 |  |  | MT | 2019-02-01
95747 | ELETRODUTO DE AÇO GALVANIZADO, CLASSE SEMI PESADO, DN 32 MM (1 1/4), APARENTE, INSTALADO EM TETO - FORNECIMENTO E INSTALAÇÃO. AF_11/2016_P | INSTALACAO ELETRICA/ELETRIFICACAO E ILUMINACAO EXTERNA | M | 32.22 |  |  | MT | 2019-02-01
95748 | ELETRODUTO DE AÇO GALVANIZADO, CLASSE SEMI PESADO, DN 40 MM (1 1/2 ), APARENTE, INSTALADO EM TETO - FORNECIMENTO E INSTALAÇÃO. AF_11/2016_P | INSTALACAO ELETRICA/ELETRIFICACAO E ILUMINACAO EXTERNA | M | 34.77 |  |  | MT | 2019-02-01
95749 | ELETRODUTO DE AÇO GALVANIZADO, CLASSE LEVE, DN 20 MM (3/4), APARENTE, INSTALADO EM PAREDE - FORNECIMENTO E INSTALAÇÃO. AF_11/2016_P | INSTALACAO ELETRICA/ELETRIFICACAO E ILUMINACAO EXTERNA | M | 20.28 |  |  | MT | 2019-02-01
95750 | ELETRODUTO DE AÇO GALVANIZADO, CLASSE LEVE, DN 25 MM (1), APARENTE, INSTALADO EM PAREDE - FORNECIMENTO E INSTALAÇÃO. AF_11/2016_P | INSTALACAO ELETRICA/ELETRIFICACAO E ILUMINACAO EXTERNA | M | 23.99 |  |  | MT | 2019-02-01
95751 | ELETRODUTO DE AÇO GALVANIZADO, CLASSE SEMI PESADO, DN 32 MM (1 1/4), APARENTE, INSTALADO EM PAREDE - FORNECIMENTO E INSTALAÇÃO. AF_11/2016_P | INSTALACAO ELETRICA/ELETRIFICACAO E ILUMINACAO EXTERNA | M | 36.63 |  |  | MT | 2019-02-01
95752 | ELETRODUTO DE AÇO GALVANIZADO, CLASSE SEMI PESADO, DN 40 MM (1 1/2 ), APARENTE, INSTALADO EM PAREDE - FORNECIMENTO E INSTALAÇÃO. AF_11/2016_P | INSTALACAO ELETRICA/ELETRIFICACAO E ILUMINACAO EXTERNA | M | 39.02 |  |  | MT | 2019-02-01
72263 | TERMINAL OU CONECTOR DE PRESSAO - PARA CABO 50MM2 - FORNECIMENTO E INSTALACAO | INSTALACAO ELETRICA/ELETRIFICACAO E ILUMINACAO EXTERNA | UN | 19.15 |  |  | MT | 2019-02-01
72271 | CONECTOR PARAFUSO FENDIDO SPLIT-BOLT - PARA CABO DE 16MM2 - FORNECIMENTO E INSTALACAO | INSTALACAO ELETRICA/ELETRIFICACAO E ILUMINACAO EXTERNA | UN | 11.33 |  |  | MT | 2019-02-01
72272 | CONECTOR PARAFUSO FENDIDO SPLIT-BOLT - PARA CABO DE 35MM2 - FORNECIMENTO E INSTALACAO | INSTALACAO ELETRICA/ELETRIFICACAO E ILUMINACAO EXTERNA | UN | 12.79 |  |  | MT | 2019-02-01
73782/002 | TERMINAL METALICO A PRESSAO PARA 1 CABO DE 50 MM2 - FORNECIMENTO E INSTALACAO | INSTALACAO ELETRICA/ELETRIFICACAO E ILUMINACAO EXTERNA | UN | 32.71 |  |  | MT | 2019-02-01
73782/003 | TERMINAL METALICO A PRESSAO PARA 1 CABO DE 95 MM2 - FORNECIMENTO E INSTALACAO | INSTALACAO ELETRICA/ELETRIFICACAO E ILUMINACAO EXTERNA | UN | 50.86 |  |  | MT | 2019-02-01
73782/004 | TERMINAL A PRESSAO REFORCADO PARA CONEXAO DE CABO DE COBRE A BARRA, CABO 150 E 185MM2 - FORNECIMENTO E INSTALACAO | INSTALACAO ELETRICA/ELETRIFICACAO E ILUMINACAO EXTERNA | UN | 127.32 |  |  | MT | 2019-02-01
73782/005 | TERMINAL METALICO A PRESSAO P/ 1 CABO DE COBRE DE 25 MM2 COM 1 FURO DE FIXAÇÃO - FORNECIMENTO E INSTALACAO | INSTALACAO ELETRICA/ELETRIFICACAO E ILUMINACAO EXTERNA | UN | 20.1 |  |  | MT | 2019-02-01
83377 | CONECTOR DE PARAFUSO FENDIDO EM LIGA DE COBRE COM SEPARADOR DE CABOS PARA CABO 50 MM2 - FORNECIMENTO E INSTALACAO | INSTALACAO ELETRICA/ELETRIFICACAO E ILUMINACAO EXTERNA | UN | 11.09 |  |  | MT | 2019-02-01
91874 | LUVA PARA ELETRODUTO, PVC, ROSCÁVEL, DN 20 MM (1/2"), PARA CIRCUITOS TERMINAIS, INSTALADA EM FORRO - FORNECIMENTO E INSTALAÇÃO. AF_12/2015 | INSTALACAO ELETRICA/ELETRIFICACAO E ILUMINACAO EXTERNA | UN | 3.32 |  |  | MT | 2019-02-01
91875 | LUVA PARA ELETRODUTO, PVC, ROSCÁVEL, DN 25 MM (3/4"), PARA CIRCUITOS TERMINAIS, INSTALADA EM FORRO - FORNECIMENTO E INSTALAÇÃO. AF_12/2015 | INSTALACAO ELETRICA/ELETRIFICACAO E ILUMINACAO EXTERNA | UN | 4.4 |  |  | MT | 2019-02-01
91876 | LUVA PARA ELETRODUTO, PVC, ROSCÁVEL, DN 32 MM (1"), PARA CIRCUITOS TERMINAIS, INSTALADA EM FORRO - FORNECIMENTO E INSTALAÇÃO. AF_12/2015 | INSTALACAO ELETRICA/ELETRIFICACAO E ILUMINACAO EXTERNA | UN | 5.79 |  |  | MT | 2019-02-01
91877 | LUVA PARA ELETRODUTO, PVC, ROSCÁVEL, DN 40 MM (1 1/4"), PARA CIRCUITOS TERMINAIS, INSTALADA EM FORRO - FORNECIMENTO E INSTALAÇÃO. AF_12/2015 | INSTALACAO ELETRICA/ELETRIFICACAO E ILUMINACAO EXTERNA | UN | 7.66 |  |  | MT | 2019-02-01
91878 | LUVA PARA ELETRODUTO, PVC, ROSCÁVEL, DN 20 MM (1/2"), PARA CIRCUITOS TERMINAIS, INSTALADA EM LAJE - FORNECIMENTO E INSTALAÇÃO. AF_12/2015 | INSTALACAO ELETRICA/ELETRIFICACAO E ILUMINACAO EXTERNA | UN | 4.3 |  |  | MT | 2019-02-01
91879 | LUVA PARA ELETRODUTO, PVC, ROSCÁVEL, DN 25 MM (3/4"), PARA CIRCUITOS TERMINAIS, INSTALADA EM LAJE - FORNECIMENTO E INSTALAÇÃO. AF_12/2015 | INSTALACAO ELETRICA/ELETRIFICACAO E ILUMINACAO EXTERNA | UN | 5.34 |  |  | MT | 2019-02-01
91880 | LUVA PARA ELETRODUTO, PVC, ROSCÁVEL, DN 32 MM (1"), PARA CIRCUITOS TERMINAIS, INSTALADA EM LAJE - FORNECIMENTO E INSTALAÇÃO. AF_12/2015 | INSTALACAO ELETRICA/ELETRIFICACAO E ILUMINACAO EXTERNA | UN | 6.77 |  |  | MT | 2019-02-01
91881 | LUVA PARA ELETRODUTO, PVC, ROSCÁVEL, DN 40 MM (1 1/4"), PARA CIRCUITOS TERMINAIS, INSTALADA EM LAJE - FORNECIMENTO E INSTALAÇÃO. AF_12/2015 | INSTALACAO ELETRICA/ELETRIFICACAO E ILUMINACAO EXTERNA | UN | 8.64 |  |  | MT | 2019-02-01
91882 | LUVA PARA ELETRODUTO, PVC, ROSCÁVEL, DN 20 MM (1/2"), PARA CIRCUITOS TERMINAIS, INSTALADA EM PAREDE - FORNECIMENTO E INSTALAÇÃO. AF_12/2015 | INSTALACAO ELETRICA/ELETRIFICACAO E ILUMINACAO EXTERNA | UN | 5.35 |  |  | MT | 2019-02-01
91884 | LUVA PARA ELETRODUTO, PVC, ROSCÁVEL, DN 25 MM (3/4"), PARA CIRCUITOS TERMINAIS, INSTALADA EM PAREDE - FORNECIMENTO E INSTALAÇÃO. AF_12/2015 | INSTALACAO ELETRICA/ELETRIFICACAO E ILUMINACAO EXTERNA | UN | 6.15 |  |  | MT | 2019-02-01
91885 | LUVA PARA ELETRODUTO, PVC, ROSCÁVEL, DN 32 MM (1"), PARA CIRCUITOS TERMINAIS, INSTALADA EM PAREDE - FORNECIMENTO E INSTALAÇÃO. AF_12/2015 | INSTALACAO ELETRICA/ELETRIFICACAO E ILUMINACAO EXTERNA | UN | 7.25 |  |  | MT | 2019-02-01
91886 | LUVA PARA ELETRODUTO, PVC, ROSCÁVEL, DN 40 MM (1 1/4"), PARA CIRCUITOS TERMINAIS, INSTALADA EM PAREDE - FORNECIMENTO E INSTALAÇÃO. AF_12/2015 | INSTALACAO ELETRICA/ELETRIFICACAO E ILUMINACAO EXTERNA | UN | 8.74 |  |  | MT | 2019-02-01
91887 | CURVA 90 GRAUS PARA ELETRODUTO, PVC, ROSCÁVEL, DN 20 MM (1/2"), PARA CIRCUITOS TERMINAIS, INSTALADA EM FORRO - FORNECIMENTO E INSTALAÇÃO. AF_12/2015 | INSTALACAO ELETRICA/ELETRIFICACAO E ILUMINACAO EXTERNA | UN | 6.04 |  |  | MT | 2019-02-01
91889 | CURVA 180 GRAUS PARA ELETRODUTO, PVC, ROSCÁVEL, DN 20 MM (1/2"), PARA CIRCUITOS TERMINAIS, INSTALADA EM FORRO - FORNECIMENTO E INSTALAÇÃO. AF_12/2015 | INSTALACAO ELETRICA/ELETRIFICACAO E ILUMINACAO EXTERNA | UN | 5.84 |  |  | MT | 2019-02-01
91890 | CURVA 90 GRAUS PARA ELETRODUTO, PVC, ROSCÁVEL, DN 25 MM (3/4"), PARA CIRCUITOS TERMINAIS, INSTALADA EM FORRO - FORNECIMENTO E INSTALAÇÃO. AF_12/2015 | INSTALACAO ELETRICA/ELETRIFICACAO E ILUMINACAO EXTERNA | UN | 7.23 |  |  | MT | 2019-02-01
91892 | CURVA 180 GRAUS PARA ELETRODUTO, PVC, ROSCÁVEL, DN 25 MM (3/4"), PARA CIRCUITOS TERMINAIS, INSTALADA EM FORRO - FORNECIMENTO E INSTALAÇÃO. AF_12/2015 | INSTALACAO ELETRICA/ELETRIFICACAO E ILUMINACAO EXTERNA | UN | 8.56 |  |  | MT | 2019-02-01
91893 | CURVA 90 GRAUS PARA ELETRODUTO, PVC, ROSCÁVEL, DN 32 MM (1"), PARA CIRCUITOS TERMINAIS, INSTALADA EM FORRO - FORNECIMENTO E INSTALAÇÃO. AF_12/2015 | INSTALACAO ELETRICA/ELETRIFICACAO E ILUMINACAO EXTERNA | UN | 9.85 |  |  | MT | 2019-02-01
91896 | CURVA 90 GRAUS PARA ELETRODUTO, PVC, ROSCÁVEL, DN 40 MM (1 1/4"), PARA CIRCUITOS TERMINAIS, INSTALADA EM FORRO - FORNECIMENTO E INSTALAÇÃO. AF_12/2015 | INSTALACAO ELETRICA/ELETRIFICACAO E ILUMINACAO EXTERNA | UN | 12.06 |  |  | MT | 2019-02-01
91898 | CURVA 180 GRAUS PARA ELETRODUTO, PVC, ROSCÁVEL, DN 40 MM (1 1/4"), PARA CIRCUITOS TERMINAIS, INSTALADA EM FORRO - FORNECIMENTO E INSTALAÇÃO. AF_12/2015 | INSTALACAO ELETRICA/ELETRIFICACAO E ILUMINACAO EXTERNA | UN | 13.5 |  |  | MT | 2019-02-01
91899 | CURVA 90 GRAUS PARA ELETRODUTO, PVC, ROSCÁVEL, DN 20 MM (1/2"), PARA CIRCUITOS TERMINAIS, INSTALADA EM LAJE - FORNECIMENTO E INSTALAÇÃO. AF_12/2015 | INSTALACAO ELETRICA/ELETRIFICACAO E ILUMINACAO EXTERNA | UN | 7.45 |  |  | MT | 2019-02-01
91901 | CURVA 180 GRAUS PARA ELETRODUTO, PVC, ROSCÁVEL, DN 20 MM (1/2"), PARA CIRCUITOS TERMINAIS, INSTALADA EM LAJE - FORNECIMENTO E INSTALAÇÃO. AF_12/2015 | INSTALACAO ELETRICA/ELETRIFICACAO E ILUMINACAO EXTERNA | UN | 7.25 |  |  | MT | 2019-02-01
91902 | CURVA 90 GRAUS PARA ELETRODUTO, PVC, ROSCÁVEL, DN 25 MM (3/4"), PARA CIRCUITOS TERMINAIS, INSTALADA EM LAJE - FORNECIMENTO E INSTALAÇÃO. AF_12/2015 | INSTALACAO ELETRICA/ELETRIFICACAO E ILUMINACAO EXTERNA | UN | 8.64 |  |  | MT | 2019-02-01
91904 | CURVA 180 GRAUS PARA ELETRODUTO, PVC, ROSCÁVEL, DN 25 MM (3/4"), PARA CIRCUITOS TERMINAIS, INSTALADA EM LAJE - FORNECIMENTO E INSTALAÇÃO. AF_12/2015 | INSTALACAO ELETRICA/ELETRIFICACAO E ILUMINACAO EXTERNA | UN | 9.97 |  |  | MT | 2019-02-01
91905 | CURVA 90 GRAUS PARA ELETRODUTO, PVC, ROSCÁVEL, DN 32 MM (1"), PARA CIRCUITOS TERMINAIS, INSTALADA EM LAJE - FORNECIMENTO E INSTALAÇÃO. AF_12/2015 | INSTALACAO ELETRICA/ELETRIFICACAO E ILUMINACAO EXTERNA | UN | 11.26 |  |  | MT | 2019-02-01
91908 | CURVA 90 GRAUS PARA ELETRODUTO, PVC, ROSCÁVEL, DN 40 MM (1 1/4"), PARA CIRCUITOS TERMINAIS, INSTALADA EM LAJE - FORNECIMENTO E INSTALAÇÃO. AF_12/2015 | INSTALACAO ELETRICA/ELETRIFICACAO E ILUMINACAO EXTERNA | UN | 13.51 |  |  | MT | 2019-02-01
91910 | CURVA 180 GRAUS PARA ELETRODUTO, PVC, ROSCÁVEL, DN 40 MM (1 1/4"), PARA CIRCUITOS TERMINAIS, INSTALADA EM LAJE - FORNECIMENTO E INSTALAÇÃO. AF_12/2015 | INSTALACAO ELETRICA/ELETRIFICACAO E ILUMINACAO EXTERNA | UN | 14.95 |  |  | MT | 2019-02-01
91911 | CURVA 90 GRAUS PARA ELETRODUTO, PVC, ROSCÁVEL, DN 20 MM (1/2"), PARA CIRCUITOS TERMINAIS, INSTALADA EM PAREDE - FORNECIMENTO E INSTALAÇÃO. AF_12/2015 | INSTALACAO ELETRICA/ELETRIFICACAO E ILUMINACAO EXTERNA | UN | 9.07 |  |  | MT | 2019-02-01
91913 | CURVA 180 GRAUS PARA ELETRODUTO, PVC, ROSCÁVEL, DN 20 MM (1/2"), PARA CIRCUITOS TERMINAIS, INSTALADA EM PAREDE - FORNECIMENTO E INSTALAÇÃO. AF_12/2015 | INSTALACAO ELETRICA/ELETRIFICACAO E ILUMINACAO EXTERNA | UN | 8.87 |  |  | MT | 2019-02-01
91914 | CURVA 90 GRAUS PARA ELETRODUTO, PVC, ROSCÁVEL, DN 25 MM (3/4"), PARA CIRCUITOS TERMINAIS, INSTALADA EM PAREDE - FORNECIMENTO E INSTALAÇÃO. AF_12/2015 | INSTALACAO ELETRICA/ELETRIFICACAO E ILUMINACAO EXTERNA | UN | 9.89 |  |  | MT | 2019-02-01
91916 | CURVA 180 GRAUS PARA ELETRODUTO, PVC, ROSCÁVEL, DN 25 MM (3/4"), PARA CIRCUITOS TERMINAIS, INSTALADA EM PAREDE - FORNECIMENTO E INSTALAÇÃO. AF_12/2015 | INSTALACAO ELETRICA/ELETRIFICACAO E ILUMINACAO EXTERNA | UN | 11.22 |  |  | MT | 2019-02-01
91917 | CURVA 90 GRAUS PARA ELETRODUTO, PVC, ROSCÁVEL, DN 32 MM (1"), PARA CIRCUITOS TERMINAIS, INSTALADA EM PAREDE - FORNECIMENTO E INSTALAÇÃO. AF_12/2015 | INSTALACAO ELETRICA/ELETRIFICACAO E ILUMINACAO EXTERNA | UN | 12.01 |  |  | MT | 2019-02-01
91920 | CURVA 90 GRAUS PARA ELETRODUTO, PVC, ROSCÁVEL, DN 40 MM (1 1/4"), PARA CIRCUITOS TERMINAIS, INSTALADA EM PAREDE - FORNECIMENTO E INSTALAÇÃO. AF_12/2015 | INSTALACAO ELETRICA/ELETRIFICACAO E ILUMINACAO EXTERNA | UN | 13.67 |  |  | MT | 2019-02-01
91922 | CURVA 180 GRAUS PARA ELETRODUTO, PVC, ROSCÁVEL, DN 40 MM (1 1/4"), PARA CIRCUITOS TERMINAIS, INSTALADA EM PAREDE - FORNECIMENTO E INSTALAÇÃO. AF_12/2015 | INSTALACAO ELETRICA/ELETRIFICACAO E ILUMINACAO EXTERNA | UN | 15.11 |  |  | MT | 2019-02-01
93013 | LUVA PARA ELETRODUTO, PVC, ROSCÁVEL, DN 50 MM (1 1/2") - FORNECIMENTO E INSTALAÇÃO. AF_12/2015 | INSTALACAO ELETRICA/ELETRIFICACAO E ILUMINACAO EXTERNA | UN | 9.93 |  |  | MT | 2019-02-01
93014 | LUVA PARA ELETRODUTO, PVC, ROSCÁVEL, DN 60 MM (2") - FORNECIMENTO E INSTALAÇÃO. AF_12/2015 | INSTALACAO ELETRICA/ELETRIFICACAO E ILUMINACAO EXTERNA | UN | 12.14 |  |  | MT | 2019-02-01
93015 | LUVA PARA ELETRODUTO, PVC, ROSCÁVEL, DN 75 MM (2 1/2") - FORNECIMENTO E INSTALAÇÃO. AF_12/2015 | INSTALACAO ELETRICA/ELETRIFICACAO E ILUMINACAO EXTERNA | UN | 18.08 |  |  | MT | 2019-02-01
93016 | LUVA PARA ELETRODUTO, PVC, ROSCÁVEL, DN 85 MM (3") - FORNECIMENTO E INSTALAÇÃO. AF_12/2015 | INSTALACAO ELETRICA/ELETRIFICACAO E ILUMINACAO EXTERNA | UN | 21.87 |  |  | MT | 2019-02-01
93017 | LUVA PARA ELETRODUTO, PVC, ROSCÁVEL, DN 110 MM (4") - FORNECIMENTO E INSTALAÇÃO. AF_12/2015 | INSTALACAO ELETRICA/ELETRIFICACAO E ILUMINACAO EXTERNA | UN | 32.54 |  |  | MT | 2019-02-01
93018 | CURVA 90 GRAUS PARA ELETRODUTO, PVC, ROSCÁVEL, DN 50 MM (1 1/2") - FORNECIMENTO E INSTALAÇÃO. AF_12/2015 | INSTALACAO ELETRICA/ELETRIFICACAO E ILUMINACAO EXTERNA | UN | 15.16 |  |  | MT | 2019-02-01
93020 | CURVA 90 GRAUS PARA ELETRODUTO, PVC, ROSCÁVEL, DN 60 MM (2") - FORNECIMENTO E INSTALAÇÃO. AF_12/2015 | INSTALACAO ELETRICA/ELETRIFICACAO E ILUMINACAO EXTERNA | UN | 19.26 |  |  | MT | 2019-02-01
93022 | CURVA 90 GRAUS PARA ELETRODUTO, PVC, ROSCÁVEL, DN 75 MM (2 1/2") - FORNECIMENTO E INSTALAÇÃO. AF_12/2015 | INSTALACAO ELETRICA/ELETRIFICACAO E ILUMINACAO EXTERNA | UN | 31.51 |  |  | MT | 2019-02-01
93024 | CURVA 90 GRAUS PARA ELETRODUTO, PVC, ROSCÁVEL, DN 85 MM (3") - FORNECIMENTO E INSTALAÇÃO. AF_12/2015 | INSTALACAO ELETRICA/ELETRIFICACAO E ILUMINACAO EXTERNA | UN | 33.22 |  |  | MT | 2019-02-01
93026 | CURVA 90 GRAUS PARA ELETRODUTO, PVC, ROSCÁVEL, DN 110 MM (4") - FORNECIMENTO E INSTALAÇÃO. AF_12/2015 | INSTALACAO ELETRICA/ELETRIFICACAO E ILUMINACAO EXTERNA | UN | 53.54 |  |  | MT | 2019-02-01
95733 | LUVA PARA ELETRODUTO, PVC, SOLDÁVEL, DN 25 MM (3/4), APARENTE, INSTALADA EM TETO - FORNECIMENTO E INSTALAÇÃO. AF_11/2016_P | INSTALACAO ELETRICA/ELETRIFICACAO E ILUMINACAO EXTERNA | UN | 3.95 |  |  | MT | 2019-02-01
95734 | LUVA PARA ELETRODUTO, PVC, SOLDÁVEL, DN 32 MM (1), APARENTE, INSTALADA EM TETO - FORNECIMENTO E INSTALAÇÃO. AF_11/2016_P | INSTALACAO ELETRICA/ELETRIFICACAO E ILUMINACAO EXTERNA | UN | 5.25 |  |  | MT | 2019-02-01
95735 | LUVA PARA ELETRODUTO, PVC, SOLDÁVEL, DN 20 MM (1/2), APARENTE, INSTALADA EM PAREDE - FORNECIMENTO E INSTALAÇÃO. AF_11/2016_P | INSTALACAO ELETRICA/ELETRIFICACAO E ILUMINACAO EXTERNA | UN | 4.51 |  |  | MT | 2019-02-01
95736 | LUVA PARA ELETRODUTO, PVC, SOLDÁVEL, DN 25 MM (3/4), APARENTE, INSTALADA EM PAREDE - FORNECIMENTO E INSTALAÇÃO. AF_11/2016_P | INSTALACAO ELETRICA/ELETRIFICACAO E ILUMINACAO EXTERNA | UN | 5.27 |  |  | MT | 2019-02-01
95738 | LUVA PARA ELETRODUTO, PVC, SOLDÁVEL, DN 32 MM (1), APARENTE, INSTALADA EM PAREDE - FORNECIMENTO E INSTALAÇÃO. AF_11/2016_P | INSTALACAO ELETRICA/ELETRIFICACAO E ILUMINACAO EXTERNA | UN | 6.32 |  |  | MT | 2019-02-01
95753 | LUVA DE EMENDA PARA ELETRODUTO, AÇO GALVANIZADO, DN 20 MM (3/4 ), APARENTE, INSTALADA EM TETO - FORNECIMENTO E INSTALAÇÃO. AF_11/2016_P | INSTALACAO ELETRICA/ELETRIFICACAO E ILUMINACAO EXTERNA | UN | 5.13 |  |  | MT | 2019-02-01
95754 | LUVA DE EMENDA PARA ELETRODUTO, AÇO GALVANIZADO, DN 25 MM (1''), APARENTE, INSTALADA EM TETO - FORNECIMENTO E INSTALAÇÃO. AF_11/2016_P | INSTALACAO ELETRICA/ELETRIFICACAO E ILUMINACAO EXTERNA | UN | 6.4 |  |  | MT | 2019-02-01
95755 | LUVA DE EMENDA PARA ELETRODUTO, AÇO GALVANIZADO, DN 32 MM (1 1/4''), APARENTE, INSTALADA EM TETO - FORNECIMENTO E INSTALAÇÃO. AF_11/2016_P | INSTALACAO ELETRICA/ELETRIFICACAO E ILUMINACAO EXTERNA | UN | 9.22 |  |  | MT | 2019-02-01
95756 | LUVA DE EMENDA PARA ELETRODUTO, AÇO GALVANIZADO, DN 40 MM (1 1/2''), APARENTE, INSTALADA EM TETO - FORNECIMENTO E INSTALAÇÃO. AF_11/2016_P | INSTALACAO ELETRICA/ELETRIFICACAO E ILUMINACAO EXTERNA | UN | 12.3 |  |  | MT | 2019-02-01
95757 | LUVA DE EMENDA PARA ELETRODUTO, AÇO GALVANIZADO, DN 20 MM (3/4''), APARENTE, INSTALADA EM PAREDE - FORNECIMENTO E INSTALAÇÃO. AF_11/2016_P | INSTALACAO ELETRICA/ELETRIFICACAO E ILUMINACAO EXTERNA | UN | 7.73 |  |  | MT | 2019-02-01
95758 | LUVA DE EMENDA PARA ELETRODUTO, AÇO GALVANIZADO, DN 25 MM (1''), APARENTE, INSTALADA EM PAREDE - FORNECIMENTO E INSTALAÇÃO. AF_11/2016_P | INSTALACAO ELETRICA/ELETRIFICACAO E ILUMINACAO EXTERNA | UN | 8.68 |  |  | MT | 2019-02-01
95759 | LUVA DE EMENDA PARA ELETRODUTO, AÇO GALVANIZADO, DN 32 MM (1 1/4''), APARENTE, INSTALADA EM PAREDE - FORNECIMENTO E INSTALAÇÃO. AF_11/2016_P | INSTALACAO ELETRICA/ELETRIFICACAO E ILUMINACAO EXTERNA | UN | 11.09 |  |  | MT | 2019-02-01
95760 | LUVA DE EMENDA PARA ELETRODUTO, AÇO GALVANIZADO, DN 40 MM (1 1/2''), APARENTE, INSTALADA EM PAREDE - FORNECIMENTO E INSTALAÇÃO. AF_11/2016_P | INSTALACAO ELETRICA/ELETRIFICACAO E ILUMINACAO EXTERNA | UN | 13.67 |  |  | MT | 2019-02-01
91924 | CABO DE COBRE FLEXÍVEL ISOLADO, 1,5 MM², ANTI-CHAMA 450/750 V, PARA CIRCUITOS TERMINAIS - FORNECIMENTO E INSTALAÇÃO. AF_12/2015 | INSTALACAO ELETRICA/ELETRIFICACAO E ILUMINACAO EXTERNA | M | 1.77 |  |  | MT | 2019-02-01
91925 | CABO DE COBRE FLEXÍVEL ISOLADO, 1,5 MM², ANTI-CHAMA 0,6/1,0 KV, PARA CIRCUITOS TERMINAIS - FORNECIMENTO E INSTALAÇÃO. AF_12/2015 | INSTALACAO ELETRICA/ELETRIFICACAO E ILUMINACAO EXTERNA | M | 2.49 |  |  | MT | 2019-02-01
91926 | CABO DE COBRE FLEXÍVEL ISOLADO, 2,5 MM², ANTI-CHAMA 450/750 V, PARA CIRCUITOS TERMINAIS - FORNECIMENTO E INSTALAÇÃO. AF_12/2015 | INSTALACAO ELETRICA/ELETRIFICACAO E ILUMINACAO EXTERNA | M | 2.57 |  |  | MT | 2019-02-01
91927 | CABO DE COBRE FLEXÍVEL ISOLADO, 2,5 MM², ANTI-CHAMA 0,6/1,0 KV, PARA CIRCUITOS TERMINAIS - FORNECIMENTO E INSTALAÇÃO. AF_12/2015 | INSTALACAO ELETRICA/ELETRIFICACAO E ILUMINACAO EXTERNA | M | 3.33 |  |  | MT | 2019-02-01
91928 | CABO DE COBRE FLEXÍVEL ISOLADO, 4 MM², ANTI-CHAMA 450/750 V, PARA CIRCUITOS TERMINAIS - FORNECIMENTO E INSTALAÇÃO. AF_12/2015 | INSTALACAO ELETRICA/ELETRIFICACAO E ILUMINACAO EXTERNA | M | 4.14 |  |  | MT | 2019-02-01
91929 | CABO DE COBRE FLEXÍVEL ISOLADO, 4 MM², ANTI-CHAMA 0,6/1,0 KV, PARA CIRCUITOS TERMINAIS - FORNECIMENTO E INSTALAÇÃO. AF_12/2015 | INSTALACAO ELETRICA/ELETRIFICACAO E ILUMINACAO EXTERNA | M | 4.67 |  |  | MT | 2019-02-01
91930 | CABO DE COBRE FLEXÍVEL ISOLADO, 6 MM², ANTI-CHAMA 450/750 V, PARA CIRCUITOS TERMINAIS - FORNECIMENTO E INSTALAÇÃO. AF_12/2015 | INSTALACAO ELETRICA/ELETRIFICACAO E ILUMINACAO EXTERNA | M | 5.66 |  |  | MT | 2019-02-01
91931 | CABO DE COBRE FLEXÍVEL ISOLADO, 6 MM², ANTI-CHAMA 0,6/1,0 KV, PARA CIRCUITOS TERMINAIS - FORNECIMENTO E INSTALAÇÃO. AF_12/2015 | INSTALACAO ELETRICA/ELETRIFICACAO E ILUMINACAO EXTERNA | M | 6.29 |  |  | MT | 2019-02-01
91932 | CABO DE COBRE FLEXÍVEL ISOLADO, 10 MM², ANTI-CHAMA 450/750 V, PARA CIRCUITOS TERMINAIS - FORNECIMENTO E INSTALAÇÃO. AF_12/2015 | INSTALACAO ELETRICA/ELETRIFICACAO E ILUMINACAO EXTERNA | M | 9.25 |  |  | MT | 2019-02-01
91933 | CABO DE COBRE FLEXÍVEL ISOLADO, 10 MM², ANTI-CHAMA 0,6/1,0 KV, PARA CIRCUITOS TERMINAIS - FORNECIMENTO E INSTALAÇÃO. AF_12/2015 | INSTALACAO ELETRICA/ELETRIFICACAO E ILUMINACAO EXTERNA | M | 9.85 |  |  | MT | 2019-02-01
91934 | CABO DE COBRE FLEXÍVEL ISOLADO, 16 MM², ANTI-CHAMA 450/750 V, PARA CIRCUITOS TERMINAIS - FORNECIMENTO E INSTALAÇÃO. AF_12/2015 | INSTALACAO ELETRICA/ELETRIFICACAO E ILUMINACAO EXTERNA | M | 14.14 |  |  | MT | 2019-02-01
91935 | CABO DE COBRE FLEXÍVEL ISOLADO, 16 MM², ANTI-CHAMA 0,6/1,0 KV, PARA CIRCUITOS TERMINAIS - FORNECIMENTO E INSTALAÇÃO. AF_12/2015 | INSTALACAO ELETRICA/ELETRIFICACAO E ILUMINACAO EXTERNA | M | 15.01 |  |  | MT | 2019-02-01
92979 | CABO DE COBRE FLEXÍVEL ISOLADO, 10 MM², ANTI-CHAMA 450/750 V, PARA DISTRIBUIÇÃO - FORNECIMENTO E INSTALAÇÃO. AF_12/2015 | INSTALACAO ELETRICA/ELETRIFICACAO E ILUMINACAO EXTERNA | M | 6.06 |  |  | MT | 2019-02-01
92980 | CABO DE COBRE FLEXÍVEL ISOLADO, 10 MM², ANTI-CHAMA 0,6/1,0 KV, PARA DISTRIBUIÇÃO - FORNECIMENTO E INSTALAÇÃO. AF_12/2015 | INSTALACAO ELETRICA/ELETRIFICACAO E ILUMINACAO EXTERNA | M | 6.58 |  |  | MT | 2019-02-01
92981 | CABO DE COBRE FLEXÍVEL ISOLADO, 16 MM², ANTI-CHAMA 450/750 V, PARA DISTRIBUIÇÃO - FORNECIMENTO E INSTALAÇÃO. AF_12/2015 | INSTALACAO ELETRICA/ELETRIFICACAO E ILUMINACAO EXTERNA | M | 9.3 |  |  | MT | 2019-02-01
92982 | CABO DE COBRE FLEXÍVEL ISOLADO, 16 MM², ANTI-CHAMA 0,6/1,0 KV, PARA DISTRIBUIÇÃO - FORNECIMENTO E INSTALAÇÃO. AF_12/2015 | INSTALACAO ELETRICA/ELETRIFICACAO E ILUMINACAO EXTERNA | M | 10.05 |  |  | MT | 2019-02-01
92983 | CABO DE COBRE FLEXÍVEL ISOLADO, 25 MM², ANTI-CHAMA 450/750 V, PARA DISTRIBUIÇÃO - FORNECIMENTO E INSTALAÇÃO. AF_12/2015 | INSTALACAO ELETRICA/ELETRIFICACAO E ILUMINACAO EXTERNA | M | 16.19 |  |  | MT | 2019-02-01
92984 | CABO DE COBRE FLEXÍVEL ISOLADO, 25 MM², ANTI-CHAMA 0,6/1,0 KV, PARA DISTRIBUIÇÃO - FORNECIMENTO E INSTALAÇÃO. AF_12/2015 | INSTALACAO ELETRICA/ELETRIFICACAO E ILUMINACAO EXTERNA | M | 16.61 |  |  | MT | 2019-02-01
92985 | CABO DE COBRE FLEXÍVEL ISOLADO, 35 MM², ANTI-CHAMA 450/750 V, PARA DISTRIBUIÇÃO - FORNECIMENTO E INSTALAÇÃO. AF_12/2015 | INSTALACAO ELETRICA/ELETRIFICACAO E ILUMINACAO EXTERNA | M | 21.76 |  |  | MT | 2019-02-01
92986 | CABO DE COBRE FLEXÍVEL ISOLADO, 35 MM², ANTI-CHAMA 0,6/1,0 KV, PARA DISTRIBUIÇÃO - FORNECIMENTO E INSTALAÇÃO. AF_12/2015 | INSTALACAO ELETRICA/ELETRIFICACAO E ILUMINACAO EXTERNA | M | 22.39 |  |  | MT | 2019-02-01
92987 | CABO DE COBRE FLEXÍVEL ISOLADO, 50 MM², ANTI-CHAMA 450/750 V, PARA DISTRIBUIÇÃO - FORNECIMENTO E INSTALAÇÃO. AF_12/2015 | INSTALACAO ELETRICA/ELETRIFICACAO E ILUMINACAO EXTERNA | M | 31.23 |  |  | MT | 2019-02-01
92988 | CABO DE COBRE FLEXÍVEL ISOLADO, 50 MM², ANTI-CHAMA 0,6/1,0 KV, PARA DISTRIBUIÇÃO - FORNECIMENTO E INSTALAÇÃO. AF_12/2015 | INSTALACAO ELETRICA/ELETRIFICACAO E ILUMINACAO EXTERNA | M | 31.3 |  |  | MT | 2019-02-01
92989 | CABO DE COBRE FLEXÍVEL ISOLADO, 70 MM², ANTI-CHAMA 450/750 V, PARA DISTRIBUIÇÃO - FORNECIMENTO E INSTALAÇÃO. AF_12/2015 | INSTALACAO ELETRICA/ELETRIFICACAO E ILUMINACAO EXTERNA | M | 43.34 |  |  | MT | 2019-02-01
92990 | CABO DE COBRE FLEXÍVEL ISOLADO, 70 MM², ANTI-CHAMA 0,6/1,0 KV, PARA DISTRIBUIÇÃO - FORNECIMENTO E INSTALAÇÃO. AF_12/2015 | INSTALACAO ELETRICA/ELETRIFICACAO E ILUMINACAO EXTERNA | M | 42.85 |  |  | MT | 2019-02-01
92991 | CABO DE COBRE FLEXÍVEL ISOLADO, 95 MM², ANTI-CHAMA 450/750 V, PARA DISTRIBUIÇÃO - FORNECIMENTO E INSTALAÇÃO. AF_12/2015 | INSTALACAO ELETRICA/ELETRIFICACAO E ILUMINACAO EXTERNA | M | 56.5 |  |  | MT | 2019-02-01
92992 | CABO DE COBRE FLEXÍVEL ISOLADO, 95 MM², ANTI-CHAMA 0,6/1,0 KV, PARA DISTRIBUIÇÃO - FORNECIMENTO E INSTALAÇÃO. AF_12/2015 | INSTALACAO ELETRICA/ELETRIFICACAO E ILUMINACAO EXTERNA | M | 56.53 |  |  | MT | 2019-02-01
92993 | CABO DE COBRE FLEXÍVEL ISOLADO, 120 MM², ANTI-CHAMA 450/750 V, PARA DISTRIBUIÇÃO - FORNECIMENTO E INSTALAÇÃO. AF_12/2015 | INSTALACAO ELETRICA/ELETRIFICACAO E ILUMINACAO EXTERNA | M | 72.37 |  |  | MT | 2019-02-01
92994 | CABO DE COBRE FLEXÍVEL ISOLADO, 120 MM², ANTI-CHAMA 0,6/1,0 KV, PARA DISTRIBUIÇÃO - FORNECIMENTO E INSTALAÇÃO. AF_12/2015 | INSTALACAO ELETRICA/ELETRIFICACAO E ILUMINACAO EXTERNA | M | 73.08 |  |  | MT | 2019-02-01
92995 | CABO DE COBRE FLEXÍVEL ISOLADO, 150 MM², ANTI-CHAMA 450/750 V, PARA DISTRIBUIÇÃO - FORNECIMENTO E INSTALAÇÃO. AF_12/2015 | INSTALACAO ELETRICA/ELETRIFICACAO E ILUMINACAO EXTERNA | M | 89.99 |  |  | MT | 2019-02-01
92996 | CABO DE COBRE FLEXÍVEL ISOLADO, 150 MM², ANTI-CHAMA 0,6/1,0 KV, PARA DISTRIBUIÇÃO - FORNECIMENTO E INSTALAÇÃO. AF_12/2015 | INSTALACAO ELETRICA/ELETRIFICACAO E ILUMINACAO EXTERNA | M | 90.23 |  |  | MT | 2019-02-01
92997 | CABO DE COBRE FLEXÍVEL ISOLADO, 185 MM², ANTI-CHAMA 450/750 V, PARA DISTRIBUIÇÃO - FORNECIMENTO E INSTALAÇÃO. AF_12/2015 | INSTALACAO ELETRICA/ELETRIFICACAO E ILUMINACAO EXTERNA | M | 109.31 |  |  | MT | 2019-02-01
92998 | CABO DE COBRE FLEXÍVEL ISOLADO, 185 MM², ANTI-CHAMA 0,6/1,0 KV, PARA DISTRIBUIÇÃO - FORNECIMENTO E INSTALAÇÃO. AF_12/2015 | INSTALACAO ELETRICA/ELETRIFICACAO E ILUMINACAO EXTERNA | M | 110.35 |  |  | MT | 2019-02-01
92999 | CABO DE COBRE FLEXÍVEL ISOLADO, 240 MM², ANTI-CHAMA 450/750 V, PARA DISTRIBUIÇÃO - FORNECIMENTO E INSTALAÇÃO. AF_12/2015 | INSTALACAO ELETRICA/ELETRIFICACAO E ILUMINACAO EXTERNA | M | 143.9 |  |  | MT | 2019-02-01
93000 | CABO DE COBRE FLEXÍVEL ISOLADO, 240 MM², ANTI-CHAMA 0,6/1,0 KV, PARA DISTRIBUIÇÃO - FORNECIMENTO E INSTALAÇÃO. AF_12/2015 | INSTALACAO ELETRICA/ELETRIFICACAO E ILUMINACAO EXTERNA | M | 144.77 |  |  | MT | 2019-02-01
93001 | CABO DE COBRE RÍGIDO ISOLADO, 300 MM², ANTI-CHAMA 450/750 V, PARA DISTRIBUIÇÃO - FORNECIMENTO E INSTALAÇÃO. AF_12/2015 | INSTALACAO ELETRICA/ELETRIFICACAO E ILUMINACAO EXTERNA | M | 175.72 |  |  | MT | 2019-02-01
93002 | CABO DE COBRE FLEXÍVEL ISOLADO, 300 MM², ANTI-CHAMA 0,6/1,0 KV, PARA DISTRIBUIÇÃO - FORNECIMENTO E INSTALAÇÃO. AF_12/2015 | INSTALACAO ELETRICA/ELETRIFICACAO E ILUMINACAO EXTERNA | M | 180.57 |  |  | MT | 2019-02-01
83446 | CAIXA DE PASSAGEM 30X30X40 COM TAMPA E DRENO BRITA | INSTALACAO ELETRICA/ELETRIFICACAO E ILUMINACAO EXTERNA | UN | 150.02 |  |  | MT | 2019-02-01
91936 | CAIXA OCTOGONAL 4" X 4", PVC, INSTALADA EM LAJE - FORNECIMENTO E INSTALAÇÃO. AF_12/2015 | INSTALACAO ELETRICA/ELETRIFICACAO E ILUMINACAO EXTERNA | UN | 8.94 |  |  | MT | 2019-02-01
91937 | CAIXA OCTOGONAL 3" X 3", PVC, INSTALADA EM LAJE - FORNECIMENTO E INSTALAÇÃO. AF_12/2015 | INSTALACAO ELETRICA/ELETRIFICACAO E ILUMINACAO EXTERNA | UN | 7.67 |  |  | MT | 2019-02-01
91939 | CAIXA RETANGULAR 4" X 2" ALTA (2,00 M DO PISO), PVC, INSTALADA EM PAREDE - FORNECIMENTO E INSTALAÇÃO. AF_12/2015 | INSTALACAO ELETRICA/ELETRIFICACAO E ILUMINACAO EXTERNA | UN | 19.47 |  |  | MT | 2019-02-01
91940 | CAIXA RETANGULAR 4" X 2" MÉDIA (1,30 M DO PISO), PVC, INSTALADA EM PAREDE - FORNECIMENTO E INSTALAÇÃO. AF_12/2015 | INSTALACAO ELETRICA/ELETRIFICACAO E ILUMINACAO EXTERNA | UN | 10.3 |  |  | MT | 2019-02-01
91941 | CAIXA RETANGULAR 4" X 2" BAIXA (0,30 M DO PISO), PVC, INSTALADA EM PAREDE - FORNECIMENTO E INSTALAÇÃO. AF_12/2015 | INSTALACAO ELETRICA/ELETRIFICACAO E ILUMINACAO EXTERNA | UN | 6.86 |  |  | MT | 2019-02-01
91942 | CAIXA RETANGULAR 4" X 4" ALTA (2,00 M DO PISO), PVC, INSTALADA EM PAREDE - FORNECIMENTO E INSTALAÇÃO. AF_12/2015 | INSTALACAO ELETRICA/ELETRIFICACAO E ILUMINACAO EXTERNA | UN | 23.77 |  |  | MT | 2019-02-01
91943 | CAIXA RETANGULAR 4" X 4" MÉDIA (1,30 M DO PISO), PVC, INSTALADA EM PAREDE - FORNECIMENTO E INSTALAÇÃO. AF_12/2015 | INSTALACAO ELETRICA/ELETRIFICACAO E ILUMINACAO EXTERNA | UN | 13.21 |  |  | MT | 2019-02-01
91944 | CAIXA RETANGULAR 4" X 4" BAIXA (0,30 M DO PISO), PVC, INSTALADA EM PAREDE - FORNECIMENTO E INSTALAÇÃO. AF_12/2015 | INSTALACAO ELETRICA/ELETRIFICACAO E ILUMINACAO EXTERNA | UN | 9.26 |  |  | MT | 2019-02-01
92865 | CAIXA OCTOGONAL 4" X 4", METÁLICA, INSTALADA EM LAJE - FORNECIMENTO E INSTALAÇÃO. AF_12/2015 | INSTALACAO ELETRICA/ELETRIFICACAO E ILUMINACAO EXTERNA | UN | 7.12 |  |  | MT | 2019-02-01
92866 | CAIXA SEXTAVADA 3" X 3", METÁLICA, INSTALADA EM LAJE - FORNECIMENTO E INSTALAÇÃO. AF_12/2015 | INSTALACAO ELETRICA/ELETRIFICACAO E ILUMINACAO EXTERNA | UN | 6 |  |  | MT | 2019-02-01
92867 | CAIXA RETANGULAR 4" X 2" ALTA (2,00 M DO PISO), METÁLICA, INSTALADA EM PAREDE - FORNECIMENTO E INSTALAÇÃO. AF_12/2015 | INSTALACAO ELETRICA/ELETRIFICACAO E ILUMINACAO EXTERNA | UN | 18.97 |  |  | MT | 2019-02-01
92868 | CAIXA RETANGULAR 4" X 2" MÉDIA (1,30 M DO PISO), METÁLICA, INSTALADA EM PAREDE - FORNECIMENTO E INSTALAÇÃO. AF_12/2015 | INSTALACAO ELETRICA/ELETRIFICACAO E ILUMINACAO EXTERNA | UN | 9.8 |  |  | MT | 2019-02-01
92869 | CAIXA RETANGULAR 4" X 2" BAIXA (0,30 M DO PISO), METÁLICA, INSTALADA EM PAREDE - FORNECIMENTO E INSTALAÇÃO. AF_12/2015 | INSTALACAO ELETRICA/ELETRIFICACAO E ILUMINACAO EXTERNA | UN | 6.36 |  |  | MT | 2019-02-01
92870 | CAIXA RETANGULAR 4" X 4" ALTA (2,00 M DO PISO), METÁLICA, INSTALADA EM PAREDE - FORNECIMENTO E INSTALAÇÃO. AF_12/2015 | INSTALACAO ELETRICA/ELETRIFICACAO E ILUMINACAO EXTERNA | UN | 22.91 |  |  | MT | 2019-02-01
92871 | CAIXA RETANGULAR 4" X 4" MÉDIA (1,30 M DO PISO), METÁLICA, INSTALADA EM PAREDE - FORNECIMENTO E INSTALAÇÃO. AF_12/2015 | INSTALACAO ELETRICA/ELETRIFICACAO E ILUMINACAO EXTERNA | UN | 12.35 |  |  | MT | 2019-02-01
92872 | CAIXA RETANGULAR 4" X 4" BAIXA (0,30 M DO PISO), METÁLICA, INSTALADA EM PAREDE - FORNECIMENTO E INSTALAÇÃO. AF_12/2015 | INSTALACAO ELETRICA/ELETRIFICACAO E ILUMINACAO EXTERNA | UN | 8.4 |  |  | MT | 2019-02-01
95777 | CONDULETE DE ALUMÍNIO, TIPO B, PARA ELETRODUTO DE AÇO GALVANIZADO DN 20 MM (3/4''), APARENTE - FORNECIMENTO E INSTALAÇÃO. AF_11/2016_P | INSTALACAO ELETRICA/ELETRIFICACAO E ILUMINACAO EXTERNA | UN | 17.83 |  |  | MT | 2019-02-01
95778 | CONDULETE DE ALUMÍNIO, TIPO C, PARA ELETRODUTO DE AÇO GALVANIZADO DN 20 MM (3/4''), APARENTE - FORNECIMENTO E INSTALAÇÃO. AF_11/2016_P | INSTALACAO ELETRICA/ELETRIFICACAO E ILUMINACAO EXTERNA | UN | 18.19 |  |  | MT | 2019-02-01
95779 | CONDULETE DE ALUMÍNIO, TIPO E, PARA ELETRODUTO DE AÇO GALVANIZADO DN 20 MM (3/4''), APARENTE - FORNECIMENTO E INSTALAÇÃO. AF_11/2016_P | INSTALACAO ELETRICA/ELETRIFICACAO E ILUMINACAO EXTERNA | UN | 17 |  |  | MT | 2019-02-01
95780 | CONDULETE DE ALUMÍNIO, TIPO B, PARA ELETRODUTO DE AÇO GALVANIZADO DN 25 MM (1''), APARENTE - FORNECIMENTO E INSTALAÇÃO. AF_11/2016_P | INSTALACAO ELETRICA/ELETRIFICACAO E ILUMINACAO EXTERNA | UN | 19.95 |  |  | MT | 2019-02-01
95781 | CONDULETE DE ALUMÍNIO, TIPO C, PARA ELETRODUTO DE AÇO GALVANIZADO DN 25 MM (1''), APARENTE - FORNECIMENTO E INSTALAÇÃO. AF_11/2016_P | INSTALACAO ELETRICA/ELETRIFICACAO E ILUMINACAO EXTERNA | UN | 20.21 |  |  | MT | 2019-02-01
95782 | CONDULETE DE ALUMÍNIO, TIPO E, ELETRODUTO DE AÇO GALVANIZADO DN 25 MM (1''), APARENTE - FORNECIMENTO E INSTALAÇÃO. AF_11/2016_P | INSTALACAO ELETRICA/ELETRIFICACAO E ILUMINACAO EXTERNA | UN | 20.9 |  |  | MT | 2019-02-01
95785 | CONDULETE DE ALUMÍNIO, TIPO E, PARA ELETRODUTO DE AÇO GALVANIZADO DN 32 MM (1 1/4''), APARENTE - FORNECIMENTO E INSTALAÇÃO. AF_11/2016_P | INSTALACAO ELETRICA/ELETRIFICACAO E ILUMINACAO EXTERNA | UN | 23.47 |  |  | MT | 2019-02-01
95787 | CONDULETE DE ALUMÍNIO, TIPO LR, PARA ELETRODUTO DE AÇO GALVANIZADO DN 20 MM (3/4''), APARENTE - FORNECIMENTO E INSTALAÇÃO. AF_11/2016_P | INSTALACAO ELETRICA/ELETRIFICACAO E ILUMINACAO EXTERNA | UN | 18.29 |  |  | MT | 2019-02-01
95789 | CONDULETE DE ALUMÍNIO, TIPO LR, PARA ELETRODUTO DE AÇO GALVANIZADO DN 25 MM (1''), APARENTE - FORNECIMENTO E INSTALAÇÃO. AF_11/2016_P | INSTALACAO ELETRICA/ELETRIFICACAO E ILUMINACAO EXTERNA | UN | 21.99 |  |  | MT | 2019-02-01
95791 | CONDULETE DE ALUMÍNIO, TIPO LR, PARA ELETRODUTO DE AÇO GALVANIZADO DN 32 MM (1 1/4''), APARENTE - FORNECIMENTO E INSTALAÇÃO. AF_11/2016_P | INSTALACAO ELETRICA/ELETRIFICACAO E ILUMINACAO EXTERNA | UN | 27.5 |  |  | MT | 2019-02-01
95795 | CONDULETE DE ALUMÍNIO, TIPO T, PARA ELETRODUTO DE AÇO GALVANIZADO DN 20 MM (3/4''), APARENTE - FORNECIMENTO E INSTALAÇÃO. AF_11/2016_P | INSTALACAO ELETRICA/ELETRIFICACAO E ILUMINACAO EXTERNA | UN | 21.11 |  |  | MT | 2019-02-01
95796 | CONDULETE DE ALUMÍNIO, TIPO T, PARA ELETRODUTO DE AÇO GALVANIZADO DN 25 MM (1''), APARENTE - FORNECIMENTO E INSTALAÇÃO. AF_11/2016_P | INSTALACAO ELETRICA/ELETRIFICACAO E ILUMINACAO EXTERNA | UN | 25.86 |  |  | MT | 2019-02-01
95797 | CONDULETE DE ALUMÍNIO, TIPO T, PARA ELETRODUTO DE AÇO GALVANIZADO DN 32 MM (1 1/4''), APARENTE - FORNECIMENTO E INSTALAÇÃO. AF_11/2016_P | INSTALACAO ELETRICA/ELETRIFICACAO E ILUMINACAO EXTERNA | UN | 32.06 |  |  | MT | 2019-02-01
95801 | CONDULETE DE ALUMÍNIO, TIPO X, PARA ELETRODUTO DE AÇO GALVANIZADO DN 20 MM (3/4''), APARENTE - FORNECIMENTO E INSTALAÇÃO. AF_11/2016_P | INSTALACAO ELETRICA/ELETRIFICACAO E ILUMINACAO EXTERNA | UN | 25.07 |  |  | MT | 2019-02-01
95802 | CONDULETE DE ALUMÍNIO, TIPO X, PARA ELETRODUTO DE AÇO GALVANIZADO DN 25 MM (1''), APARENTE - FORNECIMENTO E INSTALAÇÃO. AF_11/2016_P | INSTALACAO ELETRICA/ELETRIFICACAO E ILUMINACAO EXTERNA | UN | 27.81 |  |  | MT | 2019-02-01
95803 | CONDULETE DE ALUMÍNIO, TIPO X, PARA ELETRODUTO DE AÇO GALVANIZADO DN 32 MM (1 1/4''), APARENTE - FORNECIMENTO E INSTALAÇÃO. AF_11/2016_P | INSTALACAO ELETRICA/ELETRIFICACAO E ILUMINACAO EXTERNA | UN | 35.76 |  |  | MT | 2019-02-01
95804 | CONDULETE DE PVC, TIPO B, PARA ELETRODUTO DE PVC SOLDÁVEL DN 20 MM (1/2''), APARENTE - FORNECIMENTO E INSTALAÇÃO. AF_11/2016 | INSTALACAO ELETRICA/ELETRIFICACAO E ILUMINACAO EXTERNA | UN | 16.65 |  |  | MT | 2019-02-01
95805 | CONDULETE DE PVC, TIPO B, PARA ELETRODUTO DE PVC SOLDÁVEL DN 25 MM (3/4''), APARENTE - FORNECIMENTO E INSTALAÇÃO. AF_11/2016 | INSTALACAO ELETRICA/ELETRIFICACAO E ILUMINACAO EXTERNA | UN | 16.81 |  |  | MT | 2019-02-01
95806 | CONDULETE DE PVC, TIPO B, PARA ELETRODUTO DE PVC SOLDÁVEL DN 32 MM (1''), APARENTE - FORNECIMENTO E INSTALAÇÃO. AF_11/2016 | INSTALACAO ELETRICA/ELETRIFICACAO E ILUMINACAO EXTERNA | UN | 17.34 |  |  | MT | 2019-02-01
95807 | CONDULETE DE PVC, TIPO LL, PARA ELETRODUTO DE PVC SOLDÁVEL DN 20 MM (1/2''), APARENTE - FORNECIMENTO E INSTALAÇÃO. AF_11/2016 | INSTALACAO ELETRICA/ELETRIFICACAO E ILUMINACAO EXTERNA | UN | 19.16 |  |  | MT | 2019-02-01
95808 | CONDULETE DE PVC, TIPO LL, PARA ELETRODUTO DE PVC SOLDÁVEL DN 25 MM (3/4''), APARENTE - FORNECIMENTO E INSTALAÇÃO. AF_11/2016 | INSTALACAO ELETRICA/ELETRIFICACAO E ILUMINACAO EXTERNA | UN | 19.64 |  |  | MT | 2019-02-01
95809 | CONDULETE DE PVC, TIPO LL, PARA ELETRODUTO DE PVC SOLDÁVEL DN 32 MM (1''), APARENTE - FORNECIMENTO E INSTALAÇÃO. AF_11/2016 | INSTALACAO ELETRICA/ELETRIFICACAO E ILUMINACAO EXTERNA | UN | 21.51 |  |  | MT | 2019-02-01
95810 | CONDULETE DE PVC, TIPO LB, PARA ELETRODUTO DE PVC SOLDÁVEL DN 20 MM (1/2''), APARENTE - FORNECIMENTO E INSTALAÇÃO. AF_11/2016 | INSTALACAO ELETRICA/ELETRIFICACAO E ILUMINACAO EXTERNA | UN | 10.14 |  |  | MT | 2019-02-01
95811 | CONDULETE DE PVC, TIPO LB, PARA ELETRODUTO DE PVC SOLDÁVEL DN 25 MM (3/4''), APARENTE - FORNECIMENTO E INSTALAÇÃO. AF_11/2016 | INSTALACAO ELETRICA/ELETRIFICACAO E ILUMINACAO EXTERNA | UN | 10.61 |  |  | MT | 2019-02-01
95812 | CONDULETE DE PVC, TIPO LB, PARA ELETRODUTO DE PVC SOLDÁVEL DN 32 MM (1''), APARENTE - FORNECIMENTO E INSTALAÇÃO. AF_11/2016 | INSTALACAO ELETRICA/ELETRIFICACAO E ILUMINACAO EXTERNA | UN | 12.49 |  |  | MT | 2019-02-01
95813 | CONDULETE DE PVC, TIPO TB, PARA ELETRODUTO DE PVC SOLDÁVEL DN 20 MM (1/2''), APARENTE - FORNECIMENTO E INSTALAÇÃO. AF_11/2016 | INSTALACAO ELETRICA/ELETRIFICACAO E ILUMINACAO EXTERNA | UN | 12.25 |  |  | MT | 2019-02-01
95814 | CONDULETE DE PVC, TIPO TB, PARA ELETRODUTO DE PVC SOLDÁVEL DN 25 MM (3/4''), APARENTE - FORNECIMENTO E INSTALAÇÃO. AF_11/2016 | INSTALACAO ELETRICA/ELETRIFICACAO E ILUMINACAO EXTERNA | UN | 12.98 |  |  | MT | 2019-02-01
95815 | CONDULETE DE PVC, TIPO TB, PARA ELETRODUTO DE PVC SOLDÁVEL DN 32 MM (1''), APARENTE - FORNECIMENTO E INSTALAÇÃO. AF_11/2016 | INSTALACAO ELETRICA/ELETRIFICACAO E ILUMINACAO EXTERNA | UN | 16.58 |  |  | MT | 2019-02-01
95816 | CONDULETE DE PVC, TIPO X, PARA ELETRODUTO DE PVC SOLDÁVEL DN 20 MM (1/2''), APARENTE - FORNECIMENTO E INSTALAÇÃO. AF_11/2016 | INSTALACAO ELETRICA/ELETRIFICACAO E ILUMINACAO EXTERNA | UN | 23.58 |  |  | MT | 2019-02-01
95817 | CONDULETE DE PVC, TIPO X, PARA ELETRODUTO DE PVC SOLDÁVEL DN 25 MM (3/4''), APARENTE - FORNECIMENTO E INSTALAÇÃO. AF_11/2016 | INSTALACAO ELETRICA/ELETRIFICACAO E ILUMINACAO EXTERNA | UN | 24.23 |  |  | MT | 2019-02-01
95818 | CONDULETE DE PVC, TIPO X, PARA ELETRODUTO DE PVC SOLDÁVEL DN 32 MM (1''), APARENTE - FORNECIMENTO E INSTALAÇÃO. AF_11/2016 | INSTALACAO ELETRICA/ELETRIFICACAO E ILUMINACAO EXTERNA | UN | 29.09 |  |  | MT | 2019-02-01
97886 | CAIXA ENTERRADA ELÉTRICA RETANGULAR, EM ALVENARIA COM TIJOLOS CERÂMICOS MACIÇOS, FUNDO COM BRITA, DIMENSÕES INTERNAS: 0,3X0,3X0,3 M. AF_05/2018 | INSTALACAO ELETRICA/ELETRIFICACAO E ILUMINACAO EXTERNA | UN | 120.7 |  |  | MT | 2019-02-01
97887 | CAIXA ENTERRADA ELÉTRICA RETANGULAR, EM ALVENARIA COM TIJOLOS CERÂMICOS MACIÇOS, FUNDO COM BRITA, DIMENSÕES INTERNAS: 0,4X0,4X0,4 M. AF_05/2018 | INSTALACAO ELETRICA/ELETRIFICACAO E ILUMINACAO EXTERNA | UN | 190.6 |  |  | MT | 2019-02-01
97888 | CAIXA ENTERRADA ELÉTRICA RETANGULAR, EM ALVENARIA COM TIJOLOS CERÂMICOS MACIÇOS, FUNDO COM BRITA, DIMENSÕES INTERNAS: 0,6X0,6X0,6 M. AF_05/2018 | INSTALACAO ELETRICA/ELETRIFICACAO E ILUMINACAO EXTERNA | UN | 368.12 |  |  | MT | 2019-02-01
97889 | CAIXA ENTERRADA ELÉTRICA RETANGULAR, EM ALVENARIA COM TIJOLOS CERÂMICOS MACIÇOS, FUNDO COM BRITA, DIMENSÕES INTERNAS: 0,8X0,8X0,6 M. AF_05/2018 | INSTALACAO ELETRICA/ELETRIFICACAO E ILUMINACAO EXTERNA | UN | 493.3 |  |  | MT | 2019-02-01
97890 | CAIXA ENTERRADA ELÉTRICA RETANGULAR, EM ALVENARIA COM TIJOLOS CERÂMICOS MACIÇOS, FUNDO COM BRITA, DIMENSÕES INTERNAS: 1X1X0,6 M. AF_05/2018 | INSTALACAO ELETRICA/ELETRIFICACAO E ILUMINACAO EXTERNA | UN | 567.04 |  |  | MT | 2019-02-01
97891 | CAIXA ENTERRADA ELÉTRICA RETANGULAR, EM ALVENARIA COM BLOCOS DE CONCRETO, FUNDO COM BRITA, DIMENSÕES INTERNAS: 0,4X0,4X0,4 M. AF_05/2018 | INSTALACAO ELETRICA/ELETRIFICACAO E ILUMINACAO EXTERNA | UN | 144.18 |  |  | MT | 2019-02-01
97892 | CAIXA ENTERRADA ELÉTRICA RETANGULAR, EM ALVENARIA COM BLOCOS DE CONCRETO, FUNDO COM BRITA, DIMENSÕES INTERNAS: 0,6X0,6X0,6 M. AF_05/2018 | INSTALACAO ELETRICA/ELETRIFICACAO E ILUMINACAO EXTERNA | UN | 269.97 |  |  | MT | 2019-02-01
97893 | CAIXA ENTERRADA ELÉTRICA RETANGULAR, EM ALVENARIA COM BLOCOS DE CONCRETO, FUNDO COM BRITA, DIMENSÕES INTERNAS: 0,8X0,8X0,6 M. AF_05/2018 | INSTALACAO ELETRICA/ELETRIFICACAO E ILUMINACAO EXTERNA | UN | 368.12 |  |  | MT | 2019-02-01
97894 | CAIXA ENTERRADA ELÉTRICA RETANGULAR, EM ALVENARIA COM BLOCOS DE CONCRETO, FUNDO COM BRITA, DIMENSÕES INTERNAS: 1X1X0,6 M. AF_05/2018 | INSTALACAO ELETRICA/ELETRIFICACAO E ILUMINACAO EXTERNA | UN | 415.34 |  |  | MT | 2019-02-01
68066 | CAIXA DE PROTECAO PARA MEDIDOR MONOFASICO, FORNECIMENTO E INSTALACAO | INSTALACAO ELETRICA/ELETRIFICACAO E ILUMINACAO EXTERNA | UN | 115.62 |  |  | MT | 2019-02-01
72319 | DISJUNTOR BAIXA TENSAO TRIPOLAR A SECO 800A/600V, INCLUSIVE ELETROTÉCNICO | INSTALACAO ELETRICA/ELETRIFICACAO E ILUMINACAO EXTERNA | UN | 3709.57 |  |  | MT | 2019-02-01
72341 | CONTATOR TRIPOLAR I NOMINAL 12A - FORNECIMENTO E INSTALACAO INCLUSIVE ELETROTÉCNICO | INSTALACAO ELETRICA/ELETRIFICACAO E ILUMINACAO EXTERNA | UN | 196.24 |  |  | MT | 2019-02-01
72343 | CONTATOR TRIPOLAR I NOMINAL 22A - FORNECIMENTO E INSTALACAO INCLUSIVE ELETROTÉCNICO | INSTALACAO ELETRICA/ELETRIFICACAO E ILUMINACAO EXTERNA | UN | 232.45 |  |  | MT | 2019-02-01
72344 | CONTATOR TRIPOLAR I NOMINAL 36A - FORNECIMENTO E INSTALACAO INCLUSIVE ELETROTÉCNICO | INSTALACAO ELETRICA/ELETRIFICACAO E ILUMINACAO EXTERNA | UN | 358.75 |  |  | MT | 2019-02-01
72345 | CONTATOR TRIPOLAR I NOMIMAL 94A - FORNECIMENTO E INSTALACAO INCLUSIVE ELETROTÉCNICO | INSTALACAO ELETRICA/ELETRIFICACAO E ILUMINACAO EXTERNA | UN | 1002.5 |  |  | MT | 2019-02-01
74130/001 | DISJUNTOR TERMOMAGNETICO MONOPOLAR PADRAO NEMA (AMERICANO) 10 A 30A 240V, FORNECIMENTO E INSTALACAO | INSTALACAO ELETRICA/ELETRIFICACAO E ILUMINACAO EXTERNA | UN | 11.18 |  |  | MT | 2019-02-01
74130/002 | DISJUNTOR TERMOMAGNETICO MONOPOLAR PADRAO NEMA (AMERICANO) 35 A 50A 240V, FORNECIMENTO E INSTALACAO | INSTALACAO ELETRICA/ELETRIFICACAO E ILUMINACAO EXTERNA | UN | 17.15 |  |  | MT | 2019-02-01
74130/003 | DISJUNTOR TERMOMAGNETICO BIPOLAR PADRAO NEMA (AMERICANO) 10 A 50A 240V, FORNECIMENTO E INSTALACAO | INSTALACAO ELETRICA/ELETRIFICACAO E ILUMINACAO EXTERNA | UN | 50.3 |  |  | MT | 2019-02-01
74130/004 | DISJUNTOR TERMOMAGNETICO TRIPOLAR PADRAO NEMA (AMERICANO) 10 A 50A 240V, FORNECIMENTO E INSTALACAO | INSTALACAO ELETRICA/ELETRIFICACAO E ILUMINACAO EXTERNA | UN | 72.68 |  |  | MT | 2019-02-01
74130/005 | DISJUNTOR TERMOMAGNETICO TRIPOLAR PADRAO NEMA (AMERICANO) 60 A 100A 240V, FORNECIMENTO E INSTALACAO | INSTALACAO ELETRICA/ELETRIFICACAO E ILUMINACAO EXTERNA | UN | 96.9 |  |  | MT | 2019-02-01
74130/006 | DISJUNTOR TERMOMAGNETICO TRIPOLAR PADRAO NEMA (AMERICANO) 125 A 150A 240V, FORNECIMENTO E INSTALACAO | INSTALACAO ELETRICA/ELETRIFICACAO E ILUMINACAO EXTERNA | UN | 274.35 |  |  | MT | 2019-02-01
74130/007 | DISJUNTOR TERMOMAGNETICO TRIPOLAR EM CAIXA MOLDADA 250A 600V, FORNECIMENTO E INSTALACAO | INSTALACAO ELETRICA/ELETRIFICACAO E ILUMINACAO EXTERNA | UN | 709.02 |  |  | MT | 2019-02-01
74130/008 | DISJUNTOR TERMOMAGNETICO TRIPOLAR EM CAIXA MOLDADA 300 A 400A 600V, FORNECIMENTO E INSTALACAO | INSTALACAO ELETRICA/ELETRIFICACAO E ILUMINACAO EXTERNA | UN | 968.9 |  |  | MT | 2019-02-01
74130/009 | DISJUNTOR TERMOMAGNETICO TRIPOLAR EM CAIXA MOLDADA 500 A 600A 600V, FORNECIMENTO E INSTALACAO | INSTALACAO ELETRICA/ELETRIFICACAO E ILUMINACAO EXTERNA | UN | 1587.05 |  |  | MT | 2019-02-01
74130/010 | DISJUNTOR TERMOMAGNETICO TRIPOLAR EM CAIXA MOLDADA 175 A 225A 240V, FORNECIMENTO E INSTALACAO | INSTALACAO ELETRICA/ELETRIFICACAO E ILUMINACAO EXTERNA | UN | 428.82 |  |  | MT | 2019-02-01
74131/001 | QUADRO DE DISTRIBUICAO DE ENERGIA DE EMBUTIR, EM CHAPA METALICA, PARA 3 DISJUNTORES TERMOMAGNETICOS MONOPOLARES SEM BARRAMENTO FORNECIMENTO E INSTALACAO | INSTALACAO ELETRICA/ELETRIFICACAO E ILUMINACAO EXTERNA | UN | 54.93 |  |  | MT | 2019-02-01
74131/004 | QUADRO DE DISTRIBUICAO DE ENERGIA DE EMBUTIR, EM CHAPA METALICA, PARA 18 DISJUNTORES TERMOMAGNETICOS MONOPOLARES, COM BARRAMENTO TRIFASICO E NEUTRO, FORNECIMENTO E INSTALACAO | INSTALACAO ELETRICA/ELETRIFICACAO E ILUMINACAO EXTERNA | UN | 354.04 |  |  | MT | 2019-02-01
74131/005 | QUADRO DE DISTRIBUICAO DE ENERGIA DE EMBUTIR, EM CHAPA METALICA, PARA 24 DISJUNTORES TERMOMAGNETICOS MONOPOLARES, COM BARRAMENTO TRIFASICO E NEUTRO, FORNECIMENTO E INSTALACAO | INSTALACAO ELETRICA/ELETRIFICACAO E ILUMINACAO EXTERNA | UN | 410.99 |  |  | MT | 2019-02-01
74131/006 | QUADRO DE DISTRIBUICAO DE ENERGIA DE EMBUTIR, EM CHAPA METALICA, PARA 32 DISJUNTORES TERMOMAGNETICOS MONOPOLARES, COM BARRAMENTO TRIFASICO E NEUTRO, FORNECIMENTO E INSTALACAO | INSTALACAO ELETRICA/ELETRIFICACAO E ILUMINACAO EXTERNA | UN | 795.88 |  |  | MT | 2019-02-01
74131/007 | QUADRO DE DISTRIBUICAO DE ENERGIA DE EMBUTIR, EM CHAPA METALICA, PARA 40 DISJUNTORES TERMOMAGNETICOS MONOPOLARES, COM BARRAMENTO TRIFASICO E NEUTRO, FORNECIMENTO E INSTALACAO | INSTALACAO ELETRICA/ELETRIFICACAO E ILUMINACAO EXTERNA | UN | 663.08 |  |  | MT | 2019-02-01
74131/008 | QUADRO DE DISTRIBUICAO DE ENERGIA DE EMBUTIR, EM CHAPA METALICA, PARA 50 DISJUNTORES TERMOMAGNETICOS MONOPOLARES, COM BARRAMENTO TRIFASICO E NEUTRO, FORNECIMENTO E INSTALACAO | INSTALACAO ELETRICA/ELETRIFICACAO E ILUMINACAO EXTERNA | UN | 983.94 |  |  | MT | 2019-02-01
83463 | QUADRO DE DISTRIBUICAO DE ENERGIA EM CHAPA DE ACO GALVANIZADO, PARA 12 DISJUNTORES TERMOMAGNETICOS MONOPOLARES, COM BARRAMENTO TRIFASICO E NEUTRO - FORNECIMENTO E INSTALACAO | INSTALACAO ELETRICA/ELETRIFICACAO E ILUMINACAO EXTERNA | UN | 260.53 |  |  | MT | 2019-02-01
84402 | QUADRO DE DISTRIBUICAO DE ENERGIA P/ 6 DISJUNTORES TERMOMAGNETICOS MONOPOLARES SEM BARRAMENTO, DE EMBUTIR, EM CHAPA METALICA - FORNECIMENTO E INSTALACAO | INSTALACAO ELETRICA/ELETRIFICACAO E ILUMINACAO EXTERNA | UN | 62.89 |  |  | MT | 2019-02-01
93653 | DISJUNTOR MONOPOLAR TIPO DIN, CORRENTE NOMINAL DE 10A - FORNECIMENTO E INSTALAÇÃO. AF_04/2016 | INSTALACAO ELETRICA/ELETRIFICACAO E ILUMINACAO EXTERNA | UN | 8.57 |  |  | MT | 2019-02-01
93654 | DISJUNTOR MONOPOLAR TIPO DIN, CORRENTE NOMINAL DE 16A - FORNECIMENTO E INSTALAÇÃO. AF_04/2016 | INSTALACAO ELETRICA/ELETRIFICACAO E ILUMINACAO EXTERNA | UN | 9.01 |  |  | MT | 2019-02-01
93655 | DISJUNTOR MONOPOLAR TIPO DIN, CORRENTE NOMINAL DE 20A - FORNECIMENTO E INSTALAÇÃO. AF_04/2016 | INSTALACAO ELETRICA/ELETRIFICACAO E ILUMINACAO EXTERNA | UN | 9.79 |  |  | MT | 2019-02-01
93656 | DISJUNTOR MONOPOLAR TIPO DIN, CORRENTE NOMINAL DE 25A - FORNECIMENTO E INSTALAÇÃO. AF_04/2016 | INSTALACAO ELETRICA/ELETRIFICACAO E ILUMINACAO EXTERNA | UN | 9.79 |  |  | MT | 2019-02-01
93657 | DISJUNTOR MONOPOLAR TIPO DIN, CORRENTE NOMINAL DE 32A - FORNECIMENTO E INSTALAÇÃO. AF_04/2016 | INSTALACAO ELETRICA/ELETRIFICACAO E ILUMINACAO EXTERNA | UN | 10.79 |  |  | MT | 2019-02-01
93658 | DISJUNTOR MONOPOLAR TIPO DIN, CORRENTE NOMINAL DE 40A - FORNECIMENTO E INSTALAÇÃO. AF_04/2016 | INSTALACAO ELETRICA/ELETRIFICACAO E ILUMINACAO EXTERNA | UN | 15.63 |  |  | MT | 2019-02-01
93659 | DISJUNTOR MONOPOLAR TIPO DIN, CORRENTE NOMINAL DE 50A - FORNECIMENTO E INSTALAÇÃO. AF_04/2016 | INSTALACAO ELETRICA/ELETRIFICACAO E ILUMINACAO EXTERNA | UN | 17.64 |  |  | MT | 2019-02-01
93660 | DISJUNTOR BIPOLAR TIPO DIN, CORRENTE NOMINAL DE 10A - FORNECIMENTO E INSTALAÇÃO. AF_04/2016 | INSTALACAO ELETRICA/ELETRIFICACAO E ILUMINACAO EXTERNA | UN | 42.56 |  |  | MT | 2019-02-01
93661 | DISJUNTOR BIPOLAR TIPO DIN, CORRENTE NOMINAL DE 16A - FORNECIMENTO E INSTALAÇÃO. AF_04/2016 | INSTALACAO ELETRICA/ELETRIFICACAO E ILUMINACAO EXTERNA | UN | 43.4 |  |  | MT | 2019-02-01
93662 | DISJUNTOR BIPOLAR TIPO DIN, CORRENTE NOMINAL DE 20A - FORNECIMENTO E INSTALAÇÃO. AF_04/2016 | INSTALACAO ELETRICA/ELETRIFICACAO E ILUMINACAO EXTERNA | UN | 45.04 |  |  | MT | 2019-02-01
93663 | DISJUNTOR BIPOLAR TIPO DIN, CORRENTE NOMINAL DE 25A - FORNECIMENTO E INSTALAÇÃO. AF_04/2016 | INSTALACAO ELETRICA/ELETRIFICACAO E ILUMINACAO EXTERNA | UN | 45.04 |  |  | MT | 2019-02-01
93664 | DISJUNTOR BIPOLAR TIPO DIN, CORRENTE NOMINAL DE 32A - FORNECIMENTO E INSTALAÇÃO. AF_04/2016 | INSTALACAO ELETRICA/ELETRIFICACAO E ILUMINACAO EXTERNA | UN | 47 |  |  | MT | 2019-02-01
93665 | DISJUNTOR BIPOLAR TIPO DIN, CORRENTE NOMINAL DE 40A - FORNECIMENTO E INSTALAÇÃO. AF_04/2016 | INSTALACAO ELETRICA/ELETRIFICACAO E ILUMINACAO EXTERNA | UN | 49.5 |  |  | MT | 2019-02-01
93666 | DISJUNTOR BIPOLAR TIPO DIN, CORRENTE NOMINAL DE 50A - FORNECIMENTO E INSTALAÇÃO. AF_04/2016 | INSTALACAO ELETRICA/ELETRIFICACAO E ILUMINACAO EXTERNA | UN | 53.52 |  |  | MT | 2019-02-01
93667 | DISJUNTOR TRIPOLAR TIPO DIN, CORRENTE NOMINAL DE 10A - FORNECIMENTO E INSTALAÇÃO. AF_04/2016 | INSTALACAO ELETRICA/ELETRIFICACAO E ILUMINACAO EXTERNA | UN | 53.12 |  |  | MT | 2019-02-01
93668 | DISJUNTOR TRIPOLAR TIPO DIN, CORRENTE NOMINAL DE 16A - FORNECIMENTO E INSTALAÇÃO. AF_04/2016 | INSTALACAO ELETRICA/ELETRIFICACAO E ILUMINACAO EXTERNA | UN | 54.4 |  |  | MT | 2019-02-01
93669 | DISJUNTOR TRIPOLAR TIPO DIN, CORRENTE NOMINAL DE 20A - FORNECIMENTO E INSTALAÇÃO. AF_04/2016 | INSTALACAO ELETRICA/ELETRIFICACAO E ILUMINACAO EXTERNA | UN | 56.83 |  |  | MT | 2019-02-01
93670 | DISJUNTOR TRIPOLAR TIPO DIN, CORRENTE NOMINAL DE 25A - FORNECIMENTO E INSTALAÇÃO. AF_04/2016 | INSTALACAO ELETRICA/ELETRIFICACAO E ILUMINACAO EXTERNA | UN | 56.83 |  |  | MT | 2019-02-01
93671 | DISJUNTOR TRIPOLAR TIPO DIN, CORRENTE NOMINAL DE 32A - FORNECIMENTO E INSTALAÇÃO. AF_04/2016 | INSTALACAO ELETRICA/ELETRIFICACAO E ILUMINACAO EXTERNA | UN | 59.78 |  |  | MT | 2019-02-01
93672 | DISJUNTOR TRIPOLAR TIPO DIN, CORRENTE NOMINAL DE 40A - FORNECIMENTO E INSTALAÇÃO. AF_04/2016 | INSTALACAO ELETRICA/ELETRIFICACAO E ILUMINACAO EXTERNA | UN | 64.46 |  |  | MT | 2019-02-01
93673 | DISJUNTOR TRIPOLAR TIPO DIN, CORRENTE NOMINAL DE 50A - FORNECIMENTO E INSTALAÇÃO. AF_04/2016 | INSTALACAO ELETRICA/ELETRIFICACAO E ILUMINACAO EXTERNA | UN | 70.5 |  |  | MT | 2019-02-01
72339 | TOMADA 3P+T 30A/440V SEM PLACA - FORNECIMENTO E INSTALACAO | INSTALACAO ELETRICA/ELETRIFICACAO E ILUMINACAO EXTERNA | UN | 42.95 |  |  | MT | 2019-02-01
83403 | INTERRUPTOR PULSADOR DE CAMPAINHA OU MINUTERIA 2A/250V C/ CAIXA - FORNECIMENTO E INSTALACAO | INSTALACAO ELETRICA/ELETRIFICACAO E ILUMINACAO EXTERNA | UN | 14.36 |  |  | MT | 2019-02-01
83465 | INTERRUPTOR INTERMEDIARIO (FOUR-WAY) - FORNECIMENTO E INSTALACAO | INSTALACAO ELETRICA/ELETRIFICACAO E ILUMINACAO EXTERNA | UN | 36.27 |  |  | MT | 2019-02-01
91945 | SUPORTE PARAFUSADO COM PLACA DE ENCAIXE 4" X 2" ALTO (2,00 M DO PISO) PARA PONTO ELÉTRICO - FORNECIMENTO E INSTALAÇÃO. AF_12/2015 | INSTALACAO ELETRICA/ELETRIFICACAO E ILUMINACAO EXTERNA | UN | 6.32 |  |  | MT | 2019-02-01
91946 | SUPORTE PARAFUSADO COM PLACA DE ENCAIXE 4" X 2" MÉDIO (1,30 M DO PISO) PARA PONTO ELÉTRICO - FORNECIMENTO E INSTALAÇÃO. AF_12/2015 | INSTALACAO ELETRICA/ELETRIFICACAO E ILUMINACAO EXTERNA | UN | 5.22 |  |  | MT | 2019-02-01
91947 | SUPORTE PARAFUSADO COM PLACA DE ENCAIXE 4" X 2" BAIXO (0,30 M DO PISO) PARA PONTO ELÉTRICO - FORNECIMENTO E INSTALAÇÃO. AF_12/2015 | INSTALACAO ELETRICA/ELETRIFICACAO E ILUMINACAO EXTERNA | UN | 4.54 |  |  | MT | 2019-02-01
91949 | SUPORTE PARAFUSADO COM PLACA DE ENCAIXE 4" X 4" ALTO (2,00 M DO PISO) PARA PONTO ELÉTRICO - FORNECIMENTO E INSTALAÇÃO. AF_12/2015 | INSTALACAO ELETRICA/ELETRIFICACAO E ILUMINACAO EXTERNA | UN | 9.54 |  |  | MT | 2019-02-01
91950 | SUPORTE PARAFUSADO COM PLACA DE ENCAIXE 4" X 4" MÉDIO (1,30 M DO PISO) PARA PONTO ELÉTRICO - FORNECIMENTO E INSTALAÇÃO. AF_12/2015 | INSTALACAO ELETRICA/ELETRIFICACAO E ILUMINACAO EXTERNA | UN | 8.22 |  |  | MT | 2019-02-01
91951 | SUPORTE PARAFUSADO COM PLACA DE ENCAIXE 4" X 4" BAIXO (0,30 M DO PISO) PARA PONTO ELÉTRICO - FORNECIMENTO E INSTALAÇÃO. AF_12/2015 | INSTALACAO ELETRICA/ELETRIFICACAO E ILUMINACAO EXTERNA | UN | 7.42 |  |  | MT | 2019-02-01
91952 | INTERRUPTOR SIMPLES (1 MÓDULO), 10A/250V, SEM SUPORTE E SEM PLACA - FORNECIMENTO E INSTALAÇÃO. AF_12/2015 | INSTALACAO ELETRICA/ELETRIFICACAO E ILUMINACAO EXTERNA | UN | 12.06 |  |  | MT | 2019-02-01
91953 | INTERRUPTOR SIMPLES (1 MÓDULO), 10A/250V, INCLUINDO SUPORTE E PLACA - FORNECIMENTO E INSTALAÇÃO. AF_12/2015 | INSTALACAO ELETRICA/ELETRIFICACAO E ILUMINACAO EXTERNA | UN | 17.28 |  |  | MT | 2019-02-01
91954 | INTERRUPTOR PARALELO (1 MÓDULO), 10A/250V, SEM SUPORTE E SEM PLACA - FORNECIMENTO E INSTALAÇÃO. AF_12/2015 | INSTALACAO ELETRICA/ELETRIFICACAO E ILUMINACAO EXTERNA | UN | 16.2 |  |  | MT | 2019-02-01
91955 | INTERRUPTOR PARALELO (1 MÓDULO), 10A/250V, INCLUINDO SUPORTE E PLACA - FORNECIMENTO E INSTALAÇÃO. AF_12/2015 | INSTALACAO ELETRICA/ELETRIFICACAO E ILUMINACAO EXTERNA | UN | 21.42 |  |  | MT | 2019-02-01
91956 | INTERRUPTOR SIMPLES (1 MÓDULO) COM INTERRUPTOR PARALELO (1 MÓDULO), 10A/250V, SEM SUPORTE E SEM PLACA - FORNECIMENTO E INSTALAÇÃO. AF_12/2015 | INSTALACAO ELETRICA/ELETRIFICACAO E ILUMINACAO EXTERNA | UN | 26.21 |  |  | MT | 2019-02-01
91957 | INTERRUPTOR SIMPLES (1 MÓDULO) COM INTERRUPTOR PARALELO (1 MÓDULO), 10A/250V, INCLUINDO SUPORTE E PLACA - FORNECIMENTO E INSTALAÇÃO. AF_12/2015 | INSTALACAO ELETRICA/ELETRIFICACAO E ILUMINACAO EXTERNA | UN | 31.43 |  |  | MT | 2019-02-01
91958 | INTERRUPTOR SIMPLES (2 MÓDULOS), 10A/250V, SEM SUPORTE E SEM PLACA - FORNECIMENTO E INSTALAÇÃO. AF_12/2015 | INSTALACAO ELETRICA/ELETRIFICACAO E ILUMINACAO EXTERNA | UN | 22.1 |  |  | MT | 2019-02-01
91959 | INTERRUPTOR SIMPLES (2 MÓDULOS), 10A/250V, INCLUINDO SUPORTE E PLACA - FORNECIMENTO E INSTALAÇÃO. AF_12/2015 | INSTALACAO ELETRICA/ELETRIFICACAO E ILUMINACAO EXTERNA | UN | 27.32 |  |  | MT | 2019-02-01
91960 | INTERRUPTOR PARALELO (2 MÓDULOS), 10A/250V, SEM SUPORTE E SEM PLACA - FORNECIMENTO E INSTALAÇÃO. AF_12/2015 | INSTALACAO ELETRICA/ELETRIFICACAO E ILUMINACAO EXTERNA | UN | 30.36 |  |  | MT | 2019-02-01
91961 | INTERRUPTOR PARALELO (2 MÓDULOS), 10A/250V, INCLUINDO SUPORTE E PLACA - FORNECIMENTO E INSTALAÇÃO. AF_12/2015 | INSTALACAO ELETRICA/ELETRIFICACAO E ILUMINACAO EXTERNA | UN | 35.58 |  |  | MT | 2019-02-01
91962 | INTERRUPTOR SIMPLES (1 MÓDULO) COM INTERRUPTOR PARALELO (2 MÓDULOS), 10A/250V, SEM SUPORTE E SEM PLACA - FORNECIMENTO E INSTALAÇÃO. AF_12/2015 | INSTALACAO ELETRICA/ELETRIFICACAO E ILUMINACAO EXTERNA | UN | 40.4 |  |  | MT | 2019-02-01
91963 | INTERRUPTOR SIMPLES (1 MÓDULO) COM INTERRUPTOR PARALELO (2 MÓDULOS), 10A/250V, INCLUINDO SUPORTE E PLACA - FORNECIMENTO E INSTALAÇÃO. AF_12/2015 | INSTALACAO ELETRICA/ELETRIFICACAO E ILUMINACAO EXTERNA | UN | 45.62 |  |  | MT | 2019-02-01
91964 | INTERRUPTOR SIMPLES (2 MÓDULOS) COM INTERRUPTOR PARALELO (1 MÓDULO), 10A/250V, SEM SUPORTE E SEM PLACA - FORNECIMENTO E INSTALAÇÃO. AF_12/2015 | INSTALACAO ELETRICA/ELETRIFICACAO E ILUMINACAO EXTERNA | UN | 36.25 |  |  | MT | 2019-02-01
91965 | INTERRUPTOR SIMPLES (2 MÓDULOS) COM INTERRUPTOR PARALELO (1 MÓDULO), 10A/250V, INCLUINDO SUPORTE E PLACA - FORNECIMENTO E INSTALAÇÃO. AF_12/2015 | INSTALACAO ELETRICA/ELETRIFICACAO E ILUMINACAO EXTERNA | UN | 41.47 |  |  | MT | 2019-02-01
91966 | INTERRUPTOR SIMPLES (3 MÓDULOS), 10A/250V, SEM SUPORTE E SEM PLACA - FORNECIMENTO E INSTALAÇÃO. AF_12/2015 | INSTALACAO ELETRICA/ELETRIFICACAO E ILUMINACAO EXTERNA | UN | 32.14 |  |  | MT | 2019-02-01
91967 | INTERRUPTOR SIMPLES (3 MÓDULOS), 10A/250V, INCLUINDO SUPORTE E PLACA - FORNECIMENTO E INSTALAÇÃO. AF_12/2015 | INSTALACAO ELETRICA/ELETRIFICACAO E ILUMINACAO EXTERNA | UN | 37.36 |  |  | MT | 2019-02-01
91968 | INTERRUPTOR PARALELO (3 MÓDULOS), 10A/250V, SEM SUPORTE E SEM PLACA - FORNECIMENTO E INSTALAÇÃO. AF_12/2015 | INSTALACAO ELETRICA/ELETRIFICACAO E ILUMINACAO EXTERNA | UN | 44.51 |  |  | MT | 2019-02-01
91969 | INTERRUPTOR PARALELO (3 MÓDULOS), 10A/250V, INCLUINDO SUPORTE E PLACA - FORNECIMENTO E INSTALAÇÃO. AF_12/2015 | INSTALACAO ELETRICA/ELETRIFICACAO E ILUMINACAO EXTERNA | UN | 49.73 |  |  | MT | 2019-02-01
91970 | INTERRUPTOR SIMPLES (3 MÓDULOS) COM INTERRUPTOR PARALELO (1 MÓDULO), 10A/250V, SEM SUPORTE E SEM PLACA - FORNECIMENTO E INSTALAÇÃO. AF_12/2015 | INSTALACAO ELETRICA/ELETRIFICACAO E ILUMINACAO EXTERNA | UN | 46.53 |  |  | MT | 2019-02-01
91971 | INTERRUPTOR SIMPLES (3 MÓDULOS) COM INTERRUPTOR PARALELO (1 MÓDULO), 10A/250V, INCLUINDO SUPORTE E PLACA - FORNECIMENTO E INSTALAÇÃO. AF_12/2015 | INSTALACAO ELETRICA/ELETRIFICACAO E ILUMINACAO EXTERNA | UN | 54.75 |  |  | MT | 2019-02-01
91972 | INTERRUPTOR SIMPLES (2 MÓDULOS) COM INTERRUPTOR PARALELO (2 MÓDULOS), 10A/250V, SEM SUPORTE E SEM PLACA - FORNECIMENTO E INSTALAÇÃO. AF_12/2015 | INSTALACAO ELETRICA/ELETRIFICACAO E ILUMINACAO EXTERNA | UN | 50.68 |  |  | MT | 2019-02-01
91973 | INTERRUPTOR SIMPLES (2 MÓDULOS) COM INTERRUPTOR PARALELO (2 MÓDULOS), 10A/250V, INCLUINDO SUPORTE E PLACA - FORNECIMENTO E INSTALAÇÃO. AF_12/2015 | INSTALACAO ELETRICA/ELETRIFICACAO E ILUMINACAO EXTERNA | UN | 58.9 |  |  | MT | 2019-02-01
91974 | INTERRUPTOR SIMPLES (4 MÓDULOS), 10A/250V, SEM SUPORTE E SEM PLACA - FORNECIMENTO E INSTALAÇÃO. AF_12/2015 | INSTALACAO ELETRICA/ELETRIFICACAO E ILUMINACAO EXTERNA | UN | 42.38 |  |  | MT | 2019-02-01
91975 | INTERRUPTOR SIMPLES (4 MÓDULOS), 10A/250V, INCLUINDO SUPORTE E PLACA - FORNECIMENTO E INSTALAÇÃO. AF_12/2015 | INSTALACAO ELETRICA/ELETRIFICACAO E ILUMINACAO EXTERNA | UN | 50.6 |  |  | MT | 2019-02-01
91976 | INTERRUPTOR SIMPLES (6 MÓDULOS), 10A/250V, SEM SUPORTE E SEM PLACA - FORNECIMENTO E INSTALAÇÃO. AF_12/2015 | INSTALACAO ELETRICA/ELETRIFICACAO E ILUMINACAO EXTERNA | UN | 62.53 |  |  | MT | 2019-02-01
91977 | INTERRUPTOR SIMPLES (6 MÓDULOS), 10A/250V, INCLUINDO SUPORTE E PLACA - FORNECIMENTO E INSTALAÇÃO. AF_12/2015 | INSTALACAO ELETRICA/ELETRIFICACAO E ILUMINACAO EXTERNA | UN | 70.75 |  |  | MT | 2019-02-01
91978 | INTERRUPTOR INTERMEDIÁRIO (1 MÓDULO), 10A/250V, SEM SUPORTE E SEM PLACA - FORNECIMENTO E INSTALAÇÃO. AF_09/2017 | INSTALACAO ELETRICA/ELETRIFICACAO E ILUMINACAO EXTERNA | UN | 25.53 |  |  | MT | 2019-02-01
91979 | INTERRUPTOR INTERMEDIÁRIO (1 MÓDULO), 10A/250V, INCLUINDO SUPORTE E PLACA - FORNECIMENTO E INSTALAÇÃO. AF_09/2017 | INSTALACAO ELETRICA/ELETRIFICACAO E ILUMINACAO EXTERNA | UN | 30.75 |  |  | MT | 2019-02-01
91980 | INTERRUPTOR BIPOLAR (1 MÓDULO), 10A/250V, SEM SUPORTE E SEM PLACA - FORNECIMENTO E INSTALAÇÃO. AF_09/2017 | INSTALACAO ELETRICA/ELETRIFICACAO E ILUMINACAO EXTERNA | UN | 24.74 |  |  | MT | 2019-02-01
91981 | INTERRUPTOR BIPOLAR (1 MÓDULO), 10A/250V, INCLUINDO SUPORTE E PLACA - FORNECIMENTO E INSTALAÇÃO. AF_09/2017 | INSTALACAO ELETRICA/ELETRIFICACAO E ILUMINACAO EXTERNA | UN | 29.96 |  |  | MT | 2019-02-01
91982 | DIMMER ROTATIVO (1 MÓDULO), 220V/600W, SEM SUPORTE E SEM PLACA - FORNECIMENTO E INSTALAÇÃO. AF_09/2017 | INSTALACAO ELETRICA/ELETRIFICACAO E ILUMINACAO EXTERNA | UN | 57.43 |  |  | MT | 2019-02-01
91983 | DIMMER ROTATIVO (1 MÓDULO), 220V/600W, INCLUINDO SUPORTE E PLACA - FORNECIMENTO E INSTALAÇÃO. AF_09/2017 | INSTALACAO ELETRICA/ELETRIFICACAO E ILUMINACAO EXTERNA | UN | 62.65 |  |  | MT | 2019-02-01
91984 | INTERRUPTOR PULSADOR CAMPAINHA (1 MÓDULO), 10A/250V, SEM SUPORTE E SEM PLACA - FORNECIMENTO E INSTALAÇÃO. AF_09/2017 | INSTALACAO ELETRICA/ELETRIFICACAO E ILUMINACAO EXTERNA | UN | 11.33 |  |  | MT | 2019-02-01
91985 | INTERRUPTOR PULSADOR CAMPAINHA (1 MÓDULO), 10A/250V, INCLUINDO SUPORTE E PLACA - FORNECIMENTO E INSTALAÇÃO. AF_09/2017 | INSTALACAO ELETRICA/ELETRIFICACAO E ILUMINACAO EXTERNA | UN | 16.55 |  |  | MT | 2019-02-01
91986 | CAMPAINHA CIGARRA (1 MÓDULO), 10A/250V, SEM SUPORTE E SEM PLACA - FORNECIMENTO E INSTALAÇÃO. AF_09/2017 | INSTALACAO ELETRICA/ELETRIFICACAO E ILUMINACAO EXTERNA | UN | 23.82 |  |  | MT | 2019-02-01
91987 | CAMPAINHA CIGARRA (1 MÓDULO), 10A/250V, INCLUINDO SUPORTE E PLACA - FORNECIMENTO E INSTALAÇÃO. AF_09/2017 | INSTALACAO ELETRICA/ELETRIFICACAO E ILUMINACAO EXTERNA | UN | 29.04 |  |  | MT | 2019-02-01
91988 | INTERRUPTOR PULSADOR MINUTERIA (1 MÓDULO), 10A/250V, SEM SUPORTE E SEM PLACA - FORNECIMENTO E INSTALAÇÃO. AF_09/2017 | INSTALACAO ELETRICA/ELETRIFICACAO E ILUMINACAO EXTERNA | UN | 13.97 |  |  | MT | 2019-02-01
91989 | INTERRUPTOR PULSADOR MINUTERIA (1 MÓDULO), 10A/250V, INCLUINDO SUPORTE E PLACA - FORNECIMENTO E INSTALAÇÃO. AF_09/2017 | INSTALACAO ELETRICA/ELETRIFICACAO E ILUMINACAO EXTERNA | UN | 19.19 |  |  | MT | 2019-02-01
91990 | TOMADA ALTA DE EMBUTIR (1 MÓDULO), 2P+T 10 A, SEM SUPORTE E SEM PLACA - FORNECIMENTO E INSTALAÇÃO. AF_12/2015 | INSTALACAO ELETRICA/ELETRIFICACAO E ILUMINACAO EXTERNA | UN | 21.8 |  |  | MT | 2019-02-01
91991 | TOMADA ALTA DE EMBUTIR (1 MÓDULO), 2P+T 20 A, SEM SUPORTE E SEM PLACA - FORNECIMENTO E INSTALAÇÃO. AF_12/2015 | INSTALACAO ELETRICA/ELETRIFICACAO E ILUMINACAO EXTERNA | UN | 23.23 |  |  | MT | 2019-02-01
91992 | TOMADA ALTA DE EMBUTIR (1 MÓDULO), 2P+T 10 A, INCLUINDO SUPORTE E PLACA - FORNECIMENTO E INSTALAÇÃO. AF_12/2015 | INSTALACAO ELETRICA/ELETRIFICACAO E ILUMINACAO EXTERNA | UN | 27.02 |  |  | MT | 2019-02-01
91993 | TOMADA ALTA DE EMBUTIR (1 MÓDULO), 2P+T 20 A, INCLUINDO SUPORTE E PLACA - FORNECIMENTO E INSTALAÇÃO. AF_12/2015 | INSTALACAO ELETRICA/ELETRIFICACAO E ILUMINACAO EXTERNA | UN | 28.45 |  |  | MT | 2019-02-01
91994 | TOMADA MÉDIA DE EMBUTIR (1 MÓDULO), 2P+T 10 A, SEM SUPORTE E SEM PLACA - FORNECIMENTO E INSTALAÇÃO. AF_12/2015 | INSTALACAO ELETRICA/ELETRIFICACAO E ILUMINACAO EXTERNA | UN | 15.46 |  |  | MT | 2019-02-01
91995 | TOMADA MÉDIA DE EMBUTIR (1 MÓDULO), 2P+T 20 A, SEM SUPORTE E SEM PLACA - FORNECIMENTO E INSTALAÇÃO. AF_12/2015 | INSTALACAO ELETRICA/ELETRIFICACAO E ILUMINACAO EXTERNA | UN | 16.89 |  |  | MT | 2019-02-01
91996 | TOMADA MÉDIA DE EMBUTIR (1 MÓDULO), 2P+T 10 A, INCLUINDO SUPORTE E PLACA - FORNECIMENTO E INSTALAÇÃO. AF_12/2015 | INSTALACAO ELETRICA/ELETRIFICACAO E ILUMINACAO EXTERNA | UN | 20.68 |  |  | MT | 2019-02-01
91997 | TOMADA MÉDIA DE EMBUTIR (1 MÓDULO), 2P+T 20 A, INCLUINDO SUPORTE E PLACA - FORNECIMENTO E INSTALAÇÃO. AF_12/2015 | INSTALACAO ELETRICA/ELETRIFICACAO E ILUMINACAO EXTERNA | UN | 22.11 |  |  | MT | 2019-02-01
91998 | TOMADA BAIXA DE EMBUTIR (1 MÓDULO), 2P+T 10 A, SEM SUPORTE E SEM PLACA - FORNECIMENTO E INSTALAÇÃO. AF_12/2015 | INSTALACAO ELETRICA/ELETRIFICACAO E ILUMINACAO EXTERNA | UN | 13 |  |  | MT | 2019-02-01
91999 | TOMADA BAIXA DE EMBUTIR (1 MÓDULO), 2P+T 20 A, SEM SUPORTE E SEM PLACA - FORNECIMENTO E INSTALAÇÃO. AF_12/2015 | INSTALACAO ELETRICA/ELETRIFICACAO E ILUMINACAO EXTERNA | UN | 14.43 |  |  | MT | 2019-02-01
92000 | TOMADA BAIXA DE EMBUTIR (1 MÓDULO), 2P+T 10 A, INCLUINDO SUPORTE E PLACA - FORNECIMENTO E INSTALAÇÃO. AF_12/2015 | INSTALACAO ELETRICA/ELETRIFICACAO E ILUMINACAO EXTERNA | UN | 18.22 |  |  | MT | 2019-02-01
92001 | TOMADA BAIXA DE EMBUTIR (1 MÓDULO), 2P+T 20 A, INCLUINDO SUPORTE E PLACA - FORNECIMENTO E INSTALAÇÃO. AF_12/2015 | INSTALACAO ELETRICA/ELETRIFICACAO E ILUMINACAO EXTERNA | UN | 19.65 |  |  | MT | 2019-02-01
92002 | TOMADA MÉDIA DE EMBUTIR (2 MÓDULOS), 2P+T 10 A, SEM SUPORTE E SEM PLACA - FORNECIMENTO E INSTALAÇÃO. AF_12/2015 | INSTALACAO ELETRICA/ELETRIFICACAO E ILUMINACAO EXTERNA | UN | 28.88 |  |  | MT | 2019-02-01
92003 | TOMADA MÉDIA DE EMBUTIR (2 MÓDULOS), 2P+T 20 A, SEM SUPORTE E SEM PLACA - FORNECIMENTO E INSTALAÇÃO. AF_12/2015 | INSTALACAO ELETRICA/ELETRIFICACAO E ILUMINACAO EXTERNA | UN | 31.74 |  |  | MT | 2019-02-01
92004 | TOMADA MÉDIA DE EMBUTIR (2 MÓDULOS), 2P+T 10 A, INCLUINDO SUPORTE E PLACA - FORNECIMENTO E INSTALAÇÃO. AF_12/2015 | INSTALACAO ELETRICA/ELETRIFICACAO E ILUMINACAO EXTERNA | UN | 34.1 |  |  | MT | 2019-02-01
92005 | TOMADA MÉDIA DE EMBUTIR (2 MÓDULOS), 2P+T 20 A, INCLUINDO SUPORTE E PLACA - FORNECIMENTO E INSTALAÇÃO. AF_12/2015 | INSTALACAO ELETRICA/ELETRIFICACAO E ILUMINACAO EXTERNA | UN | 36.96 |  |  | MT | 2019-02-01
92006 | TOMADA BAIXA DE EMBUTIR (2 MÓDULOS), 2P+T 10 A, SEM SUPORTE E SEM PLACA - FORNECIMENTO E INSTALAÇÃO. AF_12/2015 | INSTALACAO ELETRICA/ELETRIFICACAO E ILUMINACAO EXTERNA | UN | 23.96 |  |  | MT | 2019-02-01
92007 | TOMADA BAIXA DE EMBUTIR (2 MÓDULOS), 2P+T 20 A, SEM SUPORTE E SEM PLACA - FORNECIMENTO E INSTALAÇÃO. AF_12/2015 | INSTALACAO ELETRICA/ELETRIFICACAO E ILUMINACAO EXTERNA | UN | 26.82 |  |  | MT | 2019-02-01
92008 | TOMADA BAIXA DE EMBUTIR (2 MÓDULOS), 2P+T 10 A, INCLUINDO SUPORTE E PLACA - FORNECIMENTO E INSTALAÇÃO. AF_12/2015 | INSTALACAO ELETRICA/ELETRIFICACAO E ILUMINACAO EXTERNA | UN | 29.18 |  |  | MT | 2019-02-01
92009 | TOMADA BAIXA DE EMBUTIR (2 MÓDULOS), 2P+T 20 A, INCLUINDO SUPORTE E PLACA - FORNECIMENTO E INSTALAÇÃO. AF_12/2015 | INSTALACAO ELETRICA/ELETRIFICACAO E ILUMINACAO EXTERNA | UN | 32.04 |  |  | MT | 2019-02-01
92010 | TOMADA MÉDIA DE EMBUTIR (3 MÓDULOS), 2P+T 10 A, SEM SUPORTE E SEM PLACA - FORNECIMENTO E INSTALAÇÃO. AF_12/2015 | INSTALACAO ELETRICA/ELETRIFICACAO E ILUMINACAO EXTERNA | UN | 42.29 |  |  | MT | 2019-02-01
92011 | TOMADA MÉDIA DE EMBUTIR (3 MÓDULOS), 2P+T 20 A, SEM SUPORTE E SEM PLACA - FORNECIMENTO E INSTALAÇÃO. AF_12/2015 | INSTALACAO ELETRICA/ELETRIFICACAO E ILUMINACAO EXTERNA | UN | 46.58 |  |  | MT | 2019-02-01
92012 | TOMADA MÉDIA DE EMBUTIR (3 MÓDULOS), 2P+T 10 A, INCLUINDO SUPORTE E PLACA - FORNECIMENTO E INSTALAÇÃO. AF_12/2015 | INSTALACAO ELETRICA/ELETRIFICACAO E ILUMINACAO EXTERNA | UN | 47.51 |  |  | MT | 2019-02-01
92013 | TOMADA MÉDIA DE EMBUTIR (3 MÓDULOS), 2P+T 20 A, INCLUINDO SUPORTE E PLACA - FORNECIMENTO E INSTALAÇÃO. AF_12/2015 | INSTALACAO ELETRICA/ELETRIFICACAO E ILUMINACAO EXTERNA | UN | 51.8 |  |  | MT | 2019-02-01
92014 | TOMADA BAIXA DE EMBUTIR (3 MÓDULOS), 2P+T 10 A, SEM SUPORTE E SEM PLACA - FORNECIMENTO E INSTALAÇÃO. AF_12/2015 | INSTALACAO ELETRICA/ELETRIFICACAO E ILUMINACAO EXTERNA | UN | 34.91 |  |  | MT | 2019-02-01
92015 | TOMADA BAIXA DE EMBUTIR (3 MÓDULOS), 2P+T 20 A, SEM SUPORTE E SEM PLACA - FORNECIMENTO E INSTALAÇÃO. AF_12/2015 | INSTALACAO ELETRICA/ELETRIFICACAO E ILUMINACAO EXTERNA | UN | 39.2 |  |  | MT | 2019-02-01
92016 | TOMADA BAIXA DE EMBUTIR (3 MÓDULOS), 2P+T 10 A, INCLUINDO SUPORTE E PLACA - FORNECIMENTO E INSTALAÇÃO. AF_12/2015 | INSTALACAO ELETRICA/ELETRIFICACAO E ILUMINACAO EXTERNA | UN | 40.13 |  |  | MT | 2019-02-01
92017 | TOMADA BAIXA DE EMBUTIR (3 MÓDULOS), 2P+T 20 A, INCLUINDO SUPORTE E PLACA - FORNECIMENTO E INSTALAÇÃO. AF_12/2015 | INSTALACAO ELETRICA/ELETRIFICACAO E ILUMINACAO EXTERNA | UN | 44.42 |  |  | MT | 2019-02-01
92018 | TOMADA BAIXA DE EMBUTIR (4 MÓDULOS), 2P+T 10 A, SEM SUPORTE E SEM PLACA - FORNECIMENTO E INSTALAÇÃO. AF_12/2015 | INSTALACAO ELETRICA/ELETRIFICACAO E ILUMINACAO EXTERNA | UN | 46.21 |  |  | MT | 2019-02-01
92019 | TOMADA BAIXA DE EMBUTIR (4 MÓDULOS), 2P+T 10 A, INCLUINDO SUPORTE E PLACA - FORNECIMENTO E INSTALAÇÃO. AF_12/2015 | INSTALACAO ELETRICA/ELETRIFICACAO E ILUMINACAO EXTERNA | UN | 54.43 |  |  | MT | 2019-02-01
92020 | TOMADA BAIXA DE EMBUTIR (6 MÓDULOS), 2P+T 10 A, SEM SUPORTE E SEM PLACA - FORNECIMENTO E INSTALAÇÃO. AF_12/2015 | INSTALACAO ELETRICA/ELETRIFICACAO E ILUMINACAO EXTERNA | UN | 68.28 |  |  | MT | 2019-02-01
92021 | TOMADA BAIXA DE EMBUTIR (6 MÓDULOS), 2P+T 10 A, INCLUINDO SUPORTE E PLACA - FORNECIMENTO E INSTALAÇÃO. AF_12/2015 | INSTALACAO ELETRICA/ELETRIFICACAO E ILUMINACAO EXTERNA | UN | 76.5 |  |  | MT | 2019-02-01
92022 | INTERRUPTOR SIMPLES (1 MÓDULO) COM 1 TOMADA DE EMBUTIR 2P+T 10 A, SEM SUPORTE E SEM PLACA - FORNECIMENTO E INSTALAÇÃO. AF_12/2015 | INSTALACAO ELETRICA/ELETRIFICACAO E ILUMINACAO EXTERNA | UN | 25.47 |  |  | MT | 2019-02-01
92023 | INTERRUPTOR SIMPLES (1 MÓDULO) COM 1 TOMADA DE EMBUTIR 2P+T 10 A, INCLUINDO SUPORTE E PLACA - FORNECIMENTO E INSTALAÇÃO. AF_12/2015 | INSTALACAO ELETRICA/ELETRIFICACAO E ILUMINACAO EXTERNA | UN | 30.69 |  |  | MT | 2019-02-01
92024 | INTERRUPTOR SIMPLES (1 MÓDULO) COM 2 TOMADAS DE EMBUTIR 2P+T 10 A, SEM SUPORTE E SEM PLACA - FORNECIMENTO E INSTALAÇÃO. AF_12/2015 | INSTALACAO ELETRICA/ELETRIFICACAO E ILUMINACAO EXTERNA | UN | 38.92 |  |  | MT | 2019-02-01
92025 | INTERRUPTOR SIMPLES (1 MÓDULO) COM 2 TOMADAS DE EMBUTIR 2P+T 10 A, INCLUINDO SUPORTE E PLACA - FORNECIMENTO E INSTALAÇÃO. AF_12/2015 | INSTALACAO ELETRICA/ELETRIFICACAO E ILUMINACAO EXTERNA | UN | 44.14 |  |  | MT | 2019-02-01
92026 | INTERRUPTOR SIMPLES (2 MÓDULOS) COM 1 TOMADA DE EMBUTIR 2P+T 10 A, SEM SUPORTE E SEM PLACA - FORNECIMENTO E INSTALAÇÃO. AF_12/2015 | INSTALACAO ELETRICA/ELETRIFICACAO E ILUMINACAO EXTERNA | UN | 35.51 |  |  | MT | 2019-02-01
92027 | INTERRUPTOR SIMPLES (2 MÓDULOS) COM 1 TOMADA DE EMBUTIR 2P+T 10 A, INCLUINDO SUPORTE E PLACA - FORNECIMENTO E INSTALAÇÃO. AF_12/2015 | INSTALACAO ELETRICA/ELETRIFICACAO E ILUMINACAO EXTERNA | UN | 40.73 |  |  | MT | 2019-02-01
92028 | INTERRUPTOR PARALELO (1 MÓDULO) COM 1 TOMADA DE EMBUTIR 2P+T 10 A, SEM SUPORTE E SEM PLACA - FORNECIMENTO E INSTALAÇÃO. AF_12/2015 | INSTALACAO ELETRICA/ELETRIFICACAO E ILUMINACAO EXTERNA | UN | 29.62 |  |  | MT | 2019-02-01
92029 | INTERRUPTOR PARALELO (1 MÓDULO) COM 1 TOMADA DE EMBUTIR 2P+T 10 A, INCLUINDO SUPORTE E PLACA - FORNECIMENTO E INSTALAÇÃO. AF_12/2015 | INSTALACAO ELETRICA/ELETRIFICACAO E ILUMINACAO EXTERNA | UN | 34.84 |  |  | MT | 2019-02-01
92030 | INTERRUPTOR PARALELO (1 MÓDULO) COM 2 TOMADAS DE EMBUTIR 2P+T 10 A, SEM SUPORTE E SEM PLACA - FORNECIMENTO E INSTALAÇÃO. AF_12/2015 | INSTALACAO ELETRICA/ELETRIFICACAO E ILUMINACAO EXTERNA | UN | 43.03 |  |  | MT | 2019-02-01
92031 | INTERRUPTOR PARALELO (1 MÓDULO) COM 2 TOMADAS DE EMBUTIR 2P+T 10 A, INCLUINDO SUPORTE E PLACA - FORNECIMENTO E INSTALAÇÃO. AF_12/2015 | INSTALACAO ELETRICA/ELETRIFICACAO E ILUMINACAO EXTERNA | UN | 48.25 |  |  | MT | 2019-02-01
92032 | INTERRUPTOR PARALELO (2 MÓDULOS) COM 1 TOMADA DE EMBUTIR 2P+T 10 A, SEM SUPORTE E SEM PLACA - FORNECIMENTO E INSTALAÇÃO. AF_12/2015 | INSTALACAO ELETRICA/ELETRIFICACAO E ILUMINACAO EXTERNA | UN | 43.77 |  |  | MT | 2019-02-01
92033 | INTERRUPTOR PARALELO (2 MÓDULOS) COM 1 TOMADA DE EMBUTIR 2P+T 10 A, INCLUINDO SUPORTE E PLACA - FORNECIMENTO E INSTALAÇÃO. AF_12/2015 | INSTALACAO ELETRICA/ELETRIFICACAO E ILUMINACAO EXTERNA | UN | 48.99 |  |  | MT | 2019-02-01
92034 | INTERRUPTOR SIMPLES (1 MÓDULO), INTERRUPTOR PARALELO (1 MÓDULO) E 1 TOMADA DE EMBUTIR 2P+T 10 A, SEM SUPORTE E SEM PLACA - FORNECIMENTO E INSTALAÇÃO. AF_12/2015 | INSTALACAO ELETRICA/ELETRIFICACAO E ILUMINACAO EXTERNA | UN | 39.66 |  |  | MT | 2019-02-01
92035 | INTERRUPTOR SIMPLES (1 MÓDULO), INTERRUPTOR PARALELO (1 MÓDULO) E 1 TOMADA DE EMBUTIR 2P+T 10 A, INCLUINDO SUPORTE E PLACA - FORNECIMENTO E INSTALAÇÃO. AF_12/2015 | INSTALACAO ELETRICA/ELETRIFICACAO E ILUMINACAO EXTERNA | UN | 44.88 |  |  | MT | 2019-02-01
72278 | LAMPADA VAPOR METALICO 400W - FORNECIMENTO E INSTALACAO | INSTALACAO ELETRICA/ELETRIFICACAO E ILUMINACAO EXTERNA | UN | 60.6 |  |  | MT | 2019-02-01
72280 | IGNITOR PARA PARTIDA LÂMPADA VAPOR SÓDIO ALTA PRESSÃO ATÉ 400W | INSTALACAO ELETRICA/ELETRIFICACAO E ILUMINACAO EXTERNA | UN | 39.85 |  |  | MT | 2019-02-01
73953/004 | LUMINÁRIAS TIPO CALHA, DE SOBREPOR, COM REATORES DE PARTIDA RÁPIDA E LÂMPADAS FLUORESCENTES 2X2X18W, COMPLETAS, FORNECIMENTO E INSTALAÇÃO | INSTALACAO ELETRICA/ELETRIFICACAO E ILUMINACAO EXTERNA | UN | 131.37 |  |  | MT | 2019-02-01
73953/008 | LUMINÁRIAS TIPO CALHA, DE SOBREPOR, COM REATORES DE PARTIDA RÁPIDA E LÂMPADAS FLUORESCENTES 2X2X36W, COMPLETAS, FORNECIMENTO E INSTALAÇÃO | INSTALACAO ELETRICA/ELETRIFICACAO E ILUMINACAO EXTERNA | UN | 174.05 |  |  | MT | 2019-02-01
73953/009 | LUMINARIA SOBREPOR TP CALHA C/REATOR PART CONVENC LAMP 1X20W E STARTERFIX EM LAJE OU FORRO - FORNECIMENTO E COLOCACAO | INSTALACAO ELETRICA/ELETRIFICACAO E ILUMINACAO EXTERNA | UN | 49.66 |  |  | MT | 2019-02-01
83391 | REATOR PARA LAMPADA FLUORESCENTE 2X40W PARTIDA RAPIDA FORNECIMENTO E INSTALACAO | INSTALACAO ELETRICA/ELETRIFICACAO E ILUMINACAO EXTERNA | UN | 26.79 |  |  | MT | 2019-02-01
83392 | REATOR PARA LAMPADA FLUORESCENTE 1X20W PARTIDA RAPIDA FORNECIMENTO E INSTALACAO | INSTALACAO ELETRICA/ELETRIFICACAO E ILUMINACAO EXTERNA | UN | 19.72 |  |  | MT | 2019-02-01
83393 | REATOR PARA LAMPADA FLUORESCENTE 1X40W PARTIDA RAPIDA FORNECIMENTO E INSTALACAO | INSTALACAO ELETRICA/ELETRIFICACAO E ILUMINACAO EXTERNA | UN | 25.33 |  |  | MT | 2019-02-01
83470 | LAMPADA FLUORESCENTE TP HO 85W - FORNECIMENTO E INSTALACAO | INSTALACAO ELETRICA/ELETRIFICACAO E ILUMINACAO EXTERNA | UN | 56.4 |  |  | MT | 2019-02-01
93040 | LÂMPADA FLUORESCENTE COMPACTA 15 W 2U, BASE E27 - FORNECIMENTO E INSTALAÇÃO | INSTALACAO ELETRICA/ELETRIFICACAO E ILUMINACAO EXTERNA | UN | 9.3 |  |  | MT | 2019-02-01
93041 | LÂMPADA FLUORESCENTE ESPIRAL BRANCA 65 W, BASE E27 - FORNECIMENTO E INSTALAÇÃO | INSTALACAO ELETRICA/ELETRIFICACAO E ILUMINACAO EXTERNA | UN | 55.99 |  |  | MT | 2019-02-01
93042 | LÂMPADA LED 6 W BIVOLT BRANCA, FORMATO TRADICIONAL (BASE E27) - FORNECIMENTO E INSTALAÇÃO | INSTALACAO ELETRICA/ELETRIFICACAO E ILUMINACAO EXTERNA | UN | 18.42 |  |  | MT | 2019-02-01
93043 | LÂMPADA LED 10 W BIVOLT BRANCA, FORMATO TRADICIONAL (BASE E27) - FORNECIMENTO E INSTALAÇÃO | INSTALACAO ELETRICA/ELETRIFICACAO E ILUMINACAO EXTERNA | UN | 24.38 |  |  | MT | 2019-02-01
93044 | LÂMPADA FLUORESCENTE COMPACTA 3U BRANCA 20 W, BASE E27 - FORNECIMENTO E INSTALAÇÃO | INSTALACAO ELETRICA/ELETRIFICACAO E ILUMINACAO EXTERNA | UN | 10.4 |  |  | MT | 2019-02-01
93045 | LÂMPADA FLUORESCENTE ESPIRAL BRANCA 45 W, BASE E27 - FORNECIMENTO E INSTALAÇÃO | INSTALACAO ELETRICA/ELETRIFICACAO E ILUMINACAO EXTERNA | UN | 31.6 |  |  | MT | 2019-02-01
97583 | LUMINÁRIA TIPO CALHA, DE SOBREPOR, COM 1 LÂMPADA TUBULAR DE 18 W - FORNECIMENTO E INSTALAÇÃO. AF_11/2017 | INSTALACAO ELETRICA/ELETRIFICACAO E ILUMINACAO EXTERNA | UN | 41.89 |  |  | MT | 2019-02-01
97584 | LUMINÁRIA TIPO CALHA, DE SOBREPOR, COM 1 LÂMPADA TUBULAR DE 36 W - FORNECIMENTO E INSTALAÇÃO. AF_11/2017 | INSTALACAO ELETRICA/ELETRIFICACAO E ILUMINACAO EXTERNA | UN | 57.47 |  |  | MT | 2019-02-01
97585 | LUMINÁRIA TIPO CALHA, DE SOBREPOR, COM 2 LÂMPADAS TUBULARES DE 18 W - FORNECIMENTO E INSTALAÇÃO. AF_11/2017 | INSTALACAO ELETRICA/ELETRIFICACAO E ILUMINACAO EXTERNA | UN | 57.2 |  |  | MT | 2019-02-01
97586 | LUMINÁRIA TIPO CALHA, DE SOBREPOR, COM 2 LÂMPADAS TUBULARES DE 36 W - FORNECIMENTO E INSTALAÇÃO. AF_11/2017 | INSTALACAO ELETRICA/ELETRIFICACAO E ILUMINACAO EXTERNA | UN | 76.01 |  |  | MT | 2019-02-01
97587 | LUMINÁRIA TIPO CALHA, DE EMBUTIR, COM 2 LÂMPADAS DE 14 W COM REFLETOR - FORNECIMENTO E INSTALAÇÃO. AF_11/2017 | INSTALACAO ELETRICA/ELETRIFICACAO E ILUMINACAO EXTERNA | UN | 131.84 |  |  | MT | 2019-02-01
97589 | LUMINÁRIA TIPO PLAFON EM PLÁSTICO, DE SOBREPOR, COM 1 LÂMPADA DE 15 W, - FORNECIMENTO E INSTALAÇÃO. AF_11/2017 | INSTALACAO ELETRICA/ELETRIFICACAO E ILUMINACAO EXTERNA | UN | 24.32 |  |  | MT | 2019-02-01
97590 | LUMINÁRIA TIPO PLAFON REDONDO COM VIDRO FOSCO, DE SOBREPOR, COM 1 LÂMPADA DE 15 W - FORNECIMENTO E INSTALAÇÃO. AF_11/2017 | INSTALACAO ELETRICA/ELETRIFICACAO E ILUMINACAO EXTERNA | UN | 50.31 |  |  | MT | 2019-02-01
97591 | LUMINÁRIA TIPO PLAFON REDONDO COM VIDRO FOSCO, DE SOBREPOR, COM 2 LÂMPADAS DE 15 W - FORNECIMENTO E INSTALAÇÃO. AF_11/2017 | INSTALACAO ELETRICA/ELETRIFICACAO E ILUMINACAO EXTERNA | UN | 66.64 |  |  | MT | 2019-02-01
97592 | LUMINÁRIA TIPO PLAFON, DE SOBREPOR, COM 1 LÂMPADA LED - FORNECIMENTO E INSTALAÇÃO. AF_11/2017 | INSTALACAO ELETRICA/ELETRIFICACAO E ILUMINACAO EXTERNA | UN | 93.18 |  |  | MT | 2019-02-01
97593 | LUMINÁRIA TIPO SPOT, DE SOBREPOR, COM 1 LÂMPADA DE 15 W - FORNECIMENTO E INSTALAÇÃO. AF_11/2017 | INSTALACAO ELETRICA/ELETRIFICACAO E ILUMINACAO EXTERNA | UN | 69.56 |  |  | MT | 2019-02-01
97594 | LUMINÁRIA TIPO SPOT, DE SOBREPOR, COM 2 LÂMPADAS DE 15 W - FORNECIMENTO E INSTALAÇÃO. AF_11/2017 | INSTALACAO ELETRICA/ELETRIFICACAO E ILUMINACAO EXTERNA | UN | 66.06 |  |  | MT | 2019-02-01
97595 | SENSOR DE PRESENÇA COM FOTOCÉLULA, FIXAÇÃO EM PAREDE - FORNECIMENTO E INSTALAÇÃO. AF_11/2017 | INSTALACAO ELETRICA/ELETRIFICACAO E ILUMINACAO EXTERNA | UN | 46.21 |  |  | MT | 2019-02-01
97596 | SENSOR DE PRESENÇA SEM FOTOCÉLULA, FIXAÇÃO EM PAREDE - FORNECIMENTO E INSTALAÇÃO. AF_11/2017 | INSTALACAO ELETRICA/ELETRIFICACAO E ILUMINACAO EXTERNA | UN | 32.16 |  |  | MT | 2019-02-01
97597 | SENSOR DE PRESENÇA COM FOTOCÉLULA, FIXAÇÃO EM TETO - FORNECIMENTO E INSTALAÇÃO. AF_11/2017 | INSTALACAO ELETRICA/ELETRIFICACAO E ILUMINACAO EXTERNA | UN | 39.76 |  |  | MT | 2019-02-01
97598 | SENSOR DE PRESENÇA SEM FOTOCÉLULA, FIXAÇÃO EM TETO - FORNECIMENTO E INSTALAÇÃO. AF_11/2017 | INSTALACAO ELETRICA/ELETRIFICACAO E ILUMINACAO EXTERNA | UN | 37.97 |  |  | MT | 2019-02-01
97599 | LUMINÁRIA DE EMERGÊNCIA - FORNECIMENTO E INSTALAÇÃO. AF_11/2017 | INSTALACAO ELETRICA/ELETRIFICACAO E ILUMINACAO EXTERNA | UN | 35.57 |  |  | MT | 2019-02-01
97609 | LÂMPADA COMPACTA DE LED 6 W, BASE E27 - FORNECIMENTO E INSTALAÇÃO. AF_11/2017 | INSTALACAO ELETRICA/ELETRIFICACAO E ILUMINACAO EXTERNA | UN | 23.82 |  |  | MT | 2019-02-01
97610 | LÂMPADA COMPACTA DE LED 10 W, BASE E27 - FORNECIMENTO E INSTALAÇÃO. AF_11/2017 | INSTALACAO ELETRICA/ELETRIFICACAO E ILUMINACAO EXTERNA | UN | 29.78 |  |  | MT | 2019-02-01
97611 | LÂMPADA COMPACTA FLUORESCENTE DE 15 W, BASE E27 - FORNECIMENTO E INSTALAÇÃO. AF_11/2017 | INSTALACAO ELETRICA/ELETRIFICACAO E ILUMINACAO EXTERNA | UN | 14.7 |  |  | MT | 2019-02-01
97612 | LÂMPADA COMPACTA FLUORESCENTE DE 20 W, BASE E27 - FORNECIMENTO E INSTALAÇÃO. AF_11/2017 | INSTALACAO ELETRICA/ELETRIFICACAO E ILUMINACAO EXTERNA | UN | 15.8 |  |  | MT | 2019-02-01
97613 | LÂMPADA COMPACTA DE VAPOR MERCURIO 125 W, BASE E27 - FORNECIMENTO E INSTALAÇÃO. AF_11/2017 | INSTALACAO ELETRICA/ELETRIFICACAO E ILUMINACAO EXTERNA | UN | 19.46 |  |  | MT | 2019-02-01
97614 | LÂMPADA COMPACTA DE VAPOR METÁLICO OVOIDE 150 W, BASE E27 - FORNECIMENTO E INSTALAÇÃO. AF_11/2017 | INSTALACAO ELETRICA/ELETRIFICACAO E ILUMINACAO EXTERNA | UN | 32.68 |  |  | MT | 2019-02-01
97615 | LÂMPADA TUBULAR FLUORESCENTE T8 DE 16/18 W, BASE G13 - FORNECIMENTO E INSTALAÇÃO. AF_11/2017_P | INSTALACAO ELETRICA/ELETRIFICACAO E ILUMINACAO EXTERNA | UN | 29.82 |  |  | MT | 2019-02-01
97616 | LÂMPADA TUBULAR FLUORESCENTE T8 DE 32/36 W, BASE G13 - FORNECIMENTO E INSTALAÇÃO. AF_11/2017_P | INSTALACAO ELETRICA/ELETRIFICACAO E ILUMINACAO EXTERNA | UN | 33.45 |  |  | MT | 2019-02-01
97617 | LÂMPADA TUBULAR FLUORESCENTE T10 DE 20/40 W, BASE G13 - FORNECIMENTO E INSTALAÇÃO. AF_11/2017_P | INSTALACAO ELETRICA/ELETRIFICACAO E ILUMINACAO EXTERNA | UN | 33.28 |  |  | MT | 2019-02-01
97618 | LÂMPADA TUBULAR FLUORESCENTE T5 DE 14 W, BASE G13 - FORNECIMENTO E INSTALAÇÃO. AF_11/2017_P | INSTALACAO ELETRICA/ELETRIFICACAO E ILUMINACAO EXTERNA | UN | 31.37 |  |  | MT | 2019-02-01
41598 | ENTRADA PROVISORIA DE ENERGIA ELETRICA AEREA TRIFASICA 40A EM POSTE MADEIRA | INSTALACAO ELETRICA/ELETRIFICACAO E ILUMINACAO EXTERNA | UN | 1368.22 |  |  | MT | 2019-02-01
72941 | APARELHO SINALIZADOR DE SAIDA DE GARAGEM, COM CELULA FOTOELETRICA - FORNECIMENTO E INSTALACAO | INSTALACAO ELETRICA/ELETRIFICACAO E ILUMINACAO EXTERNA | UN | 168.17 |  |  | MT | 2019-02-01
73624 | SUPORTE PARA TRANSFORMADOR EM POSTE DE CONCRETO CIRCULAR | INSTALACAO ELETRICA/ELETRIFICACAO E ILUMINACAO EXTERNA | UN | 78.87 |  |  | MT | 2019-02-01
73767/001 | GRAMPO PARALELO EM ALUMINIO FUNDIDO OU ESTRUDADO DE 2 PARAFUSOS, PARA CABO DE 6 A 50 MM2, PASTA ANTIOXIDANTE. FORNEC E INSTALAÇÃO. | INSTALACAO ELETRICA/ELETRIFICACAO E ILUMINACAO EXTERNA | UN | 8.88 |  |  | MT | 2019-02-01
73767/002 | ALCA PRE-FORMADA DISTRIBUIÇÃO EM ACO RECOBERTO COM ALUMINIO PARA CABO 25MM2, ENCAPADO. FORNECIMENTO E INSTALAÇÃO. | INSTALACAO ELETRICA/ELETRIFICACAO E ILUMINACAO EXTERNA | UN | 11.01 |  |  | MT | 2019-02-01
73767/003 | LACO DE ROLDANA PRE-FORMADO ACO RECOBERTO DE ALUMINIO PARA CABO DE ALUMINIO NU BITOLA 25MM2 - FORNECIMENTO E COLOCACAO | INSTALACAO ELETRICA/ELETRIFICACAO E ILUMINACAO EXTERNA | UN | 7.69 |  |  | MT | 2019-02-01
73767/004 | ALCA PRE-FORMADA DISTRIBUICAO EM ACO RECOBERTO COM ALUMINIO NU PARA CABO 25MM2, ENCAPADO. FORNECIMENTO E INSTALACAO. | INSTALACAO ELETRICA/ELETRIFICACAO E ILUMINACAO EXTERNA | UN | 4.66 |  |  | MT | 2019-02-01
73767/005 | ALCA PRE-FORMADA SERV DE ACO RECOB C/ALUM NU ENCAPADO 25MM2 (BITOLA) CONF PROJ A4-148-CP RIOLUZ FORNECIMENTO E COLOCACAO | INSTALACAO ELETRICA/ELETRIFICACAO E ILUMINACAO EXTERNA | UN | 4.18 |  |  | MT | 2019-02-01
73781/001 | MUFLA TERMINAL PRIMARIA UNIPOLAR USO INTERNO PARA CABO 35/120MM2, ISOLACAO 15/25KV EM EPR - BORRACHA DE SILICONE. FORNECIMENTO E INSTALACAO. | INSTALACAO ELETRICA/ELETRIFICACAO E ILUMINACAO EXTERNA | UN | 339.64 |  |  | MT | 2019-02-01
73781/002 | ISOLADOR DE PINO TP HI-POT CILINDRICO CLASSE 15KV. FORNECIMENTO E INSTALACAO. | INSTALACAO ELETRICA/ELETRIFICACAO E ILUMINACAO EXTERNA | UN | 26.19 |  |  | MT | 2019-02-01
73781/003 | ISOLADOR DE SUSPENSAO (DISCO) TP CAVILHA CLASSE 15KV - 6''. FORNECIMENTO E INSTALACAO. | INSTALACAO ELETRICA/ELETRIFICACAO E ILUMINACAO EXTERNA | UN | 80.37 |  |  | MT | 2019-02-01
88543 | ARMACAO SECUNDARIA OU REX COMPLETA PARA TRESLINHAS-FORNECIMENTO E INSTALACAO. | INSTALACAO ELETRICA/ELETRIFICACAO E ILUMINACAO EXTERNA | UN | 145.82 |  |  | MT | 2019-02-01
88544 | ARMACAO SECUNDARIA OU REX COMPLETA PARA DUAS LINHAS-FORNECIMENTO E INSTALACAO. | INSTALACAO ELETRICA/ELETRIFICACAO E ILUMINACAO EXTERNA | UN | 88.8 |  |  | MT | 2019-02-01
88545 | ARMACAO SECUNDARIA OU REX COMPLETA PARA QUATRO LINHAS-FORNECIMENTO E INSTALACAO. | INSTALACAO ELETRICA/ELETRIFICACAO E ILUMINACAO EXTERNA | UN | 170.25 |  |  | MT | 2019-02-01
83397 | POSTE DE CONCRETO DUPLO T H=9M CARGA NOMINAL 500KG INCLUSIVE ESCAVACAO, EXCLUSIVE TRANSPORTE - FORNECIMENTO E INSTALACAO | INSTALACAO ELETRICA/ELETRIFICACAO E ILUMINACAO EXTERNA | UN | 1115.33 |  |  | MT | 2019-02-01
73769/001 | POSTE ACO CONICO CONTINUO CURVO SIMPLES SEM BASE C/JANELA 9M (INSPECAO) - FORNECIMENTO E INSTALACAO | INSTALACAO ELETRICA/ELETRIFICACAO E ILUMINACAO EXTERNA | UN | 1138.88 |  |  | MT | 2019-02-01
73769/002 | POSTE DE AÇO CONICO CONTÍNUO CURVO SIMPLES, FLANGEADO, COM JANELA DE INSPEÇÃO H=9M - FORNECIMENTO E INSTALACAO | INSTALACAO ELETRICA/ELETRIFICACAO E ILUMINACAO EXTERNA | UN | 1140.34 |  |  | MT | 2019-02-01
73769/003 | POSTE DE ACO CONICO CONTINUO CURVO DUPLO, FLANGEADO, COM JANELA DE INSPECAO H=9M - FORNECIMENTO E INSTALACAO | INSTALACAO ELETRICA/ELETRIFICACAO E ILUMINACAO EXTERNA | UN | 1175.14 |  |  | MT | 2019-02-01
73769/004 | POSTE DE ACO CONICO CONTINUO RETO, ENGASTADO, H=9M - FORNECIMENTO E INSTALACAO | INSTALACAO ELETRICA/ELETRIFICACAO E ILUMINACAO EXTERNA | UN | 1185.98 |  |  | MT | 2019-02-01
73855/001 | CHUMBADOR DE AÇO PARA FIXAÇÃO DE POSTE DE ACO RETO OU CURVO 7 A 9M COM FLANGE - FORNECIMENTO E INSTALACAO | INSTALACAO ELETRICA/ELETRIFICACAO E ILUMINACAO EXTERNA | UN | 910.2 |  |  | MT | 2019-02-01
72281 | REATOR PARA LAMPADA VAPOR DE MERCURIO USO EXTERNO 220V/400W | INSTALACAO ELETRICA/ELETRIFICACAO E ILUMINACAO EXTERNA | UN | 99.37 |  |  | MT | 2019-02-01
72282 | REATOR PARA LAMPADA VAPOR DE SODIO ALTA PRESSAO - 220V/250W - USO EXTERNO | INSTALACAO ELETRICA/ELETRIFICACAO E ILUMINACAO EXTERNA | UN | 135.22 |  |  | MT | 2019-02-01
73831/002 | LAMPADA DE VAPOR DE MERCURIO DE 250W - FORNECIMENTO E INSTALACAO | INSTALACAO ELETRICA/ELETRIFICACAO E ILUMINACAO EXTERNA | UN | 26.21 |  |  | MT | 2019-02-01
73831/003 | LAMPADA DE VAPOR DE MERCURIO DE 400W/250V - FORNECIMENTO E INSTALACAO | INSTALACAO ELETRICA/ELETRIFICACAO E ILUMINACAO EXTERNA | UN | 34.39 |  |  | MT | 2019-02-01
73831/004 | LAMPADA MISTA DE 160W - FORNECIMENTO E INSTALACAO | INSTALACAO ELETRICA/ELETRIFICACAO E ILUMINACAO EXTERNA | UN | 16.94 |  |  | MT | 2019-02-01
73831/005 | LAMPADA MISTA DE 250W - FORNECIMENTO E INSTALACAO | INSTALACAO ELETRICA/ELETRIFICACAO E ILUMINACAO EXTERNA | UN | 21.8 |  |  | MT | 2019-02-01
73831/006 | LAMPADA MISTA DE 500W - FORNECIMENTO E INSTALACAO | INSTALACAO ELETRICA/ELETRIFICACAO E ILUMINACAO EXTERNA | UN | 38.28 |  |  | MT | 2019-02-01
73831/007 | LAMPADA DE VAPOR DE SODIO DE 150WX220V - FORNECIMENTO E INSTALACAO | INSTALACAO ELETRICA/ELETRIFICACAO E ILUMINACAO EXTERNA | UN | 31.04 |  |  | MT | 2019-02-01
73831/008 | LAMPADA DE VAPOR DE SODIO DE 250WX220V - FORNECIMENTO E INSTALACAO | INSTALACAO ELETRICA/ELETRIFICACAO E ILUMINACAO EXTERNA | UN | 35.3 |  |  | MT | 2019-02-01
73831/009 | LAMPADA DE VAPOR DE SODIO DE 400WX220V - FORNECIMENTO E INSTALACAO | INSTALACAO ELETRICA/ELETRIFICACAO E ILUMINACAO EXTERNA | UN | 40.53 |  |  | MT | 2019-02-01
74231/001 | LUMINARIA ABERTA PARA ILUMINACAO PUBLICA, PARA LAMPADA A VAPOR DE MERCURIO ATE 400W E MISTA ATE 500W, COM BRACO EM TUBO DE ACO GALV D=50MM PROJ HOR=2.500MM E PROJ VERT= 2.200MM, FORNECIMENTO E INSTALACAO | INSTALACAO ELETRICA/ELETRIFICACAO E ILUMINACAO EXTERNA | UN | 125.2 |  |  | MT | 2019-02-01
74246/001 | REFLETOR RETANGULAR FECHADO COM LAMPADA VAPOR METALICO 400 W | INSTALACAO ELETRICA/ELETRIFICACAO E ILUMINACAO EXTERNA | UN | 241.05 |  |  | MT | 2019-02-01
83399 | RELE FOTOELETRICO P/ COMANDO DE ILUMINACAO EXTERNA 220V/1000W - FORNECIMENTO E INSTALACAO | INSTALACAO ELETRICA/ELETRIFICACAO E ILUMINACAO EXTERNA | UN | 28.48 |  |  | MT | 2019-02-01
83400 | BRACO P/ ILUMINACAO DE RUAS EM TUBO ACO GALV 1" COMP = 1,20M E INCLINACAO 25GRAUS EM RELACAO AO PLANO VERTICAL P/ FIXACAO EM POSTE OU PAREDE - FORNECIMENTO E INSTALACAO | INSTALACAO ELETRICA/ELETRIFICACAO E ILUMINACAO EXTERNA | UN | 89.92 |  |  | MT | 2019-02-01
83401 | BRACO P/ LUMINARIA PUBLICA 1 X 1,50 M, EM TUBO ACO GALV 3/4, P/ FIXACAO EM POSTE OU PAREDE - FORNECIMENTO E INSTALACAO | INSTALACAO ELETRICA/ELETRIFICACAO E ILUMINACAO EXTERNA | UN | 89.92 |  |  | MT | 2019-02-01
83402 | ABRACADEIRA DE FIXACAO DE BRACOS DE LUMINARIAS DE 4" - FORNECIMENTO E INSTALACAO | INSTALACAO ELETRICA/ELETRIFICACAO E ILUMINACAO EXTERNA | UN | 50.7 |  |  | MT | 2019-02-01
83475 | LUMINARIA FECHADA PARA ILUMINACAO PUBLICA COM REATOR DE PARTIDA RAPIDA COM LAMPADA A VAPOR DE MERCURIO 250W - FORNECIMENTO E INSTALACAO | INSTALACAO ELETRICA/ELETRIFICACAO E ILUMINACAO EXTERNA | UN | 353.47 |  |  | MT | 2019-02-01
83478 | LUMINARIA FECHADA PARA ILUMINACAO PUBLICA - LAMPADAS DE 250/500W - FORNECIMENTO E INSTALACAO (EXCLUINDO LAMPADAS) | INSTALACAO ELETRICA/ELETRIFICACAO E ILUMINACAO EXTERNA | UN | 255.6 |  |  | MT | 2019-02-01
83479 | LUMINARIA ESTANQUE - PROTECAO CONTRA AGUA, POEIRA OU IMPACTOS - TIPO AQUATIC PIAL OU EQUIVALENTE | INSTALACAO ELETRICA/ELETRIFICACAO E ILUMINACAO EXTERNA | UN | 101.54 |  |  | MT | 2019-02-01
83480 | REATOR PARA LAMPADA VAPOR DE MERCURIO 125W USO EXTERNO | INSTALACAO ELETRICA/ELETRIFICACAO E ILUMINACAO EXTERNA | UN | 79.66 |  |  | MT | 2019-02-01
83481 | REATOR PARA LAMPADA VAPOR DE MERCURIO 250W USO EXTERNO | INSTALACAO ELETRICA/ELETRIFICACAO E ILUMINACAO EXTERNA | UN | 89.81 |  |  | MT | 2019-02-01
97600 | REFLETOR EM ALUMÍNIO COM SUPORTE E ALÇA, LÂMPADA 125 W - FORNECIMENTO E INSTALAÇÃO. AF_11/2017 | INSTALACAO ELETRICA/ELETRIFICACAO E ILUMINACAO EXTERNA | UN | 178.49 |  |  | MT | 2019-02-01
97601 | REFLETOR EM ALUMÍNIO COM SUPORTE E ALÇA, LÂMPADA 250 W - FORNECIMENTO E INSTALAÇÃO. AF_11/2017 | INSTALACAO ELETRICA/ELETRIFICACAO E ILUMINACAO EXTERNA | UN | 188.34 |  |  | MT | 2019-02-01
97605 | LUMINÁRIA ARANDELA TIPO MEIA-LUA, PARA 1 LÂMPADA LED - FORNECIMENTO E INSTALAÇÃO. AF_11/2017 | INSTALACAO ELETRICA/ELETRIFICACAO E ILUMINACAO EXTERNA | UN | 59.45 |  |  | MT | 2019-02-01
97606 | LUMINÁRIA ARANDELA TIPO MEIA-LUA, PARA 1 LÂMPADA DE 15 W - FORNECIMENTO E INSTALAÇÃO. AF_11/2017 | INSTALACAO ELETRICA/ELETRIFICACAO E ILUMINACAO EXTERNA | UN | 50.33 |  |  | MT | 2019-02-01
97607 | LUMINÁRIA ARANDELA TIPO TARTARUGA PARA 1 LÂMPADA LED - FORNECIMENTO E INSTALAÇÃO. AF_11/2017 | INSTALACAO ELETRICA/ELETRIFICACAO E ILUMINACAO EXTERNA | UN | 85.66 |  |  | MT | 2019-02-01
97608 | LUMINÁRIA ARANDELA TIPO TARTARUGA, COM GRADE, PARA 1 LÂMPADA DE 15 W - FORNECIMENTO E INSTALAÇÃO. AF_11/2017 | INSTALACAO ELETRICA/ELETRIFICACAO E ILUMINACAO EXTERNA | UN | 67.42 |  |  | MT | 2019-02-01
73857/001 | TRANSFORMADOR DISTRIBUICAO 75KVA TRIFASICO 60HZ CLASSE 15KV IMERSO EM ÓLEO MINERAL FORNECIMENTO E INSTALACAO | INSTALACAO ELETRICA/ELETRIFICACAO E ILUMINACAO EXTERNA | UN | 6760.62 |  |  | MT | 2019-02-01
73857/002 | TRANSFORMADOR DISTRIBUICAO 112,5KVA TRIFASICO 60HZ CLASSE 15KV IMERSO EM ÓLEO MINERAL FORNECIMENTO E INSTALACAO | INSTALACAO ELETRICA/ELETRIFICACAO E ILUMINACAO EXTERNA | UN | 8354.57 |  |  | MT | 2019-02-01
73857/003 | TRANSFORMADOR DISTRIBUICAO 150KVA TRIFASICO 60HZ CLASSE 15KV IMERSO EM ÓLEO MINERAL FORNECIMENTO E INSTALACAO | INSTALACAO ELETRICA/ELETRIFICACAO E ILUMINACAO EXTERNA | UN | 10531.94 |  |  | MT | 2019-02-01
73857/004 | TRANSFORMADOR DISTRIBUICAO 225KVA TRIFASICO 60HZ CLASSE 15KV IMERSO EM ÓLEO MINERAL FORNECIMENTO E INSTALACAO | INSTALACAO ELETRICA/ELETRIFICACAO E ILUMINACAO EXTERNA | UN | 14750.79 |  |  | MT | 2019-02-01
73857/005 | TRANSFORMADOR DISTRIBUICAO 300KVA TRIFASICO 60HZ CLASSE 15KV IMERSO EM ÓLEO MINERAL FORNECIMENTO E INSTALACAO | INSTALACAO ELETRICA/ELETRIFICACAO E ILUMINACAO EXTERNA | UN | 17206.45 |  |  | MT | 2019-02-01
73857/006 | TRANSFORMADOR DISTRIBUICAO 500KVA TRIFASICO 60HZ CLASSE 15KV IMERSO EM ÓLEO MINERAL FORNECIMENTO E INSTALACAO | INSTALACAO ELETRICA/ELETRIFICACAO E ILUMINACAO EXTERNA | UN | 28009.65 |  |  | MT | 2019-02-01
73857/007 | TRANSFORMADOR DISTRIBUICAO 30KVA TRIFASICO 60HZ CLASSE 15KV IMERSO EM ÓLEO MINERAL FORNECIMENTO E INSTALACAO | INSTALACAO ELETRICA/ELETRIFICACAO E ILUMINACAO EXTERNA | UN | 4667.42 |  |  | MT | 2019-02-01
73857/008 | TRANSFORMADOR DISTRIBUICAO 45KVA TRIFASICO 60HZ CLASSE 15KV IMERSO EM ÓLEO MINERAL FORNECIMENTO E INSTALACAO | INSTALACAO ELETRICA/ELETRIFICACAO E ILUMINACAO EXTERNA | UN | 5226.26 |  |  | MT | 2019-02-01
73857/009 | TRANSFORMADOR DISTRIBUICAO 750KVA TRIFASICO 60HZ CLASSE 15KV IMERSO EM ÓLEO MINERAL FORNECIMENTO E INSTALACAO | INSTALACAO ELETRICA/ELETRIFICACAO E ILUMINACAO EXTERNA | UN | 38380.38 |  |  | MT | 2019-02-01
73857/010 | TRANSFORMADOR DISTRIBUICAO 1000KVA TRIFASICO 60HZ CLASSE 15KV IMERSO EM ÓLEO MINERAL FORNECIMENTO E INSTALACAO | INSTALACAO ELETRICA/ELETRIFICACAO E ILUMINACAO EXTERNA | UN | 53686.59 |  |  | MT | 2019-02-01
93128 | PONTO DE ILUMINAÇÃO RESIDENCIAL INCLUINDO INTERRUPTOR SIMPLES, CAIXA ELÉTRICA, ELETRODUTO, CABO, RASGO, QUEBRA E CHUMBAMENTO (EXCLUINDO LUMINÁRIA E LÂMPADA). AF_01/2016 | INSTALACAO ELETRICA/ELETRIFICACAO E ILUMINACAO EXTERNA | UN | 98.04 |  |  | MT | 2019-02-01
93137 | PONTO DE ILUMINAÇÃO RESIDENCIAL INCLUINDO INTERRUPTOR SIMPLES (2 MÓDULOS), CAIXA ELÉTRICA, ELETRODUTO, CABO, RASGO, QUEBRA E CHUMBAMENTO (EXCLUINDO LUMINÁRIA E LÂMPADA). AF_01/2016 | INSTALACAO ELETRICA/ELETRIFICACAO E ILUMINACAO EXTERNA | UN | 115.52 |  |  | MT | 2019-02-01
93138 | PONTO DE ILUMINAÇÃO RESIDENCIAL INCLUINDO INTERRUPTOR PARALELO, CAIXA ELÉTRICA, ELETRODUTO, CABO, RASGO, QUEBRA E CHUMBAMENTO (EXCLUINDO LUMINÁRIA E LÂMPADA). AF_01/2016 | INSTALACAO ELETRICA/ELETRIFICACAO E ILUMINACAO EXTERNA | UN | 109.62 |  |  | MT | 2019-02-01
93139 | PONTO DE ILUMINAÇÃO RESIDENCIAL INCLUINDO INTERRUPTOR PARALELO (2 MÓDULOS), CAIXA ELÉTRICA, ELETRODUTO, CABO, RASGO, QUEBRA E CHUMBAMENTO (EXCLUINDO LUMINÁRIA E LÂMPADA). AF_01/2016 | INSTALACAO ELETRICA/ELETRIFICACAO E ILUMINACAO EXTERNA | UN | 138.65 |  |  | MT | 2019-02-01
93140 | PONTO DE ILUMINAÇÃO RESIDENCIAL INCLUINDO INTERRUPTOR SIMPLES CONJUGADO COM PARALELO, CAIXA ELÉTRICA, ELETRODUTO, CABO, RASGO, QUEBRA E CHUMBAMENTO (EXCLUINDO LUMINÁRIA E LÂMPADA). AF_01/2016 | INSTALACAO ELETRICA/ELETRIFICACAO E ILUMINACAO EXTERNA | UN | 130.78 |  |  | MT | 2019-02-01
93141 | PONTO DE TOMADA RESIDENCIAL INCLUINDO TOMADA 10A/250V, CAIXA ELÉTRICA, ELETRODUTO, CABO, RASGO, QUEBRA E CHUMBAMENTO. AF_01/2016 | INSTALACAO ELETRICA/ELETRIFICACAO E ILUMINACAO EXTERNA | UN | 118.96 |  |  | MT | 2019-02-01
93142 | PONTO DE TOMADA RESIDENCIAL INCLUINDO TOMADA (2 MÓDULOS) 10A/250V, CAIXA ELÉTRICA, ELETRODUTO, CABO, RASGO, QUEBRA E CHUMBAMENTO. AF_01/2016 | INSTALACAO ELETRICA/ELETRIFICACAO E ILUMINACAO EXTERNA | UN | 132.38 |  |  | MT | 2019-02-01
93143 | PONTO DE TOMADA RESIDENCIAL INCLUINDO TOMADA 20A/250V, CAIXA ELÉTRICA, ELETRODUTO, CABO, RASGO, QUEBRA E CHUMBAMENTO. AF_01/2016 | INSTALACAO ELETRICA/ELETRIFICACAO E ILUMINACAO EXTERNA | UN | 120.39 |  |  | MT | 2019-02-01
93144 | PONTO DE UTILIZAÇÃO DE EQUIPAMENTOS ELÉTRICOS, RESIDENCIAL, INCLUINDO SUPORTE E PLACA, CAIXA ELÉTRICA, ELETRODUTO, CABO, RASGO, QUEBRA E CHUMBAMENTO. AF_01/2016 | INSTALACAO ELETRICA/ELETRIFICACAO E ILUMINACAO EXTERNA | UN | 153.9 |  |  | MT | 2019-02-01
93145 | PONTO DE ILUMINAÇÃO E TOMADA, RESIDENCIAL, INCLUINDO INTERRUPTOR SIMPLES E TOMADA 10A/250V, CAIXA ELÉTRICA, ELETRODUTO, CABO, RASGO, QUEBRA E CHUMBAMENTO (EXCLUINDO LUMINÁRIA E LÂMPADA). AF_01/2016 | INSTALACAO ELETRICA/ELETRIFICACAO E ILUMINACAO EXTERNA | UN | 143.83 |  |  | MT | 2019-02-01
93146 | PONTO DE ILUMINAÇÃO E TOMADA, RESIDENCIAL, INCLUINDO INTERRUPTOR PARALELO E TOMADA 10A/250V, CAIXA ELÉTRICA, ELETRODUTO, CABO, RASGO, QUEBRA E CHUMBAMENTO (EXCLUINDO LUMINÁRIA E LÂMPADA). AF_01/2016 | INSTALACAO ELETRICA/ELETRIFICACAO E ILUMINACAO EXTERNA | UN | 155.42 |  |  | MT | 2019-02-01
93147 | PONTO DE ILUMINAÇÃO E TOMADA, RESIDENCIAL, INCLUINDO INTERRUPTOR SIMPLES, INTERRUPTOR PARALELO E TOMADA 10A/250V, CAIXA ELÉTRICA, ELETRODUTO, CABO, RASGO, QUEBRA E CHUMBAMENTO (EXCLUINDO LUMINÁRIA E LÂMPADA). AF_01/2016 | INSTALACAO ELETRICA/ELETRIFICACAO E ILUMINACAO EXTERNA | UN | 176.61 |  |  | MT | 2019-02-01
8260 | INSTALACAO PARA-RAIOS P/RESERVATORIO | INSTALACAO ELETRICA/ELETRIFICACAO E ILUMINACAO EXTERNA | UN | 2979.74 |  |  | MT | 2019-02-01
72315 | TERMINAL AEREO EM ACO GALVANIZADO COM BASE DE FIXACAO H = 30CM | INSTALACAO ELETRICA/ELETRIFICACAO E ILUMINACAO EXTERNA | UN | 27.57 |  |  | MT | 2019-02-01
96971 | CORDOALHA DE COBRE NU 16 MM², NÃO ENTERRADA, COM ISOLADOR - FORNECIMENTO E INSTALAÇÃO. AF_12/2017 | INSTALACAO ELETRICA/ELETRIFICACAO E ILUMINACAO EXTERNA | M | 21.98 |  |  | MT | 2019-02-01
96972 | CORDOALHA DE COBRE NU 25 MM², NÃO ENTERRADA, COM ISOLADOR - FORNECIMENTO E INSTALAÇÃO. AF_12/2017 | INSTALACAO ELETRICA/ELETRIFICACAO E ILUMINACAO EXTERNA | M | 29.83 |  |  | MT | 2019-02-01
96973 | CORDOALHA DE COBRE NU 35 MM², NÃO ENTERRADA, COM ISOLADOR - FORNECIMENTO E INSTALAÇÃO. AF_12/2017 | INSTALACAO ELETRICA/ELETRIFICACAO E ILUMINACAO EXTERNA | M | 37.34 |  |  | MT | 2019-02-01
96974 | CORDOALHA DE COBRE NU 50 MM², NÃO ENTERRADA, COM ISOLADOR - FORNECIMENTO E INSTALAÇÃO. AF_12/2017 | INSTALACAO ELETRICA/ELETRIFICACAO E ILUMINACAO EXTERNA | M | 47.19 |  |  | MT | 2019-02-01
96975 | CORDOALHA DE COBRE NU 70 MM², NÃO ENTERRADA, COM ISOLADOR - FORNECIMENTO E INSTALAÇÃO. AF_12/2017 | INSTALACAO ELETRICA/ELETRIFICACAO E ILUMINACAO EXTERNA | M | 60.23 |  |  | MT | 2019-02-01
96976 | CORDOALHA DE COBRE NU 95 MM², NÃO ENTERRADA, COM ISOLADOR - FORNECIMENTO E INSTALAÇÃO. AF_12/2017 | INSTALACAO ELETRICA/ELETRIFICACAO E ILUMINACAO EXTERNA | M | 77.47 |  |  | MT | 2019-02-01
96977 | CORDOALHA DE COBRE NU 50 MM², ENTERRADA, SEM ISOLADOR - FORNECIMENTO E INSTALAÇÃO. AF_12/2017 | INSTALACAO ELETRICA/ELETRIFICACAO E ILUMINACAO EXTERNA | M | 28.7 |  |  | MT | 2019-02-01
96978 | CORDOALHA DE COBRE NU 70 MM², ENTERRADA, SEM ISOLADOR - FORNECIMENTO E INSTALAÇÃO. AF_12/2017 | INSTALACAO ELETRICA/ELETRIFICACAO E ILUMINACAO EXTERNA | M | 40.22 |  |  | MT | 2019-02-01
96979 | CORDOALHA DE COBRE NU 95 MM², ENTERRADA, SEM ISOLADOR - FORNECIMENTO E INSTALAÇÃO. AF_12/2017 | INSTALACAO ELETRICA/ELETRIFICACAO E ILUMINACAO EXTERNA | M | 56.32 |  |  | MT | 2019-02-01
96984 | ELETRODUTO PVC 40MM (1 ¼ ) PARA SPDA - FORNECIMENTO E INSTALAÇÃO. AF_12/2017 | INSTALACAO ELETRICA/ELETRIFICACAO E ILUMINACAO EXTERNA | UN | 37.06 |  |  | MT | 2019-02-01
96985 | HASTE DE ATERRAMENTO 5/8 PARA SPDA - FORNECIMENTO E INSTALAÇÃO. AF_12/2017 | INSTALACAO ELETRICA/ELETRIFICACAO E ILUMINACAO EXTERNA | UN | 40.56 |  |  | MT | 2019-02-01
96986 | HASTE DE ATERRAMENTO 3/4 PARA SPDA - FORNECIMENTO E INSTALAÇÃO. AF_12/2017 | INSTALACAO ELETRICA/ELETRIFICACAO E ILUMINACAO EXTERNA | UN | 60.73 |  |  | MT | 2019-02-01
96987 | BASE METÁLICA PARA MASTRO 1 ½ PARA SPDA - FORNECIMENTO E INSTALAÇÃO. AF_12/2017 | INSTALACAO ELETRICA/ELETRIFICACAO E ILUMINACAO EXTERNA | UN | 106.18 |  |  | MT | 2019-02-01
96988 | MASTRO 1 ½ PARA SPDA - FORNECIMENTO E INSTALAÇÃO. AF_12/2017 | INSTALACAO ELETRICA/ELETRIFICACAO E ILUMINACAO EXTERNA | UN | 161.18 |  |  | MT | 2019-02-01
96989 | CAPTOR TIPO FRANKLIN PARA SPDA - FORNECIMENTO E INSTALAÇÃO. AF_12/2017 | INSTALACAO ELETRICA/ELETRIFICACAO E ILUMINACAO EXTERNA | UN | 105.99 |  |  | MT | 2019-02-01
98463 | SUPORTE ISOLADOR PARA CORDOALHA DE COBRE - FORNECIMENTO E INSTALAÇÃO. AF_12/2017 | INSTALACAO ELETRICA/ELETRIFICACAO E ILUMINACAO EXTERNA | UN | 19.83 |  |  | MT | 2019-02-01
9535 | CHUVEIRO ELETRICO COMUM CORPO PLASTICO TIPO DUCHA, FORNECIMENTO E INSTALACAO | INSTALACAO ELETRICA/ELETRIFICACAO E ILUMINACAO EXTERNA | UN | 72.59 |  |  | MT | 2019-02-01
72327 | FUSÍVEL TIPO "DIAZED", TIPO RÁPIDO OU RETARDADO - 2/25A - FORNECIMENTO E INSTALACAO | INSTALACAO ELETRICA/ELETRIFICACAO E ILUMINACAO EXTERNA | UN | 5.43 |  |  | MT | 2019-02-01
72328 | FUSÍVEL TIPO "DIAZED", TIPO RÁPIDO OU RETARDADO - 35/63A - FORNECIMENTO E INSTALACAO | INSTALACAO ELETRICA/ELETRIFICACAO E ILUMINACAO EXTERNA | UN | 6.34 |  |  | MT | 2019-02-01
72330 | FUSÍVEL TIPO NH 200A - TAMANHO 01 - FORNECIMENTO E INSTALACAO | INSTALACAO ELETRICA/ELETRIFICACAO E ILUMINACAO EXTERNA | UN | 26.09 |  |  | MT | 2019-02-01
73780/002 | CHAVE BLINDADA TRIPOLAR 250V, 30A - FORNECIMENTO E INSTALACAO | INSTALACAO ELETRICA/ELETRIFICACAO E ILUMINACAO EXTERNA | UN | 218.62 |  |  | MT | 2019-02-01
73780/003 | CHAVE BLINDADA TRIPOLAR 250V, 60A - FORNECIMENTO E INSTALACAO | INSTALACAO ELETRICA/ELETRIFICACAO E ILUMINACAO EXTERNA | UN | 335.86 |  |  | MT | 2019-02-01
73780/004 | CHAVE BLINDADA TRIPOLAR 250V, 100A - FORNECIMENTO E INSTALACAO | INSTALACAO ELETRICA/ELETRIFICACAO E ILUMINACAO EXTERNA | UN | 620.02 |  |  | MT | 2019-02-01
83482 | FUSIVEL TIPO NH 250 A, TAMANHO 1 - FORNECIMENTO E INSTALACAO | INSTALACAO ELETRICA/ELETRIFICACAO E ILUMINACAO EXTERNA | UN | 26.09 |  |  | MT | 2019-02-01
83487 | BASE PARA FUSIVEL (PORTA-FUSIVEL) NH 01 250A | INSTALACAO ELETRICA/ELETRIFICACAO E ILUMINACAO EXTERNA | UN | 102.66 |  |  | MT | 2019-02-01
83490 | CHAVE FACA TRIPOLAR BLINDADA 250V/30A - FORNECIMENTO E INSTALACAO | INSTALACAO ELETRICA/ELETRIFICACAO E ILUMINACAO EXTERNA | UN | 215.21 |  |  | MT | 2019-02-01
83491 | CHAVE GUARDA MOTOR TRIFASICO 5CV/220V C/ CHAVE MAGNETICA - FORNECIMENTO E INSTALACAO | INSTALACAO ELETRICA/ELETRIFICACAO E ILUMINACAO EXTERNA | UN | 302.49 |  |  | MT | 2019-02-01
83492 | CHAVE GUARDA MOTOR TRIFISICA 10CV/220V C/ CHAVE MAGNETICA - FORNECIMENTO E INSTALACAO | INSTALACAO ELETRICA/ELETRIFICACAO E ILUMINACAO EXTERNA | UN | 457.71 |  |  | MT | 2019-02-01
83493 | FUSIVEL TIPO NH 250A - TAMANHO 01 - FORNECIMENTO E INSTALACAO | INSTALACAO ELETRICA/ELETRIFICACAO E ILUMINACAO EXTERNA | UN | 26.09 |  |  | MT | 2019-02-01
85195 | CHAVE DE BOIA AUTOMÁTICA | INSTALACAO ELETRICA/ELETRIFICACAO E ILUMINACAO EXTERNA | UN | 62.48 |  |  | MT | 2019-02-01
88547 | CHAVE DE BOIA AUTOMÁTICA SUPERIOR 10A/250V - FORNECIMENTO E INSTALACAO | INSTALACAO ELETRICA/ELETRIFICACAO E ILUMINACAO EXTERNA | UN | 68.71 |  |  | MT | 2019-02-01
72283 | ABRIGO PARA HIDRANTE, 75X45X17CM, COM REGISTRO GLOBO ANGULAR 45º 2.1/2", ADAPTADOR STORZ 2.1/2", MANGUEIRA DE INCÊNDIO 15M, REDUÇÃO 2.1/2X1.1/2" E ESGUICHO EM LATÃO 1.1/2" - FORNECIMENTO E INSTALAÇÃO | INSTALACOES ESPECIAIS | UN | 891.96 |  |  | MT | 2019-02-01
72287 | CAIXA DE INCÊNDIO 45X75X17CM - FORNECIMENTO E INSTALAÇÃO | INSTALACOES ESPECIAIS | UN | 230.15 |  |  | MT | 2019-02-01
72288 | CAIXA DE INCÊNDIO 60X75X17CM - FORNECIMENTO E INSTALAÇÃO | INSTALACOES ESPECIAIS | UN | 286.59 |  |  | MT | 2019-02-01
72553 | EXTINTOR DE PQS 4KG - FORNECIMENTO E INSTALACAO | INSTALACOES ESPECIAIS | UN | 145.92 |  |  | MT | 2019-02-01
72554 | EXTINTOR DE CO2 6KG - FORNECIMENTO E INSTALACAO | INSTALACOES ESPECIAIS | UN | 490.54 |  |  | MT | 2019-02-01
73775/001 | EXTINTOR INCENDIO TP PO QUIMICO 4KG FORNECIMENTO E COLOCACAO | INSTALACOES ESPECIAIS | UN | 151.97 |  |  | MT | 2019-02-01
73775/002 | EXTINTOR INCENDIO AGUA-PRESSURIZADA 10L INCL SUPORTE PAREDE CARGA COMPLETA FORNECIMENTO E COLOCACAO | INSTALACOES ESPECIAIS | UN | 156.59 |  |  | MT | 2019-02-01
83633 | HIDRANTE SUBTERRANEO FERRO FUNDIDO C/ CURVA LONGA E CAIXA DN=75MM | INSTALACOES ESPECIAIS | UN | 1722.68 |  |  | MT | 2019-02-01
83634 | EXTINTOR INCENDIO TP GAS CARBONICO 4KG COMPLETO - FORNECIMENTO E INSTALACAO | INSTALACOES ESPECIAIS | UN | 459.66 |  |  | MT | 2019-02-01
83635 | EXTINTOR INCENDIO TP PO QUIMICO 6KG - FORNECIMENTO E INSTALACAO | INSTALACOES ESPECIAIS | UN | 176.59 |  |  | MT | 2019-02-01
96765 | ABRIGO PARA HIDRANTE, 90X60X17CM, COM REGISTRO GLOBO ANGULAR 45 GRAUS 2 1/2", ADAPTADOR STORZ 2 1/2", MANGUEIRA DE INCÊNDIO 20M, REDUÇÃO 2 1/2 X 1 1/2" E ESGUICHO EM LATÃO 1 1/2" - FORNECIMENTO E INSTALAÇÃO. AF_08/2017 | INSTALACOES ESPECIAIS | UN | 1050.39 |  |  | MT | 2019-02-01
72337 | TOMADA PARA TELEFONE DE 4 POLOS PADRAO TELEBRAS - FORNECIMENTO E INSTALACAO | INSTALACOES ESPECIAIS | UN | 19.14 |  |  | MT | 2019-02-01
73749/001 | CAIXA ENTERRADA PARA INSTALACOES TELEFONICAS TIPO R1 0,60X0,35X0,50M EM BLOCOS DE CONCRETO ESTRUTURAL | INSTALACOES ESPECIAIS | UN | 174.73 |  |  | MT | 2019-02-01
73749/002 | CAIXA ENTERRADA PARA INSTALACOES TELEFONICAS TIPO R2 1,07X0,52X0,50M EM BLOCOS DE CONCRETO ESTRUTURAL | INSTALACOES ESPECIAIS | UN | 318.95 |  |  | MT | 2019-02-01
73749/003 | CAIXA ENTERRADA PARA INSTALACOES TELEFONICAS TIPO R3 1,30X1,20X1,20M EM BLOCOS DE CONCRETO ESTRUTURAL | INSTALACOES ESPECIAIS | UN | 1040.45 |  |  | MT | 2019-02-01
73768/001 | FIO TELEFONICO FI 0,6MM, 2 CONDUTORES (USO INTERNO)- FORNECIMENTO E INSTALACAO | INSTALACOES ESPECIAIS | M | 2.03 |  |  | MT | 2019-02-01
83366 | CAIXA DE PASSAGEM PARA TELEFONE 15X15X10CM (SOBREPOR), FORNECIMENTO E INSTALACAO. | INSTALACOES ESPECIAIS | UN | 54.95 |  |  | MT | 2019-02-01
83367 | CAIXA DE PASSAGEM PARA TELEFONE 80X80X15CM (SOBREPOR) FORNECIMENTO E INSTALACAO | INSTALACOES ESPECIAIS | UN | 368.66 |  |  | MT | 2019-02-01
83368 | CAIXA DE PASSAGEM PARA TELEFONE 150X150X15CM (SOBREPOR) FORNECIMENTO E INSTALACAO | INSTALACOES ESPECIAIS | UN | 1013.86 |  |  | MT | 2019-02-01
83369 | QUADRO DE DISTRIBUICAO PARA TELEFONE N.4, 60X60X12CM EM CHAPA METALICA, DE EMBUTIR, SEM ACESSORIOS, PADRAO TELEBRAS, FORNECIMENTO E INSTALACAO | INSTALACOES ESPECIAIS | UN | 243.06 |  |  | MT | 2019-02-01
83370 | QUADRO DE DISTRIBUICAO PARA TELEFONE N.3, 40X40X12CM EM CHAPA METALICA, DE EMBUTIR, SEM ACESSORIOS, PADRAO TELEBRAS, FORNECIMENTO E INSTALACAO | INSTALACOES ESPECIAIS | UN | 153.78 |  |  | MT | 2019-02-01
83371 | QUADRO DE DISTRIBUICAO PARA TELEFONE N.2, 20X20X12CM EM CHAPA METALICA, DE EMBUTIR, SEM ACESSORIOS, PADRAO TELEBRAS, FORNECIMENTO E INSTALACAO | INSTALACOES ESPECIAIS | UN | 93.75 |  |  | MT | 2019-02-01
83639 | CABO TELEFONICO CT-APL-50, 100 PARES (USO EXTERNO) - FORNECIMENTO E INSTALACAO | INSTALACOES ESPECIAIS | M | 76.37 |  |  | MT | 2019-02-01
84676 | QUADRO DE DISTRIBUICAO PARA TELEFONE N.5, 80X80X12CM EM CHAPA METALICA, SEM ACESSORIOS, PADRAO TELEBRAS, FORNECIMENTO E INSTALACAO | INSTALACOES ESPECIAIS | UN | 341.69 |  |  | MT | 2019-02-01
84796 | TAMPAO FOFO P/ CAIXA R2 PADRAO TELEBRAS COMPLETO - FORNECIMENTO E INSTALACAO | INSTALACOES ESPECIAIS | UN | 506.58 |  |  | MT | 2019-02-01
84798 | TAMPAO FOFO P/ CAIXA R1 PADRAO TELEBRAS COMPLETO - FORNECIMENTO E INSTALACAO | INSTALACOES ESPECIAIS | UN | 227.73 |  |  | MT | 2019-02-01
98261 | CABO TELEFÔNICO CCI-50 1 PAR, INSTALADO EM ENTRADA DE EDIFICAÇÃO - FORNECIMENTO E INSTALAÇÃO. AF_03/2018 | INSTALACOES ESPECIAIS | M | 2.81 |  |  | MT | 2019-02-01
98262 | CABO TELEFÔNICO CCI-50 2 PARES, SEM BLINDAGEM, INSTALADO EM ENTRADA DE EDIFICAÇÃO - FORNECIMENTO E INSTALAÇÃO. AF_03/2018 | INSTALACOES ESPECIAIS | M | 3.48 |  |  | MT | 2019-02-01
98263 | CABO TELEFÔNICO CCI-50 3 PARES, SEM BLINDAGEM, INSTALADO EM ENTRADA DE EDIFICAÇÃO - FORNECIMENTO E INSTALAÇÃO. AF_03/2018 | INSTALACOES ESPECIAIS | M | 4.28 |  |  | MT | 2019-02-01
98264 | CABO TELEFÔNICO CCI-50 4 PARES, SEM BLINDAGEM, INSTALADO EM ENTRADA DE EDIFICAÇÃO - FORNECIMENTO E INSTALAÇÃO. AF_03/2018 | INSTALACOES ESPECIAIS | M | 4.92 |  |  | MT | 2019-02-01
98265 | CABO TELEFÔNICO CCI-50 5 PARES, SEM BLINDAGEM, INSTALADO EM ENTRADA DE EDIFICAÇÃO - FORNECIMENTO E INSTALAÇÃO. AF_03/2018 | INSTALACOES ESPECIAIS | M | 5.89 |  |  | MT | 2019-02-01
98266 | CABO TELEFÔNICO CCI-50 6 PARES, SEM BLINDAGEM, INSTALADO EM ENTRADA DE EDIFICAÇÃO - FORNECIMENTO E INSTALAÇÃO. AF_03/2018 | INSTALACOES ESPECIAIS | M | 6.45 |  |  | MT | 2019-02-01
98267 | CABO TELEFÔNICO CI-50 10 PARES INSTALADO EM ENTRADA DE EDIFICAÇÃO - FORNECIMENTO E INSTALAÇÃO. AF_03/2018 | INSTALACOES ESPECIAIS | M | 11.07 |  |  | MT | 2019-02-01
98268 | CABO TELEFÔNICO CI-50 20 PARES INSTALADO EM ENTRADA DE EDIFICAÇÃO - FORNECIMENTO E INSTALAÇÃO. AF_03/2018 | INSTALACOES ESPECIAIS | M | 18.96 |  |  | MT | 2019-02-01
98269 | CABO TELEFÔNICO CI-50 30 PARES INSTALADO EM ENTRADA DE EDIFICAÇÃO - FORNECIMENTO E INSTALAÇÃO. AF_03/2018 | INSTALACOES ESPECIAIS | M | 24.9 |  |  | MT | 2019-02-01
98270 | CABO TELEFÔNICO CI-50 50 PARES INSTALADO EM ENTRADA DE EDIFICAÇÃO - FORNECIMENTO E INSTALAÇÃO. AF_03/2018 | INSTALACOES ESPECIAIS | M | 41.64 |  |  | MT | 2019-02-01
98271 | CABO TELEFÔNICO CI-50 75 PARES INSTALADO EM ENTRADA DE EDIFICAÇÃO - FORNECIMENTO E INSTALAÇÃO. AF_03/2018 | INSTALACOES ESPECIAIS | M | 65.72 |  |  | MT | 2019-02-01
98272 | CABO TELEFÔNICO CI-50 200 PARES INSTALADO EM ENTRADA DE EDIFICAÇÃO - FORNECIMENTO E INSTALAÇÃO. AF_03/2018 | INSTALACOES ESPECIAIS | M | 156.8 |  |  | MT | 2019-02-01
98273 | CABO TELEFÔNICO CCI-50 4 PARES, SEM BLINDAGEM, INSTALADO EM PRUMADA - FORNECIMENTO E INSTALAÇÃO. AF_03/2018 | INSTALACOES ESPECIAIS | M | 2.89 |  |  | MT | 2019-02-01
98274 | CABO TELEFÔNICO CCI-50 5 PARES, SEM BLINDAGEM, INSTALADO EM PRUMADA - FORNECIMENTO E INSTALAÇÃO. AF_03/2018 | INSTALACOES ESPECIAIS | M | 3.85 |  |  | MT | 2019-02-01
98275 | CABO TELEFÔNICO CCI-50 6 PARES, SEM BLINDAGEM, INSTALADO EM PRUMADA - FORNECIMENTO E INSTALAÇÃO. AF_03/2018 | INSTALACOES ESPECIAIS | M | 4.41 |  |  | MT | 2019-02-01
98276 | CABO TELEFÔNICO CI-50 10 PARES INSTALADO EM PRUMADA - FORNECIMENTO E INSTALAÇÃO. AF_03/2018 | INSTALACOES ESPECIAIS | M | 9.03 |  |  | MT | 2019-02-01
98277 | CABO TELEFÔNICO CI-50 20 PARES INSTALADO EM PRUMADA - FORNECIMENTO E INSTALAÇÃO. AF_03/2018 | INSTALACOES ESPECIAIS | M | 16.93 |  |  | MT | 2019-02-01
98278 | CABO TELEFÔNICO CI-50 30 PARES INSTALADO EM PRUMADA - FORNECIMENTO E INSTALAÇÃO. AF_03/2018 | INSTALACOES ESPECIAIS | M | 22.87 |  |  | MT | 2019-02-01
98279 | CABO TELEFÔNICO CI-50 50 PARES INSTALADO EM PRUMADA - FORNECIMENTO E INSTALAÇÃO. AF_03/2018 | INSTALACOES ESPECIAIS | M | 39.61 |  |  | MT | 2019-02-01
98280 | CABO TELEFÔNICO CCI-50 1 PAR, SEM BLINDAGEM, INSTALADO EM DISTRIBUIÇÃO DE EDIFICAÇÃO RESIDENCIAL - FORNECIMENTO E INSTALAÇÃO. AF_03/2018 | INSTALACOES ESPECIAIS | M | 5.43 |  |  | MT | 2019-02-01
98281 | CABO TELEFÔNICO CCI-50 2 PARES, SEM BLINDAGEM, INSTALADO EM DISTRIBUIÇÃO DE EDIFICAÇÃO RESIDENCIAL - FORNECIMENTO E INSTALAÇÃO. AF_03/2018 | INSTALACOES ESPECIAIS | M | 6.09 |  |  | MT | 2019-02-01
98282 | CABO TELEFÔNICO CCI-50 3 PARES, SEM BLINDAGEM, INSTALADO EM DISTRIBUIÇÃO DE EDIFICAÇÃO RESIDENCIAL - FORNECIMENTO E INSTALAÇÃO. AF_03/2018 | INSTALACOES ESPECIAIS | M | 6.9 |  |  | MT | 2019-02-01
98283 | CABO TELEFÔNICO CCI-50 4 PARES, SEM BLINDAGEM, INSTALADO EM DISTRIBUIÇÃO DE EDIFICAÇÃO RESIDENCIAL - FORNECIMENTO E INSTALAÇÃO. AF_03/2018 | INSTALACOES ESPECIAIS | M | 7.54 |  |  | MT | 2019-02-01
98284 | CABO TELEFÔNICO CCI-50 5 PARES, SEM BLINDAGEM, INSTALADO EM DISTRIBUIÇÃO DE EDIFICAÇÃO RESIDENCIAL - FORNECIMENTO E INSTALAÇÃO. AF_03/2018 | INSTALACOES ESPECIAIS | M | 8.5 |  |  | MT | 2019-02-01
98285 | CABO TELEFÔNICO CCI-50 6 PARES, SEM BLINDAGEM, INSTALADO EM DISTRIBUIÇÃO DE EDIFICAÇÃO RESIDENCIAL - FORNECIMENTO E INSTALAÇÃO. AF_03/2018 | INSTALACOES ESPECIAIS | M | 9.06 |  |  | MT | 2019-02-01
98286 | CABO TELEFÔNICO CI-50 10 PARES INSTALADO EM DISTRIBUIÇÃO DE EDIFICAÇÃO RESIDENCIAL - FORNECIMENTO E INSTALAÇÃO. AF_03/2018 | INSTALACOES ESPECIAIS | M | 13.68 |  |  | MT | 2019-02-01
98287 | CABO TELEFÔNICO CCI-50 1 PAR, SEM BLINDAGEM, INSTALADO EM DISTRIBUIÇÃO DE EDIFICAÇÃO INSTITUCIONAL - FORNECIMENTO E INSTALAÇÃO. AF_03/2018 | INSTALACOES ESPECIAIS | M | 1.24 |  |  | MT | 2019-02-01
98288 | CABO TELEFÔNICO CCI-50 2 PARES, SEM BLINDAGEM, INSTALADO EM DISTRIBUIÇÃO DE EDIFICAÇÃO INSTITUCIONAL - FORNECIMENTO E INSTALAÇÃO. AF_03/2018 | INSTALACOES ESPECIAIS | M | 1.92 |  |  | MT | 2019-02-01
98289 | CABO TELEFÔNICO CCI-50 3 PARES, SEM BLINDAGEM, INSTALADO EM DISTRIBUIÇÃO DE EDIFICAÇÃO INSTITUCIONAL - FORNECIMENTO E INSTALAÇÃO. AF_03/2018 | INSTALACOES ESPECIAIS | M | 2.72 |  |  | MT | 2019-02-01
98290 | CABO TELEFÔNICO CCI-50 4 PARES, SEM BLINDAGEM, INSTALADO EM DISTRIBUIÇÃO DE EDIFICAÇÃO INSTITUCIONAL - FORNECIMENTO E INSTALAÇÃO. AF_03/2018 | INSTALACOES ESPECIAIS | M | 3.35 |  |  | MT | 2019-02-01
98291 | CABO TELEFÔNICO CCI-50 5 PARES, SEM BLINDAGEM, INSTALADO EM DISTRIBUIÇÃO DE EDIFICAÇÃO INSTITUCIONAL - FORNECIMENTO E INSTALAÇÃO. AF_03/2018 | INSTALACOES ESPECIAIS | M | 4.33 |  |  | MT | 2019-02-01
98292 | CABO TELEFÔNICO CCI-50 6 PARES, SEM BLINDAGEM, INSTALADO EM DISTRIBUIÇÃO DE EDIFICAÇÃO INSTITUCIONAL - FORNECIMENTO E INSTALAÇÃO. AF_03/2018 | INSTALACOES ESPECIAIS | M | 4.88 |  |  | MT | 2019-02-01
98293 | CABO TELEFÔNICO CI-50 10 PARES INSTALADO EM DISTRIBUIÇÃO DE EDIFICAÇÃO INSTITUCIONAL - FORNECIMENTO E INSTALAÇÃO. AF_03/2018 | INSTALACOES ESPECIAIS | M | 9.5 |  |  | MT | 2019-02-01
98400 | CABO TELEFÔNICO CTP-APL-50 10 PARES INSTALADO EM ENTRADA DE EDIFICAÇÃO - FORNECIMENTO E INSTALAÇÃO. AF_04/2018 | INSTALACOES ESPECIAIS | M | 13.45 |  |  | MT | 2019-02-01
98401 | CABO TELEFÔNICO CTP-APL-50 20 PARES INSTALADO EM ENTRADA DE EDIFICAÇÃO - FORNECIMENTO E INSTALAÇÃO. AF_04/2018 | INSTALACOES ESPECIAIS | M | 21.52 |  |  | MT | 2019-02-01
98402 | CABO TELEFÔNICO CTP-APL-50 30 PARES INSTALADO EM ENTRADA DE EDIFICAÇÃO - FORNECIMENTO E INSTALAÇÃO. AF_04/2018 | INSTALACOES ESPECIAIS | M | 28.31 |  |  | MT | 2019-02-01
98397 | PINTURA ANTICORROSIVA DE DUTO METÁLICO. AF_04/2018 | INSTALACOES ESPECIAIS | M2 | 7.75 |  |  | MT | 2019-02-01
74003/001 | INSTALACOES GAS CENTRAL P/ EDIFICIO RESIDENCIAL C/ 4 PAVTOS 16 UNID. UMA CENTRAL POR BLOCO COM 16 PONTOS | INSTALACOES ESPECIAIS | UN | 5212.18 |  |  | MT | 2019-02-01
85120 | MANOMETRO 0 A 200 PSI (0 A 14 KGF/CM2), D = 50MM - FORNECIMENTO E COLOCACAO | INSTALACOES ESPECIAIS | UN | 122.12 |  |  | MT | 2019-02-01
83486 | BOMBA CENTRIFUGA C/ MOTOR ELETRICO TRIFASICO 1CV | INSTALACOES ESPECIAIS | UN | 1243.5 |  |  | MT | 2019-02-01
83643 | BOMBA SUBMERSIVEL ELETRICA, TRIFASICA, POTÊNCIA 3,75 HP, DIAMETRO DO ROTOR 90 MM SEMIABERTO, BOCAL DE SAIDA DIAMETRO DE 2 POLEGADAS, HM/Q = 5 M / 61,2 M3/H A 25,5 M / 3,6 M3/H | INSTALACOES ESPECIAIS | UN | 3211.22 |  |  | MT | 2019-02-01
83644 | BOMBA RECALQUE D'AGUA TRIFASICA 10,0 HP | INSTALACOES ESPECIAIS | UN | 5379.71 |  |  | MT | 2019-02-01
83645 | BOMBA RECALQUE D'AGUA TRIFASICA 3,0 HP | INSTALACOES ESPECIAIS | UN | 1690.29 |  |  | MT | 2019-02-01
83646 | BOMBA RECALQUE D'AGUA DE ESTAGIOS TRIFASICA 2,0 HP | INSTALACOES ESPECIAIS | UN | 1966.71 |  |  | MT | 2019-02-01
83647 | BOMBA RECALQUE D'AGUA TRIFASICA 1,5HP | INSTALACOES ESPECIAIS | UN | 1276.63 |  |  | MT | 2019-02-01
83648 | BOMBA RECALQUE D'AGUA TRIFASICA 0,5 HP | INSTALACOES ESPECIAIS | UN | 809.29 |  |  | MT | 2019-02-01
83649 | BOMBA RECALQUE D'AGUA PREDIO 6 A 10 PAVTOS - 2UD | INSTALACOES ESPECIAIS | UN | 4837.36 |  |  | MT | 2019-02-01
83650 | BOMBA RECALQUE D'AGUA PREDIO 3 A 5 PAVTOS - 2UD | INSTALACOES ESPECIAIS | UN | 4010.04 |  |  | MT | 2019-02-01
98294 | CABO ELETRÔNICO CATEGORIA 5E, INSTALADO EM EDIFICAÇÃO RESIDENCIAL - FORNECIMENTO E INSTALAÇÃO. AF_03/2018 | INSTALACOES ESPECIAIS | M | 2.04 |  |  | MT | 2019-02-01
98295 | CABO ELETRÔNICO CATEGORIA 5E, INSTALADO EM EDIFICAÇÃO INSTITUCIONAL - FORNECIMENTO E INSTALAÇÃO. AF_03/2018 | INSTALACOES ESPECIAIS | M | 1.57 |  |  | MT | 2019-02-01
98296 | CABO ELETRÔNICO CATEGORIA 6, INSTALADO EM EDIFICAÇÃO RESIDENCIAL - FORNECIMENTO E INSTALAÇÃO. AF_03/2018 | INSTALACOES ESPECIAIS | M | 3.12 |  |  | MT | 2019-02-01
98297 | CABO ELETRÔNICO CATEGORIA 6, INSTALADO EM EDIFICAÇÃO INSTITUCIONAL - FORNECIMENTO E INSTALAÇÃO. AF_03/2018 | INSTALACOES ESPECIAIS | M | 2.37 |  |  | MT | 2019-02-01
98301 | PATCH PANEL 24 PORTAS, CATEGORIA 5E - FORNECIMENTO E INSTALAÇÃO. AF_03/2018 | INSTALACOES ESPECIAIS | UN | 437.5 |  |  | MT | 2019-02-01
98302 | PATCH PANEL 24 PORTAS, CATEGORIA 6 - FORNECIMENTO E INSTALAÇÃO. AF_03/2018 | INSTALACOES ESPECIAIS | UN | 607.25 |  |  | MT | 2019-02-01
98304 | PATCH PANEL 48 PORTAS, CATEGORIA 6 - FORNECIMENTO E INSTALAÇÃO. AF_03/2018 | INSTALACOES ESPECIAIS | UN | 952.44 |  |  | MT | 2019-02-01
98307 | TOMADA DE REDE RJ45 - FORNECIMENTO E INSTALAÇÃO. AF_03/2018 | INSTALACOES ESPECIAIS | UN | 30.24 |  |  | MT | 2019-02-01
98308 | TOMADA PARA TELEFONE RJ11 - FORNECIMENTO E INSTALAÇÃO. AF_03/2018 | INSTALACOES ESPECIAIS | UN | 20.14 |  |  | MT | 2019-02-01
98593 | PATCH PANEL 48 PORTAS, CATEGORIA 5E - FORNECIMENTO E INSTALAÇÃO. AF_04/2018 | INSTALACOES ESPECIAIS | UN | 749.69 |  |  | MT | 2019-02-01
89355 | TUBO, PVC, SOLDÁVEL, DN 20MM, INSTALADO EM RAMAL OU SUB-RAMAL DE ÁGUA - FORNECIMENTO E INSTALAÇÃO. AF_12/2014 | INSTALACOES HIDRO SANITARIAS | M | 12.76 |  |  | MT | 2019-02-01
89356 | TUBO, PVC, SOLDÁVEL, DN 25MM, INSTALADO EM RAMAL OU SUB-RAMAL DE ÁGUA - FORNECIMENTO E INSTALAÇÃO. AF_12/2014 | INSTALACOES HIDRO SANITARIAS | M | 15.01 |  |  | MT | 2019-02-01
89357 | TUBO, PVC, SOLDÁVEL, DN 32MM, INSTALADO EM RAMAL OU SUB-RAMAL DE ÁGUA - FORNECIMENTO E INSTALAÇÃO. AF_12/2014 | INSTALACOES HIDRO SANITARIAS | M | 20.47 |  |  | MT | 2019-02-01
89401 | TUBO, PVC, SOLDÁVEL, DN 20MM, INSTALADO EM RAMAL DE DISTRIBUIÇÃO DE ÁGUA - FORNECIMENTO E INSTALAÇÃO. AF_12/2014 | INSTALACOES HIDRO SANITARIAS | M | 5.2 |  |  | MT | 2019-02-01
89402 | TUBO, PVC, SOLDÁVEL, DN 25MM, INSTALADO EM RAMAL DE DISTRIBUIÇÃO DE ÁGUA - FORNECIMENTO E INSTALAÇÃO. AF_12/2014 | INSTALACOES HIDRO SANITARIAS | M | 6.29 |  |  | MT | 2019-02-01
89403 | TUBO, PVC, SOLDÁVEL, DN 32MM, INSTALADO EM RAMAL DE DISTRIBUIÇÃO DE ÁGUA - FORNECIMENTO E INSTALAÇÃO. AF_12/2014 | INSTALACOES HIDRO SANITARIAS | M | 10.07 |  |  | MT | 2019-02-01
89446 | TUBO, PVC, SOLDÁVEL, DN 25MM, INSTALADO EM PRUMADA DE ÁGUA - FORNECIMENTO E INSTALAÇÃO. AF_12/2014 | INSTALACOES HIDRO SANITARIAS | M | 2.98 |  |  | MT | 2019-02-01
89447 | TUBO, PVC, SOLDÁVEL, DN 32MM, INSTALADO EM PRUMADA DE ÁGUA - FORNECIMENTO E INSTALAÇÃO. AF_12/2014 | INSTALACOES HIDRO SANITARIAS | M | 6.18 |  |  | MT | 2019-02-01
89448 | TUBO, PVC, SOLDÁVEL, DN 40MM, INSTALADO EM PRUMADA DE ÁGUA - FORNECIMENTO E INSTALAÇÃO. AF_12/2014 | INSTALACOES HIDRO SANITARIAS | M | 8.84 |  |  | MT | 2019-02-01
89449 | TUBO, PVC, SOLDÁVEL, DN 50MM, INSTALADO EM PRUMADA DE ÁGUA - FORNECIMENTO E INSTALAÇÃO. AF_12/2014 | INSTALACOES HIDRO SANITARIAS | M | 10.19 |  |  | MT | 2019-02-01
89450 | TUBO, PVC, SOLDÁVEL, DN 60MM, INSTALADO EM PRUMADA DE ÁGUA - FORNECIMENTO E INSTALAÇÃO. AF_12/2014 | INSTALACOES HIDRO SANITARIAS | M | 16.69 |  |  | MT | 2019-02-01
89451 | TUBO, PVC, SOLDÁVEL, DN 75MM, INSTALADO EM PRUMADA DE ÁGUA - FORNECIMENTO E INSTALAÇÃO. AF_12/2014 | INSTALACOES HIDRO SANITARIAS | M | 27.45 |  |  | MT | 2019-02-01
89452 | TUBO, PVC, SOLDÁVEL, DN 85MM, INSTALADO EM PRUMADA DE ÁGUA - FORNECIMENTO E INSTALAÇÃO. AF_12/2014 | INSTALACOES HIDRO SANITARIAS | M | 34.13 |  |  | MT | 2019-02-01
89508 | TUBO PVC, SÉRIE R, ÁGUA PLUVIAL, DN 40 MM, FORNECIDO E INSTALADO EM RAMAL DE ENCAMINHAMENTO. AF_12/2014 | INSTALACOES HIDRO SANITARIAS | M | 13.01 |  |  | MT | 2019-02-01
89509 | TUBO PVC, SÉRIE R, ÁGUA PLUVIAL, DN 50 MM, FORNECIDO E INSTALADO EM RAMAL DE ENCAMINHAMENTO. AF_12/2014 | INSTALACOES HIDRO SANITARIAS | M | 17.81 |  |  | MT | 2019-02-01
89511 | TUBO PVC, SÉRIE R, ÁGUA PLUVIAL, DN 75 MM, FORNECIDO E INSTALADO EM RAMAL DE ENCAMINHAMENTO. AF_12/2014 | INSTALACOES HIDRO SANITARIAS | M | 26.62 |  |  | MT | 2019-02-01
89512 | TUBO PVC, SÉRIE R, ÁGUA PLUVIAL, DN 100 MM, FORNECIDO E INSTALADO EM RAMAL DE ENCAMINHAMENTO. AF_12/2014 | INSTALACOES HIDRO SANITARIAS | M | 41.62 |  |  | MT | 2019-02-01
89576 | TUBO PVC, SÉRIE R, ÁGUA PLUVIAL, DN 75 MM, FORNECIDO E INSTALADO EM CONDUTORES VERTICAIS DE ÁGUAS PLUVIAIS. AF_12/2014 | INSTALACOES HIDRO SANITARIAS | M | 14.91 |  |  | MT | 2019-02-01
89578 | TUBO PVC, SÉRIE R, ÁGUA PLUVIAL, DN 100 MM, FORNECIDO E INSTALADO EM CONDUTORES VERTICAIS DE ÁGUAS PLUVIAIS. AF_12/2014 | INSTALACOES HIDRO SANITARIAS | M | 25.64 |  |  | MT | 2019-02-01
89580 | TUBO PVC, SÉRIE R, ÁGUA PLUVIAL, DN 150 MM, FORNECIDO E INSTALADO EM CONDUTORES VERTICAIS DE ÁGUAS PLUVIAIS. AF_12/2014 | INSTALACOES HIDRO SANITARIAS | M | 50.18 |  |  | MT | 2019-02-01
89633 | TUBO, CPVC, SOLDÁVEL, DN 15MM, INSTALADO EM RAMAL OU SUB-RAMAL DE ÁGUA - FORNECIMENTO E INSTALAÇÃO. AF_12/2014 | INSTALACOES HIDRO SANITARIAS | M | 16.74 |  |  | MT | 2019-02-01
89634 | TUBO, CPVC, SOLDÁVEL, DN 22MM, INSTALADO EM RAMAL OU SUB-RAMAL DE ÁGUA - FORNECIMENTO E INSTALAÇÃO. AF_12/2014 | INSTALACOES HIDRO SANITARIAS | M | 25.14 |  |  | MT | 2019-02-01
89635 | TUBO, CPVC, SOLDÁVEL, DN 28MM, INSTALADO EM RAMAL OU SUB-RAMAL DE ÁGUA - FORNECIMENTO E INSTALAÇÃO. AF_12/2014 | INSTALACOES HIDRO SANITARIAS | M | 35.54 |  |  | MT | 2019-02-01
89636 | TUBO, CPVC, SOLDÁVEL, DN 35MM, INSTALADO EM RAMAL OU SUB-RAMAL DE ÁGUA  FORNECIMENTO E INSTALAÇÃO. AF_12/2014 | INSTALACOES HIDRO SANITARIAS | M | 43.2 |  |  | MT | 2019-02-01
89711 | TUBO PVC, SERIE NORMAL, ESGOTO PREDIAL, DN 40 MM, FORNECIDO E INSTALADO EM RAMAL DE DESCARGA OU RAMAL DE ESGOTO SANITÁRIO. AF_12/2014 | INSTALACOES HIDRO SANITARIAS | M | 13.35 |  |  | MT | 2019-02-01
89712 | TUBO PVC, SERIE NORMAL, ESGOTO PREDIAL, DN 50 MM, FORNECIDO E INSTALADO EM RAMAL DE DESCARGA OU RAMAL DE ESGOTO SANITÁRIO. AF_12/2014 | INSTALACOES HIDRO SANITARIAS | M | 19.5 |  |  | MT | 2019-02-01
89713 | TUBO PVC, SERIE NORMAL, ESGOTO PREDIAL, DN 75 MM, FORNECIDO E INSTALADO EM RAMAL DE DESCARGA OU RAMAL DE ESGOTO SANITÁRIO. AF_12/2014 | INSTALACOES HIDRO SANITARIAS | M | 29.65 |  |  | MT | 2019-02-01
89714 | TUBO PVC, SERIE NORMAL, ESGOTO PREDIAL, DN 100 MM, FORNECIDO E INSTALADO EM RAMAL DE DESCARGA OU RAMAL DE ESGOTO SANITÁRIO. AF_12/2014 | INSTALACOES HIDRO SANITARIAS | M | 38.22 |  |  | MT | 2019-02-01
89716 | TUBO, CPVC, SOLDÁVEL, DN 22MM, INSTALADO EM RAMAL DE DISTRIBUIÇÃO DE ÁGUA - FORNECIMENTO E INSTALAÇÃO. AF_12/2014 | INSTALACOES HIDRO SANITARIAS | M | 17.25 |  |  | MT | 2019-02-01
89717 | TUBO, CPVC, SOLDÁVEL, DN 28MM, INSTALADO EM RAMAL DE DISTRIBUIÇÃO DE ÁGUA - FORNECIMENTO E INSTALAÇÃO. AF_12/2014 | INSTALACOES HIDRO SANITARIAS | M | 26.25 |  |  | MT | 2019-02-01
89770 | TUBO, CPVC, SOLDÁVEL, DN 35MM, INSTALADO EM PRUMADA DE ÁGUA  FORNECIMENTO E INSTALAÇÃO. AF_12/2014 | INSTALACOES HIDRO SANITARIAS | M | 28.16 |  |  | MT | 2019-02-01
89771 | TUBO, CPVC, SOLDÁVEL, DN 42MM, INSTALADO EM PRUMADA DE ÁGUA  FORNECIMENTO E INSTALAÇÃO. AF_12/2014 | INSTALACOES HIDRO SANITARIAS | M | 38.47 |  |  | MT | 2019-02-01
89773 | TUBO, CPVC, SOLDÁVEL, DN 73MM, INSTALADO EM PRUMADA DE ÁGUA  FORNECIMENTO E INSTALAÇÃO. AF_12/2014 | INSTALACOES HIDRO SANITARIAS | M | 89.53 |  |  | MT | 2019-02-01
89775 | TUBO, CPVC, SOLDÁVEL, DN 89MM, INSTALADO EM PRUMADA DE ÁGUA  FORNECIMENTO E INSTALAÇÃO. AF_12/2014 | INSTALACOES HIDRO SANITARIAS | M | 141.35 |  |  | MT | 2019-02-01
89798 | TUBO PVC, SERIE NORMAL, ESGOTO PREDIAL, DN 50 MM, FORNECIDO E INSTALADO EM PRUMADA DE ESGOTO SANITÁRIO OU VENTILAÇÃO. AF_12/2014 | INSTALACOES HIDRO SANITARIAS | M | 7.41 |  |  | MT | 2019-02-01
89799 | TUBO PVC, SERIE NORMAL, ESGOTO PREDIAL, DN 75 MM, FORNECIDO E INSTALADO EM PRUMADA DE ESGOTO SANITÁRIO OU VENTILAÇÃO. AF_12/2014 | INSTALACOES HIDRO SANITARIAS | M | 12.37 |  |  | MT | 2019-02-01
89800 | TUBO PVC, SERIE NORMAL, ESGOTO PREDIAL, DN 100 MM, FORNECIDO E INSTALADO EM PRUMADA DE ESGOTO SANITÁRIO OU VENTILAÇÃO. AF_12/2014 | INSTALACOES HIDRO SANITARIAS | M | 15.55 |  |  | MT | 2019-02-01
89848 | TUBO PVC, SERIE NORMAL, ESGOTO PREDIAL, DN 100 MM, FORNECIDO E INSTALADO EM SUBCOLETOR AÉREO DE ESGOTO SANITÁRIO. AF_12/2014 | INSTALACOES HIDRO SANITARIAS | M | 19.54 |  |  | MT | 2019-02-01
89849 | TUBO PVC, SERIE NORMAL, ESGOTO PREDIAL, DN 150 MM, FORNECIDO E INSTALADO EM SUBCOLETOR AÉREO DE ESGOTO SANITÁRIO. AF_12/2014 | INSTALACOES HIDRO SANITARIAS | M | 36.97 |  |  | MT | 2019-02-01
89865 | TUBO, PVC, SOLDÁVEL, DN 25MM, INSTALADO EM DRENO DE AR-CONDICIONADO - FORNECIMENTO E INSTALAÇÃO. AF_12/2014 | INSTALACOES HIDRO SANITARIAS | M | 8.88 |  |  | MT | 2019-02-01
91784 | (COMPOSIÇÃO REPRESENTATIVA) DO SERVIÇO DE INSTALAÇÃO DE TUBOS DE PVC, SOLDÁVEL, ÁGUA FRIA, DN 20 MM (INSTALADO EM RAMAL, SUB-RAMAL OU RAMAL DE DISTRIBUIÇÃO), INCLUSIVE CONEXÕES, CORTES E FIXAÇÕES, PARA PRÉDIOS. AF_10/2015 | INSTALACOES HIDRO SANITARIAS | M | 30.13 |  |  | MT | 2019-02-01
91785 | (COMPOSIÇÃO REPRESENTATIVA) DO SERVIÇO DE INSTALAÇÃO DE TUBOS DE PVC, SOLDÁVEL, ÁGUA FRIA, DN 25 MM (INSTALADO EM RAMAL, SUB-RAMAL, RAMAL DE DISTRIBUIÇÃO OU PRUMADA), INCLUSIVE CONEXÕES, CORTES E FIXAÇÕES, PARA PRÉDIOS. AF_10/2015 | INSTALACOES HIDRO SANITARIAS | M | 29.77 |  |  | MT | 2019-02-01
91786 | (COMPOSIÇÃO REPRESENTATIVA) DO SERVIÇO DE INSTALAÇÃO TUBOS DE PVC, SOLDÁVEL, ÁGUA FRIA, DN 32 MM (INSTALADO EM RAMAL, SUB-RAMAL, RAMAL DE DISTRIBUIÇÃO OU PRUMADA), INCLUSIVE CONEXÕES, CORTES E FIXAÇÕES, PARA PRÉDIOS. AF_10/2015 | INSTALACOES HIDRO SANITARIAS | M | 18.75 |  |  | MT | 2019-02-01
91787 | (COMPOSIÇÃO REPRESENTATIVA) DO SERVIÇO DE INSTALAÇÃO DE TUBOS DE PVC, SOLDÁVEL, ÁGUA FRIA, DN 40 MM (INSTALADO EM PRUMADA), INCLUSIVE CONEXÕES, CORTES E FIXAÇÕES, PARA PRÉDIOS. AF_10/2015 | INSTALACOES HIDRO SANITARIAS | M | 19.62 |  |  | MT | 2019-02-01
91788 | (COMPOSIÇÃO REPRESENTATIVA) DO SERVIÇO DE INSTALAÇÃO DE TUBOS DE PVC, SOLDÁVEL, ÁGUA FRIA, DN 50 MM (INSTALADO EM PRUMADA), INCLUSIVE CONEXÕES, CORTES E FIXAÇÕES, PARA PRÉDIOS. AF_10/2015 | INSTALACOES HIDRO SANITARIAS | M | 25.55 |  |  | MT | 2019-02-01
91789 | (COMPOSIÇÃO REPRESENTATIVA) DO SERVIÇO DE INSTALAÇÃO DE TUBOS DE PVC, SÉRIE R, ÁGUA PLUVIAL, DN 75 MM (INSTALADO EM RAMAL DE ENCAMINHAMENTO, OU CONDUTORES VERTICAIS), INCLUSIVE CONEXÕES, CORTE E FIXAÇÕES, PARA PRÉDIOS. AF_10/2015 | INSTALACOES HIDRO SANITARIAS | M | 27.71 |  |  | MT | 2019-02-01
91790 | (COMPOSIÇÃO REPRESENTATIVA) DO SERVIÇO DE INSTALAÇÃO DE TUBOS DE PVC, SÉRIE R, ÁGUA PLUVIAL, DN 100 MM (INSTALADO EM RAMAL DE ENCAMINHAMENTO, OU CONDUTORES VERTICAIS), INCLUSIVE CONEXÕES, CORTES E FIXAÇÕES, PARA PRÉDIOS. AF_10/2015 | INSTALACOES HIDRO SANITARIAS | M | 42.34 |  |  | MT | 2019-02-01
91791 | (COMPOSIÇÃO REPRESENTATIVA) DO SERVIÇO DE INSTALAÇÃO DE TUBOS DE PVC, SÉRIE R, ÁGUA PLUVIAL, DN 150 MM (INSTALADO EM CONDUTORES VERTICAIS), INCLUSIVE CONEXÕES, CORTES E FIXAÇÕES, PARA PRÉDIOS. AF_10/2015 | INSTALACOES HIDRO SANITARIAS | M | 53.65 |  |  | MT | 2019-02-01
91792 | (COMPOSIÇÃO REPRESENTATIVA) DO SERVIÇO DE INSTALAÇÃO DE TUBO DE PVC, SÉRIE NORMAL, ESGOTO PREDIAL, DN 40 MM (INSTALADO EM RAMAL DE DESCARGA OU RAMAL DE ESGOTO SANITÁRIO), INCLUSIVE CONEXÕES, CORTES E FIXAÇÕES, PARA PRÉDIOS. AF_10/2015 | INSTALACOES HIDRO SANITARIAS | M | 39.72 |  |  | MT | 2019-02-01
91793 | (COMPOSIÇÃO REPRESENTATIVA) DO SERVIÇO DE INSTALAÇÃO DE TUBO DE PVC, SÉRIE NORMAL, ESGOTO PREDIAL, DN 50 MM (INSTALADO EM RAMAL DE DESCARGA OU RAMAL DE ESGOTO SANITÁRIO), INCLUSIVE CONEXÕES, CORTES E FIXAÇÕES PARA, PRÉDIOS. AF_10/2015 | INSTALACOES HIDRO SANITARIAS | M | 59.4 |  |  | MT | 2019-02-01
91794 | (COMPOSIÇÃO REPRESENTATIVA) DO SERVIÇO DE INST. TUBO PVC, SÉRIE N, ESGOTO PREDIAL, DN 75 MM, (INST. EM RAMAL DE DESCARGA, RAMAL DE ESG. SANITÁRIO, PRUMADA DE ESG. SANITÁRIO OU VENTILAÇÃO), INCL. CONEXÕES, CORTES E FIXAÇÕES, P/ PRÉDIOS. AF_10/2015 | INSTALACOES HIDRO SANITARIAS | M | 26.22 |  |  | MT | 2019-02-01
91795 | (COMPOSIÇÃO REPRESENTATIVA) DO SERVIÇO DE INST. TUBO PVC, SÉRIE N, ESGOTO PREDIAL, 100 MM (INST. RAMAL DESCARGA, RAMAL DE ESG. SANIT., PRUMADA ESG. SANIT., VENTILAÇÃO OU SUB-COLETOR AÉREO), INCL. CONEXÕES E CORTES, FIXAÇÕES, P/ PRÉDIOS. AF_10/2015 | INSTALACOES HIDRO SANITARIAS | M | 44.86 |  |  | MT | 2019-02-01
91796 | (COMPOSIÇÃO REPRESENTATIVA) DO SERVIÇO DE INSTALAÇÃO DE TUBO DE PVC, SÉRIE NORMAL, ESGOTO PREDIAL, DN 150 MM (INSTALADO EM SUB-COLETOR AÉREO), INCLUSIVE CONEXÕES, CORTES E FIXAÇÕES, PARA PRÉDIOS. AF_10/2015 | INSTALACOES HIDRO SANITARIAS | M | 46.89 |  |  | MT | 2019-02-01
92275 | TUBO EM COBRE RÍGIDO, DN 22 MM, CLASSE E, SEM ISOLAMENTO, INSTALADO EM PRUMADA  FORNECIMENTO E INSTALAÇÃO. AF_12/2015 | INSTALACOES HIDRO SANITARIAS | M | 47.14 |  |  | MT | 2019-02-01
92276 | TUBO EM COBRE RÍGIDO, DN 28 MM, CLASSE E, SEM ISOLAMENTO, INSTALADO EM PRUMADA  FORNECIMENTO E INSTALAÇÃO. AF_12/2015 | INSTALACOES HIDRO SANITARIAS | M | 59.7 |  |  | MT | 2019-02-01
92277 | TUBO EM COBRE RÍGIDO, DN 35 MM, CLASSE E, SEM ISOLAMENTO, INSTALADO EM PRUMADA  FORNECIMENTO E INSTALAÇÃO. AF_12/2015 | INSTALACOES HIDRO SANITARIAS | M | 86.2 |  |  | MT | 2019-02-01
92278 | TUBO EM COBRE RÍGIDO, DN 42 MM, CLASSE E, SEM ISOLAMENTO, INSTALADO EM PRUMADA  FORNECIMENTO E INSTALAÇÃO. AF_12/2015 | INSTALACOES HIDRO SANITARIAS | M | 115.97 |  |  | MT | 2019-02-01
92279 | TUBO EM COBRE RÍGIDO, DN 54 MM, CLASSE E, SEM ISOLAMENTO, INSTALADO EM PRUMADA  FORNECIMENTO E INSTALAÇÃO. AF_12/2015 | INSTALACOES HIDRO SANITARIAS | M | 167.64 |  |  | MT | 2019-02-01
92280 | TUBO EM COBRE RÍGIDO, DN 66 MM, CLASSE E, SEM ISOLAMENTO, INSTALADO EM PRUMADA  FORNECIMENTO E INSTALAÇÃO. AF_12/2015 | INSTALACOES HIDRO SANITARIAS | M | 235.47 |  |  | MT | 2019-02-01
92281 | TUBO EM COBRE RÍGIDO, DN 22 MM, CLASSE E, COM ISOLAMENTO, INSTALADO EM PRUMADA  FORNECIMENTO E INSTALAÇÃO. AF_12/2015 | INSTALACOES HIDRO SANITARIAS | M | 107.1 |  |  | MT | 2019-02-01
92282 | TUBO EM COBRE RÍGIDO, DN 28 MM, CLASSE E, COM ISOLAMENTO, INSTALADO EM PRUMADA  FORNECIMENTO E INSTALAÇÃO. AF_12/2015 | INSTALACOES HIDRO SANITARIAS | M | 122.07 |  |  | MT | 2019-02-01
92283 | TUBO EM COBRE RÍGIDO, DN 35 MM, CLASSE E, COM ISOLAMENTO, INSTALADO EM PRUMADA  FORNECIMENTO E INSTALAÇÃO. AF_12/2015 | INSTALACOES HIDRO SANITARIAS | M | 165.04 |  |  | MT | 2019-02-01
92284 | TUBO EM COBRE RÍGIDO, DN 42 MM, CLASSE E, COM ISOLAMENTO, INSTALADO EM PRUMADA  FORNECIMENTO E INSTALAÇÃO. AF_12/2015 | INSTALACOES HIDRO SANITARIAS | M | 205.89 |  |  | MT | 2019-02-01
92285 | TUBO EM COBRE RÍGIDO, DN 54 MM, CLASSE E, COM ISOLAMENTO, INSTALADO EM PRUMADA  FORNECIMENTO E INSTALAÇÃO. AF_12/2015 | INSTALACOES HIDRO SANITARIAS | M | 275.07 |  |  | MT | 2019-02-01
92286 | TUBO EM COBRE RÍGIDO, DN 66 MM, CLASSE E, COM ISOLAMENTO, INSTALADO EM PRUMADA  FORNECIMENTO E INSTALAÇÃO. AF_12/2015 | INSTALACOES HIDRO SANITARIAS | M | 344.4 |  |  | MT | 2019-02-01
92305 | TUBO EM COBRE RÍGIDO, DN 15 MM, CLASSE E, SEM ISOLAMENTO, INSTALADO EM RAMAL DE DISTRIBUIÇÃO  FORNECIMENTO E INSTALAÇÃO. AF_12/2015 | INSTALACOES HIDRO SANITARIAS | M | 30.66 |  |  | MT | 2019-02-01
92306 | TUBO EM COBRE RÍGIDO, DN 22 MM, CLASSE E, SEM ISOLAMENTO, INSTALADO EM RAMAL DE DISTRIBUIÇÃO  FORNECIMENTO E INSTALAÇÃO. AF_12/2015 | INSTALACOES HIDRO SANITARIAS | M | 50.38 |  |  | MT | 2019-02-01
92307 | TUBO EM COBRE RÍGIDO, DN 28 MM, CLASSE E, SEM ISOLAMENTO, INSTALADO EM RAMAL DE DISTRIBUIÇÃO  FORNECIMENTO E INSTALAÇÃO. AF_12/2015 | INSTALACOES HIDRO SANITARIAS | M | 63.18 |  |  | MT | 2019-02-01
92308 | TUBO EM COBRE RÍGIDO, DN 15 MM, CLASSE E, COM ISOLAMENTO, INSTALADO EM RAMAL DE DISTRIBUIÇÃO  FORNECIMENTO E INSTALAÇÃO. AF_12/2015 | INSTALACOES HIDRO SANITARIAS | M | 44.98 |  |  | MT | 2019-02-01
92309 | TUBO EM COBRE RÍGIDO, DN 22 MM, CLASSE E, COM ISOLAMENTO, INSTALADO EM RAMAL DE DISTRIBUIÇÃO  FORNECIMENTO E INSTALAÇÃO. AF_12/2015 | INSTALACOES HIDRO SANITARIAS | M | 111.98 |  |  | MT | 2019-02-01
92310 | TUBO EM COBRE RÍGIDO, DN 28 MM, CLASSE E, COM ISOLAMENTO, INSTALADO EM RAMAL DE DISTRIBUIÇÃO  FORNECIMENTO E INSTALAÇÃO. AF_12/2015 | INSTALACOES HIDRO SANITARIAS | M | 127.22 |  |  | MT | 2019-02-01
92320 | TUBO EM COBRE RÍGIDO, DN 15 MM, CLASSE E, SEM ISOLAMENTO, INSTALADO EM RAMAL E SUB-RAMAL  FORNECIMENTO E INSTALAÇÃO. AF_12/2015 | INSTALACOES HIDRO SANITARIAS | M | 37.78 |  |  | MT | 2019-02-01
92321 | TUBO EM COBRE RÍGIDO, DN 22 MM, CLASSE E, SEM ISOLAMENTO, INSTALADO EM RAMAL E SUB-RAMAL  FORNECIMENTO E INSTALAÇÃO. AF_12/2015 | INSTALACOES HIDRO SANITARIAS | M | 62.61 |  |  | MT | 2019-02-01
92322 | TUBO EM COBRE RÍGIDO, DN 28 MM, CLASSE E, SEM ISOLAMENTO, INSTALADO EM RAMAL E SUB-RAMAL  FORNECIMENTO E INSTALAÇÃO. AF_12/2015 | INSTALACOES HIDRO SANITARIAS | M | 79.86 |  |  | MT | 2019-02-01
92323 | TUBO EM COBRE RÍGIDO, DN 15 MM, CLASSE E, COM ISOLAMENTO, INSTALADO EM RAMAL E SUB-RAMAL  FORNECIMENTO E INSTALAÇÃO. AF_12/2015 | INSTALACOES HIDRO SANITARIAS | M | 50.39 |  |  | MT | 2019-02-01
92324 | TUBO EM COBRE RÍGIDO, DN 22 MM, CLASSE E, COM ISOLAMENTO, INSTALADO EM RAMAL E SUB-RAMAL  FORNECIMENTO E INSTALAÇÃO. AF_12/2015 | INSTALACOES HIDRO SANITARIAS | M | 122.51 |  |  | MT | 2019-02-01
92325 | TUBO EM COBRE RÍGIDO, DN 28 MM, CLASSE E, COM ISOLAMENTO, INSTALADO EM RAMAL E SUB-RAMAL  FORNECIMENTO E INSTALAÇÃO. AF_12/2015 | INSTALACOES HIDRO SANITARIAS | M | 142.16 |  |  | MT | 2019-02-01
92335 | TUBO DE AÇO GALVANIZADO COM COSTURA, CLASSE MÉDIA, CONEXÃO RANHURADA, DN 50 (2"), INSTALADO EM PRUMADAS - FORNECIMENTO E INSTALAÇÃO. AF_12/2015 | INSTALACOES HIDRO SANITARIAS | M | 57.78 |  |  | MT | 2019-02-01
92336 | TUBO DE AÇO GALVANIZADO COM COSTURA, CLASSE MÉDIA, CONEXÃO RANHURADA, DN 65 (2 1/2"), INSTALADO EM PRUMADAS - FORNECIMENTO E INSTALAÇÃO. AF_12/2015 | INSTALACOES HIDRO SANITARIAS | M | 70.94 |  |  | MT | 2019-02-01
92337 | TUBO DE AÇO GALVANIZADO COM COSTURA, CLASSE MÉDIA, CONEXÃO RANHURADA, DN 80 (3"), INSTALADO EM PRUMADAS - FORNECIMENTO E INSTALAÇÃO. AF_12/2015 | INSTALACOES HIDRO SANITARIAS | M | 93.28 |  |  | MT | 2019-02-01
92338 | TUBO DE AÇO PRETO SEM COSTURA, CONEXÃO SOLDADA, DN 50 (2"), INSTALADO EM PRUMADAS - FORNECIMENTO E INSTALAÇÃO. AF_12/2015 | INSTALACOES HIDRO SANITARIAS | M | 73.92 |  |  | MT | 2019-02-01
92339 | TUBO DE AÇO PRETO SEM COSTURA, CONEXÃO SOLDADA, DN 65 (2 1/2"), INSTALADO EM PRUMADAS - FORNECIMENTO E INSTALAÇÃO. AF_12/2015 | INSTALACOES HIDRO SANITARIAS | M | 109.89 |  |  | MT | 2019-02-01
92341 | TUBO DE AÇO GALVANIZADO COM COSTURA, CLASSE MÉDIA, DN 50 (2"), CONEXÃO ROSQUEADA, INSTALADO EM PRUMADAS - FORNECIMENTO E INSTALAÇÃO. AF_12/2015 | INSTALACOES HIDRO SANITARIAS | M | 64.89 |  |  | MT | 2019-02-01
92342 | TUBO DE AÇO GALVANIZADO COM COSTURA, CLASSE MÉDIA, DN 65 (2 1/2"), CONEXÃO ROSQUEADA, INSTALADO EM PRUMADAS - FORNECIMENTO E INSTALAÇÃO. AF_12/2015 | INSTALACOES HIDRO SANITARIAS | M | 78.09 |  |  | MT | 2019-02-01
92343 | TUBO DE AÇO GALVANIZADO COM COSTURA, CLASSE MÉDIA, DN 80 (3"), CONEXÃO ROSQUEADA, INSTALADO EM PRUMADAS - FORNECIMENTO E INSTALAÇÃO. AF_12/2015 | INSTALACOES HIDRO SANITARIAS | M | 100.49 |  |  | MT | 2019-02-01
92361 | TUBO DE AÇO PRETO SEM COSTURA, CONEXÃO SOLDADA, DN 50 (2"), INSTALADO EM REDE DE ALIMENTAÇÃO PARA HIDRANTE - FORNECIMENTO E INSTALAÇÃO. AF_12/2015 | INSTALACOES HIDRO SANITARIAS | M | 59.71 |  |  | MT | 2019-02-01
92362 | TUBO DE AÇO PRETO SEM COSTURA, CONEXÃO SOLDADA, DN 65 (2 1/2"), INSTALADO EM REDE DE ALIMENTAÇÃO PARA HIDRANTE - FORNECIMENTO E INSTALAÇÃO. AF_12/2015 | INSTALACOES HIDRO SANITARIAS | M | 95.11 |  |  | MT | 2019-02-01
92364 | TUBO DE AÇO GALVANIZADO COM COSTURA, CLASSE MÉDIA, DN 32 (1 1/4"), CONEXÃO ROSQUEADA, INSTALADO EM REDE DE ALIMENTAÇÃO PARA HIDRANTE - FORNECIMENTO E INSTALAÇÃO. AF_12/2015 | INSTALACOES HIDRO SANITARIAS | M | 35.14 |  |  | MT | 2019-02-01
92365 | TUBO DE AÇO GALVANIZADO COM COSTURA, CLASSE MÉDIA, DN 40 (1 1/2"), CONEXÃO ROSQUEADA, INSTALADO EM REDE DE ALIMENTAÇÃO PARA HIDRANTE - FORNECIMENTO E INSTALAÇÃO. AF_12/2015 | INSTALACOES HIDRO SANITARIAS | M | 40.4 |  |  | MT | 2019-02-01
92366 | TUBO DE AÇO GALVANIZADO COM COSTURA, CLASSE MÉDIA, DN 50 (2"), CONEXÃO ROSQUEADA, INSTALADO EM REDE DE ALIMENTAÇÃO PARA HIDRANTE - FORNECIMENTO E INSTALAÇÃO. AF_12/2015 | INSTALACOES HIDRO SANITARIAS | M | 56.11 |  |  | MT | 2019-02-01
92367 | TUBO DE AÇO GALVANIZADO COM COSTURA, CLASSE MÉDIA, DN 65 (2 1/2"), CONEXÃO ROSQUEADA, INSTALADO EM REDE DE ALIMENTAÇÃO PARA HIDRANTE - FORNECIMENTO E INSTALAÇÃO. AF_12/2015 | INSTALACOES HIDRO SANITARIAS | M | 68.9 |  |  | MT | 2019-02-01
92368 | TUBO DE AÇO GALVANIZADO COM COSTURA, CLASSE MÉDIA, DN 80 (3"), CONEXÃO ROSQUEADA, INSTALADO EM REDE DE ALIMENTAÇÃO PARA HIDRANTE - FORNECIMENTO E INSTALAÇÃO. AF_12/2015 | INSTALACOES HIDRO SANITARIAS | M | 90.94 |  |  | MT | 2019-02-01
92648 | TUBO DE AÇO PRETO SEM COSTURA, CONEXÃO SOLDADA, DN 40 (1 1/2"), INSTALADO EM REDE DE ALIMENTAÇÃO PARA SPRINKLER - FORNECIMENTO E INSTALAÇÃO. AF_12/2015 | INSTALACOES HIDRO SANITARIAS | M | 51.14 |  |  | MT | 2019-02-01
92649 | TUBO DE AÇO PRETO SEM COSTURA, CONEXÃO SOLDADA, DN 50 (2"), INSTALADO EM REDE DE ALIMENTAÇÃO PARA SPRINKLER - FORNECIMENTO E INSTALAÇÃO. AF_12/2015 | INSTALACOES HIDRO SANITARIAS | M | 62.26 |  |  | MT | 2019-02-01
92650 | TUBO DE AÇO PRETO SEM COSTURA, CONEXÃO SOLDADA, DN 65 (2 1/2"), INSTALADO EM REDE DE ALIMENTAÇÃO PARA SPRINKLER - FORNECIMENTO E INSTALAÇÃO. AF_12/2015 | INSTALACOES HIDRO SANITARIAS | M | 97.66 |  |  | MT | 2019-02-01
92652 | TUBO DE AÇO GALVANIZADO COM COSTURA, CLASSE MÉDIA, CONEXÃO ROSQUEADA, DN 32 (1 1/4"), INSTALADO EM REDE DE ALIMENTAÇÃO PARA SPRINKLER - FORNECIMENTO E INSTALAÇÃO. AF_12/2015 | INSTALACOES HIDRO SANITARIAS | M | 38.38 |  |  | MT | 2019-02-01
92653 | TUBO DE AÇO GALVANIZADO COM COSTURA, CLASSE MÉDIA, CONEXÃO ROSQUEADA, DN 40 (1 1/2"), INSTALADO EM REDE DE ALIMENTAÇÃO PARA SPRINKLER - FORNECIMENTO E INSTALAÇÃO. AF_12/2015 | INSTALACOES HIDRO SANITARIAS | M | 43.68 |  |  | MT | 2019-02-01
92654 | TUBO DE AÇO GALVANIZADO COM COSTURA, CLASSE MÉDIA, CONEXÃO ROSQUEADA, DN 50 (2"), INSTALADO EM REDE DE ALIMENTAÇÃO PARA SPRINKLER - FORNECIMENTO E INSTALAÇÃO. AF_12/2015 | INSTALACOES HIDRO SANITARIAS | M | 59.38 |  |  | MT | 2019-02-01
92655 | TUBO DE AÇO GALVANIZADO COM COSTURA, CLASSE MÉDIA, CONEXÃO ROSQUEADA, DN 65 (2 1/2"), INSTALADO EM REDE DE ALIMENTAÇÃO PARA SPRINKLER - FORNECIMENTO E INSTALAÇÃO. AF_12/2015 | INSTALACOES HIDRO SANITARIAS | M | 72.24 |  |  | MT | 2019-02-01
92656 | TUBO DE AÇO GALVANIZADO COM COSTURA, CLASSE MÉDIA, CONEXÃO ROSQUEADA, DN 80 (3"), INSTALADO EM REDE DE ALIMENTAÇÃO PARA SPRINKLER - FORNECIMENTO E INSTALAÇÃO. AF_12/2015 | INSTALACOES HIDRO SANITARIAS | M | 94.28 |  |  | MT | 2019-02-01
92687 | TUBO DE AÇO GALVANIZADO COM COSTURA, CLASSE MÉDIA, CONEXÃO ROSQUEADA, DN 15 (1/2"), INSTALADO EM RAMAIS E SUB-RAMAIS DE GÁS - FORNECIMENTO E INSTALAÇÃO. AF_12/2015 | INSTALACOES HIDRO SANITARIAS | M | 18.11 |  |  | MT | 2019-02-01
92688 | TUBO DE AÇO GALVANIZADO COM COSTURA, CLASSE MÉDIA, CONEXÃO ROSQUEADA, DN 20 (3/4"), INSTALADO EM RAMAIS E SUB-RAMAIS DE GÁS - FORNECIMENTO E INSTALAÇÃO. AF_12/2015 | INSTALACOES HIDRO SANITARIAS | M | 25.52 |  |  | MT | 2019-02-01
92689 | TUBO DE AÇO PRETO SEM COSTURA, CLASSE MÉDIA, CONEXÃO SOLDADA, DN 15 (1/2"), INSTALADO EM RAMAIS E SUB-RAMAIS DE GÁS - FORNECIMENTO E INSTALAÇÃO. AF_12/2015 | INSTALACOES HIDRO SANITARIAS | M | 25.66 |  |  | MT | 2019-02-01
92690 | TUBO DE AÇO PRETO SEM COSTURA, CLASSE MÉDIA, CONEXÃO SOLDADA, DN 20 (3/4"), INSTALADO EM RAMAIS E SUB-RAMAIS DE GÁS - FORNECIMENTO E INSTALAÇÃO. AF_12/2015 | INSTALACOES HIDRO SANITARIAS | M | 37.08 |  |  | MT | 2019-02-01
94462 | TUBO DE AÇO GALVANIZADO COM COSTURA, CLASSE MÉDIA, DN 50 (2), CONEXÃO ROSQUEADA, INSTALADO EM RESERVAÇÃO DE ÁGUA DE EDIFICAÇÃO QUE POSSUA RESERVATÓRIO DE FIBRA/FIBROCIMENTO  FORNECIMENTO E INSTALAÇÃO. AF_06/2016 | INSTALACOES HIDRO SANITARIAS | M | 64.49 |  |  | MT | 2019-02-01
94463 | TUBO DE AÇO GALVANIZADO COM COSTURA, CLASSE MÉDIA, DN 65 (2 1/2), CONEXÃO ROSQUEADA, INSTALADO EM RESERVAÇÃO DE ÁGUA DE EDIFICAÇÃO QUE POSSUA RESERVATÓRIO DE FIBRA/FIBROCIMENTO  FORNECIMENTO E INSTALAÇÃO. AF_06/2016 | INSTALACOES HIDRO SANITARIAS | M | 75.36 |  |  | MT | 2019-02-01
94464 | TUBO DE AÇO GALVANIZADO COM COSTURA, CLASSE MÉDIA, DN 80 (3), CONEXÃO ROSQUEADA, INSTALADO EM RESERVAÇÃO DE ÁGUA DE EDIFICAÇÃO QUE POSSUA RESERVATÓRIO DE FIBRA/FIBROCIMENTO  FORNECIMENTO E INSTALAÇÃO. AF_06/2016 | INSTALACOES HIDRO SANITARIAS | M | 105.94 |  |  | MT | 2019-02-01
94602 | TUBO EM COBRE RÍGIDO, DN 54 MM, CLASSE E, SEM ISOLAMENTO, INSTALADO EM RESERVAÇÃO DE ÁGUA DE EDIFICAÇÃO QUE POSSUA RESERVATÓRIO DE FIBRA/FIBROCIMENTO  FORNECIMENTO E INSTALAÇÃO. AF_06/2016 | INSTALACOES HIDRO SANITARIAS | M | 176.16 |  |  | MT | 2019-02-01
94603 | TUBO EM COBRE RÍGIDO, DN 66 MM, CLASSE E, SEM ISOLAMENTO, INSTALADO EM RESERVAÇÃO DE ÁGUA DE EDIFICAÇÃO QUE POSSUA RESERVATÓRIO DE FIBRA/FIBROCIMENTO  FORNECIMENTO E INSTALAÇÃO. AF_06/2016 | INSTALACOES HIDRO SANITARIAS | M | 238.87 |  |  | MT | 2019-02-01
94604 | TUBO EM COBRE RÍGIDO, DN 79 MM, CLASSE E, SEM ISOLAMENTO, INSTALADO EM RESERVAÇÃO DE ÁGUA DE EDIFICAÇÃO QUE POSSUA RESERVATÓRIO DE FIBRA/FIBROCIMENTO  FORNECIMENTO E INSTALAÇÃO. AF_06/2016 | INSTALACOES HIDRO SANITARIAS | M | 328.1 |  |  | MT | 2019-02-01
94605 | TUBO EM COBRE RÍGIDO, DN 104 MM, CLASSE E, SEM ISOLAMENTO, INSTALADO EM RESERVAÇÃO DE ÁGUA DE EDIFICAÇÃO QUE POSSUA RESERVATÓRIO DE FIBRA/FIBROCIMENTO  FORNECIMENTO E INSTALAÇÃO. AF_06/2016 | INSTALACOES HIDRO SANITARIAS | M | 472.03 |  |  | MT | 2019-02-01
94648 | TUBO, PVC, SOLDÁVEL, DN 25 MM, INSTALADO EM RESERVAÇÃO DE ÁGUA DE EDIFICAÇÃO QUE POSSUA RESERVATÓRIO DE FIBRA/FIBROCIMENTO FORNECIMENTO E INSTALAÇÃO. AF_06/2016 | INSTALACOES HIDRO SANITARIAS | M | 6.84 |  |  | MT | 2019-02-01
94649 | TUBO, PVC, SOLDÁVEL, DN 32 MM, INSTALADO EM RESERVAÇÃO DE ÁGUA DE EDIFICAÇÃO QUE POSSUA RESERVATÓRIO DE FIBRA/FIBROCIMENTO FORNECIMENTO E INSTALAÇÃO. AF_06/2016 | INSTALACOES HIDRO SANITARIAS | M | 9.86 |  |  | MT | 2019-02-01
94650 | TUBO, PVC, SOLDÁVEL, DN 40 MM, INSTALADO EM RESERVAÇÃO DE ÁGUA DE EDIFICAÇÃO QUE POSSUA RESERVATÓRIO DE FIBRA/FIBROCIMENTO FORNECIMENTO E INSTALAÇÃO. AF_06/2016 | INSTALACOES HIDRO SANITARIAS | M | 14.11 |  |  | MT | 2019-02-01
94651 | TUBO, PVC, SOLDÁVEL, DN 50 MM, INSTALADO EM RESERVAÇÃO DE ÁGUA DE EDIFICAÇÃO QUE POSSUA RESERVATÓRIO DE FIBRA/FIBROCIMENTO FORNECIMENTO E INSTALAÇÃO. AF_06/2016 | INSTALACOES HIDRO SANITARIAS | M | 15.25 |  |  | MT | 2019-02-01
94652 | TUBO, PVC, SOLDÁVEL, DN 60 MM, INSTALADO EM RESERVAÇÃO DE ÁGUA DE EDIFICAÇÃO QUE POSSUA RESERVATÓRIO DE FIBRA/FIBROCIMENTO FORNECIMENTO E INSTALAÇÃO. AF_06/2016 | INSTALACOES HIDRO SANITARIAS | M | 24.79 |  |  | MT | 2019-02-01
94653 | TUBO, PVC, SOLDÁVEL, DN 75 MM, INSTALADO EM RESERVAÇÃO DE ÁGUA DE EDIFICAÇÃO QUE POSSUA RESERVATÓRIO DE FIBRA/FIBROCIMENTO FORNECIMENTO E INSTALAÇÃO. AF_06/2016 | INSTALACOES HIDRO SANITARIAS | M | 34.6 |  |  | MT | 2019-02-01
94654 | TUBO, PVC, SOLDÁVEL, DN 85 MM, INSTALADO EM RESERVAÇÃO DE ÁGUA DE EDIFICAÇÃO QUE POSSUA RESERVATÓRIO DE FIBRA/FIBROCIMENTO FORNECIMENTO E INSTALAÇÃO. AF_06/2016 | INSTALACOES HIDRO SANITARIAS | M | 46.92 |  |  | MT | 2019-02-01
94655 | TUBO, PVC, SOLDÁVEL, DN 110 MM, INSTALADO EM RESERVAÇÃO DE ÁGUA DE EDIFICAÇÃO QUE POSSUA RESERVATÓRIO DE FIBRA/FIBROCIMENTO FORNECIMENTO E INSTALAÇÃO. AF_06/2016 | INSTALACOES HIDRO SANITARIAS | M | 64.38 |  |  | MT | 2019-02-01
94716 | TUBO, CPVC, SOLDÁVEL, DN 22 MM, INSTALADO EM RESERVAÇÃO DE ÁGUA DE EDIFICAÇÃO QUE POSSUA RESERVATÓRIO DE FIBRA/FIBROCIMENTO  FORNECIMENTO E INSTALAÇÃO. AF_06/2016 | INSTALACOES HIDRO SANITARIAS | M | 17.51 |  |  | MT | 2019-02-01
94717 | TUBO, CPVC, SOLDÁVEL, DN 28 MM, INSTALADO EM RESERVAÇÃO DE ÁGUA DE EDIFICAÇÃO QUE POSSUA RESERVATÓRIO DE FIBRA/FIBROCIMENTO  FORNECIMENTO E INSTALAÇÃO. AF_06/2016 | INSTALACOES HIDRO SANITARIAS | M | 25.6 |  |  | MT | 2019-02-01
94718 | TUBO, CPVC, SOLDÁVEL, DN 35 MM, INSTALADO EM RESERVAÇÃO DE ÁGUA DE EDIFICAÇÃO QUE POSSUA RESERVATÓRIO DE FIBRA/FIBROCIMENTO  FORNECIMENTO E INSTALAÇÃO. AF_06/2016 | INSTALACOES HIDRO SANITARIAS | M | 31.7 |  |  | MT | 2019-02-01
94719 | TUBO, CPVC, SOLDÁVEL, DN 42 MM, INSTALADO EM RESERVAÇÃO DE ÁGUA DE EDIFICAÇÃO QUE POSSUA RESERVATÓRIO DE FIBRA/FIBROCIMENTO  FORNECIMENTO E INSTALAÇÃO. AF_06/2016 | INSTALACOES HIDRO SANITARIAS | M | 41.42 |  |  | MT | 2019-02-01
94720 | TUBO, CPVC, SOLDÁVEL, DN 54 MM, INSTALADO EM RESERVAÇÃO DE ÁGUA DE EDIFICAÇÃO QUE POSSUA RESERVATÓRIO DE FIBRA/FIBROCIMENTO  FORNECIMENTO E INSTALAÇÃO. AF_06/2016 | INSTALACOES HIDRO SANITARIAS | M | 62.61 |  |  | MT | 2019-02-01
94721 | TUBO, CPVC, SOLDÁVEL, DN 73 MM, INSTALADO EM RESERVAÇÃO DE ÁGUA DE EDIFICAÇÃO QUE POSSUA RESERVATÓRIO DE FIBRA/FIBROCIMENTO  FORNECIMENTO E INSTALAÇÃO. AF_06/2016 | INSTALACOES HIDRO SANITARIAS | M | 91.1 |  |  | MT | 2019-02-01
94722 | TUBO, CPVC, SOLDÁVEL, DN 89 MM, INSTALADO EM RESERVAÇÃO DE ÁGUA DE EDIFICAÇÃO QUE POSSUA RESERVATÓRIO DE FIBRA/FIBROCIMENTO  FORNECIMENTO E INSTALAÇÃO. AF_06/2016 | INSTALACOES HIDRO SANITARIAS | M | 158.93 |  |  | MT | 2019-02-01
95697 | TUBO DE AÇO PRETO SEM COSTURA, CONEXÃO SOLDADA, DN 40 (1 1/2"), INSTALADO EM REDE DE ALIMENTAÇÃO PARA HIDRANTE - FORNECIMENTO E INSTALAÇÃO. AF_12/2015 | INSTALACOES HIDRO SANITARIAS | M | 48.57 |  |  | MT | 2019-02-01
96635 | TUBO, PPR, DN 25, CLASSE PN 20, INSTALADO EM RAMAL OU SUB-RAMAL DE ÁGUA  FORNECIMENTO E INSTALAÇÃO. AF_06/2015 | INSTALACOES HIDRO SANITARIAS | M | 21.79 |  |  | MT | 2019-02-01
96636 | TUBO, PPR, DN 25, CLASSE PN 25 INSTALADO EM RAMAL OU SUB-RAMAL DE ÁGUA  FORNECIMENTO E INSTALAÇÃO. AF_06/2015 | INSTALACOES HIDRO SANITARIAS | M | 22.99 |  |  | MT | 2019-02-01
96644 | TUBO, PPR, DN 25, CLASSE PN 20, INSTALADO EM RAMAL DE DISTRIBUIÇÃO DE ÁGUA  FORNECIMENTO E INSTALAÇÃO. AF_06/2015 | INSTALACOES HIDRO SANITARIAS | M | 14.4 |  |  | MT | 2019-02-01
96645 | TUBO, PPR, DN 32, CLASSE PN 12, INSTALADO EM RAMAL DE DISTRIBUIÇÃO DE ÁGUA  FORNECIMENTO E INSTALAÇÃO. AF_06/2015 | INSTALACOES HIDRO SANITARIAS | M | 18.62 |  |  | MT | 2019-02-01
96646 | TUBO, PPR, DN 40, CLASSE PN 12, INSTALADO EM RAMAL DE DISTRIBUIÇÃO DE ÁGUA  FORNECIMENTO E INSTALAÇÃO. AF_06/2015 | INSTALACOES HIDRO SANITARIAS | M | 28.86 |  |  | MT | 2019-02-01
96647 | TUBO, PPR, DN 25, CLASSE PN 25, INSTALADO EM RAMAL DE DISTRIBUIÇÃO DE ÁGUA  FORNECIMENTO E INSTALAÇÃO. AF_06/2015 | INSTALACOES HIDRO SANITARIAS | M | 13.07 |  |  | MT | 2019-02-01
96648 | TUBO, PPR, DN 32, CLASSE PN 25, INSTALADO EM RAMAL DE DISTRIBUIÇÃO DE ÁGUA  FORNECIMENTO E INSTALAÇÃO. AF_06/2015 | INSTALACOES HIDRO SANITARIAS | M | 23.7 |  |  | MT | 2019-02-01
96649 | TUBO, PPR, DN 40, CLASSE PN 25, INSTALADO EM RAMAL DE DISTRIBUIÇÃO DE ÁGUA  FORNECIMENTO E INSTALAÇÃO. AF_06/2015 | INSTALACOES HIDRO SANITARIAS | M | 34.86 |  |  | MT | 2019-02-01
96668 | TUBO, PPR, DN 25, CLASSE PN 20, INSTALADO EM PRUMADA DE ÁGUA  FORNECIMENTO E INSTALAÇÃO. AF_06/2015 | INSTALACOES HIDRO SANITARIAS | M | 9.25 |  |  | MT | 2019-02-01
96669 | TUBO, PPR, DN 32, CLASSE PN 12, INSTALADO EM PRUMADA DE ÁGUA  FORNECIMENTO E INSTALAÇÃO. AF_06/2015 | INSTALACOES HIDRO SANITARIAS | M | 11.5 |  |  | MT | 2019-02-01
96670 | TUBO, PPR, DN 40, CLASSE PN 12, INSTALADO EM PRUMADA DE ÁGUA  FORNECIMENTO E INSTALAÇÃO. AF_06/2015 | INSTALACOES HIDRO SANITARIAS | M | 17.48 |  |  | MT | 2019-02-01
96671 | TUBO, PPR, DN 50, CLASSE PN 12, INSTALADO EM PRUMADA DE ÁGUA  FORNECIMENTO E INSTALAÇÃO. AF_06/2015 | INSTALACOES HIDRO SANITARIAS | M | 23.38 |  |  | MT | 2019-02-01
96672 | TUBO, PPR, DN 63, CLASSE PN 12, INSTALADO EM PRUMADA DE ÁGUA  FORNECIMENTO E INSTALAÇÃO. AF_06/2015 | INSTALACOES HIDRO SANITARIAS | M | 34.33 |  |  | MT | 2019-02-01
96673 | TUBO, PPR, DN 75, CLASSE PN 12, INSTALADO EM PRUMADA DE ÁGUA  FORNECIMENTO E INSTALAÇÃO. AF_06/2015 | INSTALACOES HIDRO SANITARIAS | M | 56.11 |  |  | MT | 2019-02-01
96674 | TUBO, PPR, DN 90, CLASSE PN 12, INSTALADO EM PRUMADA DE ÁGUA  FORNECIMENTO E INSTALAÇÃO. AF_06/2015 | INSTALACOES HIDRO SANITARIAS | M | 78.83 |  |  | MT | 2019-02-01
96675 | TUBO, PPR, DN 110, CLASSE PN 12, INSTALADO EM PRUMADA DE ÁGUA  FORNECIMENTO E INSTALAÇÃO. AF_06/2015 | INSTALACOES HIDRO SANITARIAS | M | 137.06 |  |  | MT | 2019-02-01
96676 | TUBO, PPR, DN 25, CLASSE PN 25, INSTALADO EM PRUMADA DE ÁGUA  FORNECIMENTO E INSTALAÇÃO. AF_06/2015 | INSTALACOES HIDRO SANITARIAS | M | 9.23 |  |  | MT | 2019-02-01
96677 | TUBO, PPR, DN 32, CLASSE PN 25, INSTALADO EM PRUMADA DE ÁGUA  FORNECIMENTO E INSTALAÇÃO. AF_06/2015 | INSTALACOES HIDRO SANITARIAS | M | 15.21 |  |  | MT | 2019-02-01
96678 | TUBO, PPR, DN 40, CLASSE PN 25, INSTALADO EM PRUMADA DE ÁGUA  FORNECIMENTO E INSTALAÇÃO. AF_06/2015 | INSTALACOES HIDRO SANITARIAS | M | 21.15 |  |  | MT | 2019-02-01
96679 | TUBO, PPR, DN 50, CLASSE PN 25, INSTALADO EM PRUMADA DE ÁGUA  FORNECIMENTO E INSTALAÇÃO. AF_06/2015 | INSTALACOES HIDRO SANITARIAS | M | 30.87 |  |  | MT | 2019-02-01
96680 | TUBO, PPR, DN 63, CLASSE PN 25, INSTALADO EM PRUMADA DE ÁGUA  FORNECIMENTO E INSTALAÇÃO. AF_06/2015 | INSTALACOES HIDRO SANITARIAS | M | 41.57 |  |  | MT | 2019-02-01
96681 | TUBO, PPR, DN 75, CLASSE PN 25, INSTALADO EM PRUMADA DE ÁGUA  FORNECIMENTO E INSTALAÇÃO. AF_06/2015 | INSTALACOES HIDRO SANITARIAS | M | 77.63 |  |  | MT | 2019-02-01
96682 | TUBO, PPR, DN 90, CLASSE PN 25, INSTALADO EM PRUMADA DE ÁGUA  FORNECIMENTO E INSTALAÇÃO. AF_06/2015 | INSTALACOES HIDRO SANITARIAS | M | 114.51 |  |  | MT | 2019-02-01
96683 | TUBO, PPR, DN 110, CLASSE PN 25, INSTALADO EM PRUMADA DE ÁGUA  FORNECIMENTO E INSTALAÇÃO. AF_06/2015 | INSTALACOES HIDRO SANITARIAS | M | 156.75 |  |  | MT | 2019-02-01
96718 | TUBO, PPR, DN 20, CLASSE PN 20, INSTALADO EM RESERVAÇÃO DE ÁGUA DE EDIFICAÇÃO QUE POSSUA RESERVATÓRIO DE FIBRA/FIBROCIMENTO  FORNECIMENTO E INSTALAÇÃO. AF_06/2016 | INSTALACOES HIDRO SANITARIAS | M | 6.08 |  |  | MT | 2019-02-01
96719 | TUBO, PPR, DN 25, CLASSE PN 20, INSTALADO EM RESERVAÇÃO DE ÁGUA DE EDIFICAÇÃO QUE POSSUA RESERVATÓRIO DE FIBRA/FIBROCIMENTO  FORNECIMENTO E INSTALAÇÃO. AF_06/2016 | INSTALACOES HIDRO SANITARIAS | M | 12.3 |  |  | MT | 2019-02-01
96720 | TUBO, PPR, DN 32, CLASSE PN 12, INSTALADO EM RESERVAÇÃO DE ÁGUA DE EDIFICAÇÃO QUE POSSUA RESERVATÓRIO DE FIBRA/FIBROCIMENTO  FORNECIMENTO E INSTALAÇÃO. AF_06/2016 | INSTALACOES HIDRO SANITARIAS | M | 14.97 |  |  | MT | 2019-02-01
96721 | TUBO, PPR, DN 40, CLASSE PN 12, INSTALADO EM RESERVAÇÃO DE ÁGUA DE EDIFICAÇÃO QUE POSSUA RESERVATÓRIO DE FIBRA/FIBROCIMENTO  FORNECIMENTO E INSTALAÇÃO. AF_06/2016 | INSTALACOES HIDRO SANITARIAS | M | 20.13 |  |  | MT | 2019-02-01
96722 | TUBO, PPR, DN 50, CLASSE PN 12, INSTALADO EM RESERVAÇÃO DE ÁGUA DE EDIFICAÇÃO QUE POSSUA RESERVATÓRIO DE FIBRA/FIBROCIMENTO  FORNECIMENTO E INSTALAÇÃO. AF_06/2016 | INSTALACOES HIDRO SANITARIAS | M | 27.47 |  |  | MT | 2019-02-01
96723 | TUBO, PPR, DN 63, CLASSE PN 12, INSTALADO EM RESERVAÇÃO DE ÁGUA DE EDIFICAÇÃO QUE POSSUA RESERVATÓRIO DE FIBRA/FIBROCIMENTO  FORNECIMENTO E INSTALAÇÃO. AF_06/2016 | INSTALACOES HIDRO SANITARIAS | M | 36.5 |  |  | MT | 2019-02-01
96724 | TUBO, PPR, DN 75, CLASSE PN 12, INSTALADO EM RESERVAÇÃO DE ÁGUA DE EDIFICAÇÃO QUE POSSUA RESERVATÓRIO DE FIBRA/FIBROCIMENTO  FORNECIMENTO E INSTALAÇÃO. AF_06/2016 | INSTALACOES HIDRO SANITARIAS | M | 59.62 |  |  | MT | 2019-02-01
96725 | TUBO, PPR, DN 90, CLASSE PN 12, INSTALADO EM RESERVAÇÃO DE ÁGUA DE EDIFICAÇÃO QUE POSSUA RESERVATÓRIO DE FIBRA/FIBROCIMENTO  FORNECIMENTO E INSTALAÇÃO. AF_06/2016 | INSTALACOES HIDRO SANITARIAS | M | 78.45 |  |  | MT | 2019-02-01
96726 | TUBO, PPR, DN 110, CLASSE PN 12, INSTALADO EM RESERVAÇÃO DE ÁGUA DE EDIFICAÇÃO QUE POSSUA RESERVATÓRIO DE FIBRA/FIBROCIMENTO  FORNECIMENTO E INSTALAÇÃO. AF_06/2016 | INSTALACOES HIDRO SANITARIAS | M | 127.91 |  |  | MT | 2019-02-01
96727 | TUBO, PPR, DN 20, CLASSE PN 25, INSTALADO EM RESERVAÇÃO DE ÁGUA DE EDIFICAÇÃO QUE POSSUA RESERVATÓRIO DE FIBRA/FIBROCIMENTO  FORNECIMENTO E INSTALAÇÃO. AF_06/2016 | INSTALACOES HIDRO SANITARIAS | M | 10.62 |  |  | MT | 2019-02-01
96728 | TUBO, PPR, DN 25, CLASSE PN 25, INSTALADO EM RESERVAÇÃO DE ÁGUA DE EDIFICAÇÃO QUE POSSUA RESERVATÓRIO DE FIBRA/FIBROCIMENTO  FORNECIMENTO E INSTALAÇÃO. AF_06/2016 | INSTALACOES HIDRO SANITARIAS | M | 12.71 |  |  | MT | 2019-02-01
96729 | TUBO, PPR, DN 32, CLASSE PN 25, INSTALADO EM RESERVAÇÃO DE ÁGUA DE EDIFICAÇÃO QUE POSSUA RESERVATÓRIO DE FIBRA/FIBROCIMENTO  FORNECIMENTO E INSTALAÇÃO. AF_06/2016 | INSTALACOES HIDRO SANITARIAS | M | 19.26 |  |  | MT | 2019-02-01
96730 | TUBO, PPR, DN 40, CLASSE PN 25, INSTALADO EM RESERVAÇÃO DE ÁGUA DE EDIFICAÇÃO QUE POSSUA RESERVATÓRIO DE FIBRA/FIBROCIMENTO  FORNECIMENTO E INSTALAÇÃO. AF_06/2016 | INSTALACOES HIDRO SANITARIAS | M | 24.33 |  |  | MT | 2019-02-01
96731 | TUBO, PPR, DN 50, CLASSE PN 25, INSTALADO EM RESERVAÇÃO DE ÁGUA DE EDIFICAÇÃO QUE POSSUA RESERVATÓRIO DE FIBRA/FIBROCIMENTO  FORNECIMENTO E INSTALAÇÃO. AF_06/2016 | INSTALACOES HIDRO SANITARIAS | M | 35.59 |  |  | MT | 2019-02-01
96732 | TUBO, PPR, DN 63, CLASSE PN 25, INSTALADO EM RESERVAÇÃO DE ÁGUA DE EDIFICAÇÃO QUE POSSUA RESERVATÓRIO DE FIBRA/FIBROCIMENTO  FORNECIMENTO E INSTALAÇÃO. AF_06/2016 | INSTALACOES HIDRO SANITARIAS | M | 44.15 |  |  | MT | 2019-02-01
96733 | TUBO, PPR, DN 75, CLASSE PN 25, INSTALADO EM RESERVAÇÃO DE ÁGUA DE EDIFICAÇÃO QUE POSSUA RESERVATÓRIO DE FIBRA/FIBROCIMENTO  FORNECIMENTO E INSTALAÇÃO. AF_06/2016 | INSTALACOES HIDRO SANITARIAS | M | 81.07 |  |  | MT | 2019-02-01
96734 | TUBO, PPR, DN 90, CLASSE PN 25, INSTALADO EM RESERVAÇÃO DE ÁGUA DE EDIFICAÇÃO QUE POSSUA RESERVATÓRIO DE FIBRA/FIBROCIMENTO  FORNECIMENTO E INSTALAÇÃO. AF_06/2016 | INSTALACOES HIDRO SANITARIAS | M | 112.61 |  |  | MT | 2019-02-01
96735 | TUBO, PPR, DN 110, CLASSE PN 25, INSTALADO EM RESERVAÇÃO DE ÁGUA DE EDIFICAÇÃO QUE POSSUA RESERVATÓRIO DE FIBRA/FIBROCIMENTO  FORNECIMENTO E INSTALAÇÃO. AF_06/2016 | INSTALACOES HIDRO SANITARIAS | M | 146.85 |  |  | MT | 2019-02-01
96794 | TUBO, PEX, MONOCAMADA, DN 16, INSTALADO EM RAMAL OU SUB-RAMAL DE ÁGUA  FORNECIMENTO E INSTALAÇÃO. AF_06/2015 | INSTALACOES HIDRO SANITARIAS | M | 5.75 |  |  | MT | 2019-02-01
96795 | TUBO, PEX, MONOCAMADA, DN 20, INSTALADO EM RAMAL OU SUB-RAMAL DE ÁGUA  FORNECIMENTO E INSTALAÇÃO. AF_06/2015 | INSTALACOES HIDRO SANITARIAS | M | 7.29 |  |  | MT | 2019-02-01
96796 | TUBO, PEX, MONOCAMADA, DN 25, INSTALADO EM RAMAL OU SUB-RAMAL DE ÁGUA  FORNECIMENTO E INSTALAÇÃO. AF_06/2015 | INSTALACOES HIDRO SANITARIAS | M | 10.11 |  |  | MT | 2019-02-01
96797 | TUBO, PEX, MONOCAMADA, DN 32, INSTALADO EM RAMAL OU SUB-RAMAL DE ÁGUA  FORNECIMENTO E INSTALAÇÃO. AF_06/2015 | INSTALACOES HIDRO SANITARIAS | M | 15.13 |  |  | MT | 2019-02-01
96798 | TUBO, PEX, MONOCAMADA, DN 16, INSTALADO EM RAMAL DE DISTRIBUIÇÃO DE ÁGUA  FORNECIMENTO E INSTALAÇÃO. AF_06/2015 | INSTALACOES HIDRO SANITARIAS | M | 5.86 |  |  | MT | 2019-02-01
96799 | TUBO, PEX, MONOCAMADA, DN 20, INSTALADO EM RAMAL DE DISTRIBUIÇÃO DE ÁGUA  FORNECIMENTO E INSTALAÇÃO. AF_06/2015 | INSTALACOES HIDRO SANITARIAS | M | 7.88 |  |  | MT | 2019-02-01
96800 | TUBO, PEX, MONOCAMADA, DN 25, INSTALADO EM RAMAL DE DISTRIBUIÇÃO DE ÁGUA  FORNECIMENTO E INSTALAÇÃO. AF_06/2015 | INSTALACOES HIDRO SANITARIAS | M | 11.32 |  |  | MT | 2019-02-01
96801 | TUBO, PEX, MONOCAMADA, DN 32, INSTALADO EM RAMAL DE DISTRIBUIÇÃO DE ÁGUA  FORNECIMENTO E INSTALAÇÃO. AF_06/2015 | INSTALACOES HIDRO SANITARIAS | M | 17.19 |  |  | MT | 2019-02-01
97327 | TUBO EM COBRE FLEXÍVEL, DN 1/4, COM ISOLAMENTO, INSTALADO EM RAMAL DE ALIMENTAÇÃO DE AR CONDICIONADO COM CONDENSADORA INDIVIDUAL FORNECIMENTO E INSTALAÇÃO. AF_12/2015 | INSTALACOES HIDRO SANITARIAS | M | 22.77 |  |  | MT | 2019-02-01
97328 | TUBO EM COBRE FLEXÍVEL, DN 3/8", COM ISOLAMENTO, INSTALADO EM RAMAL DE ALIMENTAÇÃO DE AR CONDICIONADO COM CONDENSADORA INDIVIDUAL  FORNECIMENTO E INSTALAÇÃO. AF_12/2015 | INSTALACOES HIDRO SANITARIAS | M | 38.53 |  |  | MT | 2019-02-01
97329 | TUBO EM COBRE FLEXÍVEL, DN 1/2", COM ISOLAMENTO, INSTALADO EM RAMAL DE ALIMENTAÇÃO DE AR CONDICIONADO COM CONDENSADORA INDIVIDUAL  FORNECIMENTO E INSTALAÇÃO. AF_12/2015 | INSTALACOES HIDRO SANITARIAS | M | 30.73 |  |  | MT | 2019-02-01
97330 | TUBO EM COBRE FLEXÍVEL, DN 5/8", COM ISOLAMENTO, INSTALADO EM RAMAL DE ALIMENTAÇÃO DE AR CONDICIONADO COM CONDENSADORA INDIVIDUAL  FORNECIMENTO E INSTALAÇÃO. AF_12/2015 | INSTALACOES HIDRO SANITARIAS | M | 65.73 |  |  | MT | 2019-02-01
97331 | TUBO EM COBRE FLEXÍVEL, DN 1/4", COM ISOLAMENTO, INSTALADO EM RAMAL DE ALIMENTAÇÃO DE AR CONDICIONADO COM CONDENSADORA CENTRAL  FORNECIMENTO E INSTALAÇÃO. AF_12/2015 | INSTALACOES HIDRO SANITARIAS | M | 23 |  |  | MT | 2019-02-01
97332 | TUBO EM COBRE FLEXÍVEL, DN 3/8", COM ISOLAMENTO, INSTALADO EM RAMAL DE ALIMENTAÇÃO DE AR CONDICIONADO COM CONDENSADORA CENTRAL  FORNECIMENTO E INSTALAÇÃO. AF_12/2015 | INSTALACOES HIDRO SANITARIAS | M | 38.8 |  |  | MT | 2019-02-01
97333 | TUBO EM COBRE FLEXÍVEL, DN 1/2", COM ISOLAMENTO, INSTALADO EM RAMAL DE ALIMENTAÇÃO DE AR CONDICIONADO COM CONDENSADORA CENTRAL  FORNECIMENTO E INSTALAÇÃO. AF_12/2015 | INSTALACOES HIDRO SANITARIAS | M | 49.25 |  |  | MT | 2019-02-01
97334 | TUBO EM COBRE FLEXÍVEL, DN 5/8, COM ISOLAMENTO, INSTALADO EM RAMAL DE ALIMENTAÇÃO DE AR CONDICIONADO COM CONDENSADORA CENTRAL FORNECIMENTO E INSTALAÇÃO. AF_12/2015 | INSTALACOES HIDRO SANITARIAS | M | 60.24 |  |  | MT | 2019-02-01
97335 | TUBO EM COBRE RÍGIDO, DN 22 MM, CLASSE A, SEM ISOLAMENTO, INSTALADO EM PRUMADA  FORNECIMENTO E INSTALAÇÃO. AF_12/2015 | INSTALACOES HIDRO SANITARIAS | M | 67.94 |  |  | MT | 2019-02-01
97336 | TUBO EM COBRE RÍGIDO, DN 28 MM, CLASSE A, SEM ISOLAMENTO, INSTALADO EM PRUMADA  FORNECIMENTO E INSTALAÇÃO. AF_12/2015 | INSTALACOES HIDRO SANITARIAS | M | 86.3 |  |  | MT | 2019-02-01
97337 | TUBO EM COBRE RÍGIDO, DN 35 MM, CLASSE A, SEM ISOLAMENTO, INSTALADO EM PRUMADA  FORNECIMENTO E INSTALAÇÃO. AF_12/2015 | INSTALACOES HIDRO SANITARIAS | M | 129.73 |  |  | MT | 2019-02-01
97338 | TUBO EM COBRE RÍGIDO, DN 42 MM, CLASSE A, SEM ISOLAMENTO, INSTALADO EM PRUMADA  FORNECIMENTO E INSTALAÇÃO. AF_12/2015 | INSTALACOES HIDRO SANITARIAS | M | 155.98 |  |  | MT | 2019-02-01
97339 | TUBO EM COBRE RÍGIDO, DN 54 MM, CLASSE A, SEM ISOLAMENTO, INSTALADO EM PRUMADA  FORNECIMENTO E INSTALAÇÃO. AF_12/2015 | INSTALACOES HIDRO SANITARIAS | M | 167.64 |  |  | MT | 2019-02-01
97340 | TUBO EM COBRE RÍGIDO, DN 66 MM, CLASSE A, SEM ISOLAMENTO, INSTALADO EM PRUMADA  FORNECIMENTO E INSTALAÇÃO. AF_12/2015 | INSTALACOES HIDRO SANITARIAS | M | 168.21 |  |  | MT | 2019-02-01
97341 | TUBO EM COBRE RÍGIDO, DN 15 MM, CLASSE A, SEM ISOLAMENTO, INSTALADO EM RAMAL DE DISTRIBUIÇÃO  FORNECIMENTO E INSTALAÇÃO. AF_12/2015 | INSTALACOES HIDRO SANITARIAS | M | 45.19 |  |  | MT | 2019-02-01
97342 | TUBO EM COBRE RÍGIDO, DN 22 MM, CLASSE A, SEM ISOLAMENTO, INSTALADO EM RAMAL DE DISTRIBUIÇÃO FORNECIMENTO E INSTALAÇÃO. AF_12/2015 | INSTALACOES HIDRO SANITARIAS | M | 71.18 |  |  | MT | 2019-02-01
97343 | TUBO EM COBRE RÍGIDO, DN 28 MM, CLASSE A, SEM ISOLAMENTO, INSTALADO EM RAMAL DE DISTRIBUIÇÃO FORNECIMENTO E INSTALAÇÃO. AF_12/2015 | INSTALACOES HIDRO SANITARIAS | M | 89.78 |  |  | MT | 2019-02-01
97344 | TUBO EM COBRE RÍGIDO, DN 15 MM, CLASSE A, SEM ISOLAMENTO, INSTALADO EM RAMAL E SUB-RAMAL  FORNECIMENTO E INSTALAÇÃO. AF_12/2015 | INSTALACOES HIDRO SANITARIAS | M | 52.31 |  |  | MT | 2019-02-01
97345 | TUBO EM COBRE RÍGIDO, DN 22 MM, CLASSE A, SEM ISOLAMENTO, INSTALADO EM RAMAL E SUB-RAMAL  FORNECIMENTO E INSTALAÇÃO. AF_12/2015 | INSTALACOES HIDRO SANITARIAS | M | 83.41 |  |  | MT | 2019-02-01
97346 | TUBO EM COBRE RÍGIDO, DN 28 MM, CLASSE A, SEM ISOLAMENTO, INSTALADO EM RAMAL E SUB-RAMAL  FORNECIMENTO E INSTALAÇÃO. AF_12/2015 | INSTALACOES HIDRO SANITARIAS | M | 106.46 |  |  | MT | 2019-02-01
97347 | TUBO EM COBRE RÍGIDO, DN 22 MM, CLASSE I, SEM ISOLAMENTO, INSTALADO EM PRUMADA  FORNECIMENTO E INSTALAÇÃO. AF_12/2015 | INSTALACOES HIDRO SANITARIAS | M | 81.87 |  |  | MT | 2019-02-01
97348 | TUBO EM COBRE RÍGIDO, DN 28 MM, CLASSE I, SEM ISOLAMENTO, INSTALADO EM PRUMADA  FORNECIMENTO E INSTALAÇÃO. AF_12/2015 | INSTALACOES HIDRO SANITARIAS | M | 113.14 |  |  | MT | 2019-02-01
97349 | TUBO EM COBRE RÍGIDO, DN 35 MM, CLASSE I, SEM ISOLAMENTO, INSTALADO EM PRUMADA  FORNECIMENTO E INSTALAÇÃO. AF_12/2015 | INSTALACOES HIDRO SANITARIAS | M | 163.15 |  |  | MT | 2019-02-01
97350 | TUBO EM COBRE RÍGIDO, DN 42 MM, CLASSE I, SEM ISOLAMENTO, INSTALADO EM PRUMADA  FORNECIMENTO E INSTALAÇÃO. AF_12/2015 | INSTALACOES HIDRO SANITARIAS | M | 198.12 |  |  | MT | 2019-02-01
97351 | TUBO EM COBRE RÍGIDO, DN 54 MM, CLASSE I, SEM ISOLAMENTO, INSTALADO EM PRUMADA  FORNECIMENTO E INSTALAÇÃO. AF_12/2015 | INSTALACOES HIDRO SANITARIAS | M | 273.98 |  |  | MT | 2019-02-01
97352 | TUBO EM COBRE RÍGIDO, DN 66 MM, CLASSE I, SEM ISOLAMENTO, INSTALADO EM PRUMADA  FORNECIMENTO E INSTALAÇÃO. AF_12/2015 | INSTALACOES HIDRO SANITARIAS | M | 355.13 |  |  | MT | 2019-02-01
97353 | TUBO EM COBRE RÍGIDO, DN 15 MM, CLASSE I, SEM ISOLAMENTO, INSTALADO EM RAMAL DE DISTRIBUIÇÃO  FORNECIMENTO E INSTALAÇÃO. AF_12/2015 | INSTALACOES HIDRO SANITARIAS | M | 53.44 |  |  | MT | 2019-02-01
97354 | TUBO EM COBRE RÍGIDO, DN 22 MM, CLASSE I, SEM ISOLAMENTO, INSTALADO EM RAMAL DE DISTRIBUIÇÃO FORNECIMENTO E INSTALAÇÃO. AF_12/2015 | INSTALACOES HIDRO SANITARIAS | M | 85.11 |  |  | MT | 2019-02-01
97355 | TUBO EM COBRE RÍGIDO, DN 28 MM, CLASSE I, SEM ISOLAMENTO, INSTALADO EM RAMAL DE DISTRIBUIÇÃO FORNECIMENTO E INSTALAÇÃO. AF_12/2015 | INSTALACOES HIDRO SANITARIAS | M | 116.62 |  |  | MT | 2019-02-01
97356 | TUBO EM COBRE RÍGIDO, DN 15 MM, CLASSE I, SEM ISOLAMENTO, INSTALADO EM RAMAL E SUB-RAMAL  FORNECIMENTO E INSTALAÇÃO. AF_12/2015 | INSTALACOES HIDRO SANITARIAS | M | 60.56 |  |  | MT | 2019-02-01
97357 | TUBO EM COBRE RÍGIDO, DN 22 MM, CLASSE I, SEM ISOLAMENTO, INSTALADO EM RAMAL E SUB-RAMAL  FORNECIMENTO E INSTALAÇÃO. AF_12/2015 | INSTALACOES HIDRO SANITARIAS | M | 97.34 |  |  | MT | 2019-02-01
97358 | TUBO EM COBRE RÍGIDO, DN 28 MM, CLASSE I, SEM ISOLAMENTO, INSTALADO EM RAMAL E SUB-RAMAL  FORNECIMENTO E INSTALAÇÃO. AF_12/2015 | INSTALACOES HIDRO SANITARIAS | M | 133.3 |  |  | MT | 2019-02-01
97498 | TUBO DE AÇO GALVANIZADO COM COSTURA, CLASSE MÉDIA, DN 25 (1"), CONEXÃO ROSQUEADA, INSTALADO EM REDE DE ALIMENTAÇÃO PARA HIDRANTE - FORNECIMENTO E INSTALAÇÃO. AF_12/2015 | INSTALACOES HIDRO SANITARIAS | M | 28.58 |  |  | MT | 2019-02-01
97535 | TUBO DE AÇO GALVANIZADO COM COSTURA, CLASSE MÉDIA, CONEXÃO ROSQUEADA, DN 25 (1"), INSTALADO EM REDE DE ALIMENTAÇÃO PARA SPRINKLER - FORNECIMENTO E INSTALAÇÃO. AF_12/2015 | INSTALACOES HIDRO SANITARIAS | M | 31.83 |  |  | MT | 2019-02-01
97536 | TUBO DE AÇO GALVANIZADO COM COSTURA, CLASSE MÉDIA, CONEXÃO ROSQUEADA, DN 25 (1"), INSTALADO EM RAMAIS E SUB-RAMAIS DE GÁS - FORNECIMENTO E INSTALAÇÃO. AF_12/2015 | INSTALACOES HIDRO SANITARIAS | M | 39.28 |  |  | MT | 2019-02-01
72293 | CAP PVC ESGOTO 50MM (TAMPÃO) - FORNECIMENTO E INSTALAÇÃO | INSTALACOES HIDRO SANITARIAS | UN | 5.05 |  |  | MT | 2019-02-01
72294 | CAP PVC ESGOTO 75MM (TAMPÃO) - FORNECIMENTO E INSTALAÇÃO | INSTALACOES HIDRO SANITARIAS | UN | 7.58 |  |  | MT | 2019-02-01
72295 | CAP PVC ESGOTO 100MM (TAMPÃO) - FORNECIMENTO E INSTALAÇÃO | INSTALACOES HIDRO SANITARIAS | UN | 10.45 |  |  | MT | 2019-02-01
72306 | COTOVELO DE AÇO GALVANIZADO 4" - FORNECIMENTO E INSTALAÇÃO | INSTALACOES HIDRO SANITARIAS | UN | 140.72 |  |  | MT | 2019-02-01
72307 | COTOVELO DE AÇO GALVANIZADO 5" - FORNECIMENTO E INSTALAÇÃO | INSTALACOES HIDRO SANITARIAS | UN | 195.73 |  |  | MT | 2019-02-01
72313 | COTOVELO DE AÇO GALVANIZADO 6" - FORNECIMENTO E INSTALAÇÃO | INSTALACOES HIDRO SANITARIAS | UN | 447.81 |  |  | MT | 2019-02-01
72482 | UNIAO DE ACO GALVANIZADO 4" - FORNECIMENTO E INSTALACAO | INSTALACOES HIDRO SANITARIAS | UN | 194.89 |  |  | MT | 2019-02-01
72619 | LUVA DE ACO GALVANIZADO 4" - FORNECIMENTO E INSTALACAO | INSTALACOES HIDRO SANITARIAS | UN | 81.54 |  |  | MT | 2019-02-01
72620 | LUVA DE ACO GALVANIZADO 5" - FORNECIMENTO E INSTALACAO | INSTALACOES HIDRO SANITARIAS | UN | 140.86 |  |  | MT | 2019-02-01
72621 | LUVA DE ACO GALVANIZADO 6" - FORNECIMENTO E INSTALACAO | INSTALACOES HIDRO SANITARIAS | UN | 224.78 |  |  | MT | 2019-02-01
72667 | LUVA REDUCAO ACO GALVANIZADO 4X2.1/2" - FORNECIMENTO E INSTALACAO | INSTALACOES HIDRO SANITARIAS | UN | 115.28 |  |  | MT | 2019-02-01
72668 | LUVA REDUCAO ACO GALVANIZADO 4X2" - FORNECIMENTO E INSTALACAO | INSTALACOES HIDRO SANITARIAS | UN | 114.56 |  |  | MT | 2019-02-01
72669 | LUVA REDUCAO ACO GALVANIZADO 4X3" - FORNECIMENTO E INSTALACAO | INSTALACOES HIDRO SANITARIAS | UN | 118.7 |  |  | MT | 2019-02-01
72681 | NIPLE DE ACO GALVANIZADO 4" - FORNECIMENTO E INSTALACAO | INSTALACOES HIDRO SANITARIAS | UN | 79.74 |  |  | MT | 2019-02-01
72682 | NIPLE DE ACO GALVANIZADO 5" - FORNECIMENTO E INSTALACAO | INSTALACOES HIDRO SANITARIAS | UN | 157.41 |  |  | MT | 2019-02-01
72683 | NIPLE DE ACO GALVANIZADO 6" - FORNECIMENTO E INSTALACAO | INSTALACOES HIDRO SANITARIAS | UN | 251.02 |  |  | MT | 2019-02-01
72719 | TE DE ACO GALVANIZADO 4" - FORNECIMENTO E INSTALACAO | INSTALACOES HIDRO SANITARIAS | UN | 175.91 |  |  | MT | 2019-02-01
72720 | TE DE ACO GALVANIZADO 5" - FORNECIMENTO E INSTALACAO | INSTALACOES HIDRO SANITARIAS | UN | 240.47 |  |  | MT | 2019-02-01
72721 | TE DE ACO GALVANIZADO 6" - FORNECIMENTO E INSTALACAO | INSTALACOES HIDRO SANITARIAS | UN | 512.27 |  |  | MT | 2019-02-01
89358 | JOELHO 90 GRAUS, PVC, SOLDÁVEL, DN 20MM, INSTALADO EM RAMAL OU SUB-RAMAL DE ÁGUA - FORNECIMENTO E INSTALAÇÃO. AF_12/2014 | INSTALACOES HIDRO SANITARIAS | UN | 5.24 |  |  | MT | 2019-02-01
89359 | JOELHO 45 GRAUS, PVC, SOLDÁVEL, DN 20MM, INSTALADO EM RAMAL OU SUB-RAMAL DE ÁGUA - FORNECIMENTO E INSTALAÇÃO. AF_12/2014 | INSTALACOES HIDRO SANITARIAS | UN | 5.46 |  |  | MT | 2019-02-01
89360 | CURVA 90 GRAUS, PVC, SOLDÁVEL, DN 20MM, INSTALADO EM RAMAL OU SUB-RAMAL DE ÁGUA - FORNECIMENTO E INSTALAÇÃO. AF_12/2014 | INSTALACOES HIDRO SANITARIAS | UN | 6.4 |  |  | MT | 2019-02-01
89361 | CURVA 45 GRAUS, PVC, SOLDÁVEL, DN 20MM, INSTALADO EM RAMAL OU SUB-RAMAL DE ÁGUA - FORNECIMENTO E INSTALAÇÃO. AF_12/2014 | INSTALACOES HIDRO SANITARIAS | UN | 6.03 |  |  | MT | 2019-02-01
89362 | JOELHO 90 GRAUS, PVC, SOLDÁVEL, DN 25MM, INSTALADO EM RAMAL OU SUB-RAMAL DE ÁGUA - FORNECIMENTO E INSTALAÇÃO. AF_12/2014 | INSTALACOES HIDRO SANITARIAS | UN | 6.22 |  |  | MT | 2019-02-01
89363 | JOELHO 45 GRAUS, PVC, SOLDÁVEL, DN 25MM, INSTALADO EM RAMAL OU SUB-RAMAL DE ÁGUA - FORNECIMENTO E INSTALAÇÃO. AF_12/2014 | INSTALACOES HIDRO SANITARIAS | UN | 6.7 |  |  | MT | 2019-02-01
89364 | CURVA 90 GRAUS, PVC, SOLDÁVEL, DN 25MM, INSTALADO EM RAMAL OU SUB-RAMAL DE ÁGUA - FORNECIMENTO E INSTALAÇÃO. AF_12/2014 | INSTALACOES HIDRO SANITARIAS | UN | 7.69 |  |  | MT | 2019-02-01
89365 | CURVA 45 GRAUS, PVC, SOLDÁVEL, DN 25MM, INSTALADO EM RAMAL OU SUB-RAMAL DE ÁGUA - FORNECIMENTO E INSTALAÇÃO. AF_12/2014 | INSTALACOES HIDRO SANITARIAS | UN | 7.25 |  |  | MT | 2019-02-01
89366 | JOELHO 90 GRAUS COM BUCHA DE LATÃO, PVC, SOLDÁVEL, DN 25MM, X 3/4 INSTALADO EM RAMAL OU SUB-RAMAL DE ÁGUA - FORNECIMENTO E INSTALAÇÃO. AF_12/2014 | INSTALACOES HIDRO SANITARIAS | UN | 10.3 |  |  | MT | 2019-02-01
89367 | JOELHO 90 GRAUS, PVC, SOLDÁVEL, DN 32MM, INSTALADO EM RAMAL OU SUB-RAMAL DE ÁGUA - FORNECIMENTO E INSTALAÇÃO. AF_12/2014 | INSTALACOES HIDRO SANITARIAS | UN | 8.34 |  |  | MT | 2019-02-01
89368 | JOELHO 45 GRAUS, PVC, SOLDÁVEL, DN 32MM, INSTALADO EM RAMAL OU SUB-RAMAL DE ÁGUA - FORNECIMENTO E INSTALAÇÃO. AF_12/2014 | INSTALACOES HIDRO SANITARIAS | UN | 9.68 |  |  | MT | 2019-02-01
89369 | CURVA 90 GRAUS, PVC, SOLDÁVEL, DN 32MM, INSTALADO EM RAMAL OU SUB-RAMAL DE ÁGUA - FORNECIMENTO E INSTALAÇÃO. AF_12/2014 | INSTALACOES HIDRO SANITARIAS | UN | 11.34 |  |  | MT | 2019-02-01
89370 | CURVA 45 GRAUS, PVC, SOLDÁVEL, DN 32MM, INSTALADO EM RAMAL OU SUB-RAMAL DE ÁGUA - FORNECIMENTO E INSTALAÇÃO. AF_12/2014 | INSTALACOES HIDRO SANITARIAS | UN | 9.4 |  |  | MT | 2019-02-01
89371 | LUVA, PVC, SOLDÁVEL, DN 20MM, INSTALADO EM RAMAL OU SUB-RAMAL DE ÁGUA - FORNECIMENTO E INSTALAÇÃO. AF_12/2014 | INSTALACOES HIDRO SANITARIAS | UN | 3.87 |  |  | MT | 2019-02-01
89372 | LUVA DE CORRER, PVC, SOLDÁVEL, DN 20MM, INSTALADO EM RAMAL OU SUB-RAMAL DE ÁGUA - FORNECIMENTO E INSTALAÇÃO. AF_12/2014 | INSTALACOES HIDRO SANITARIAS | UN | 8.29 |  |  | MT | 2019-02-01
89373 | LUVA DE REDUÇÃO, PVC, SOLDÁVEL, DN 25MM X 20MM, INSTALADO EM RAMAL OU SUB-RAMAL DE ÁGUA - FORNECIMENTO E INSTALAÇÃO. AF_12/2014 | INSTALACOES HIDRO SANITARIAS | UN | 4.27 |  |  | MT | 2019-02-01
89374 | LUVA COM BUCHA DE LATÃO, PVC, SOLDÁVEL, DN 20MM X 1/2, INSTALADO EM RAMAL OU SUB-RAMAL DE ÁGUA - FORNECIMENTO E INSTALAÇÃO. AF_12/2014 | INSTALACOES HIDRO SANITARIAS | UN | 6.67 |  |  | MT | 2019-02-01
89375 | UNIÃO, PVC, SOLDÁVEL, DN 20MM, INSTALADO EM RAMAL OU SUB-RAMAL DE ÁGUA - FORNECIMENTO E INSTALAÇÃO. AF_12/2014 | INSTALACOES HIDRO SANITARIAS | UN | 8.11 |  |  | MT | 2019-02-01
89376 | ADAPTADOR CURTO COM BOLSA E ROSCA PARA REGISTRO, PVC, SOLDÁVEL, DN 20MM X 1/2, INSTALADO EM RAMAL OU SUB-RAMAL DE ÁGUA - FORNECIMENTO E INSTALAÇÃO. AF_12/2014 | INSTALACOES HIDRO SANITARIAS | UN | 3.91 |  |  | MT | 2019-02-01
89377 | CURVA DE TRANSPOSIÇÃO, PVC, SOLDÁVEL, DN 20MM, INSTALADO EM RAMAL OU SUB-RAMAL DE ÁGUA - FORNECIMENTO E INSTALAÇÃO. AF_12/2014 | INSTALACOES HIDRO SANITARIAS | UN | 6.05 |  |  | MT | 2019-02-01
89378 | LUVA, PVC, SOLDÁVEL, DN 25MM, INSTALADO EM RAMAL OU SUB-RAMAL DE ÁGUA - FORNECIMENTO E INSTALAÇÃO. AF_12/2014 | INSTALACOES HIDRO SANITARIAS | UN | 4.6 |  |  | MT | 2019-02-01
89379 | LUVA DE CORRER, PVC, SOLDÁVEL, DN 25MM, INSTALADO EM RAMAL OU SUB-RAMAL DE ÁGUA - FORNECIMENTO E INSTALAÇÃO. AF_12/2014 | INSTALACOES HIDRO SANITARIAS | UN | 10.49 |  |  | MT | 2019-02-01
89380 | LUVA DE REDUÇÃO, PVC, SOLDÁVEL, DN 32MM X 25MM, INSTALADO EM RAMAL OU SUB-RAMAL DE ÁGUA - FORNECIMENTO E INSTALAÇÃO. AF_12/2014 | INSTALACOES HIDRO SANITARIAS | UN | 6.41 |  |  | MT | 2019-02-01
89381 | LUVA COM BUCHA DE LATÃO, PVC, SOLDÁVEL, DN 25MM X 3/4, INSTALADO EM RAMAL OU SUB-RAMAL DE ÁGUA - FORNECIMENTO E INSTALAÇÃO. AF_12/2014 | INSTALACOES HIDRO SANITARIAS | UN | 8.32 |  |  | MT | 2019-02-01
89382 | UNIÃO, PVC, SOLDÁVEL, DN 25MM, INSTALADO EM RAMAL OU SUB-RAMAL DE ÁGUA - FORNECIMENTO E INSTALAÇÃO. AF_12/2014 | INSTALACOES HIDRO SANITARIAS | UN | 9.67 |  |  | MT | 2019-02-01
89383 | ADAPTADOR CURTO COM BOLSA E ROSCA PARA REGISTRO, PVC, SOLDÁVEL, DN 25MM X 3/4, INSTALADO EM RAMAL OU SUB-RAMAL DE ÁGUA - FORNECIMENTO E INSTALAÇÃO. AF_12/2014 | INSTALACOES HIDRO SANITARIAS | UN | 4.66 |  |  | MT | 2019-02-01
89384 | CURVA DE TRANSPOSIÇÃO, PVC, SOLDÁVEL, DN 25MM, INSTALADO EM RAMAL OU SUB-RAMAL DE ÁGUA FORNECIMENTO E INSTALAÇÃO. AF_12/2014 | INSTALACOES HIDRO SANITARIAS | UN | 8.42 |  |  | MT | 2019-02-01
89385 | LUVA SOLDÁVEL E COM ROSCA, PVC, SOLDÁVEL, DN 25MM X 3/4, INSTALADO EM RAMAL OU SUB-RAMAL DE ÁGUA - FORNECIMENTO E INSTALAÇÃO. AF_12/2014 | INSTALACOES HIDRO SANITARIAS | UN | 5.12 |  |  | MT | 2019-02-01
89386 | LUVA, PVC, SOLDÁVEL, DN 32MM, INSTALADO EM RAMAL OU SUB-RAMAL DE ÁGUA - FORNECIMENTO E INSTALAÇÃO. AF_12/2014 | INSTALACOES HIDRO SANITARIAS | UN | 6.18 |  |  | MT | 2019-02-01
89387 | LUVA DE CORRER, PVC, SOLDÁVEL, DN 32MM, INSTALADO EM RAMAL OU SUB-RAMAL DE ÁGUA FORNECIMENTO E INSTALAÇÃO. AF_12/2014 | INSTALACOES HIDRO SANITARIAS | UN | 20.24 |  |  | MT | 2019-02-01
89388 | LUVA DE REDUÇÃO, PVC, SOLDÁVEL, DN 40MM X 32MM, INSTALADO EM RAMAL OU SUB-RAMAL DE ÁGUA - FORNECIMENTO E INSTALAÇÃO. AF_12/2014 | INSTALACOES HIDRO SANITARIAS | UN | 7.77 |  |  | MT | 2019-02-01
89389 | LUVA SOLDÁVEL E COM ROSCA, PVC, SOLDÁVEL, DN 32MM X 1, INSTALADO EM RAMAL OU SUB-RAMAL DE ÁGUA - FORNECIMENTO E INSTALAÇÃO. AF_12/2014 | INSTALACOES HIDRO SANITARIAS | UN | 8.31 |  |  | MT | 2019-02-01
89390 | UNIÃO, PVC, SOLDÁVEL, DN 32MM, INSTALADO EM RAMAL OU SUB-RAMAL DE ÁGUA - FORNECIMENTO E INSTALAÇÃO. AF_12/2014 | INSTALACOES HIDRO SANITARIAS | UN | 14.11 |  |  | MT | 2019-02-01
89391 | ADAPTADOR CURTO COM BOLSA E ROSCA PARA REGISTRO, PVC, SOLDÁVEL, DN 32MM X 1, INSTALADO EM RAMAL OU SUB-RAMAL DE ÁGUA - FORNECIMENTO E INSTALAÇÃO. AF_12/2014 | INSTALACOES HIDRO SANITARIAS | UN | 6.11 |  |  | MT | 2019-02-01
89392 | CURVA DE TRANSPOSIÇÃO, PVC, SOLDÁVEL, DN 32MM, INSTALADO EM RAMAL OU SUB-RAMAL DE ÁGUA FORNECIMENTO E INSTALAÇÃO. AF_12/2014 | INSTALACOES HIDRO SANITARIAS | UN | 16.53 |  |  | MT | 2019-02-01
89393 | TE, PVC, SOLDÁVEL, DN 20MM, INSTALADO EM RAMAL OU SUB-RAMAL DE ÁGUA - FORNECIMENTO E INSTALAÇÃO. AF_12/2014 | INSTALACOES HIDRO SANITARIAS | UN | 7.26 |  |  | MT | 2019-02-01
89394 | TÊ COM BUCHA DE LATÃO NA BOLSA CENTRAL, PVC, SOLDÁVEL, DN 20MM X 1/2, INSTALADO EM RAMAL OU SUB-RAMAL DE ÁGUA - FORNECIMENTO E INSTALAÇÃO. AF_12/2014 | INSTALACOES HIDRO SANITARIAS | UN | 12.77 |  |  | MT | 2019-02-01
89395 | TE, PVC, SOLDÁVEL, DN 25MM, INSTALADO EM RAMAL OU SUB-RAMAL DE ÁGUA - FORNECIMENTO E INSTALAÇÃO. AF_12/2014 | INSTALACOES HIDRO SANITARIAS | UN | 8.63 |  |  | MT | 2019-02-01
89396 | TÊ COM BUCHA DE LATÃO NA BOLSA CENTRAL, PVC, SOLDÁVEL, DN 25MM X 1/2, INSTALADO EM RAMAL OU SUB-RAMAL DE ÁGUA - FORNECIMENTO E INSTALAÇÃO. AF_12/2014 | INSTALACOES HIDRO SANITARIAS | UN | 13.35 |  |  | MT | 2019-02-01
89397 | TÊ DE REDUÇÃO, PVC, SOLDÁVEL, DN 25MM X 20MM, INSTALADO EM RAMAL OU SUB-RAMAL DE ÁGUA - FORNECIMENTO E INSTALAÇÃO. AF_12/2014 | INSTALACOES HIDRO SANITARIAS | UN | 9.89 |  |  | MT | 2019-02-01
89398 | TE, PVC, SOLDÁVEL, DN 32MM, INSTALADO EM RAMAL OU SUB-RAMAL DE ÁGUA - FORNECIMENTO E INSTALAÇÃO. AF_12/2014 | INSTALACOES HIDRO SANITARIAS | UN | 12.11 |  |  | MT | 2019-02-01
89399 | TÊ COM BUCHA DE LATÃO NA BOLSA CENTRAL, PVC, SOLDÁVEL, DN 32MM X 3/4, INSTALADO EM RAMAL OU SUB-RAMAL DE ÁGUA - FORNECIMENTO E INSTALAÇÃO. AF_12/2014 | INSTALACOES HIDRO SANITARIAS | UN | 20.12 |  |  | MT | 2019-02-01
89400 | TÊ DE REDUÇÃO, PVC, SOLDÁVEL, DN 32MM X 25MM, INSTALADO EM RAMAL OU SUB-RAMAL DE ÁGUA - FORNECIMENTO E INSTALAÇÃO. AF_12/2014 | INSTALACOES HIDRO SANITARIAS | UN | 13.36 |  |  | MT | 2019-02-01
89404 | JOELHO 90 GRAUS, PVC, SOLDÁVEL, DN 20MM, INSTALADO EM RAMAL DE DISTRIBUIÇÃO DE ÁGUA - FORNECIMENTO E INSTALAÇÃO. AF_12/2014 | INSTALACOES HIDRO SANITARIAS | UN | 3.47 |  |  | MT | 2019-02-01
89405 | JOELHO 45 GRAUS, PVC, SOLDÁVEL, DN 20MM, INSTALADO EM RAMAL DE DISTRIBUIÇÃO DE ÁGUA - FORNECIMENTO E INSTALAÇÃO. AF_12/2014 | INSTALACOES HIDRO SANITARIAS | UN | 3.69 |  |  | MT | 2019-02-01
89406 | CURVA 90 GRAUS, PVC, SOLDÁVEL, DN 20MM, INSTALADO EM RAMAL DE DISTRIBUIÇÃO DE ÁGUA - FORNECIMENTO E INSTALAÇÃO. AF_12/2014 | INSTALACOES HIDRO SANITARIAS | UN | 4.63 |  |  | MT | 2019-02-01
89407 | CURVA 45 GRAUS, PVC, SOLDÁVEL, DN 20MM, INSTALADO EM RAMAL DE DISTRIBUIÇÃO DE ÁGUA - FORNECIMENTO E INSTALAÇÃO. AF_12/2014 | INSTALACOES HIDRO SANITARIAS | UN | 4.26 |  |  | MT | 2019-02-01
89408 | JOELHO 90 GRAUS, PVC, SOLDÁVEL, DN 25MM, INSTALADO EM RAMAL DE DISTRIBUIÇÃO DE ÁGUA - FORNECIMENTO E INSTALAÇÃO. AF_12/2014 | INSTALACOES HIDRO SANITARIAS | UN | 4.18 |  |  | MT | 2019-02-01
89409 | JOELHO 45 GRAUS, PVC, SOLDÁVEL, DN 25MM, INSTALADO EM RAMAL DE DISTRIBUIÇÃO DE ÁGUA - FORNECIMENTO E INSTALAÇÃO. AF_12/2014 | INSTALACOES HIDRO SANITARIAS | UN | 4.66 |  |  | MT | 2019-02-01
89410 | CURVA 90 GRAUS, PVC, SOLDÁVEL, DN 25MM, INSTALADO EM RAMAL DE DISTRIBUIÇÃO DE ÁGUA - FORNECIMENTO E INSTALAÇÃO. AF_12/2014 | INSTALACOES HIDRO SANITARIAS | UN | 5.65 |  |  | MT | 2019-02-01
89411 | CURVA 45 GRAUS, PVC, SOLDÁVEL, DN 25MM, INSTALADO EM RAMAL DE DISTRIBUIÇÃO DE ÁGUA - FORNECIMENTO E INSTALAÇÃO. AF_12/2014 | INSTALACOES HIDRO SANITARIAS | UN | 5.21 |  |  | MT | 2019-02-01
89412 | JOELHO 90 GRAUS, PVC, SOLDÁVEL, DN 25MM, X 3/4 INSTALADO EM RAMAL DE DISTRIBUIÇÃO DE ÁGUA - FORNECIMENTO E INSTALAÇÃO. AF_12/2014 | INSTALACOES HIDRO SANITARIAS | UN | 5.81 |  |  | MT | 2019-02-01
89413 | JOELHO 90 GRAUS, PVC, SOLDÁVEL, DN 32MM, INSTALADO EM RAMAL DE DISTRIBUIÇÃO DE ÁGUA - FORNECIMENTO E INSTALAÇÃO. AF_12/2014 | INSTALACOES HIDRO SANITARIAS | UN | 5.9 |  |  | MT | 2019-02-01
89414 | JOELHO 45 GRAUS, PVC, SOLDÁVEL, DN 32MM, INSTALADO EM RAMAL DE DISTRIBUIÇÃO DE ÁGUA - FORNECIMENTO E INSTALAÇÃO. AF_12/2014 | INSTALACOES HIDRO SANITARIAS | UN | 7.24 |  |  | MT | 2019-02-01
89415 | CURVA 90 GRAUS, PVC, SOLDÁVEL, DN 32MM, INSTALADO EM RAMAL DE DISTRIBUIÇÃO DE ÁGUA - FORNECIMENTO E INSTALAÇÃO. AF_12/2014 | INSTALACOES HIDRO SANITARIAS | UN | 8.9 |  |  | MT | 2019-02-01
89416 | CURVA 45 GRAUS, PVC, SOLDÁVEL, DN 32MM, INSTALADO EM RAMAL DE DISTRIBUIÇÃO DE ÁGUA - FORNECIMENTO E INSTALAÇÃO. AF_12/2014 | INSTALACOES HIDRO SANITARIAS | UN | 6.96 |  |  | MT | 2019-02-01
89417 | LUVA, PVC, SOLDÁVEL, DN 20MM, INSTALADO EM RAMAL DE DISTRIBUIÇÃO DE ÁGUA - FORNECIMENTO E INSTALAÇÃO. AF_12/2014 | INSTALACOES HIDRO SANITARIAS | UN | 2.71 |  |  | MT | 2019-02-01
89418 | LUVA DE CORRER, PVC, SOLDÁVEL, DN 20MM, INSTALADO EM RAMAL DE DISTRIBUIÇÃO DE ÁGUA - FORNECIMENTO E INSTALAÇÃO. AF_12/2014 | INSTALACOES HIDRO SANITARIAS | UN | 7.13 |  |  | MT | 2019-02-01
89419 | LUVA DE REDUÇÃO, PVC, SOLDÁVEL, DN 25MM X 20MM, INSTALADO EM RAMAL DE DISTRIBUIÇÃO DE ÁGUA - FORNECIMENTO E INSTALAÇÃO. AF_12/2014 | INSTALACOES HIDRO SANITARIAS | UN | 3.11 |  |  | MT | 2019-02-01
89420 | LUVA COM BUCHA DE LATÃO, PVC, SOLDÁVEL, DN 20MM X 1/2, INSTALADO EM RAMAL DE DISTRIBUIÇÃO DE ÁGUA - FORNECIMENTO E INSTALAÇÃO. AF_12/2014 | INSTALACOES HIDRO SANITARIAS | UN | 5.51 |  |  | MT | 2019-02-01
89421 | UNIÃO, PVC, SOLDÁVEL, DN 20MM, INSTALADO EM RAMAL DE DISTRIBUIÇÃO DE ÁGUA - FORNECIMENTO E INSTALAÇÃO. AF_12/2014 | INSTALACOES HIDRO SANITARIAS | UN | 6.95 |  |  | MT | 2019-02-01
89422 | ADAPTADOR CURTO COM BOLSA E ROSCA PARA REGISTRO, PVC, SOLDÁVEL, DN 20MM X 1/2, INSTALADO EM RAMAL DE DISTRIBUIÇÃO DE ÁGUA - FORNECIMENTO E INSTALAÇÃO. AF_12/2014 | INSTALACOES HIDRO SANITARIAS | UN | 2.75 |  |  | MT | 2019-02-01
89423 | CURVA DE TRANSPOSIÇÃO, PVC, SOLDÁVEL, DN 20MM, INSTALADO EM RAMAL DE DISTRIBUIÇÃO DE ÁGUA FORNECIMENTO E INSTALAÇÃO. AF_12/2014 | INSTALACOES HIDRO SANITARIAS | UN | 5.32 |  |  | MT | 2019-02-01
89424 | LUVA, PVC, SOLDÁVEL, DN 25MM, INSTALADO EM RAMAL DE DISTRIBUIÇÃO DE ÁGUA - FORNECIMENTO E INSTALAÇÃO. AF_12/2014 | INSTALACOES HIDRO SANITARIAS | UN | 3.22 |  |  | MT | 2019-02-01
89425 | LUVA DE CORRER, PVC, SOLDÁVEL, DN 25MM, INSTALADO EM RAMAL DE DISTRIBUIÇÃO DE ÁGUA - FORNECIMENTO E INSTALAÇÃO. AF_12/2014 | INSTALACOES HIDRO SANITARIAS | UN | 9.11 |  |  | MT | 2019-02-01
89426 | LUVA DE REDUÇÃO, PVC, SOLDÁVEL, DN 32MM X 25MM, INSTALADO EM RAMAL DE DISTRIBUIÇÃO DE ÁGUA - FORNECIMENTO E INSTALAÇÃO. AF_12/2014 | INSTALACOES HIDRO SANITARIAS | UN | 5.03 |  |  | MT | 2019-02-01
89427 | LUVA COM BUCHA DE LATÃO, PVC, SOLDÁVEL, DN 25MM X 3/4, INSTALADO EM RAMAL DE DISTRIBUIÇÃO DE ÁGUA - FORNECIMENTO E INSTALAÇÃO. AF_12/2014 | INSTALACOES HIDRO SANITARIAS | UN | 6.94 |  |  | MT | 2019-02-01
89428 | UNIÃO, PVC, SOLDÁVEL, DN 25MM, INSTALADO EM RAMAL DE DISTRIBUIÇÃO DE ÁGUA - FORNECIMENTO E INSTALAÇÃO. AF_12/2014 | INSTALACOES HIDRO SANITARIAS | UN | 8.29 |  |  | MT | 2019-02-01
89429 | ADAPTADOR CURTO COM BOLSA E ROSCA PARA REGISTRO, PVC, SOLDÁVEL, DN 25MM X 3/4, INSTALADO EM RAMAL DE DISTRIBUIÇÃO DE ÁGUA - FORNECIMENTO E INSTALAÇÃO. AF_12/2014 | INSTALACOES HIDRO SANITARIAS | UN | 3.28 |  |  | MT | 2019-02-01
89430 | CURVA DE TRANSPOSIÇÃO, PVC, SOLDÁVEL, DN 25MM, INSTALADO EM RAMAL DE DISTRIBUIÇÃO DE ÁGUA FORNECIMENTO E INSTALAÇÃO. AF_12/2014 | INSTALACOES HIDRO SANITARIAS | UN | 7.04 |  |  | MT | 2019-02-01
89431 | LUVA, PVC, SOLDÁVEL, DN 32MM, INSTALADO EM RAMAL DE DISTRIBUIÇÃO DE ÁGUA - FORNECIMENTO E INSTALAÇÃO. AF_12/2014 | INSTALACOES HIDRO SANITARIAS | UN | 4.53 |  |  | MT | 2019-02-01
89432 | LUVA DE CORRER, PVC, SOLDÁVEL, DN 32MM, INSTALADO EM RAMAL DE DISTRIBUIÇÃO DE ÁGUA FORNECIMENTO E INSTALAÇÃO. AF_12/2014 | INSTALACOES HIDRO SANITARIAS | UN | 18.59 |  |  | MT | 2019-02-01
89433 | LUVA DE REDUÇÃO, PVC, SOLDÁVEL, DN 40MM X 32MM, INSTALADO EM RAMAL DE DISTRIBUIÇÃO DE ÁGUA - FORNECIMENTO E INSTALAÇÃO. AF_12/2014 | INSTALACOES HIDRO SANITARIAS | UN | 6.12 |  |  | MT | 2019-02-01
89434 | LUVA SOLDÁVEL E COM ROSCA, PVC, SOLDÁVEL, DN 32MM X 1, INSTALADO EM RAMAL DE DISTRIBUIÇÃO DE ÁGUA - FORNECIMENTO E INSTALAÇÃO. AF_12/2014 | INSTALACOES HIDRO SANITARIAS | UN | 6.66 |  |  | MT | 2019-02-01
89435 | UNIÃO, PVC, SOLDÁVEL, DN 32MM, INSTALADO EM RAMAL DE DISTRIBUIÇÃO DE ÁGUA - FORNECIMENTO E INSTALAÇÃO. AF_12/2014 | INSTALACOES HIDRO SANITARIAS | UN | 12.46 |  |  | MT | 2019-02-01
89436 | ADAPTADOR CURTO COM BOLSA E ROSCA PARA REGISTRO, PVC, SOLDÁVEL, DN 32MM X 1, INSTALADO EM RAMAL DE DISTRIBUIÇÃO DE ÁGUA - FORNECIMENTO E INSTALAÇÃO. AF_12/2014 | INSTALACOES HIDRO SANITARIAS | UN | 4.46 |  |  | MT | 2019-02-01
89437 | CURVA DE TRANSPOSIÇÃO, PVC, SOLDÁVEL, DN 32MM, INSTALADO EM RAMAL DE DISTRIBUIÇÃO DE ÁGUA FORNECIMENTO E INSTALAÇÃO. AF_12/2014 | INSTALACOES HIDRO SANITARIAS | UN | 14.88 |  |  | MT | 2019-02-01
89438 | TE, PVC, SOLDÁVEL, DN 20MM, INSTALADO EM RAMAL DE DISTRIBUIÇÃO DE ÁGUA - FORNECIMENTO E INSTALAÇÃO. AF_12/2014 | INSTALACOES HIDRO SANITARIAS | UN | 4.91 |  |  | MT | 2019-02-01
89439 | TÊ SOLDÁVEL E COM ROSCA NA BOLSA CENTRAL, PVC, SOLDÁVEL, DN 20MM X 1/2, INSTALADO EM RAMAL DE DISTRIBUIÇÃO DE ÁGUA - FORNECIMENTO E INSTALAÇÃO. AF_12/2014 | INSTALACOES HIDRO SANITARIAS | UN | 6.17 |  |  | MT | 2019-02-01
89440 | TE, PVC, SOLDÁVEL, DN 25MM, INSTALADO EM RAMAL DE DISTRIBUIÇÃO DE ÁGUA - FORNECIMENTO E INSTALAÇÃO. AF_12/2014 | INSTALACOES HIDRO SANITARIAS | UN | 5.9 |  |  | MT | 2019-02-01
89441 | TÊ COM BUCHA DE LATÃO NA BOLSA CENTRAL, PVC, SOLDÁVEL, DN 25MM X 1/2, INSTALADO EM RAMAL DE DISTRIBUIÇÃO DE ÁGUA - FORNECIMENTO E INSTALAÇÃO. AF_12/2014 | INSTALACOES HIDRO SANITARIAS | UN | 10.62 |  |  | MT | 2019-02-01
89442 | TÊ DE REDUÇÃO, PVC, SOLDÁVEL, DN 25MM X 20MM, INSTALADO EM RAMAL DE DISTRIBUIÇÃO DE ÁGUA - FORNECIMENTO E INSTALAÇÃO. AF_12/2014 | INSTALACOES HIDRO SANITARIAS | UN | 7.16 |  |  | MT | 2019-02-01
89443 | TE, PVC, SOLDÁVEL, DN 32MM, INSTALADO EM RAMAL DE DISTRIBUIÇÃO DE ÁGUA - FORNECIMENTO E INSTALAÇÃO. AF_12/2014 | INSTALACOES HIDRO SANITARIAS | UN | 8.86 |  |  | MT | 2019-02-01
89444 | TÊ COM BUCHA DE LATÃO NA BOLSA CENTRAL, PVC, SOLDÁVEL, DN 32MM X 3/4, INSTALADO EM RAMAL DE DISTRIBUIÇÃO DE ÁGUA - FORNECIMENTO E INSTALAÇÃO. AF_12/2014 | INSTALACOES HIDRO SANITARIAS | UN | 16.87 |  |  | MT | 2019-02-01
89445 | TÊ DE REDUÇÃO, PVC, SOLDÁVEL, DN 32MM X 25MM, INSTALADO EM RAMAL DE DISTRIBUIÇÃO DE ÁGUA - FORNECIMENTO E INSTALAÇÃO. AF_12/2014 | INSTALACOES HIDRO SANITARIAS | UN | 10.11 |  |  | MT | 2019-02-01
89481 | JOELHO 90 GRAUS, PVC, SOLDÁVEL, DN 25MM, INSTALADO EM PRUMADA DE ÁGUA - FORNECIMENTO E INSTALAÇÃO. AF_12/2014 | INSTALACOES HIDRO SANITARIAS | UN | 3.15 |  |  | MT | 2019-02-01
89485 | JOELHO 45 GRAUS, PVC, SOLDÁVEL, DN 25MM, INSTALADO EM PRUMADA DE ÁGUA - FORNECIMENTO E INSTALAÇÃO. AF_12/2014 | INSTALACOES HIDRO SANITARIAS | UN | 3.63 |  |  | MT | 2019-02-01
89489 | CURVA 90 GRAUS, PVC, SOLDÁVEL, DN 25MM, INSTALADO EM PRUMADA DE ÁGUA - FORNECIMENTO E INSTALAÇÃO. AF_12/2014 | INSTALACOES HIDRO SANITARIAS | UN | 4.62 |  |  | MT | 2019-02-01
89490 | CURVA 45 GRAUS, PVC, SOLDÁVEL, DN 25MM, INSTALADO EM PRUMADA DE ÁGUA - FORNECIMENTO E INSTALAÇÃO. AF_12/2014 | INSTALACOES HIDRO SANITARIAS | UN | 4.18 |  |  | MT | 2019-02-01
89492 | JOELHO 90 GRAUS, PVC, SOLDÁVEL, DN 32MM, INSTALADO EM PRUMADA DE ÁGUA - FORNECIMENTO E INSTALAÇÃO. AF_12/2014 | INSTALACOES HIDRO SANITARIAS | UN | 4.73 |  |  | MT | 2019-02-01
89493 | JOELHO 45 GRAUS, PVC, SOLDÁVEL, DN 32MM, INSTALADO EM PRUMADA DE ÁGUA - FORNECIMENTO E INSTALAÇÃO. AF_12/2014 | INSTALACOES HIDRO SANITARIAS | UN | 6.07 |  |  | MT | 2019-02-01
89494 | CURVA 90 GRAUS, PVC, SOLDÁVEL, DN 32MM, INSTALADO EM PRUMADA DE ÁGUA - FORNECIMENTO E INSTALAÇÃO. AF_12/2014 | INSTALACOES HIDRO SANITARIAS | UN | 7.73 |  |  | MT | 2019-02-01
89496 | CURVA 45 GRAUS, PVC, SOLDÁVEL, DN 32MM, INSTALADO EM PRUMADA DE ÁGUA - FORNECIMENTO E INSTALAÇÃO. AF_12/2014 | INSTALACOES HIDRO SANITARIAS | UN | 5.79 |  |  | MT | 2019-02-01
89497 | JOELHO 90 GRAUS, PVC, SOLDÁVEL, DN 40MM, INSTALADO EM PRUMADA DE ÁGUA - FORNECIMENTO E INSTALAÇÃO. AF_12/2014 | INSTALACOES HIDRO SANITARIAS | UN | 7.43 |  |  | MT | 2019-02-01
89498 | JOELHO 45 GRAUS, PVC, SOLDÁVEL, DN 40MM, INSTALADO EM PRUMADA DE ÁGUA - FORNECIMENTO E INSTALAÇÃO. AF_12/2014 | INSTALACOES HIDRO SANITARIAS | UN | 8.04 |  |  | MT | 2019-02-01
89499 | CURVA 90 GRAUS, PVC, SOLDÁVEL, DN 40MM, INSTALADO EM PRUMADA DE ÁGUA - FORNECIMENTO E INSTALAÇÃO. AF_12/2014 | INSTALACOES HIDRO SANITARIAS | UN | 11.94 |  |  | MT | 2019-02-01
89500 | CURVA 45 GRAUS, PVC, SOLDÁVEL, DN 40MM, INSTALADO EM PRUMADA DE ÁGUA - FORNECIMENTO E INSTALAÇÃO. AF_12/2014 | INSTALACOES HIDRO SANITARIAS | UN | 8.16 |  |  | MT | 2019-02-01
89501 | JOELHO 90 GRAUS, PVC, SOLDÁVEL, DN 50MM, INSTALADO EM PRUMADA DE ÁGUA - FORNECIMENTO E INSTALAÇÃO. AF_12/2014 | INSTALACOES HIDRO SANITARIAS | UN | 8.96 |  |  | MT | 2019-02-01
89502 | JOELHO 45 GRAUS, PVC, SOLDÁVEL, DN 50MM, INSTALADO EM PRUMADA DE ÁGUA - FORNECIMENTO E INSTALAÇÃO. AF_12/2014 | INSTALACOES HIDRO SANITARIAS | UN | 10.07 |  |  | MT | 2019-02-01
89503 | CURVA 90 GRAUS, PVC, SOLDÁVEL, DN 50MM, INSTALADO EM PRUMADA DE ÁGUA - FORNECIMENTO E INSTALAÇÃO. AF_12/2014 | INSTALACOES HIDRO SANITARIAS | UN | 14.91 |  |  | MT | 2019-02-01
89504 | CURVA 45 GRAUS, PVC, SOLDÁVEL, DN 50MM, INSTALADO EM PRUMADA DE ÁGUA - FORNECIMENTO E INSTALAÇÃO. AF_12/2014 | INSTALACOES HIDRO SANITARIAS | UN | 13.15 |  |  | MT | 2019-02-01
89505 | JOELHO 90 GRAUS, PVC, SOLDÁVEL, DN 60MM, INSTALADO EM PRUMADA DE ÁGUA - FORNECIMENTO E INSTALAÇÃO. AF_12/2014 | INSTALACOES HIDRO SANITARIAS | UN | 21.99 |  |  | MT | 2019-02-01
89506 | JOELHO 45 GRAUS, PVC, SOLDÁVEL, DN 60MM, INSTALADO EM PRUMADA DE ÁGUA - FORNECIMENTO E INSTALAÇÃO. AF_12/2014 | INSTALACOES HIDRO SANITARIAS | UN | 24.63 |  |  | MT | 2019-02-01
89507 | CURVA 90 GRAUS, PVC, SOLDÁVEL, DN 60MM, INSTALADO EM PRUMADA DE ÁGUA - FORNECIMENTO E INSTALAÇÃO. AF_12/2014 | INSTALACOES HIDRO SANITARIAS | UN | 30.14 |  |  | MT | 2019-02-01
89510 | CURVA 45 GRAUS, PVC, SOLDÁVEL, DN 60MM, INSTALADO EM PRUMADA DE ÁGUA - FORNECIMENTO E INSTALAÇÃO. AF_12/2014 | INSTALACOES HIDRO SANITARIAS | UN | 20.04 |  |  | MT | 2019-02-01
89513 | JOELHO 90 GRAUS, PVC, SOLDÁVEL, DN 75MM, INSTALADO EM PRUMADA DE ÁGUA - FORNECIMENTO E INSTALAÇÃO. AF_12/2014 | INSTALACOES HIDRO SANITARIAS | UN | 66.63 |  |  | MT | 2019-02-01
89514 | JOELHO 90 GRAUS, PVC, SERIE R, ÁGUA PLUVIAL, DN 40 MM, JUNTA SOLDÁVEL, FORNECIDO E INSTALADO EM RAMAL DE ENCAMINHAMENTO. AF_12/2014 | INSTALACOES HIDRO SANITARIAS | UN | 6.18 |  |  | MT | 2019-02-01
89515 | JOELHO 45 GRAUS, PVC, SOLDÁVEL, DN 75MM, INSTALADO EM PRUMADA DE ÁGUA - FORNECIMENTO E INSTALAÇÃO. AF_12/2014 | INSTALACOES HIDRO SANITARIAS | UN | 50.54 |  |  | MT | 2019-02-01
89516 | JOELHO 45 GRAUS, PVC, SERIE R, ÁGUA PLUVIAL, DN 40 MM, JUNTA SOLDÁVEL, FORNECIDO E INSTALADO EM RAMAL DE ENCAMINHAMENTO. AF_12/2014 | INSTALACOES HIDRO SANITARIAS | UN | 5.44 |  |  | MT | 2019-02-01
89517 | CURVA 90 GRAUS, PVC, SOLDÁVEL, DN 75MM, INSTALADO EM PRUMADA DE ÁGUA - FORNECIMENTO E INSTALAÇÃO. AF_12/2014 | INSTALACOES HIDRO SANITARIAS | UN | 42.72 |  |  | MT | 2019-02-01
89518 | JOELHO 90 GRAUS, PVC, SERIE R, ÁGUA PLUVIAL, DN 50 MM, JUNTA ELÁSTICA, FORNECIDO E INSTALADO EM RAMAL DE ENCAMINHAMENTO. AF_12/2014 | INSTALACOES HIDRO SANITARIAS | UN | 8.92 |  |  | MT | 2019-02-01
89519 | CURVA 45 GRAUS, PVC, SOLDÁVEL, DN 75MM, INSTALADO EM PRUMADA DE ÁGUA - FORNECIMENTO E INSTALAÇÃO. AF_12/2014 | INSTALACOES HIDRO SANITARIAS | UN | 29.21 |  |  | MT | 2019-02-01
89520 | JOELHO 45 GRAUS, PVC, SERIE R, ÁGUA PLUVIAL, DN 50 MM, JUNTA ELÁSTICA, FORNECIDO E INSTALADO EM RAMAL DE ENCAMINHAMENTO. AF_12/2014 | INSTALACOES HIDRO SANITARIAS | UN | 7.94 |  |  | MT | 2019-02-01
89521 | JOELHO 90 GRAUS, PVC, SOLDÁVEL, DN 85MM, INSTALADO EM PRUMADA DE ÁGUA - FORNECIMENTO E INSTALAÇÃO. AF_12/2014 | INSTALACOES HIDRO SANITARIAS | UN | 78.46 |  |  | MT | 2019-02-01
89522 | JOELHO 90 GRAUS, PVC, SERIE R, ÁGUA PLUVIAL, DN 75 MM, JUNTA ELÁSTICA, FORNECIDO E INSTALADO EM RAMAL DE ENCAMINHAMENTO. AF_12/2014 | INSTALACOES HIDRO SANITARIAS | UN | 17.68 |  |  | MT | 2019-02-01
89523 | JOELHO 45 GRAUS, PVC, SOLDÁVEL, DN 85MM, INSTALADO EM PRUMADA DE ÁGUA - FORNECIMENTO E INSTALAÇÃO. AF_12/2014 | INSTALACOES HIDRO SANITARIAS | UN | 59.52 |  |  | MT | 2019-02-01
89524 | JOELHO 45 GRAUS, PVC, SERIE R, ÁGUA PLUVIAL, DN 75 MM, JUNTA ELÁSTICA, FORNECIDO E INSTALADO EM RAMAL DE ENCAMINHAMENTO. AF_12/2014 | INSTALACOES HIDRO SANITARIAS | UN | 15.8 |  |  | MT | 2019-02-01
89525 | CURVA 90 GRAUS, PVC, SOLDÁVEL, DN 85MM, INSTALADO EM PRUMADA DE ÁGUA - FORNECIMENTO E INSTALAÇÃO. AF_12/2014 | INSTALACOES HIDRO SANITARIAS | UN | 58.56 |  |  | MT | 2019-02-01
89526 | CURVA 87 GRAUS E 30 MINUTOS, PVC, SERIE R, ÁGUA PLUVIAL, DN 75 MM, JUNTA ELÁSTICA, FORNECIDO E INSTALADO EM RAMAL DE ENCAMINHAMENTO. AF_12/2014 | INSTALACOES HIDRO SANITARIAS | UN | 22.66 |  |  | MT | 2019-02-01
89527 | CURVA 45 GRAUS, PVC, SOLDÁVEL, DN 85MM, INSTALADO EM PRUMADA DE ÁGUA - FORNECIMENTO E INSTALAÇÃO. AF_12/2014 | INSTALACOES HIDRO SANITARIAS | UN | 45.27 |  |  | MT | 2019-02-01
89528 | LUVA, PVC, SOLDÁVEL, DN 25MM, INSTALADO EM PRUMADA DE ÁGUA - FORNECIMENTO E INSTALAÇÃO. AF_12/2014 | INSTALACOES HIDRO SANITARIAS | UN | 2.51 |  |  | MT | 2019-02-01
89529 | JOELHO 90 GRAUS, PVC, SERIE R, ÁGUA PLUVIAL, DN 100 MM, JUNTA ELÁSTICA, FORNECIDO E INSTALADO EM RAMAL DE ENCAMINHAMENTO. AF_12/2014 | INSTALACOES HIDRO SANITARIAS | UN | 25.94 |  |  | MT | 2019-02-01
89530 | LUVA DE CORRER, PVC, SOLDÁVEL, DN 25MM, INSTALADO EM PRUMADA DE ÁGUA - FORNECIMENTO E INSTALAÇÃO. AF_12/2014 | INSTALACOES HIDRO SANITARIAS | UN | 8.4 |  |  | MT | 2019-02-01
89531 | JOELHO 45 GRAUS, PVC, SERIE R, ÁGUA PLUVIAL, DN 100 MM, JUNTA ELÁSTICA, FORNECIDO E INSTALADO EM RAMAL DE ENCAMINHAMENTO. AF_12/2014 | INSTALACOES HIDRO SANITARIAS | UN | 21.36 |  |  | MT | 2019-02-01
89532 | LUVA DE REDUÇÃO, PVC, SOLDÁVEL, DN 32MM X 25MM, INSTALADO EM PRUMADA DE ÁGUA - FORNECIMENTO E INSTALAÇÃO. AF_12/2014 | INSTALACOES HIDRO SANITARIAS | UN | 4.32 |  |  | MT | 2019-02-01
89533 | JOELHO 45 GRAUS PARA PÉ DE COLUNA, PVC, SERIE R, ÁGUA PLUVIAL, DN 100 MM, JUNTA ELÁSTICA, FORNECIDO E INSTALADO EM RAMAL DE ENCAMINHAMENTO. AF_12/2014 | INSTALACOES HIDRO SANITARIAS | UN | 21.36 |  |  | MT | 2019-02-01
89534 | LUVA SOLDÁVEL E COM ROSCA, PVC, SOLDÁVEL, DN 25MM X 3/4, INSTALADO EM PRUMADA DE ÁGUA - FORNECIMENTO E INSTALAÇÃO. AF_12/2014 | INSTALACOES HIDRO SANITARIAS | UN | 3.03 |  |  | MT | 2019-02-01
89535 | CURVA 87 GRAUS E 30 MINUTOS, PVC, SERIE R, ÁGUA PLUVIAL, DN 100 MM, JUNTA ELÁSTICA, FORNECIDO E INSTALADO EM RAMAL DE ENCAMINHAMENTO. AF_12/2014 | INSTALACOES HIDRO SANITARIAS | UN | 33.13 |  |  | MT | 2019-02-01
89536 | UNIÃO, PVC, SOLDÁVEL, DN 25MM, INSTALADO EM PRUMADA DE ÁGUA - FORNECIMENTO E INSTALAÇÃO. AF_12/2014 | INSTALACOES HIDRO SANITARIAS | UN | 7.58 |  |  | MT | 2019-02-01
89538 | ADAPTADOR CURTO COM BOLSA E ROSCA PARA REGISTRO, PVC, SOLDÁVEL, DN 25MM X 3/4, INSTALADO EM PRUMADA DE ÁGUA - FORNECIMENTO E INSTALAÇÃO. AF_12/2014 | INSTALACOES HIDRO SANITARIAS | UN | 2.57 |  |  | MT | 2019-02-01
89540 | CURVA DE TRANSPOSIÇÃO, PVC, SOLDÁVEL, DN 25MM, INSTALADO EM PRUMADA DE ÁGUA - FORNECIMENTO E INSTALAÇÃO. AF_12/2014 | INSTALACOES HIDRO SANITARIAS | UN | 6.33 |  |  | MT | 2019-02-01
89541 | LUVA, PVC, SOLDÁVEL, DN 32MM, INSTALADO EM PRUMADA DE ÁGUA - FORNECIMENTO E INSTALAÇÃO. AF_12/2014 | INSTALACOES HIDRO SANITARIAS | UN | 3.77 |  |  | MT | 2019-02-01
89542 | LUVA DE CORRER, PVC, SOLDÁVEL, DN 32MM, INSTALADO EM PRUMADA DE ÁGUA - FORNECIMENTO E INSTALAÇÃO. AF_12/2014 | INSTALACOES HIDRO SANITARIAS | UN | 17.83 |  |  | MT | 2019-02-01
89544 | LUVA SIMPLES, PVC, SERIE R, ÁGUA PLUVIAL, DN 40 MM, JUNTA SOLDÁVEL, FORNECIDO E INSTALADO EM RAMAL DE ENCAMINHAMENTO. AF_12/2014 | INSTALACOES HIDRO SANITARIAS | UN | 5.39 |  |  | MT | 2019-02-01
89545 | LUVA SIMPLES, PVC, SERIE R, ÁGUA PLUVIAL, DN 50 MM, JUNTA ELÁSTICA, FORNECIDO E INSTALADO EM RAMAL DE ENCAMINHAMENTO. AF_12/2014 | INSTALACOES HIDRO SANITARIAS | UN | 8.05 |  |  | MT | 2019-02-01
89546 | BUCHA DE REDUÇÃO LONGA, PVC, SERIE R, ÁGUA PLUVIAL, DN 50 X 40 MM, JUNTA ELÁSTICA, FORNECIDO E INSTALADO EM RAMAL DE ENCAMINHAMENTO. AF_12/2014 | INSTALACOES HIDRO SANITARIAS | UN | 7.06 |  |  | MT | 2019-02-01
89547 | LUVA SIMPLES, PVC, SERIE R, ÁGUA PLUVIAL, DN 75 MM, JUNTA ELÁSTICA, FORNECIDO E INSTALADO EM RAMAL DE ENCAMINHAMENTO. AF_12/2014 | INSTALACOES HIDRO SANITARIAS | UN | 12.18 |  |  | MT | 2019-02-01
89548 | LUVA DE CORRER, PVC, SERIE R, ÁGUA PLUVIAL, DN 75 MM, JUNTA ELÁSTICA, FORNECIDO E INSTALADO EM RAMAL DE ENCAMINHAMENTO. AF_12/2014 | INSTALACOES HIDRO SANITARIAS | UN | 13.12 |  |  | MT | 2019-02-01
89549 | REDUÇÃO EXCÊNTRICA, PVC, SERIE R, ÁGUA PLUVIAL, DN 75 X 50 MM, JUNTA ELÁSTICA, FORNECIDO E INSTALADO EM RAMAL DE ENCAMINHAMENTO. AF_12/2014 | INSTALACOES HIDRO SANITARIAS | UN | 9.67 |  |  | MT | 2019-02-01
89550 | TÊ DE INSPEÇÃO, PVC, SERIE R, ÁGUA PLUVIAL, DN 75 MM, JUNTA ELÁSTICA, FORNECIDO E INSTALADO EM RAMAL DE ENCAMINHAMENTO. AF_12/2014 | INSTALACOES HIDRO SANITARIAS | UN | 22.46 |  |  | MT | 2019-02-01
89551 | LUVA SOLDÁVEL E COM ROSCA, PVC, SOLDÁVEL, DN 32MM X 1, INSTALADO EM PRUMADA DE ÁGUA - FORNECIMENTO E INSTALAÇÃO. AF_12/2014 | INSTALACOES HIDRO SANITARIAS | UN | 5.9 |  |  | MT | 2019-02-01
89552 | UNIÃO, PVC, SOLDÁVEL, DN 32MM, INSTALADO EM PRUMADA DE ÁGUA - FORNECIMENTO E INSTALAÇÃO. AF_12/2014 | INSTALACOES HIDRO SANITARIAS | UN | 11.7 |  |  | MT | 2019-02-01
89553 | ADAPTADOR CURTO COM BOLSA E ROSCA PARA REGISTRO, PVC, SOLDÁVEL, DN 32MM X 1, INSTALADO EM PRUMADA DE ÁGUA - FORNECIMENTO E INSTALAÇÃO. AF_12/2014 | INSTALACOES HIDRO SANITARIAS | UN | 3.7 |  |  | MT | 2019-02-01
89554 | LUVA SIMPLES, PVC, SERIE R, ÁGUA PLUVIAL, DN 100 MM, JUNTA ELÁSTICA, FORNECIDO E INSTALADO EM RAMAL DE ENCAMINHAMENTO. AF_12/2014 | INSTALACOES HIDRO SANITARIAS | UN | 14.99 |  |  | MT | 2019-02-01
89555 | CURVA DE TRANSPOSIÇÃO, PVC, SOLDÁVEL, DN 32MM, INSTALADO EM PRUMADA DE ÁGUA FORNECIMENTO E INSTALAÇÃO. AF_12/2014 | INSTALACOES HIDRO SANITARIAS | UN | 14.12 |  |  | MT | 2019-02-01
89556 | LUVA DE CORRER, PVC, SERIE R, ÁGUA PLUVIAL, DN 100 MM, JUNTA ELÁSTICA, FORNECIDO E INSTALADO EM RAMAL DE ENCAMINHAMENTO. AF_12/2014 | INSTALACOES HIDRO SANITARIAS | UN | 21.4 |  |  | MT | 2019-02-01
89557 | REDUÇÃO EXCÊNTRICA, PVC, SERIE R, ÁGUA PLUVIAL, DN 100 X 75 MM, JUNTA ELÁSTICA, FORNECIDO E INSTALADO EM RAMAL DE ENCAMINHAMENTO. AF_12/2014 | INSTALACOES HIDRO SANITARIAS | UN | 17.19 |  |  | MT | 2019-02-01
89558 | LUVA, PVC, SOLDÁVEL, DN 40MM, INSTALADO EM PRUMADA DE ÁGUA - FORNECIMENTO E INSTALAÇÃO. AF_12/2014 | INSTALACOES HIDRO SANITARIAS | UN | 5.63 |  |  | MT | 2019-02-01
89559 | TÊ DE INSPEÇÃO, PVC, SERIE R, ÁGUA PLUVIAL, DN 100 MM, JUNTA ELÁSTICA, FORNECIDO E INSTALADO EM RAMAL DE ENCAMINHAMENTO. AF_12/2014 | INSTALACOES HIDRO SANITARIAS | UN | 36.68 |  |  | MT | 2019-02-01
89561 | JUNÇÃO SIMPLES, PVC, SERIE R, ÁGUA PLUVIAL, DN 40 MM, JUNTA SOLDÁVEL, FORNECIDO E INSTALADO EM RAMAL DE ENCAMINHAMENTO. AF_12/2014 | INSTALACOES HIDRO SANITARIAS | UN | 8.05 |  |  | MT | 2019-02-01
89562 | LUVA DE REDUÇÃO, PVC, SOLDÁVEL, DN 40MM X 32MM, INSTALADO EM PRUMADA DE ÁGUA - FORNECIMENTO E INSTALAÇÃO. AF_12/2014 | INSTALACOES HIDRO SANITARIAS | UN | 5.97 |  |  | MT | 2019-02-01
89563 | JUNÇÃO SIMPLES, PVC, SERIE R, ÁGUA PLUVIAL, DN 50 MM, JUNTA ELÁSTICA, FORNECIDO E INSTALADO EM RAMAL DE ENCAMINHAMENTO. AF_12/2014 | INSTALACOES HIDRO SANITARIAS | UN | 13.45 |  |  | MT | 2019-02-01
89564 | LUVA COM ROSCA, PVC, SOLDÁVEL, DN 40MM X 1.1/4, INSTALADO EM PRUMADA DE ÁGUA - FORNECIMENTO E INSTALAÇÃO. AF_12/2014 | INSTALACOES HIDRO SANITARIAS | UN | 10.56 |  |  | MT | 2019-02-01
89565 | JUNÇÃO SIMPLES, PVC, SERIE R, ÁGUA PLUVIAL, DN 75 X 75 MM, JUNTA ELÁSTICA, FORNECIDO E INSTALADO EM RAMAL DE ENCAMINHAMENTO. AF_12/2014 | INSTALACOES HIDRO SANITARIAS | UN | 31.9 |  |  | MT | 2019-02-01
89566 | TÊ, PVC, SERIE R, ÁGUA PLUVIAL, DN 75 MM, JUNTA ELÁSTICA, FORNECIDO E INSTALADO EM RAMAL DE ENCAMINHAMENTO. AF_12/2014 | INSTALACOES HIDRO SANITARIAS | UN | 27.84 |  |  | MT | 2019-02-01
89567 | JUNÇÃO SIMPLES, PVC, SERIE R, ÁGUA PLUVIAL, DN 100 X 100 MM, JUNTA ELÁSTICA, FORNECIDO E INSTALADO EM RAMAL DE ENCAMINHAMENTO. AF_12/2014 | INSTALACOES HIDRO SANITARIAS | UN | 46.67 |  |  | MT | 2019-02-01
89568 | UNIÃO, PVC, SOLDÁVEL, DN 40MM, INSTALADO EM PRUMADA DE ÁGUA - FORNECIMENTO E INSTALAÇÃO. AF_12/2014 | INSTALACOES HIDRO SANITARIAS | UN | 20.96 |  |  | MT | 2019-02-01
89569 | JUNÇÃO SIMPLES, PVC, SERIE R, ÁGUA PLUVIAL, DN 100 X 75 MM, JUNTA ELÁSTICA, FORNECIDO E INSTALADO EM RAMAL DE ENCAMINHAMENTO. AF_12/2014 | INSTALACOES HIDRO SANITARIAS | UN | 44.23 |  |  | MT | 2019-02-01
89570 | ADAPTADOR CURTO COM BOLSA E ROSCA PARA REGISTRO, PVC, SOLDÁVEL, DN 40MM X 1.1/2, INSTALADO EM PRUMADA DE ÁGUA - FORNECIMENTO E INSTALAÇÃO. AF_12/2014 | INSTALACOES HIDRO SANITARIAS | UN | 7.58 |  |  | MT | 2019-02-01
89571 | TÊ, PVC, SERIE R, ÁGUA PLUVIAL, DN 100 X 100 MM, JUNTA ELÁSTICA, FORNECIDO E INSTALADO EM RAMAL DE ENCAMINHAMENTO. AF_12/2014 | INSTALACOES HIDRO SANITARIAS | UN | 43.11 |  |  | MT | 2019-02-01
89572 | ADAPTADOR CURTO COM BOLSA E ROSCA PARA REGISTRO, PVC, SOLDÁVEL, DN 40MM X 1.1/4, INSTALADO EM PRUMADA DE ÁGUA - FORNECIMENTO E INSTALAÇÃO. AF_12/2014 | INSTALACOES HIDRO SANITARIAS | UN | 5.34 |  |  | MT | 2019-02-01
89573 | TÊ, PVC, SERIE R, ÁGUA PLUVIAL, DN 100 X 75 MM, JUNTA ELÁSTICA, FORNECIDO E INSTALADO EM RAMAL DE ENCAMINHAMENTO. AF_12/2014 | INSTALACOES HIDRO SANITARIAS | UN | 39.4 |  |  | MT | 2019-02-01
89574 | JUNÇÃO DUPLA, PVC, SERIE R, ÁGUA PLUVIAL, DN 100 X 100 X 100 MM, JUNTA ELÁSTICA, FORNECIDO E INSTALADO EM RAMAL DE ENCAMINHAMENTO. AF_12/2014 | INSTALACOES HIDRO SANITARIAS | UN | 75.93 |  |  | MT | 2019-02-01
89575 | LUVA, PVC, SOLDÁVEL, DN 50MM, INSTALADO EM PRUMADA DE ÁGUA - FORNECIMENTO E INSTALAÇÃO. AF_12/2014 | INSTALACOES HIDRO SANITARIAS | UN | 7.13 |  |  | MT | 2019-02-01
89577 | LUVA DE CORRER, PVC, SOLDÁVEL, DN 50MM, INSTALADO EM PRUMADA DE ÁGUA - FORNECIMENTO E INSTALAÇÃO. AF_12/2014 | INSTALACOES HIDRO SANITARIAS | UN | 21.58 |  |  | MT | 2019-02-01
89579 | LUVA DE REDUÇÃO, PVC, SOLDÁVEL, DN 50MM X 25MM, INSTALADO EM PRUMADA DE ÁGUA FORNECIMENTO E INSTALAÇÃO. AF_12/2014 | INSTALACOES HIDRO SANITARIAS | UN | 7.29 |  |  | MT | 2019-02-01
89581 | JOELHO 90 GRAUS, PVC, SERIE R, ÁGUA PLUVIAL, DN 75 MM, JUNTA ELÁSTICA, FORNECIDO E INSTALADO EM CONDUTORES VERTICAIS DE ÁGUAS PLUVIAIS. AF_12/2014 | INSTALACOES HIDRO SANITARIAS | UN | 16.34 |  |  | MT | 2019-02-01
89582 | JOELHO 45 GRAUS, PVC, SERIE R, ÁGUA PLUVIAL, DN 75 MM, JUNTA ELÁSTICA, FORNECIDO E INSTALADO EM CONDUTORES VERTICAIS DE ÁGUAS PLUVIAIS. AF_12/2014 | INSTALACOES HIDRO SANITARIAS | UN | 14.46 |  |  | MT | 2019-02-01
89583 | CURVA 87 GRAUS E 30 MINUTOS, PVC, SERIE R, ÁGUA PLUVIAL, DN 75 MM, JUNTA ELÁSTICA, FORNECIDO E INSTALADO EM CONDUTORES VERTICAIS DE ÁGUAS PLUVIAIS. AF_12/2014 | INSTALACOES HIDRO SANITARIAS | UN | 21.32 |  |  | MT | 2019-02-01
89584 | JOELHO 90 GRAUS, PVC, SERIE R, ÁGUA PLUVIAL, DN 100 MM, JUNTA ELÁSTICA, FORNECIDO E INSTALADO EM CONDUTORES VERTICAIS DE ÁGUAS PLUVIAIS. AF_12/2014 | INSTALACOES HIDRO SANITARIAS | UN | 24.61 |  |  | MT | 2019-02-01
89585 | JOELHO 45 GRAUS, PVC, SERIE R, ÁGUA PLUVIAL, DN 100 MM, JUNTA ELÁSTICA, FORNECIDO E INSTALADO EM CONDUTORES VERTICAIS DE ÁGUAS PLUVIAIS. AF_12/2014 | INSTALACOES HIDRO SANITARIAS | UN | 20.03 |  |  | MT | 2019-02-01
89586 | JOELHO 45 GRAUS PARA PÉ DE COLUNA, PVC, SERIE R, ÁGUA PLUVIAL, DN 100 MM, JUNTA ELÁSTICA, FORNECIDO E INSTALADO EM CONDUTORES VERTICAIS DE ÁGUAS PLUVIAIS. AF_12/2014 | INSTALACOES HIDRO SANITARIAS | UN | 20.03 |  |  | MT | 2019-02-01
89587 | CURVA 87 GRAUS E 30 MINUTOS, PVC, SERIE R, ÁGUA PLUVIAL, DN 100 MM, JUNTA ELÁSTICA, FORNECIDO E INSTALADO EM CONDUTORES VERTICAIS DE ÁGUAS PLUVIAIS. AF_12/2014 | INSTALACOES HIDRO SANITARIAS | UN | 31.8 |  |  | MT | 2019-02-01
89590 | JOELHO 90 GRAUS, PVC, SERIE R, ÁGUA PLUVIAL, DN 150 MM, JUNTA ELÁSTICA, FORNECIDO E INSTALADO EM CONDUTORES VERTICAIS DE ÁGUAS PLUVIAIS. AF_12/2014 | INSTALACOES HIDRO SANITARIAS | UN | 77.26 |  |  | MT | 2019-02-01
89591 | JOELHO 45 GRAUS, PVC, SERIE R, ÁGUA PLUVIAL, DN 150 MM, JUNTA ELÁSTICA, FORNECIDO E INSTALADO EM CONDUTORES VERTICAIS DE ÁGUAS PLUVIAIS. AF_12/2014 | INSTALACOES HIDRO SANITARIAS | UN | 64.1 |  |  | MT | 2019-02-01
89592 | CURVA 87 GRAUS E 30 MINUTOS, PVC, SERIE R, ÁGUA PLUVIAL, DN 150 MM, JUNTA ELÁSTICA, FORNECIDO E INSTALADO EM CONDUTORES VERTICAIS DE ÁGUAS PLUVIAIS. AF_12/2014 | INSTALACOES HIDRO SANITARIAS | UN | 102.37 |  |  | MT | 2019-02-01
89593 | LUVA COM ROSCA, PVC, SOLDÁVEL, DN 50MM X 1.1/2, INSTALADO EM PRUMADA DE ÁGUA - FORNECIMENTO E INSTALAÇÃO. AF_12/2014 | INSTALACOES HIDRO SANITARIAS | UN | 19.58 |  |  | MT | 2019-02-01
89594 | UNIÃO, PVC, SOLDÁVEL, DN 50MM, INSTALADO EM PRUMADA DE ÁGUA - FORNECIMENTO E INSTALAÇÃO. AF_12/2014 | INSTALACOES HIDRO SANITARIAS | UN | 23.51 |  |  | MT | 2019-02-01
89595 | ADAPTADOR CURTO COM BOLSA E ROSCA PARA REGISTRO, PVC, SOLDÁVEL, DN 50MM X 1.1/4, INSTALADO EM PRUMADA DE ÁGUA - FORNECIMENTO E INSTALAÇÃO. AF_12/2014 | INSTALACOES HIDRO SANITARIAS | UN | 9.33 |  |  | MT | 2019-02-01
89596 | ADAPTADOR CURTO COM BOLSA E ROSCA PARA REGISTRO, PVC, SOLDÁVEL, DN 50MM X 1.1/2, INSTALADO EM PRUMADA DE ÁGUA - FORNECIMENTO E INSTALAÇÃO. AF_12/2014 | INSTALACOES HIDRO SANITARIAS | UN | 7.02 |  |  | MT | 2019-02-01
89597 | LUVA, PVC, SOLDÁVEL, DN 60MM, INSTALADO EM PRUMADA DE ÁGUA - FORNECIMENTO E INSTALAÇÃO. AF_12/2014 | INSTALACOES HIDRO SANITARIAS | UN | 12.82 |  |  | MT | 2019-02-01
89598 | LUVA DE CORRER, PVC, SOLDÁVEL, DN 60MM, INSTALADO EM PRUMADA DE ÁGUA FORNECIMENTO E INSTALAÇÃO. AF_12/2014 | INSTALACOES HIDRO SANITARIAS | UN | 32.39 |  |  | MT | 2019-02-01
89599 | LUVA SIMPLES, PVC, SERIE R, ÁGUA PLUVIAL, DN 75 MM, JUNTA ELÁSTICA, FORNECIDO E INSTALADO EM CONDUTORES VERTICAIS DE ÁGUAS PLUVIAIS. AF_12/2014 | INSTALACOES HIDRO SANITARIAS | UN | 11.17 |  |  | MT | 2019-02-01
89600 | LUVA DE CORRER, PVC, SERIE R, ÁGUA PLUVIAL, DN 75 MM, JUNTA ELÁSTICA, FORNECIDO E INSTALADO EM CONDUTORES VERTICAIS DE ÁGUAS PLUVIAIS. AF_12/2014 | INSTALACOES HIDRO SANITARIAS | UN | 12.11 |  |  | MT | 2019-02-01
89605 | LUVA DE REDUÇÃO, PVC, SOLDÁVEL, DN 60MM X 50MM, INSTALADO EM PRUMADA DE ÁGUA - FORNECIMENTO E INSTALAÇÃO. AF_12/2014 | INSTALACOES HIDRO SANITARIAS | UN | 12.53 |  |  | MT | 2019-02-01
89609 | UNIÃO, PVC, SOLDÁVEL, DN 60MM, INSTALADO EM PRUMADA DE ÁGUA - FORNECIMENTO E INSTALAÇÃO. AF_12/2014 | INSTALACOES HIDRO SANITARIAS | UN | 53.81 |  |  | MT | 2019-02-01
89610 | ADAPTADOR CURTO COM BOLSA E ROSCA PARA REGISTRO, PVC, SOLDÁVEL, DN 60MM X 2, INSTALADO EM PRUMADA DE ÁGUA - FORNECIMENTO E INSTALAÇÃO. AF_12/2014 | INSTALACOES HIDRO SANITARIAS | UN | 12.83 |  |  | MT | 2019-02-01
89611 | LUVA, PVC, SOLDÁVEL, DN 75MM, INSTALADO EM PRUMADA DE ÁGUA - FORNECIMENTO E INSTALAÇÃO. AF_12/2014 | INSTALACOES HIDRO SANITARIAS | UN | 20.76 |  |  | MT | 2019-02-01
89612 | UNIÃO, PVC, SOLDÁVEL, DN 75MM, INSTALADO EM PRUMADA DE ÁGUA - FORNECIMENTO E INSTALAÇÃO. AF_12/2014 | INSTALACOES HIDRO SANITARIAS | UN | 105.55 |  |  | MT | 2019-02-01
89613 | ADAPTADOR CURTO COM BOLSA E ROSCA PARA REGISTRO, PVC, SOLDÁVEL, DN 75MM X 2.1/2, INSTALADO EM PRUMADA DE ÁGUA - FORNECIMENTO E INSTALAÇÃO. AF_12/2014 | INSTALACOES HIDRO SANITARIAS | UN | 18.63 |  |  | MT | 2019-02-01
89614 | LUVA, PVC, SOLDÁVEL, DN 85MM, INSTALADO EM PRUMADA DE ÁGUA - FORNECIMENTO E INSTALAÇÃO. AF_12/2014 | INSTALACOES HIDRO SANITARIAS | UN | 38.65 |  |  | MT | 2019-02-01
89615 | UNIÃO, PVC, SOLDÁVEL, DN 85MM, INSTALADO EM PRUMADA DE ÁGUA - FORNECIMENTO E INSTALAÇÃO. AF_12/2014 | INSTALACOES HIDRO SANITARIAS | UN | 159.25 |  |  | MT | 2019-02-01
89616 | ADAPTADOR CURTO COM BOLSA E ROSCA PARA REGISTRO, PVC, SOLDÁVEL, DN 85MM X 3, INSTALADO EM PRUMADA DE ÁGUA - FORNECIMENTO E INSTALAÇÃO. AF_12/2014 | INSTALACOES HIDRO SANITARIAS | UN | 26.75 |  |  | MT | 2019-02-01
89617 | TE, PVC, SOLDÁVEL, DN 25MM, INSTALADO EM PRUMADA DE ÁGUA - FORNECIMENTO E INSTALAÇÃO. AF_12/2014 | INSTALACOES HIDRO SANITARIAS | UN | 4.51 |  |  | MT | 2019-02-01
89618 | TÊ COM BUCHA DE LATÃO NA BOLSA CENTRAL, PVC, SOLDÁVEL, DN 25MM X 1/2, INSTALADO EM PRUMADA DE ÁGUA - FORNECIMENTO E INSTALAÇÃO. AF_12/2014 | INSTALACOES HIDRO SANITARIAS | UN | 9.23 |  |  | MT | 2019-02-01
89619 | TÊ DE REDUÇÃO, PVC, SOLDÁVEL, DN 25MM X 20MM, INSTALADO EM PRUMADA DE ÁGUA - FORNECIMENTO E INSTALAÇÃO. AF_12/2014 | INSTALACOES HIDRO SANITARIAS | UN | 5.77 |  |  | MT | 2019-02-01
89620 | TE, PVC, SOLDÁVEL, DN 32MM, INSTALADO EM PRUMADA DE ÁGUA - FORNECIMENTO E INSTALAÇÃO. AF_12/2014 | INSTALACOES HIDRO SANITARIAS | UN | 7.31 |  |  | MT | 2019-02-01
89621 | TÊ COM BUCHA DE LATÃO NA BOLSA CENTRAL, PVC, SOLDÁVEL, DN 32MM X 3/4, INSTALADO EM PRUMADA DE ÁGUA - FORNECIMENTO E INSTALAÇÃO. AF_12/2014 | INSTALACOES HIDRO SANITARIAS | UN | 15.32 |  |  | MT | 2019-02-01
89622 | TÊ DE REDUÇÃO, PVC, SOLDÁVEL, DN 32MM X 25MM, INSTALADO EM PRUMADA DE ÁGUA - FORNECIMENTO E INSTALAÇÃO. AF_12/2014 | INSTALACOES HIDRO SANITARIAS | UN | 8.56 |  |  | MT | 2019-02-01
89623 | TE, PVC, SOLDÁVEL, DN 40MM, INSTALADO EM PRUMADA DE ÁGUA - FORNECIMENTO E INSTALAÇÃO. AF_12/2014 | INSTALACOES HIDRO SANITARIAS | UN | 11.45 |  |  | MT | 2019-02-01
89624 | TÊ DE REDUÇÃO, PVC, SOLDÁVEL, DN 40MM X 32MM, INSTALADO EM PRUMADA DE ÁGUA - FORNECIMENTO E INSTALAÇÃO. AF_12/2014 | INSTALACOES HIDRO SANITARIAS | UN | 12.08 |  |  | MT | 2019-02-01
89625 | TE, PVC, SOLDÁVEL, DN 50MM, INSTALADO EM PRUMADA DE ÁGUA - FORNECIMENTO E INSTALAÇÃO. AF_12/2014 | INSTALACOES HIDRO SANITARIAS | UN | 13.86 |  |  | MT | 2019-02-01
89626 | TÊ DE REDUÇÃO, PVC, SOLDÁVEL, DN 50MM X 40MM, INSTALADO EM PRUMADA DE ÁGUA - FORNECIMENTO E INSTALAÇÃO. AF_12/2014 | INSTALACOES HIDRO SANITARIAS | UN | 18.72 |  |  | MT | 2019-02-01
89627 | TÊ DE REDUÇÃO, PVC, SOLDÁVEL, DN 50MM X 25MM, INSTALADO EM PRUMADA DE ÁGUA - FORNECIMENTO E INSTALAÇÃO. AF_12/2014 | INSTALACOES HIDRO SANITARIAS | UN | 13.13 |  |  | MT | 2019-02-01
89628 | TE, PVC, SOLDÁVEL, DN 60MM, INSTALADO EM PRUMADA DE ÁGUA - FORNECIMENTO E INSTALAÇÃO. AF_12/2014 | INSTALACOES HIDRO SANITARIAS | UN | 28.21 |  |  | MT | 2019-02-01
89629 | TE, PVC, SOLDÁVEL, DN 75MM, INSTALADO EM PRUMADA DE ÁGUA - FORNECIMENTO E INSTALAÇÃO. AF_12/2014 | INSTALACOES HIDRO SANITARIAS | UN | 51.01 |  |  | MT | 2019-02-01
89630 | TE DE REDUÇÃO, PVC, SOLDÁVEL, DN 75MM X 50MM, INSTALADO EM PRUMADA DE ÁGUA - FORNECIMENTO E INSTALAÇÃO. AF_12/2014 | INSTALACOES HIDRO SANITARIAS | UN | 44.39 |  |  | MT | 2019-02-01
89631 | TE, PVC, SOLDÁVEL, DN 85MM, INSTALADO EM PRUMADA DE ÁGUA - FORNECIMENTO E INSTALAÇÃO. AF_12/2014 | INSTALACOES HIDRO SANITARIAS | UN | 77.02 |  |  | MT | 2019-02-01
89632 | TE DE REDUÇÃO, PVC, SOLDÁVEL, DN 85MM X 60MM, INSTALADO EM PRUMADA DE ÁGUA - FORNECIMENTO E INSTALAÇÃO. AF_12/2014 | INSTALACOES HIDRO SANITARIAS | UN | 63.48 |  |  | MT | 2019-02-01
89637 | JOELHO 90 GRAUS, CPVC, SOLDÁVEL, DN 15MM, INSTALADO EM RAMAL OU SUB-RAMAL DE ÁGUA - FORNECIMENTO E INSTALAÇÃO. AF_12/2014 | INSTALACOES HIDRO SANITARIAS | UN | 7.58 |  |  | MT | 2019-02-01
89638 | JOELHO 45 GRAUS, CPVC, SOLDÁVEL, DN 15MM, INSTALADO EM RAMAL OU SUB-RAMAL DE ÁGUA - FORNECIMENTO E INSTALAÇÃO. AF_12/2014 | INSTALACOES HIDRO SANITARIAS | UN | 8.62 |  |  | MT | 2019-02-01
89639 | CURVA 90 GRAUS, CPVC, SOLDÁVEL, DN 15MM, INSTALADO EM RAMAL OU SUB-RAMAL DE ÁGUA - FORNECIMENTO E INSTALAÇÃO. AF_12/2014 | INSTALACOES HIDRO SANITARIAS | UN | 9.03 |  |  | MT | 2019-02-01
89641 | JOELHO 90 GRAUS, CPVC, SOLDÁVEL, DN 22MM, INSTALADO EM RAMAL OU SUB-RAMAL DE ÁGUA - FORNECIMENTO E INSTALAÇÃO. AF_12/2014 | INSTALACOES HIDRO SANITARIAS | UN | 10.82 |  |  | MT | 2019-02-01
89642 | JOELHO 45 GRAUS, CPVC, SOLDÁVEL, DN 22MM, INSTALADO EM RAMAL OU SUB-RAMAL DE ÁGUA - FORNECIMENTO E INSTALAÇÃO. AF_12/2014 | INSTALACOES HIDRO SANITARIAS | UN | 12.82 |  |  | MT | 2019-02-01
89643 | CURVA 90 GRAUS, CPVC, SOLDÁVEL, DN 22MM, INSTALADO EM RAMAL OU SUB-RAMAL DE ÁGUA - FORNECIMENTO E INSTALAÇÃO. AF_12/2014 | INSTALACOES HIDRO SANITARIAS | UN | 13.49 |  |  | MT | 2019-02-01
89645 | JOELHO DE TRANSIÇÃO, 90 GRAUS, CPVC, SOLDÁVEL, DN 22MM X 3/4", INSTALADO EM RAMAL OU SUB-RAMAL DE ÁGUA - FORNECIMENTO E INSTALAÇÃO. AF_12/2014 | INSTALACOES HIDRO SANITARIAS | UN | 26.37 |  |  | MT | 2019-02-01
89646 | JOELHO 90 GRAUS, CPVC, SOLDÁVEL, DN 28MM, INSTALADO EM RAMAL OU SUB-RAMAL DE ÁGUA - FORNECIMENTO E INSTALAÇÃO. AF_12/2014 | INSTALACOES HIDRO SANITARIAS | UN | 17.64 |  |  | MT | 2019-02-01
89647 | JOELHO 45 GRAUS, CPVC, SOLDÁVEL, DN 28MM, INSTALADO EM RAMAL OU SUB-RAMAL DE ÁGUA  FORNECIMENTO E INSTALAÇÃO. AF_12/2014 | INSTALACOES HIDRO SANITARIAS | UN | 17.17 |  |  | MT | 2019-02-01
89648 | CURVA 90 GRAUS, CPVC, SOLDÁVEL, DN 28MM, INSTALADO EM RAMAL OU SUB-RAMAL DE ÁGUA  FORNECIMENTO E INSTALAÇÃO. AF_12/2014 | INSTALACOES HIDRO SANITARIAS | UN | 19.32 |  |  | MT | 2019-02-01
89649 | JOELHO 90 GRAUS, CPVC, SOLDÁVEL, DN 35MM, INSTALADO EM RAMAL OU SUB-RAMAL DE ÁGUA  FORNECIMENTO E INSTALAÇÃO. AF_12/2014 | INSTALACOES HIDRO SANITARIAS | UN | 26.87 |  |  | MT | 2019-02-01
89650 | JOELHO 45 GRAUS, CPVC, SOLDÁVEL, DN 35MM, INSTALADO EM RAMAL OU SUB-RAMAL DE ÁGUA  FORNECIMENTO E INSTALAÇÃO. AF_12/2014 | INSTALACOES HIDRO SANITARIAS | UN | 26.87 |  |  | MT | 2019-02-01
89651 | LUVA, CPVC, SOLDÁVEL, DN 15MM, INSTALADO EM RAMAL OU SUB-RAMAL DE ÁGUA - FORNECIMENTO E INSTALAÇÃO. AF_12/2014 | INSTALACOES HIDRO SANITARIAS | UN | 5.07 |  |  | MT | 2019-02-01
89652 | LUVA DE CORRER, CPVC, SOLDÁVEL, DN 15MM, INSTALADO EM RAMAL OU SUB-RAMAL DE ÁGUA  FORNECIMENTO E INSTALAÇÃO. AF_12/2014 | INSTALACOES HIDRO SANITARIAS | UN | 9.65 |  |  | MT | 2019-02-01
89653 | LUVA DE TRANSIÇÃO, CPVC, SOLDÁVEL, DN15MM X 1/2", INSTALADO EM RAMAL OU SUB-RAMAL DE ÁGUA - FORNECIMENTO E INSTALAÇÃO. AF_12/2014 | INSTALACOES HIDRO SANITARIAS | UN | 16.7 |  |  | MT | 2019-02-01
89654 | UNIÃO, CPVC, SOLDÁVEL, DN15MM, INSTALADO EM RAMAL OU SUB-RAMAL DE ÁGUA  FORNECIMENTO E INSTALAÇÃO. AF_12/2014 | INSTALACOES HIDRO SANITARIAS | UN | 16.24 |  |  | MT | 2019-02-01
89655 | CONECTOR, CPVC, SOLDÁVEL, DN 15MM X 1/2, INSTALADO EM RAMAL OU SUB-RAMAL DE ÁGUA  FORNECIMENTO E INSTALAÇÃO. AF_12/2014 | INSTALACOES HIDRO SANITARIAS | UN | 24.85 |  |  | MT | 2019-02-01
89656 | ADAPTADOR, CPVC, SOLDÁVEL, DN15MM, INSTALADO EM RAMAL OU SUB-RAMAL DE ÁGUA  FORNECIMENTO E INSTALAÇÃO. AF_12/2014 | INSTALACOES HIDRO SANITARIAS | UN | 10.38 |  |  | MT | 2019-02-01
89657 | CURVA DE TRANSPOSIÇÃO, CPVC, SOLDÁVEL, DN15MM, INSTALADO EM RAMAL OU SUB-RAMAL DE ÁGUA  FORNECIMENTO E INSTALAÇÃO. AF_12/2014 | INSTALACOES HIDRO SANITARIAS | UN | 10.61 |  |  | MT | 2019-02-01
89658 | LUVA, CPVC, SOLDÁVEL, DN 22MM, INSTALADO EM RAMAL OU SUB-RAMAL DE ÁGUA  FORNECIMENTO E INSTALAÇÃO. AF_12/2014 | INSTALACOES HIDRO SANITARIAS | UN | 7.02 |  |  | MT | 2019-02-01
89659 | LUVA DE CORRER, CPVC, SOLDÁVEL, DN 22MM, INSTALADO EM RAMAL OU SUB-RAMAL DE ÁGUA  FORNECIMENTO E INSTALAÇÃO. AF_12/2014 | INSTALACOES HIDRO SANITARIAS | UN | 14.04 |  |  | MT | 2019-02-01
89660 | LUVA DE TRANSIÇÃO, CPVC, SOLDÁVEL, DN22MM X 25MM, INSTALADO EM RAMAL OU SUB-RAMAL DE ÁGUA - FORNECIMENTO E INSTALAÇÃO. AF_12/2014 | INSTALACOES HIDRO SANITARIAS | UN | 6.41 |  |  | MT | 2019-02-01
89661 | UNIÃO, CPVC, SOLDÁVEL, DN22MM, INSTALADO EM RAMAL OU SUB-RAMAL DE ÁGUA  FORNECIMENTO E INSTALAÇÃO. AF_12/2014 | INSTALACOES HIDRO SANITARIAS | UN | 19.38 |  |  | MT | 2019-02-01
89662 | CONECTOR, CPVC, SOLDÁVEL, DN 22MM X 1/2, INSTALADO EM RAMAL OU SUB-RAMAL DE ÁGUA  FORNECIMENTO E INSTALAÇÃO. AF_12/2014 | INSTALACOES HIDRO SANITARIAS | UN | 30.81 |  |  | MT | 2019-02-01
89663 | ADAPTADOR, CPVC, SOLDÁVEL, DN22MM, INSTALADO EM RAMAL OU SUB-RAMAL DE ÁGUA  FORNECIMENTO E INSTALAÇÃO. AF_12/2014 | INSTALACOES HIDRO SANITARIAS | UN | 11.66 |  |  | MT | 2019-02-01
89664 | CURVA DE TRANSPOSIÇÃO, CPVC, SOLDÁVEL, DN22MM, INSTALADO EM RAMAL OU SUB-RAMAL DE ÁGUA  FORNECIMENTO E INSTALAÇÃO. AF_12/2014 | INSTALACOES HIDRO SANITARIAS | UN | 14.04 |  |  | MT | 2019-02-01
89665 | REDUÇÃO EXCÊNTRICA, PVC, SERIE R, ÁGUA PLUVIAL, DN 75 X 50 MM, JUNTA ELÁSTICA, FORNECIDO E INSTALADO EM CONDUTORES VERTICAIS DE ÁGUAS PLUVIAIS. AF_12/2014 | INSTALACOES HIDRO SANITARIAS | UN | 8.66 |  |  | MT | 2019-02-01
89666 | BUCHA DE REDUÇÃO, CPVC, SOLDÁVEL, DN22MM X 15MM, INSTALADO EM RAMAL OU SUB-RAMAL DE ÁGUA  FORNECIMENTO E INSTALAÇÃO. AF_12/2014 | INSTALACOES HIDRO SANITARIAS | UN | 5.36 |  |  | MT | 2019-02-01
89667 | TÊ DE INSPEÇÃO, PVC, SERIE R, ÁGUA PLUVIAL, DN 75 MM, JUNTA ELÁSTICA, FORNECIDO E INSTALADO EM CONDUTORES VERTICAIS DE ÁGUAS PLUVIAIS. AF_12/2014 | INSTALACOES HIDRO SANITARIAS | UN | 21.45 |  |  | MT | 2019-02-01
89668 | CONECTOR, CPVC, SOLDÁVEL, DN22MM X 3/4", INSTALADO EM RAMAL OU SUB-RAMAL DE ÁGUA - FORNECIMENTO E INSTALAÇÃO. AF_12/2014 | INSTALACOES HIDRO SANITARIAS | UN | 29.12 |  |  | MT | 2019-02-01
89669 | LUVA SIMPLES, PVC, SERIE R, ÁGUA PLUVIAL, DN 100 MM, JUNTA ELÁSTICA, FORNECIDO E INSTALADO EM CONDUTORES VERTICAIS DE ÁGUAS PLUVIAIS. AF_12/2014 | INSTALACOES HIDRO SANITARIAS | UN | 14.16 |  |  | MT | 2019-02-01
89670 | LUVA, CPVC, SOLDÁVEL, DN 28MM, INSTALADO EM RAMAL OU SUB-RAMAL DE ÁGUA  FORNECIMENTO E INSTALAÇÃO. AF_12/2014 | INSTALACOES HIDRO SANITARIAS | UN | 10.84 |  |  | MT | 2019-02-01
89671 | LUVA DE CORRER, PVC, SERIE R, ÁGUA PLUVIAL, DN 100 MM, JUNTA ELÁSTICA, FORNECIDO E INSTALADO EM CONDUTORES VERTICAIS DE ÁGUAS PLUVIAIS. AF_12/2014 | INSTALACOES HIDRO SANITARIAS | UN | 20.57 |  |  | MT | 2019-02-01
89672 | LUVA DE CORRER, CPVC, SOLDÁVEL, DN 28MM, INSTALADO EM RAMAL OU SUB-RAMAL DE ÁGUA  FORNECIMENTO E INSTALAÇÃO. AF_12/2014 | INSTALACOES HIDRO SANITARIAS | UN | 18.87 |  |  | MT | 2019-02-01
89673 | REDUÇÃO EXCÊNTRICA, PVC, SERIE R, ÁGUA PLUVIAL, DN 100 X 75 MM, JUNTA ELÁSTICA, FORNECIDO E INSTALADO EM CONDUTORES VERTICAIS DE ÁGUAS PLUVIAIS. AF_12/2014 | INSTALACOES HIDRO SANITARIAS | UN | 16.36 |  |  | MT | 2019-02-01
89674 | UNIÃO, CPVC, SOLDÁVEL, DN28MM, INSTALADO EM RAMAL OU SUB-RAMAL DE ÁGUA  FORNECIMENTO E INSTALAÇÃO. AF_12/2014 | INSTALACOES HIDRO SANITARIAS | UN | 29.11 |  |  | MT | 2019-02-01
89675 | TÊ DE INSPEÇÃO, PVC, SERIE R, ÁGUA PLUVIAL, DN 100 MM, JUNTA ELÁSTICA, FORNECIDO E INSTALADO EM CONDUTORES VERTICAIS DE ÁGUAS PLUVIAIS. AF_12/2014 | INSTALACOES HIDRO SANITARIAS | UN | 35.85 |  |  | MT | 2019-02-01
89676 | CONECTOR, CPVC, SOLDÁVEL, DN 28MM X 1, INSTALADO EM RAMAL OU SUB-RAMAL DE ÁGUA  FORNECIMENTO E INSTALAÇÃO. AF_12/2014 | INSTALACOES HIDRO SANITARIAS | UN | 45.82 |  |  | MT | 2019-02-01
89677 | LUVA SIMPLES, PVC, SERIE R, ÁGUA PLUVIAL, DN 150 MM, JUNTA ELÁSTICA, FORNECIDO E INSTALADO EM CONDUTORES VERTICAIS DE ÁGUAS PLUVIAIS. AF_12/2014 | INSTALACOES HIDRO SANITARIAS | UN | 40.96 |  |  | MT | 2019-02-01
89678 | BUCHA DE REDUÇÃO, CPVC, SOLDÁVEL, DN28MM X 22MM, INSTALADO EM RAMAL OU SUB-RAMAL DE ÁGUA  FORNECIMENTO E INSTALAÇÃO. AF_12/2014 | INSTALACOES HIDRO SANITARIAS | UN | 7.27 |  |  | MT | 2019-02-01
89679 | LUVA DE CORRER, PVC, SERIE R, ÁGUA PLUVIAL, DN 150 MM, JUNTA ELÁSTICA, FORNECIDO E INSTALADO EM CONDUTORES VERTICAIS DE ÁGUAS PLUVIAIS. AF_12/2014 | INSTALACOES HIDRO SANITARIAS | UN | 63.84 |  |  | MT | 2019-02-01
89680 | LUVA, CPVC, SOLDÁVEL, DN 35MM, INSTALADO EM RAMAL OU SUB-RAMAL DE ÁGUA  FORNECIMENTO E INSTALAÇÃO. AF_12/2014 | INSTALACOES HIDRO SANITARIAS | UN | 17.9 |  |  | MT | 2019-02-01
89681 | REDUÇÃO EXCÊNTRICA, PVC, SERIE R, ÁGUA PLUVIAL, DN 150 X 100 MM, JUNTA ELÁSTICA, FORNECIDO E INSTALADO EM CONDUTORES VERTICAIS DE ÁGUAS PLUVIAIS. AF_12/2014 | INSTALACOES HIDRO SANITARIAS | UN | 45.01 |  |  | MT | 2019-02-01
89682 | LUVA DE CORRER, CPVC, SOLDÁVEL, DN 35MM, INSTALADO EM RAMAL OU SUB-RAMAL DE ÁGUA  FORNECIMENTO E INSTALAÇÃO. AF_12/2014 | INSTALACOES HIDRO SANITARIAS | UN | 29.91 |  |  | MT | 2019-02-01
89684 | UNIÃO, CPVC, SOLDÁVEL, DN35MM, INSTALADO EM RAMAL OU SUB-RAMAL DE ÁGUA  FORNECIMENTO E INSTALAÇÃO. AF_12/2014 | INSTALACOES HIDRO SANITARIAS | UN | 42.79 |  |  | MT | 2019-02-01
89685 | JUNÇÃO SIMPLES, PVC, SERIE R, ÁGUA PLUVIAL, DN 75 X 75 MM, JUNTA ELÁSTICA, FORNECIDO E INSTALADO EM CONDUTORES VERTICAIS DE ÁGUAS PLUVIAIS. AF_12/2014 | INSTALACOES HIDRO SANITARIAS | UN | 30.06 |  |  | MT | 2019-02-01
89686 | CONECTOR, CPVC, SOLDÁVEL, DN 35MM X 1 1/4, INSTALADO EM RAMAL OU SUB-RAMAL DE ÁGUA  FORNECIMENTO E INSTALAÇÃO. AF_12/2014 | INSTALACOES HIDRO SANITARIAS | UN | 170.2 |  |  | MT | 2019-02-01
89687 | TÊ, PVC, SERIE R, ÁGUA PLUVIAL, DN 75 X 75 MM, JUNTA ELÁSTICA, FORNECIDO E INSTALADO EM CONDUTORES VERTICAIS DE ÁGUAS PLUVIAIS. AF_12/2014 | INSTALACOES HIDRO SANITARIAS | UN | 26 |  |  | MT | 2019-02-01
89689 | BUCHA DE REDUÇÃO, CPVC, SOLDÁVEL, DN35MM X 28MM, INSTALADO EM RAMAL OU SUB-RAMAL DE ÁGUA  FORNECIMENTO E INSTALAÇÃO. AF_12/2014 | INSTALACOES HIDRO SANITARIAS | UN | 32.49 |  |  | MT | 2019-02-01
89690 | JUNÇÃO SIMPLES, PVC, SERIE R, ÁGUA PLUVIAL, DN 100 X 100 MM, JUNTA ELÁSTICA, FORNECIDO E INSTALADO EM CONDUTORES VERTICAIS DE ÁGUAS PLUVIAIS. AF_12/2014 | INSTALACOES HIDRO SANITARIAS | UN | 44.84 |  |  | MT | 2019-02-01
89691 | TE, CPVC, SOLDÁVEL, DN 15MM, INSTALADO EM RAMAL OU SUB-RAMAL DE ÁGUA - FORNECIMENTO E INSTALAÇÃO. AF_12/2014 | INSTALACOES HIDRO SANITARIAS | UN | 9.6 |  |  | MT | 2019-02-01
89692 | JUNÇÃO SIMPLES, PVC, SERIE R, ÁGUA PLUVIAL, DN 100 X 75 MM, JUNTA ELÁSTICA, FORNECIDO E INSTALADO EM CONDUTORES VERTICAIS DE ÁGUAS PLUVIAIS. AF_12/2014 | INSTALACOES HIDRO SANITARIAS | UN | 42.4 |  |  | MT | 2019-02-01
89693 | TÊ, PVC, SERIE R, ÁGUA PLUVIAL, DN 100 X 100 MM, JUNTA ELÁSTICA, FORNECIDO E INSTALADO EM CONDUTORES VERTICAIS DE ÁGUAS PLUVIAIS. AF_12/2014 | INSTALACOES HIDRO SANITARIAS | UN | 41.28 |  |  | MT | 2019-02-01
89694 | TE DE TRANSIÇÃO, CPVC, SOLDÁVEL, DN 15MM X 1/2, INSTALADO EM RAMAL OU SUB-RAMAL DE ÁGUA  FORNECIMENTO E INSTALAÇÃO. AF_12/2014 | INSTALACOES HIDRO SANITARIAS | UN | 17.46 |  |  | MT | 2019-02-01
89695 | TÊ MISTURADOR, CPVC, SOLDÁVEL, DN15MM, INSTALADO EM RAMAL OU SUB-RAMAL DE ÁGUA  FORNECIMENTO E INSTALAÇÃO. AF_12/2014 | INSTALACOES HIDRO SANITARIAS | UN | 15.98 |  |  | MT | 2019-02-01
89696 | TÊ, PVC, SERIE R, ÁGUA PLUVIAL, DN 100 X 75 MM, JUNTA ELÁSTICA, FORNECIDO E INSTALADO EM CONDUTORES VERTICAIS DE ÁGUAS PLUVIAIS. AF_12/2014 | INSTALACOES HIDRO SANITARIAS | UN | 37.57 |  |  | MT | 2019-02-01
89697 | TE, CPVC, SOLDÁVEL, DN 22MM, INSTALADO EM RAMAL OU SUB-RAMAL DE ÁGUA - FORNECIMENTO E INSTALAÇÃO. AF_12/2014 | INSTALACOES HIDRO SANITARIAS | UN | 12.24 |  |  | MT | 2019-02-01
89698 | JUNÇÃO SIMPLES, PVC, SERIE R, ÁGUA PLUVIAL, DN 150 X 150 MM, JUNTA ELÁSTICA, FORNECIDO E INSTALADO EM CONDUTORES VERTICAIS DE ÁGUAS PLUVIAIS. AF_12/2014 | INSTALACOES HIDRO SANITARIAS | UN | 132.94 |  |  | MT | 2019-02-01
89699 | JUNÇÃO SIMPLES, PVC, SERIE R, ÁGUA PLUVIAL, DN 150 X 100 MM, JUNTA ELÁSTICA, FORNECIDO E INSTALADO EM CONDUTORES VERTICAIS DE ÁGUAS PLUVIAIS. AF_12/2014 | INSTALACOES HIDRO SANITARIAS | UN | 112.88 |  |  | MT | 2019-02-01
89700 | TE DE TRANSIÇÃO, CPVC, SOLDÁVEL, DN 22MM X 1/2, INSTALADO EM RAMAL OU SUB-RAMAL DE ÁGUA  FORNECIMENTO E INSTALAÇÃO. AF_12/2014 | INSTALACOES HIDRO SANITARIAS | UN | 18.97 |  |  | MT | 2019-02-01
89701 | TÊ, PVC, SERIE R, ÁGUA PLUVIAL, DN 150 X 150 MM, JUNTA ELÁSTICA, FORNECIDO E INSTALADO EM CONDUTORES VERTICAIS DE ÁGUAS PLUVIAIS. AF_12/2014 | INSTALACOES HIDRO SANITARIAS | UN | 87.48 |  |  | MT | 2019-02-01
89702 | TÊ MISTURADOR, CPVC, SOLDÁVEL, DN22MM, INSTALADO EM RAMAL OU SUB-RAMAL DE ÁGUA  FORNECIMENTO E INSTALAÇÃO. AF_12/2014 | INSTALACOES HIDRO SANITARIAS | UN | 18.97 |  |  | MT | 2019-02-01
89703 | TE MISTURADOR DE TRANSIÇÃO, CPVC, SOLDÁVEL, DN 22MM X 3/4", INSTALADO EM RAMAL OU SUB-RAMAL DE ÁGUA - FORNECIMENTO E INSTALAÇÃO. AF_12/2014 | INSTALACOES HIDRO SANITARIAS | UN | 46.3 |  |  | MT | 2019-02-01
89704 | TÊ, PVC, SERIE R, ÁGUA PLUVIAL, DN 150 X 100 MM, JUNTA ELÁSTICA, FORNECIDO E INSTALADO EM CONDUTORES VERTICAIS DE ÁGUAS PLUVIAIS. AF_12/2014 | INSTALACOES HIDRO SANITARIAS | UN | 72.85 |  |  | MT | 2019-02-01
89705 | TÊ, CPVC, SOLDÁVEL, DN28MM, INSTALADO EM RAMAL OU SUB-RAMAL DE ÁGUA FORNECIMENTO E INSTALAÇÃO. AF_12/2014 | INSTALACOES HIDRO SANITARIAS | UN | 20.44 |  |  | MT | 2019-02-01
89706 | TÊ, CPVC, SOLDÁVEL, DN35MM, INSTALADO EM RAMAL OU SUB-RAMAL DE ÁGUA  FORNECIMENTO E INSTALAÇÃO. AF_12/2014 | INSTALACOES HIDRO SANITARIAS | UN | 48.93 |  |  | MT | 2019-02-01
89718 | TUBO, CPVC, SOLDÁVEL, DN 35MM, INSTALADO EM RAMAL DE DISTRIBUIÇÃO DE ÁGUA FORNECIMENTO E INSTALAÇÃO. AF_12/2014 | INSTALACOES HIDRO SANITARIAS | M | 32.27 |  |  | MT | 2019-02-01
89719 | JOELHO 90 GRAUS, CPVC, SOLDÁVEL, DN 22MM, INSTALADO EM RAMAL DE DISTRIBUIÇÃO DE ÁGUA FORNECIMENTO E INSTALAÇÃO. AF_12/2014 | INSTALACOES HIDRO SANITARIAS | UN | 8.94 |  |  | MT | 2019-02-01
89720 | JOELHO 45 GRAUS, CPVC, SOLDÁVEL, DN 22MM, INSTALADO EM RAMAL DE DISTRIBUIÇÃO DE ÁGUA FORNECIMENTO E INSTALAÇÃO. AF_12/2014 | INSTALACOES HIDRO SANITARIAS | UN | 10.94 |  |  | MT | 2019-02-01
89721 | CURVA 90 GRAUS, CPVC, SOLDÁVEL, DN 22MM, INSTALADO EM RAMAL DE DISTRIBUIÇÃO DE ÁGUA - FORNECIMENTO E INSTALAÇÃO. AF_12/2014 | INSTALACOES HIDRO SANITARIAS | UN | 11.61 |  |  | MT | 2019-02-01
89723 | JOELHO 90 GRAUS, CPVC, SOLDÁVEL, DN 28MM, INSTALADO EM RAMAL DE DISTRIBUIÇÃO DE ÁGUA FORNECIMENTO E INSTALAÇÃO. AF_12/2014 | INSTALACOES HIDRO SANITARIAS | UN | 15.47 |  |  | MT | 2019-02-01
89724 | JOELHO 90 GRAUS, PVC, SERIE NORMAL, ESGOTO PREDIAL, DN 40 MM, JUNTA SOLDÁVEL, FORNECIDO E INSTALADO EM RAMAL DE DESCARGA OU RAMAL DE ESGOTO SANITÁRIO. AF_12/2014 | INSTALACOES HIDRO SANITARIAS | UN | 6.58 |  |  | MT | 2019-02-01
89725 | JOELHO 45 GRAUS, CPVC, SOLDÁVEL, DN 28MM, INSTALADO EM RAMAL DE DISTRIBUIÇÃO DE ÁGUA FORNECIMENTO E INSTALAÇÃO. AF_12/2014 | INSTALACOES HIDRO SANITARIAS | UN | 15 |  |  | MT | 2019-02-01
89726 | JOELHO 45 GRAUS, PVC, SERIE NORMAL, ESGOTO PREDIAL, DN 40 MM, JUNTA SOLDÁVEL, FORNECIDO E INSTALADO EM RAMAL DE DESCARGA OU RAMAL DE ESGOTO SANITÁRIO. AF_12/2014 | INSTALACOES HIDRO SANITARIAS | UN | 5.09 |  |  | MT | 2019-02-01
89727 | CURVA 90 GRAUS, CPVC, SOLDÁVEL, DN 28MM, INSTALADO EM RAMAL DE DISTRIBUIÇÃO DE ÁGUA FORNECIMENTO E INSTALAÇÃO. AF_12/2014 | INSTALACOES HIDRO SANITARIAS | UN | 17.15 |  |  | MT | 2019-02-01
89728 | CURVA CURTA 90 GRAUS, PVC, SERIE NORMAL, ESGOTO PREDIAL, DN 40 MM, JUNTA SOLDÁVEL, FORNECIDO E INSTALADO EM RAMAL DE DESCARGA OU RAMAL DE ESGOTO SANITÁRIO. AF_12/2014 | INSTALACOES HIDRO SANITARIAS | UN | 6.95 |  |  | MT | 2019-02-01
89729 | JOELHO 90 GRAUS, CPVC, SOLDÁVEL, DN 35MM, INSTALADO EM RAMAL DE DISTRIBUIÇÃO DE ÁGUA FORNECIMENTO E INSTALAÇÃO. AF_12/2014 | INSTALACOES HIDRO SANITARIAS | UN | 24.29 |  |  | MT | 2019-02-01
89730 | CURVA LONGA 90 GRAUS, PVC, SERIE NORMAL, ESGOTO PREDIAL, DN 40 MM, JUNTA SOLDÁVEL, FORNECIDO E INSTALADO EM RAMAL DE DESCARGA OU RAMAL DE ESGOTO SANITÁRIO. AF_12/2014 | INSTALACOES HIDRO SANITARIAS | UN | 7.43 |  |  | MT | 2019-02-01
89731 | JOELHO 90 GRAUS, PVC, SERIE NORMAL, ESGOTO PREDIAL, DN 50 MM, JUNTA ELÁSTICA, FORNECIDO E INSTALADO EM RAMAL DE DESCARGA OU RAMAL DE ESGOTO SANITÁRIO. AF_12/2014 | INSTALACOES HIDRO SANITARIAS | UN | 7.67 |  |  | MT | 2019-02-01
89732 | JOELHO 45 GRAUS, PVC, SERIE NORMAL, ESGOTO PREDIAL, DN 50 MM, JUNTA ELÁSTICA, FORNECIDO E INSTALADO EM RAMAL DE DESCARGA OU RAMAL DE ESGOTO SANITÁRIO. AF_12/2014 | INSTALACOES HIDRO SANITARIAS | UN | 8.02 |  |  | MT | 2019-02-01
89733 | CURVA CURTA 90 GRAUS, PVC, SERIE NORMAL, ESGOTO PREDIAL, DN 50 MM, JUNTA ELÁSTICA, FORNECIDO E INSTALADO EM RAMAL DE DESCARGA OU RAMAL DE ESGOTO SANITÁRIO. AF_12/2014 | INSTALACOES HIDRO SANITARIAS | UN | 11.8 |  |  | MT | 2019-02-01
89734 | JOELHO 45 GRAUS, CPVC, SOLDÁVEL, DN 35MM, INSTALADO EM RAMAL DE DISTRIBUIÇÃO DE ÁGUA FORNECIMENTO E INSTALAÇÃO. AF_12/2014 | INSTALACOES HIDRO SANITARIAS | UN | 24.29 |  |  | MT | 2019-02-01
89735 | CURVA LONGA 90 GRAUS, PVC, SERIE NORMAL, ESGOTO PREDIAL, DN 50 MM, JUNTA ELÁSTICA, FORNECIDO E INSTALADO EM RAMAL DE DESCARGA OU RAMAL DE ESGOTO SANITÁRIO. AF_12/2014 | INSTALACOES HIDRO SANITARIAS | UN | 12.38 |  |  | MT | 2019-02-01
89736 | LUVA, CPVC, SOLDÁVEL, DN 22MM, INSTALADO EM RAMAL DE DISTRIBUIÇÃO DE ÁGUA FORNECIMENTO E INSTALAÇÃO. AF_12/2014 | INSTALACOES HIDRO SANITARIAS | UN | 5.77 |  |  | MT | 2019-02-01
89737 | JOELHO 90 GRAUS, PVC, SERIE NORMAL, ESGOTO PREDIAL, DN 75 MM, JUNTA ELÁSTICA, FORNECIDO E INSTALADO EM RAMAL DE DESCARGA OU RAMAL DE ESGOTO SANITÁRIO. AF_12/2014 | INSTALACOES HIDRO SANITARIAS | UN | 12.78 |  |  | MT | 2019-02-01
89738 | LUVA DE CORRER, CPVC, SOLDÁVEL, DN 22MM, INSTALADO EM RAMAL DE DISTRIBUIÇÃO DE ÁGUA FORNECIMENTO E INSTALAÇÃO. AF_12/2014 | INSTALACOES HIDRO SANITARIAS | UN | 12.79 |  |  | MT | 2019-02-01
89739 | JOELHO 45 GRAUS, PVC, SERIE NORMAL, ESGOTO PREDIAL, DN 75 MM, JUNTA ELÁSTICA, FORNECIDO E INSTALADO EM RAMAL DE DESCARGA OU RAMAL DE ESGOTO SANITÁRIO. AF_12/2014 | INSTALACOES HIDRO SANITARIAS | UN | 13.28 |  |  | MT | 2019-02-01
89740 | LUVA DE TRANSIÇÃO, CPVC, SOLDÁVEL, DN 22MM X 25MM, INSTALADO EM RAMAL DE DISTRIBUIÇÃO DE ÁGUA FORNECIMENTO E INSTALAÇÃO. AF_12/2014 | INSTALACOES HIDRO SANITARIAS | UN | 5.16 |  |  | MT | 2019-02-01
89741 | UNIÃO, CPVC, SOLDÁVEL, DN 22MM, INSTALADO EM RAMAL DE DISTRIBUIÇÃO DE ÁGUA FORNECIMENTO E INSTALAÇÃO. AF_12/2014 | INSTALACOES HIDRO SANITARIAS | UN | 18.13 |  |  | MT | 2019-02-01
89742 | CURVA CURTA 90 GRAUS, PVC, SERIE NORMAL, ESGOTO PREDIAL, DN 75 MM, JUNTA ELÁSTICA, FORNECIDO E INSTALADO EM RAMAL DE DESCARGA OU RAMAL DE ESGOTO SANITÁRIO. AF_12/2014 | INSTALACOES HIDRO SANITARIAS | UN | 19.94 |  |  | MT | 2019-02-01
89743 | CURVA LONGA 90 GRAUS, PVC, SERIE NORMAL, ESGOTO PREDIAL, DN 75 MM, JUNTA ELÁSTICA, FORNECIDO E INSTALADO EM RAMAL DE DESCARGA OU RAMAL DE ESGOTO SANITÁRIO. AF_12/2014 | INSTALACOES HIDRO SANITARIAS | UN | 27.13 |  |  | MT | 2019-02-01
89744 | JOELHO 90 GRAUS, PVC, SERIE NORMAL, ESGOTO PREDIAL, DN 100 MM, JUNTA ELÁSTICA, FORNECIDO E INSTALADO EM RAMAL DE DESCARGA OU RAMAL DE ESGOTO SANITÁRIO. AF_12/2014 | INSTALACOES HIDRO SANITARIAS | UN | 16.65 |  |  | MT | 2019-02-01
89745 | CONECTOR, CPVC, SOLDÁVEL, DN 22MM X 1/2 , INSTALADO EM RAMAL DE DISTRIBUIÇÃO DE ÁGUA FORNECIMENTO E INSTALAÇÃO. AF_12/2014 | INSTALACOES HIDRO SANITARIAS | UN | 29.56 |  |  | MT | 2019-02-01
89746 | JOELHO 45 GRAUS, PVC, SERIE NORMAL, ESGOTO PREDIAL, DN 100 MM, JUNTA ELÁSTICA, FORNECIDO E INSTALADO EM RAMAL DE DESCARGA OU RAMAL DE ESGOTO SANITÁRIO. AF_12/2014 | INSTALACOES HIDRO SANITARIAS | UN | 16.62 |  |  | MT | 2019-02-01
89747 | ADAPTADOR, CPVC, SOLDÁVEL, DN 22MM, INSTALADO EM RAMAL DE DISTRIBUIÇÃO DE ÁGUA FORNECIMENTO E INSTALAÇÃO. AF_12/2014 | INSTALACOES HIDRO SANITARIAS | UN | 10.41 |  |  | MT | 2019-02-01
89748 | CURVA CURTA 90 GRAUS, PVC, SERIE NORMAL, ESGOTO PREDIAL, DN 100 MM, JUNTA ELÁSTICA, FORNECIDO E INSTALADO EM RAMAL DE DESCARGA OU RAMAL DE ESGOTO SANITÁRIO. AF_12/2014 | INSTALACOES HIDRO SANITARIAS | UN | 24.44 |  |  | MT | 2019-02-01
89749 | CURVA DE TRANSPOSIÇÃO, CPVC, SOLDÁVEL, DN 22MM, INSTALADO EM RAMAL DE DISTRIBUIÇÃO DE ÁGUA FORNECIMENTO E INSTALAÇÃO. AF_12/2014 | INSTALACOES HIDRO SANITARIAS | UN | 12.79 |  |  | MT | 2019-02-01
89750 | CURVA LONGA 90 GRAUS, PVC, SERIE NORMAL, ESGOTO PREDIAL, DN 100 MM, JUNTA ELÁSTICA, FORNECIDO E INSTALADO EM RAMAL DE DESCARGA OU RAMAL DE ESGOTO SANITÁRIO. AF_12/2014 | INSTALACOES HIDRO SANITARIAS | UN | 38.27 |  |  | MT | 2019-02-01
89751 | BUCHA DE REDUÇÃO, CPVC, SOLDÁVEL, DN 22MM X 15MM, INSTALADO EM RAMAL DE DISTRIBUIÇÃO DE ÁGUA FORNECIMENTO E INSTALAÇÃO. AF_12/2014 | INSTALACOES HIDRO SANITARIAS | UN | 4.11 |  |  | MT | 2019-02-01
89752 | LUVA SIMPLES, PVC, SERIE NORMAL, ESGOTO PREDIAL, DN 40 MM, JUNTA SOLDÁVEL, FORNECIDO E INSTALADO EM RAMAL DE DESCARGA OU RAMAL DE ESGOTO SANITÁRIO. AF_12/2014 | INSTALACOES HIDRO SANITARIAS | UN | 4.22 |  |  | MT | 2019-02-01
89753 | LUVA SIMPLES, PVC, SERIE NORMAL, ESGOTO PREDIAL, DN 50 MM, JUNTA ELÁSTICA, FORNECIDO E INSTALADO EM RAMAL DE DESCARGA OU RAMAL DE ESGOTO SANITÁRIO. AF_12/2014 | INSTALACOES HIDRO SANITARIAS | UN | 6.2 |  |  | MT | 2019-02-01
89754 | LUVA DE CORRER, PVC, SERIE NORMAL, ESGOTO PREDIAL, DN 50 MM, JUNTA ELÁSTICA, FORNECIDO E INSTALADO EM RAMAL DE DESCARGA OU RAMAL DE ESGOTO SANITÁRIO. AF_12/2014 | INSTALACOES HIDRO SANITARIAS | UN | 10.4 |  |  | MT | 2019-02-01
89755 | LUVA, CPVC, SOLDÁVEL, DN 28MM, INSTALADO EM RAMAL DE DISTRIBUIÇÃO DE ÁGUA FORNECIMENTO E INSTALAÇÃO. AF_12/2014 | INSTALACOES HIDRO SANITARIAS | UN | 9.41 |  |  | MT | 2019-02-01
89756 | LUVA DE CORRER, CPVC, SOLDÁVEL, DN 28MM, INSTALADO EM RAMAL DE DISTRIBUIÇÃO DE ÁGUA FORNECIMENTO E INSTALAÇÃO. AF_12/2014 | INSTALACOES HIDRO SANITARIAS | UN | 17.44 |  |  | MT | 2019-02-01
89757 | UNIÃO, CPVC, SOLDÁVEL, DN 28MM, INSTALADO EM RAMAL DE DISTRIBUIÇÃO DE ÁGUA FORNECIMENTO E INSTALAÇÃO. AF_12/2014 | INSTALACOES HIDRO SANITARIAS | UN | 27.68 |  |  | MT | 2019-02-01
89758 | CONECTOR, CPVC, SOLDÁVEL, DN 28MM X 1 , INSTALADO EM RAMAL DE DISTRIBUIÇÃO DE ÁGUA FORNECIMENTO E INSTALAÇÃO. AF_12/2014 | INSTALACOES HIDRO SANITARIAS | UN | 44.39 |  |  | MT | 2019-02-01
89759 | BUCHA DE REDUÇÃO, CPVC, SOLDÁVEL, DN 28MM X 22MM, INSTALADO EM RAMAL DE DISTRIBUIÇÃO DE ÁGUA - FORNECIMENTO E INSTALAÇÃO. AF_12/2014 | INSTALACOES HIDRO SANITARIAS | UN | 5.84 |  |  | MT | 2019-02-01
89760 | LUVA, CPVC, SOLDÁVEL, DN 35MM, INSTALADO EM RAMAL DE DISTRIBUIÇÃO DE ÁGUA - FORNECIMENTO E INSTALAÇÃO. AF_12/2014 | INSTALACOES HIDRO SANITARIAS | UN | 16.2 |  |  | MT | 2019-02-01
89761 | LUVA DE CORRER, CPVC, SOLDÁVEL, DN 35MM, INSTALADO EM RAMAL DE DISTRIBUIÇÃO DE ÁGUA - FORNECIMENTO E INSTALAÇÃO. AF_12/2014 | INSTALACOES HIDRO SANITARIAS | UN | 28.21 |  |  | MT | 2019-02-01
89762 | UNIÃO, CPVC, SOLDÁVEL, DN35MM, INSTALADO EM RAMAL DE DISTRIBUIÇÃO DE ÁGUA - FORNECIMENTO E INSTALAÇÃO. AF_12/2014 | INSTALACOES HIDRO SANITARIAS | UN | 41.09 |  |  | MT | 2019-02-01
89763 | CONECTOR, CPVC, SOLDÁVEL, DN 35MM X 1 1/4 , INSTALADO EM RAMAL DE DISTRIBUIÇÃO DE ÁGUA - FORNECIMENTO E INSTALAÇÃO. AF_12/2014 | INSTALACOES HIDRO SANITARIAS | UN | 168.5 |  |  | MT | 2019-02-01
89764 | BUCHA DE REDUÇÃO, CPVC, SOLDÁVEL, DN35MM X 28MM, INSTALADO EM RAMAL DE DISTRIBUIÇÃO DE ÁGUA - FORNECIMENTO E INSTALAÇÃO. AF_12/2014 | INSTALACOES HIDRO SANITARIAS | UN | 30.79 |  |  | MT | 2019-02-01
89765 | TE, CPVC, SOLDÁVEL, DN 22MM, INSTALADO EM RAMAL DE DISTRIBUIÇÃO DE ÁGUA - FORNECIMENTO E INSTALAÇÃO. AF_12/2014 | INSTALACOES HIDRO SANITARIAS | UN | 11.29 |  |  | MT | 2019-02-01
89766 | TE DE TRANSIÇÃO, CPVC, SOLDÁVEL, DN 22MM X 1/2 , INSTALADO EM RAMAL DE DISTRIBUIÇÃO DE ÁGUA FORNECIMENTO E INSTALAÇÃO. AF_12/2014 | INSTALACOES HIDRO SANITARIAS | UN | 18.02 |  |  | MT | 2019-02-01
89767 | TÊ MISTURADOR, CPVC, SOLDÁVEL, DN 22MM, INSTALADO EM RAMAL DE DISTRIBUIÇÃO DE ÁGUA - FORNECIMENTO E INSTALAÇÃO. AF_12/2014 | INSTALACOES HIDRO SANITARIAS | UN | 18.02 |  |  | MT | 2019-02-01
89768 | TÊ, CPVC, SOLDÁVEL, DN 28MM, INSTALADO EM RAMAL DE DISTRIBUIÇÃO DE ÁGUA - FORNECIMENTO E INSTALAÇÃO. AF_12/2014 | INSTALACOES HIDRO SANITARIAS | UN | 17.54 |  |  | MT | 2019-02-01
89769 | TÊ, CPVC, SOLDÁVEL, DN35MM, INSTALADO EM RAMAL DE DISTRIBUIÇÃO DE ÁGUA - FORNECIMENTO E INSTALAÇÃO. AF_12/2014 | INSTALACOES HIDRO SANITARIAS | UN | 45.49 |  |  | MT | 2019-02-01
89772 | TUBO, CPVC, SOLDÁVEL, DN 54MM, INSTALADO EM PRUMADA DE ÁGUA  FORNECIMENTO E INSTALAÇÃO. AF_12/2014 | INSTALACOES HIDRO SANITARIAS | M | 58.42 |  |  | MT | 2019-02-01
89774 | LUVA SIMPLES, PVC, SERIE NORMAL, ESGOTO PREDIAL, DN 75 MM, JUNTA ELÁSTICA, FORNECIDO E INSTALADO EM RAMAL DE DESCARGA OU RAMAL DE ESGOTO SANITÁRIO. AF_12/2014 | INSTALACOES HIDRO SANITARIAS | UN | 10.17 |  |  | MT | 2019-02-01
89776 | LUVA DE CORRER, PVC, SERIE NORMAL, ESGOTO PREDIAL, DN 75 MM, JUNTA ELÁSTICA, FORNECIDO E INSTALADO EM RAMAL DE DESCARGA OU RAMAL DE ESGOTO SANITÁRIO. AF_12/2014 | INSTALACOES HIDRO SANITARIAS | UN | 13.41 |  |  | MT | 2019-02-01
89777 | JOELHO 90 GRAUS, CPVC, SOLDÁVEL, DN 35MM, INSTALADO EM PRUMADA DE ÁGUA  FORNECIMENTO E INSTALAÇÃO. AF_12/2014 | INSTALACOES HIDRO SANITARIAS | UN | 23.12 |  |  | MT | 2019-02-01
89778 | LUVA SIMPLES, PVC, SERIE NORMAL, ESGOTO PREDIAL, DN 100 MM, JUNTA ELÁSTICA, FORNECIDO E INSTALADO EM RAMAL DE DESCARGA OU RAMAL DE ESGOTO SANITÁRIO. AF_12/2014 | INSTALACOES HIDRO SANITARIAS | UN | 12.84 |  |  | MT | 2019-02-01
89779 | LUVA DE CORRER, PVC, SERIE NORMAL, ESGOTO PREDIAL, DN 100 MM, JUNTA ELÁSTICA, FORNECIDO E INSTALADO EM RAMAL DE DESCARGA OU RAMAL DE ESGOTO SANITÁRIO. AF_12/2014 | INSTALACOES HIDRO SANITARIAS | UN | 18.85 |  |  | MT | 2019-02-01
89780 | JOELHO 45 GRAUS, CPVC, SOLDÁVEL, DN 35MM, INSTALADO EM PRUMADA DE ÁGUA - FORNECIMENTO E INSTALAÇÃO. AF_12/2014 | INSTALACOES HIDRO SANITARIAS | UN | 23.12 |  |  | MT | 2019-02-01
89781 | JOELHO 90 GRAUS, CPVC, SOLDÁVEL, DN 42MM, INSTALADO EM PRUMADA DE ÁGUA  FORNECIMENTO E INSTALAÇÃO. AF_12/2014 | INSTALACOES HIDRO SANITARIAS | UN | 35.21 |  |  | MT | 2019-02-01
89782 | TE, PVC, SERIE NORMAL, ESGOTO PREDIAL, DN 40 X 40 MM, JUNTA SOLDÁVEL, FORNECIDO E INSTALADO EM RAMAL DE DESCARGA OU RAMAL DE ESGOTO SANITÁRIO. AF_12/2014 | INSTALACOES HIDRO SANITARIAS | UN | 8.06 |  |  | MT | 2019-02-01
89783 | JUNÇÃO SIMPLES, PVC, SERIE NORMAL, ESGOTO PREDIAL, DN 40 MM, JUNTA SOLDÁVEL, FORNECIDO E INSTALADO EM RAMAL DE DESCARGA OU RAMAL DE ESGOTO SANITÁRIO. AF_12/2014 | INSTALACOES HIDRO SANITARIAS | UN | 8.21 |  |  | MT | 2019-02-01
89784 | TE, PVC, SERIE NORMAL, ESGOTO PREDIAL, DN 50 X 50 MM, JUNTA ELÁSTICA, FORNECIDO E INSTALADO EM RAMAL DE DESCARGA OU RAMAL DE ESGOTO SANITÁRIO. AF_12/2014 | INSTALACOES HIDRO SANITARIAS | UN | 13.5 |  |  | MT | 2019-02-01
89785 | JUNÇÃO SIMPLES, PVC, SERIE NORMAL, ESGOTO PREDIAL, DN 50 X 50 MM, JUNTA ELÁSTICA, FORNECIDO E INSTALADO EM RAMAL DE DESCARGA OU RAMAL DE ESGOTO SANITÁRIO. AF_12/2014 | INSTALACOES HIDRO SANITARIAS | UN | 14.5 |  |  | MT | 2019-02-01
89786 | TE, PVC, SERIE NORMAL, ESGOTO PREDIAL, DN 75 X 75 MM, JUNTA ELÁSTICA, FORNECIDO E INSTALADO EM RAMAL DE DESCARGA OU RAMAL DE ESGOTO SANITÁRIO. AF_12/2014 | INSTALACOES HIDRO SANITARIAS | UN | 21.85 |  |  | MT | 2019-02-01
89787 | JOELHO 45 GRAUS, CPVC, SOLDÁVEL, DN 42MM, INSTALADO EM PRUMADA DE ÁGUA  FORNECIMENTO E INSTALAÇÃO. AF_12/2014 | INSTALACOES HIDRO SANITARIAS | UN | 35.21 |  |  | MT | 2019-02-01
89788 | JOELHO 90 GRAUS, CPVC, SOLDÁVEL, DN 54MM, INSTALADO EM PRUMADA DE ÁGUA  FORNECIMENTO E INSTALAÇÃO. AF_12/2014 | INSTALACOES HIDRO SANITARIAS | UN | 71.03 |  |  | MT | 2019-02-01
89789 | JOELHO 45 GRAUS, CPVC, SOLDÁVEL, DN 54MM, INSTALADO EM PRUMADA DE ÁGUA  FORNECIMENTO E INSTALAÇÃO. AF_12/2014 | INSTALACOES HIDRO SANITARIAS | UN | 72.21 |  |  | MT | 2019-02-01
89790 | JOELHO 90 GRAUS, CPVC, SOLDÁVEL, DN 73MM, INSTALADO EM PRUMADA DE ÁGUA  FORNECIMENTO E INSTALAÇÃO. AF_12/2014 | INSTALACOES HIDRO SANITARIAS | UN | 180.03 |  |  | MT | 2019-02-01
89791 | JOELHO 45 GRAUS, CPVC, SOLDÁVEL, DN 73MM, INSTALADO EM PRUMADA DE ÁGUA  FORNECIMENTO E INSTALAÇÃO. AF_12/2014 | INSTALACOES HIDRO SANITARIAS | UN | 184.38 |  |  | MT | 2019-02-01
89792 | JOELHO 90 GRAUS, CPVC, SOLDÁVEL, DN 89MM, INSTALADO EM PRUMADA DE ÁGUA  FORNECIMENTO E INSTALAÇÃO. AF_12/2014 | INSTALACOES HIDRO SANITARIAS | UN | 210.6 |  |  | MT | 2019-02-01
89793 | JOELHO 45 GRAUS, CPVC, SOLDÁVEL, DN 89MM, INSTALADO EM PRUMADA DE ÁGUA  FORNECIMENTO E INSTALAÇÃO. AF_12/2014 | INSTALACOES HIDRO SANITARIAS | UN | 216.46 |  |  | MT | 2019-02-01
89794 | LUVA, CPVC, SOLDÁVEL, DN 35MM, INSTALADO EM PRUMADA DE ÁGUA  FORNECIMENTO E INSTALAÇÃO. AF_12/2014 | INSTALACOES HIDRO SANITARIAS | UN | 15.44 |  |  | MT | 2019-02-01
89795 | JUNÇÃO SIMPLES, PVC, SERIE NORMAL, ESGOTO PREDIAL, DN 75 X 75 MM, JUNTA ELÁSTICA, FORNECIDO E INSTALADO EM RAMAL DE DESCARGA OU RAMAL DE ESGOTO SANITÁRIO. AF_12/2014 | INSTALACOES HIDRO SANITARIAS | UN | 23.22 |  |  | MT | 2019-02-01
89796 | TE, PVC, SERIE NORMAL, ESGOTO PREDIAL, DN 100 X 100 MM, JUNTA ELÁSTICA, FORNECIDO E INSTALADO EM RAMAL DE DESCARGA OU RAMAL DE ESGOTO SANITÁRIO. AF_12/2014 | INSTALACOES HIDRO SANITARIAS | UN | 27.24 |  |  | MT | 2019-02-01
89797 | JUNÇÃO SIMPLES, PVC, SERIE NORMAL, ESGOTO PREDIAL, DN 100 X 100 MM, JUNTA ELÁSTICA, FORNECIDO E INSTALADO EM RAMAL DE DESCARGA OU RAMAL DE ESGOTO SANITÁRIO. AF_12/2014 | INSTALACOES HIDRO SANITARIAS | UN | 30.46 |  |  | MT | 2019-02-01
89801 | JOELHO 90 GRAUS, PVC, SERIE NORMAL, ESGOTO PREDIAL, DN 50 MM, JUNTA ELÁSTICA, FORNECIDO E INSTALADO EM PRUMADA DE ESGOTO SANITÁRIO OU VENTILAÇÃO. AF_12/2014 | INSTALACOES HIDRO SANITARIAS | UN | 4.65 |  |  | MT | 2019-02-01
89802 | JOELHO 45 GRAUS, PVC, SERIE NORMAL, ESGOTO PREDIAL, DN 50 MM, JUNTA ELÁSTICA, FORNECIDO E INSTALADO EM PRUMADA DE ESGOTO SANITÁRIO OU VENTILAÇÃO. AF_12/2014 | INSTALACOES HIDRO SANITARIAS | UN | 5 |  |  | MT | 2019-02-01
89803 | CURVA CURTA 90 GRAUS, PVC, SERIE NORMAL, ESGOTO PREDIAL, DN 50 MM, JUNTA ELÁSTICA, FORNECIDO E INSTALADO EM PRUMADA DE ESGOTO SANITÁRIO OU VENTILAÇÃO. AF_12/2014 | INSTALACOES HIDRO SANITARIAS | UN | 8.78 |  |  | MT | 2019-02-01
89804 | CURVA LONGA 90 GRAUS, PVC, SERIE NORMAL, ESGOTO PREDIAL, DN 50 MM, JUNTA ELÁSTICA, FORNECIDO E INSTALADO EM PRUMADA DE ESGOTO SANITÁRIO OU VENTILAÇÃO. AF_12/2014 | INSTALACOES HIDRO SANITARIAS | UN | 9.36 |  |  | MT | 2019-02-01
89805 | JOELHO 90 GRAUS, PVC, SERIE NORMAL, ESGOTO PREDIAL, DN 75 MM, JUNTA ELÁSTICA, FORNECIDO E INSTALADO EM PRUMADA DE ESGOTO SANITÁRIO OU VENTILAÇÃO. AF_12/2014 | INSTALACOES HIDRO SANITARIAS | UN | 9.1 |  |  | MT | 2019-02-01
89806 | JOELHO 45 GRAUS, PVC, SERIE NORMAL, ESGOTO PREDIAL, DN 75 MM, JUNTA ELÁSTICA, FORNECIDO E INSTALADO EM PRUMADA DE ESGOTO SANITÁRIO OU VENTILAÇÃO. AF_12/2014 | INSTALACOES HIDRO SANITARIAS | UN | 9.6 |  |  | MT | 2019-02-01
89807 | CURVA CURTA 90 GRAUS, PVC, SERIE NORMAL, ESGOTO PREDIAL, DN 75 MM, JUNTA ELÁSTICA, FORNECIDO E INSTALADO EM PRUMADA DE ESGOTO SANITÁRIO OU VENTILAÇÃO. AF_12/2014 | INSTALACOES HIDRO SANITARIAS | UN | 16.26 |  |  | MT | 2019-02-01
89808 | CURVA LONGA 90 GRAUS, PVC, SERIE NORMAL, ESGOTO PREDIAL, DN 75 MM, JUNTA ELÁSTICA, FORNECIDO E INSTALADO EM PRUMADA DE ESGOTO SANITÁRIO OU VENTILAÇÃO. AF_12/2014 | INSTALACOES HIDRO SANITARIAS | UN | 23.45 |  |  | MT | 2019-02-01
89809 | JOELHO 90 GRAUS, PVC, SERIE NORMAL, ESGOTO PREDIAL, DN 100 MM, JUNTA ELÁSTICA, FORNECIDO E INSTALADO EM PRUMADA DE ESGOTO SANITÁRIO OU VENTILAÇÃO. AF_12/2014 | INSTALACOES HIDRO SANITARIAS | UN | 12.3 |  |  | MT | 2019-02-01
89810 | JOELHO 45 GRAUS, PVC, SERIE NORMAL, ESGOTO PREDIAL, DN 100 MM, JUNTA ELÁSTICA, FORNECIDO E INSTALADO EM PRUMADA DE ESGOTO SANITÁRIO OU VENTILAÇÃO. AF_12/2014 | INSTALACOES HIDRO SANITARIAS | UN | 12.27 |  |  | MT | 2019-02-01
89811 | CURVA CURTA 90 GRAUS, PVC, SERIE NORMAL, ESGOTO PREDIAL, DN 100 MM, JUNTA ELÁSTICA, FORNECIDO E INSTALADO EM PRUMADA DE ESGOTO SANITÁRIO OU VENTILAÇÃO. AF_12/2014 | INSTALACOES HIDRO SANITARIAS | UN | 20.09 |  |  | MT | 2019-02-01
89812 | CURVA LONGA 90 GRAUS, PVC, SERIE NORMAL, ESGOTO PREDIAL, DN 100 MM, JUNTA ELÁSTICA, FORNECIDO E INSTALADO EM PRUMADA DE ESGOTO SANITÁRIO OU VENTILAÇÃO. AF_12/2014 | INSTALACOES HIDRO SANITARIAS | UN | 33.92 |  |  | MT | 2019-02-01
89813 | LUVA SIMPLES, PVC, SERIE NORMAL, ESGOTO PREDIAL, DN 50 MM, JUNTA ELÁSTICA, FORNECIDO E INSTALADO EM PRUMADA DE ESGOTO SANITÁRIO OU VENTILAÇÃO. AF_12/2014 | INSTALACOES HIDRO SANITARIAS | UN | 4.54 |  |  | MT | 2019-02-01
89814 | LUVA DE CORRER, PVC, SERIE NORMAL, ESGOTO PREDIAL, DN 50 MM, JUNTA ELÁSTICA, FORNECIDO E INSTALADO EM PRUMADA DE ESGOTO SANITÁRIO OU VENTILAÇÃO. AF_12/2014 | INSTALACOES HIDRO SANITARIAS | UN | 8.74 |  |  | MT | 2019-02-01
89815 | LUVA DE CORRER, CPVC, SOLDÁVEL, DN 35MM, INSTALADO EM PRUMADA DE ÁGUA  FORNECIMENTO E INSTALAÇÃO. AF_12/2014 | INSTALACOES HIDRO SANITARIAS | UN | 27.45 |  |  | MT | 2019-02-01
89816 | UNIÃO, CPVC, SOLDÁVEL, DN35MM, INSTALADO EM PRUMADA DE ÁGUA  FORNECIMENTO E INSTALAÇÃO. AF_12/2014 | INSTALACOES HIDRO SANITARIAS | UN | 40.33 |  |  | MT | 2019-02-01
89817 | LUVA SIMPLES, PVC, SERIE NORMAL, ESGOTO PREDIAL, DN 75 MM, JUNTA ELÁSTICA, FORNECIDO E INSTALADO EM PRUMADA DE ESGOTO SANITÁRIO OU VENTILAÇÃO. AF_12/2014 | INSTALACOES HIDRO SANITARIAS | UN | 7.83 |  |  | MT | 2019-02-01
89818 | CONECTOR, CPVC, SOLDÁVEL, DN 35MM X 1 1/4, INSTALADO EM PRUMADA DE ÁGUA  FORNECIMENTO E INSTALAÇÃO. AF_12/2014 | INSTALACOES HIDRO SANITARIAS | UN | 167.74 |  |  | MT | 2019-02-01
89819 | LUVA DE CORRER, PVC, SERIE NORMAL, ESGOTO PREDIAL, DN 75 MM, JUNTA ELÁSTICA, FORNECIDO E INSTALADO EM PRUMADA DE ESGOTO SANITÁRIO OU VENTILAÇÃO. AF_12/2014 | INSTALACOES HIDRO SANITARIAS | UN | 11.07 |  |  | MT | 2019-02-01
89820 | BUCHA DE REDUÇÃO, CPVC, SOLDÁVEL, DN35MM X 28MM, INSTALADO EM PRUMADA DE ÁGUA  FORNECIMENTO E INSTALAÇÃO. AF_12/2014 | INSTALACOES HIDRO SANITARIAS | UN | 30.03 |  |  | MT | 2019-02-01
89821 | LUVA SIMPLES, PVC, SERIE NORMAL, ESGOTO PREDIAL, DN 100 MM, JUNTA ELÁSTICA, FORNECIDO E INSTALADO EM PRUMADA DE ESGOTO SANITÁRIO OU VENTILAÇÃO. AF_12/2014 | INSTALACOES HIDRO SANITARIAS | UN | 9.83 |  |  | MT | 2019-02-01
89822 | LUVA, CPVC, SOLDÁVEL, DN 42MM, INSTALADO EM PRUMADA DE ÁGUA  FORNECIMENTO E INSTALAÇÃO. AF_12/2014 | INSTALACOES HIDRO SANITARIAS | UN | 20.55 |  |  | MT | 2019-02-01
89823 | LUVA DE CORRER, PVC, SERIE NORMAL, ESGOTO PREDIAL, DN 100 MM, JUNTA ELÁSTICA, FORNECIDO E INSTALADO EM PRUMADA DE ESGOTO SANITÁRIO OU VENTILAÇÃO. AF_12/2014 | INSTALACOES HIDRO SANITARIAS | UN | 15.84 |  |  | MT | 2019-02-01
89824 | LUVA DE CORRER, CPVC, SOLDÁVEL, DN 42MM, INSTALADO EM PRUMADA DE ÁGUA  FORNECIMENTO E INSTALAÇÃO. AF_12/2014 | INSTALACOES HIDRO SANITARIAS | UN | 37.66 |  |  | MT | 2019-02-01
89825 | TE, PVC, SERIE NORMAL, ESGOTO PREDIAL, DN 50 X 50 MM, JUNTA ELÁSTICA, FORNECIDO E INSTALADO EM PRUMADA DE ESGOTO SANITÁRIO OU VENTILAÇÃO. AF_12/2014 | INSTALACOES HIDRO SANITARIAS | UN | 9.83 |  |  | MT | 2019-02-01
89826 | LUVA DE TRANSIÇÃO, CPVC, SOLDÁVEL, DN42MM X 1.1/2, INSTALADO EM PRUMADA DE ÁGUA  FORNECIMENTO E INSTALAÇÃO. AF_12/2014 | INSTALACOES HIDRO SANITARIAS | UN | 170.9 |  |  | MT | 2019-02-01
89827 | JUNÇÃO SIMPLES, PVC, SERIE NORMAL, ESGOTO PREDIAL, DN 50 X 50 MM, JUNTA ELÁSTICA, FORNECIDO E INSTALADO EM PRUMADA DE ESGOTO SANITÁRIO OU VENTILAÇÃO. AF_12/2014 | INSTALACOES HIDRO SANITARIAS | UN | 10.83 |  |  | MT | 2019-02-01
89828 | UNIÃO, CPVC, SOLDÁVEL, DN42MM, INSTALADO EM PRUMADA DE ÁGUA  FORNECIMENTO E INSTALAÇÃO. AF_12/2014 | INSTALACOES HIDRO SANITARIAS | UN | 58.78 |  |  | MT | 2019-02-01
89829 | TE, PVC, SERIE NORMAL, ESGOTO PREDIAL, DN 75 X 75 MM, JUNTA ELÁSTICA, FORNECIDO E INSTALADO EM PRUMADA DE ESGOTO SANITÁRIO OU VENTILAÇÃO. AF_12/2014 | INSTALACOES HIDRO SANITARIAS | UN | 17.16 |  |  | MT | 2019-02-01
89830 | JUNÇÃO SIMPLES, PVC, SERIE NORMAL, ESGOTO PREDIAL, DN 75 X 75 MM, JUNTA ELÁSTICA, FORNECIDO E INSTALADO EM PRUMADA DE ESGOTO SANITÁRIO OU VENTILAÇÃO. AF_12/2014 | INSTALACOES HIDRO SANITARIAS | UN | 18.53 |  |  | MT | 2019-02-01
89831 | CONECTOR, CPVC, SOLDÁVEL, DN 42MM X 1.1/2, INSTALADO EM PRUMADA DE ÁGUA  FORNECIMENTO E INSTALAÇÃO. AF_12/2014 | INSTALACOES HIDRO SANITARIAS | UN | 204.87 |  |  | MT | 2019-02-01
89832 | BUCHA DE REDUÇÃO, CPVC, SOLDÁVEL, DN 42MM X 22MM, INSTALADO EM RAMAL DE DISTRIBUIÇÃO DE ÁGUA - FORNECIMENTO E INSTALAÇÃO. AF_12/2014 | INSTALACOES HIDRO SANITARIAS | UN | 39.61 |  |  | MT | 2019-02-01
89833 | TE, PVC, SERIE NORMAL, ESGOTO PREDIAL, DN 100 X 100 MM, JUNTA ELÁSTICA, FORNECIDO E INSTALADO EM PRUMADA DE ESGOTO SANITÁRIO OU VENTILAÇÃO. AF_12/2014 | INSTALACOES HIDRO SANITARIAS | UN | 21.56 |  |  | MT | 2019-02-01
89834 | JUNÇÃO SIMPLES, PVC, SERIE NORMAL, ESGOTO PREDIAL, DN 100 X 100 MM, JUNTA ELÁSTICA, FORNECIDO E INSTALADO EM PRUMADA DE ESGOTO SANITÁRIO OU VENTILAÇÃO. AF_12/2014 | INSTALACOES HIDRO SANITARIAS | UN | 24.78 |  |  | MT | 2019-02-01
89835 | LUVA, CPVC, SOLDÁVEL, DN 54MM, INSTALADO EM PRUMADA DE ÁGUA  FORNECIMENTO E INSTALAÇÃO. AF_12/2014 | INSTALACOES HIDRO SANITARIAS | UN | 38.31 |  |  | MT | 2019-02-01
89836 | LUVA DE TRANSIÇÃO, CPVC, SOLDÁVEL, DN 54MM X 2, INSTALADO EM PRUMADA DE ÁGUA  FORNECIMENTO E INSTALAÇÃO. AF_12/2014 | INSTALACOES HIDRO SANITARIAS | UN | 277.11 |  |  | MT | 2019-02-01
89837 | UNIÃO, CPVC, SOLDÁVEL, DN 54MM, INSTALADO EM PRUMADA DE ÁGUA  FORNECIMENTO E INSTALAÇÃO. AF_12/2014 | INSTALACOES HIDRO SANITARIAS | UN | 136.3 |  |  | MT | 2019-02-01
89838 | LUVA, CPVC, SOLDÁVEL, DN 73MM, INSTALADO EM PRUMADA DE ÁGUA  FORNECIMENTO E INSTALAÇÃO. AF_12/2014 | INSTALACOES HIDRO SANITARIAS | UN | 148.41 |  |  | MT | 2019-02-01
89839 | UNIÃO, CPVC, SOLDÁVEL, DN 73MM, INSTALADO EM PRUMADA DE ÁGUA  FORNECIMENTO E INSTALAÇÃO. AF_12/2014 | INSTALACOES HIDRO SANITARIAS | UN | 197.55 |  |  | MT | 2019-02-01
89840 | LUVA, CPVC, SOLDÁVEL, DN 89MM, INSTALADO EM PRUMADA DE ÁGUA  FORNECIMENTO E INSTALAÇÃO. AF_12/2014 | INSTALACOES HIDRO SANITARIAS | UN | 169.27 |  |  | MT | 2019-02-01
89841 | UNIÃO, CPVC, SOLDÁVEL, DN 89MM, INSTALADO EM PRUMADA DE ÁGUA  FORNECIMENTO E INSTALAÇÃO. AF_12/2014 | INSTALACOES HIDRO SANITARIAS | UN | 290.32 |  |  | MT | 2019-02-01
89842 | TÊ, CPVC, SOLDÁVEL, DN 35MM, INSTALADO EM PRUMADA DE ÁGUA  FORNECIMENTO E INSTALAÇÃO. AF_12/2014 | INSTALACOES HIDRO SANITARIAS | UN | 43.96 |  |  | MT | 2019-02-01
89844 | TE, CPVC, SOLDÁVEL, DN 42MM, INSTALADO EM PRUMADA DE ÁGUA  FORNECIMENTO E INSTALAÇÃO. AF_12/2014 | INSTALACOES HIDRO SANITARIAS | UN | 56.34 |  |  | MT | 2019-02-01
89845 | TÊ, CPVC, SOLDÁVEL, DN 54 MM, INSTALADO EM PRUMADA DE ÁGUA  FORNECIMENTO E INSTALAÇÃO. AF_12/2014 | INSTALACOES HIDRO SANITARIAS | UN | 88.87 |  |  | MT | 2019-02-01
89846 | TÊ, CPVC, SOLDÁVEL, DN 73MM, INSTALADO EM PRUMADA DE ÁGUA  FORNECIMENTO E INSTALAÇÃO. AF_12/2014 | INSTALACOES HIDRO SANITARIAS | UN | 204.98 |  |  | MT | 2019-02-01
89847 | TÊ, CPVC, SOLDÁVEL, DN 89MM, INSTALADO EM PRUMADA DE ÁGUA  FORNECIMENTO E INSTALAÇÃO. AF_12/2014 | INSTALACOES HIDRO SANITARIAS | UN | 250.75 |  |  | MT | 2019-02-01
89850 | JOELHO 90 GRAUS, PVC, SERIE NORMAL, ESGOTO PREDIAL, DN 100 MM, JUNTA ELÁSTICA, FORNECIDO E INSTALADO EM SUBCOLETOR AÉREO DE ESGOTO SANITÁRIO. AF_12/2014 | INSTALACOES HIDRO SANITARIAS | UN | 16.31 |  |  | MT | 2019-02-01
89851 | JOELHO 45 GRAUS, PVC, SERIE NORMAL, ESGOTO PREDIAL, DN 100 MM, JUNTA ELÁSTICA, FORNECIDO E INSTALADO EM SUBCOLETOR AÉREO DE ESGOTO SANITÁRIO. AF_12/2014 | INSTALACOES HIDRO SANITARIAS | UN | 16.28 |  |  | MT | 2019-02-01
89852 | CURVA CURTA 90 GRAUS, PVC, SERIE NORMAL, ESGOTO PREDIAL, DN 100 MM, JUNTA ELÁSTICA, FORNECIDO E INSTALADO EM SUBCOLETOR AÉREO DE ESGOTO SANITÁRIO. AF_12/2014 | INSTALACOES HIDRO SANITARIAS | UN | 24.1 |  |  | MT | 2019-02-01
89853 | CURVA LONGA 90 GRAUS, PVC, SERIE NORMAL, ESGOTO PREDIAL, DN 100 MM, JUNTA ELÁSTICA, FORNECIDO E INSTALADO EM SUBCOLETOR AÉREO DE ESGOTO SANITÁRIO. AF_12/2014 | INSTALACOES HIDRO SANITARIAS | UN | 37.93 |  |  | MT | 2019-02-01
89854 | JOELHO 90 GRAUS, PVC, SERIE NORMAL, ESGOTO PREDIAL, DN 150 MM, JUNTA ELÁSTICA, FORNECIDO E INSTALADO EM SUBCOLETOR AÉREO DE ESGOTO SANITÁRIO. AF_12/2014 | INSTALACOES HIDRO SANITARIAS | UN | 51.16 |  |  | MT | 2019-02-01
89855 | JOELHO 45 GRAUS, PVC, SERIE NORMAL, ESGOTO PREDIAL, DN 150 MM, JUNTA ELÁSTICA, FORNECIDO E INSTALADO EM SUBCOLETOR AÉREO DE ESGOTO SANITÁRIO. AF_12/2014 | INSTALACOES HIDRO SANITARIAS | UN | 53.94 |  |  | MT | 2019-02-01
89856 | LUVA SIMPLES, PVC, SERIE NORMAL, ESGOTO PREDIAL, DN 100 MM, JUNTA ELÁSTICA, FORNECIDO E INSTALADO EM SUBCOLETOR AÉREO DE ESGOTO SANITÁRIO. AF_12/2014 | INSTALACOES HIDRO SANITARIAS | UN | 12.51 |  |  | MT | 2019-02-01
89857 | LUVA DE CORRER, PVC, SERIE NORMAL, ESGOTO PREDIAL, DN 100 MM, JUNTA ELÁSTICA, FORNECIDO E INSTALADO EM SUBCOLETOR AÉREO DE ESGOTO SANITÁRIO. AF_12/2014 | INSTALACOES HIDRO SANITARIAS | UN | 18.52 |  |  | MT | 2019-02-01
89859 | LUVA DE CORRER, PVC, SERIE NORMAL, ESGOTO PREDIAL, DN 150 MM, JUNTA ELÁSTICA, FORNECIDO E INSTALADO EM SUBCOLETOR AÉREO DE ESGOTO SANITÁRIO. AF_12/2014 | INSTALACOES HIDRO SANITARIAS | UN | 59.01 |  |  | MT | 2019-02-01
89860 | TE, PVC, SERIE NORMAL, ESGOTO PREDIAL, DN 100 X 100 MM, JUNTA ELÁSTICA, FORNECIDO E INSTALADO EM SUBCOLETOR AÉREO DE ESGOTO SANITÁRIO. AF_12/2014 | INSTALACOES HIDRO SANITARIAS | UN | 26.91 |  |  | MT | 2019-02-01
89861 | JUNÇÃO SIMPLES, PVC, SERIE NORMAL, ESGOTO PREDIAL, DN 100 X 100 MM, JUNTA ELÁSTICA, FORNECIDO E INSTALADO EM SUBCOLETOR AÉREO DE ESGOTO SANITÁRIO. AF_12/2014 | INSTALACOES HIDRO SANITARIAS | UN | 30.13 |  |  | MT | 2019-02-01
89862 | TE, PVC, SERIE NORMAL, ESGOTO PREDIAL, DN 150 X 150 MM, JUNTA ELÁSTICA, FORNECIDO E INSTALADO EM SUBCOLETOR AÉREO DE ESGOTO SANITÁRIO. AF_12/2014 | INSTALACOES HIDRO SANITARIAS | UN | 58.83 |  |  | MT | 2019-02-01
89863 | JUNÇÃO SIMPLES, PVC, SERIE NORMAL, ESGOTO PREDIAL, DN 150 X 150 MM, JUNTA ELÁSTICA, FORNECIDO E INSTALADO EM SUBCOLETOR AÉREO DE ESGOTO SANITÁRIO. AF_12/2014 | INSTALACOES HIDRO SANITARIAS | UN | 112.65 |  |  | MT | 2019-02-01
89866 | JOELHO 90 GRAUS, PVC, SOLDÁVEL, DN 25MM, INSTALADO EM DRENO DE AR-CONDICIONADO - FORNECIMENTO E INSTALAÇÃO. AF_12/2014 | INSTALACOES HIDRO SANITARIAS | UN | 3.5 |  |  | MT | 2019-02-01
89867 | JOELHO 45 GRAUS, PVC, SOLDÁVEL, DN 25MM, INSTALADO EM DRENO DE AR-CONDICIONADO - FORNECIMENTO E INSTALAÇÃO. AF_12/2014 | INSTALACOES HIDRO SANITARIAS | UN | 3.98 |  |  | MT | 2019-02-01
89868 | LUVA, PVC, SOLDÁVEL, DN 25MM, INSTALADO EM DRENO DE AR-CONDICIONADO - FORNECIMENTO E INSTALAÇÃO. AF_12/2014 | INSTALACOES HIDRO SANITARIAS | UN | 2.53 |  |  | MT | 2019-02-01
89869 | TE, PVC, SOLDÁVEL, DN 25MM, INSTALADO EM DRENO DE AR-CONDICIONADO - FORNECIMENTO E INSTALAÇÃO. AF_12/2014 | INSTALACOES HIDRO SANITARIAS | UN | 5.51 |  |  | MT | 2019-02-01
89979 | LUVA COM BUCHA DE LATÃO, PVC, SOLDÁVEL, DN 32MM X 1 , INSTALADO EM RAMAL OU SUB-RAMAL DE ÁGUA FORNECIMENTO E INSTALAÇÃO. AF_12/2014 | INSTALACOES HIDRO SANITARIAS | UN | 16.45 |  |  | MT | 2019-02-01
89980 | LUVA COM BUCHA DE LATÃO, PVC, SOLDÁVEL, DN 25MM X 3/4, INSTALADO EM PRUMADA DE ÁGUA - FORNECIMENTO E INSTALAÇÃO. AF_12/2014 | INSTALACOES HIDRO SANITARIAS | UN | 6.23 |  |  | MT | 2019-02-01
89981 | LUVA SOLDÁVEL E COM BUCHA DE LATÃO, PVC, SOLDÁVEL, DN 32MM X 1 , INSTALADO EM PRUMADA DE ÁGUA FORNECIMENTO E INSTALAÇÃO. AF_12/2014 | INSTALACOES HIDRO SANITARIAS | UN | 14.04 |  |  | MT | 2019-02-01
90373 | JOELHO 90 GRAUS COM BUCHA DE LATÃO, PVC, SOLDÁVEL, DN 25MM, X 1/2 INSTALADO EM RAMAL OU SUB-RAMAL DE ÁGUA - FORNECIMENTO E INSTALAÇÃO. AF_12/2014 | INSTALACOES HIDRO SANITARIAS | UN | 9.59 |  |  | MT | 2019-02-01
90374 | TÊ COM BUCHA DE LATÃO NA BOLSA CENTRAL, PVC, SOLDÁVEL, DN 25MM X 3/4, INSTALADO EM RAMAL OU SUB-RAMAL DE ÁGUA - FORNECIMENTO E INSTALAÇÃO. AF_03/2015 | INSTALACOES HIDRO SANITARIAS | UN | 14.73 |  |  | MT | 2019-02-01
90375 | BUCHA DE REDUÇÃO, PVC, SOLDÁVEL, DN 40MM X 32MM, INSTALADO EM RAMAL OU SUB-RAMAL DE ÁGUA - FORNECIMENTO E INSTALAÇÃO. AF_03/2015 | INSTALACOES HIDRO SANITARIAS | UN | 6.2 |  |  | MT | 2019-02-01
92287 | COTOVELO EM COBRE, DN 22 MM, 90 GRAUS, SEM ANEL DE SOLDA, INSTALADO EM PRUMADA FORNECIMENTO E INSTALAÇÃO. AF_12/2015 | INSTALACOES HIDRO SANITARIAS | UN | 14.56 |  |  | MT | 2019-02-01
92288 | COTOVELO EM COBRE, DN 28 MM, 90 GRAUS, SEM ANEL DE SOLDA, INSTALADO EM PRUMADA  FORNECIMENTO E INSTALAÇÃO. AF_12/2015 | INSTALACOES HIDRO SANITARIAS | UN | 22.73 |  |  | MT | 2019-02-01
92289 | COTOVELO EM COBRE, DN 35 MM, 90 GRAUS, SEM ANEL DE SOLDA, INSTALADO EM PRUMADA  FORNECIMENTO E INSTALAÇÃO. AF_12/2015 | INSTALACOES HIDRO SANITARIAS | UN | 40.32 |  |  | MT | 2019-02-01
92290 | COTOVELO EM COBRE, DN 42 MM, 90 GRAUS, SEM ANEL DE SOLDA, INSTALADO EM PRUMADA  FORNECIMENTO E INSTALAÇÃO. AF_12/2015 | INSTALACOES HIDRO SANITARIAS | UN | 61.6 |  |  | MT | 2019-02-01
92291 | COTOVELO EM COBRE, DN 54 MM, 90 GRAUS, SEM ANEL DE SOLDA, INSTALADO EM PRUMADA  FORNECIMENTO E INSTALAÇÃO. AF_12/2015 | INSTALACOES HIDRO SANITARIAS | UN | 94.69 |  |  | MT | 2019-02-01
92292 | COTOVELO EM COBRE, DN 66 MM, 90 GRAUS, SEM ANEL DE SOLDA, INSTALADO EM PRUMADA  FORNECIMENTO E INSTALAÇÃO. AF_12/2015 | INSTALACOES HIDRO SANITARIAS | UN | 298.41 |  |  | MT | 2019-02-01
92293 | LUVA EM COBRE, DN 22 MM, SEM ANEL DE SOLDA, INSTALADO EM PRUMADA  FORNECIMENTO E INSTALAÇÃO. AF_12/2015 | INSTALACOES HIDRO SANITARIAS | UN | 8.31 |  |  | MT | 2019-02-01
92294 | LUVA EM COBRE, DN 28 MM, SEM ANEL DE SOLDA, INSTALADO EM PRUMADA  FORNECIMENTO E INSTALAÇÃO. AF_12/2015 | INSTALACOES HIDRO SANITARIAS | UN | 13.91 |  |  | MT | 2019-02-01
92295 | LUVA EM COBRE, DN 35 MM, SEM ANEL DE SOLDA, INSTALADO EM PRUMADA  FORNECIMENTO E INSTALAÇÃO. AF_12/2015 | INSTALACOES HIDRO SANITARIAS | UN | 26.24 |  |  | MT | 2019-02-01
92296 | LUVA EM COBRE, DN 42 MM, SEM ANEL DE SOLDA, INSTALADO EM PRUMADA  FORNECIMENTO E INSTALAÇÃO. AF_12/2015 | INSTALACOES HIDRO SANITARIAS | UN | 35.06 |  |  | MT | 2019-02-01
92297 | LUVA EM COBRE, DN 54 MM, SEM ANEL DE SOLDA, INSTALADO EM PRUMADA  FORNECIMENTO E INSTALAÇÃO. AF_12/2015 | INSTALACOES HIDRO SANITARIAS | UN | 54.4 |  |  | MT | 2019-02-01
92298 | LUVA EM COBRE, DN 66 MM, SEM ANEL DE SOLDA, INSTALADO EM PRUMADA  FORNECIMENTO E INSTALAÇÃO. AF_12/2015 | INSTALACOES HIDRO SANITARIAS | UN | 154.22 |  |  | MT | 2019-02-01
92299 | TE EM COBRE, DN 22 MM, SEM ANEL DE SOLDA, INSTALADO EM PRUMADA  FORNECIMENTO E INSTALAÇÃO. AF_12/2015 | INSTALACOES HIDRO SANITARIAS | UN | 19.19 |  |  | MT | 2019-02-01
92300 | TE EM COBRE, DN 28 MM, SEM ANEL DE SOLDA, INSTALADO EM PRUMADA  FORNECIMENTO E INSTALAÇÃO. AF_12/2015 | INSTALACOES HIDRO SANITARIAS | UN | 28.89 |  |  | MT | 2019-02-01
92301 | TE EM COBRE, DN 35 MM, SEM ANEL DE SOLDA, INSTALADO EM PRUMADA  FORNECIMENTO E INSTALAÇÃO. AF_12/2015 | INSTALACOES HIDRO SANITARIAS | UN | 57.46 |  |  | MT | 2019-02-01
92302 | TE EM COBRE, DN 42 MM, SEM ANEL DE SOLDA, INSTALADO EM PRUMADA  FORNECIMENTO E INSTALAÇÃO. AF_12/2015 | INSTALACOES HIDRO SANITARIAS | UN | 76.28 |  |  | MT | 2019-02-01
92303 | TE EM COBRE, DN 54 MM, SEM ANEL DE SOLDA, INSTALADO EM PRUMADA  FORNECIMENTO E INSTALAÇÃO. AF_12/2015 | INSTALACOES HIDRO SANITARIAS | UN | 140.59 |  |  | MT | 2019-02-01
92304 | TE EM COBRE, DN 66 MM, SEM ANEL DE SOLDA, INSTALADO EM PRUMADA  FORNECIMENTO E INSTALAÇÃO. AF_12/2015 | INSTALACOES HIDRO SANITARIAS | UN | 368.1 |  |  | MT | 2019-02-01
92311 | COTOVELO EM COBRE, DN 15 MM, 90 GRAUS, SEM ANEL DE SOLDA, INSTALADO EM RAMAL DE DISTRIBUIÇÃO  FORNECIMENTO E INSTALAÇÃO. AF_12/2015 | INSTALACOES HIDRO SANITARIAS | UN | 9.86 |  |  | MT | 2019-02-01
92312 | COTOVELO EM COBRE, DN 22 MM, 90 GRAUS, SEM ANEL DE SOLDA, INSTALADO EM RAMAL DE DISTRIBUIÇÃO  FORNECIMENTO E INSTALAÇÃO. AF_12/2015 | INSTALACOES HIDRO SANITARIAS | UN | 16.65 |  |  | MT | 2019-02-01
92313 | COTOVELO EM COBRE, DN 28 MM, 90 GRAUS, SEM ANEL DE SOLDA, INSTALADO EM RAMAL DE DISTRIBUIÇÃO  FORNECIMENTO E INSTALAÇÃO. AF_12/2015 | INSTALACOES HIDRO SANITARIAS | UN | 24.82 |  |  | MT | 2019-02-01
92314 | LUVA EM COBRE, DN 15 MM, SEM ANEL DE SOLDA, INSTALADO EM RAMAL DE DISTRIBUIÇÃO  FORNECIMENTO E INSTALAÇÃO. AF_12/2015 | INSTALACOES HIDRO SANITARIAS | UN | 6.38 |  |  | MT | 2019-02-01
92315 | LUVA EM COBRE, DN 22 MM, SEM ANEL DE SOLDA, INSTALADO EM RAMAL DE DISTRIBUIÇÃO  FORNECIMENTO E INSTALAÇÃO. AF_12/2015 | INSTALACOES HIDRO SANITARIAS | UN | 9.74 |  |  | MT | 2019-02-01
92316 | LUVA EM COBRE, DN 28 MM, SEM ANEL DE SOLDA, INSTALADO EM RAMAL DE DISTRIBUIÇÃO  FORNECIMENTO E INSTALAÇÃO. AF_12/2015 | INSTALACOES HIDRO SANITARIAS | UN | 15.32 |  |  | MT | 2019-02-01
92317 | TE EM COBRE, DN 15 MM, SEM ANEL DE SOLDA, INSTALADO EM RAMAL DE DISTRIBUIÇÃO  FORNECIMENTO E INSTALAÇÃO. AF_12/2015 | INSTALACOES HIDRO SANITARIAS | UN | 13.43 |  |  | MT | 2019-02-01
92318 | TE EM COBRE, DN 22 MM, SEM ANEL DE SOLDA, INSTALADO EM RAMAL DE DISTRIBUIÇÃO  FORNECIMENTO E INSTALAÇÃO. AF_12/2015 | INSTALACOES HIDRO SANITARIAS | UN | 21.99 |  |  | MT | 2019-02-01
92319 | TE EM COBRE, DN 28 MM, SEM ANEL DE SOLDA, INSTALADO EM RAMAL DE DISTRIBUIÇÃO  FORNECIMENTO E INSTALAÇÃO. AF_12/2015 | INSTALACOES HIDRO SANITARIAS | UN | 31.69 |  |  | MT | 2019-02-01
92326 | COTOVELO EM COBRE, DN 15 MM, 90 GRAUS, SEM ANEL DE SOLDA, INSTALADO EM RAMAL E SUB-RAMAL  FORNECIMENTO E INSTALAÇÃO. AF_12/2015 | INSTALACOES HIDRO SANITARIAS | UN | 11.02 |  |  | MT | 2019-02-01
92327 | COTOVELO EM COBRE, DN 22 MM, 90 GRAUS, SEM ANEL DE SOLDA, INSTALADO EM RAMAL E SUB-RAMAL  FORNECIMENTO E INSTALAÇÃO. AF_12/2015 | INSTALACOES HIDRO SANITARIAS | UN | 18.6 |  |  | MT | 2019-02-01
92328 | COTOVELO EM COBRE, DN 28 MM, 90 GRAUS, SEM ANEL DE SOLDA, INSTALADO EM RAMAL E SUB-RAMAL  FORNECIMENTO E INSTALAÇÃO. AF_12/2015 | INSTALACOES HIDRO SANITARIAS | UN | 28.24 |  |  | MT | 2019-02-01
92329 | LUVA EM COBRE, DN 15 MM, SEM ANEL DE SOLDA, INSTALADO EM RAMAL E SUB-RAMAL  FORNECIMENTO E INSTALAÇÃO. AF_12/2015 | INSTALACOES HIDRO SANITARIAS | UN | 6.51 |  |  | MT | 2019-02-01
92330 | LUVA EM COBRE, DN 22 MM, SEM ANEL DE SOLDA, INSTALADO EM RAMAL E SUB-RAMAL  FORNECIMENTO E INSTALAÇÃO. AF_12/2015 | INSTALACOES HIDRO SANITARIAS | UN | 11.01 |  |  | MT | 2019-02-01
92331 | LUVA EM COBRE, DN 28 MM, SEM ANEL DE SOLDA, INSTALADO EM RAMAL E SUB-RAMAL  FORNECIMENTO E INSTALAÇÃO. AF_12/2015 | INSTALACOES HIDRO SANITARIAS | UN | 17.62 |  |  | MT | 2019-02-01
92332 | TE EM COBRE, DN 15 MM, SEM ANEL DE SOLDA, INSTALADO EM RAMAL E SUB-RAMAL  FORNECIMENTO E INSTALAÇÃO. AF_12/2015 | INSTALACOES HIDRO SANITARIAS | UN | 13.63 |  |  | MT | 2019-02-01
92333 | TE EM COBRE, DN 22 MM, SEM ANEL DE SOLDA, INSTALADO EM RAMAL E SUB-RAMAL  FORNECIMENTO E INSTALAÇÃO. AF_12/2015 | INSTALACOES HIDRO SANITARIAS | UN | 24.54 |  |  | MT | 2019-02-01
92334 | TE EM COBRE, DN 28 MM, SEM ANEL DE SOLDA, INSTALADO EM RAMAL E SUB-RAMAL  FORNECIMENTO E INSTALAÇÃO. AF_12/2015 | INSTALACOES HIDRO SANITARIAS | UN | 36.27 |  |  | MT | 2019-02-01
92344 | NIPLE, EM FERRO GALVANIZADO, DN 50 (2"), CONEXÃO ROSQUEADA, INSTALADO EM PRUMADAS - FORNECIMENTO E INSTALAÇÃO. AF_12/2015 | INSTALACOES HIDRO SANITARIAS | UN | 37.67 |  |  | MT | 2019-02-01
92345 | LUVA, EM FERRO GALVANIZADO, DN 50 (2"), CONEXÃO ROSQUEADA, INSTALADO EM PRUMADAS - FORNECIMENTO E INSTALAÇÃO. AF_12/2015 | INSTALACOES HIDRO SANITARIAS | UN | 37.66 |  |  | MT | 2019-02-01
92346 | NIPLE, EM FERRO GALVANIZADO, DN 65 (2 1/2"), CONEXÃO ROSQUEADA, INSTALADO EM PRUMADAS - FORNECIMENTO E INSTALAÇÃO. AF_12/2015 | INSTALACOES HIDRO SANITARIAS | UN | 48.01 |  |  | MT | 2019-02-01
92347 | LUVA, EM FERRO GALVANIZADO, DN 65 (2 1/2"), CONEXÃO ROSQUEADA, INSTALADO EM PRUMADAS - FORNECIMENTO E INSTALAÇÃO. AF_12/2015 | INSTALACOES HIDRO SANITARIAS | UN | 52.6 |  |  | MT | 2019-02-01
92348 | NIPLE, EM FERRO GALVANIZADO, DN 80 (3"), CONEXÃO ROSQUEADA, INSTALADO EM PRUMADAS - FORNECIMENTO E INSTALAÇÃO. AF_12/2015 | INSTALACOES HIDRO SANITARIAS | UN | 65.03 |  |  | MT | 2019-02-01
92349 | LUVA, EM FERRO GALVANIZADO, DN 80 (3"), CONEXÃO ROSQUEADA, INSTALADO EM PRUMADAS - FORNECIMENTO E INSTALAÇÃO. AF_12/2015 | INSTALACOES HIDRO SANITARIAS | UN | 69.12 |  |  | MT | 2019-02-01
92350 | JOELHO 45 GRAUS, EM FERRO GALVANIZADO, DN 50 (2"), CONEXÃO ROSQUEADA, INSTALADO EM PRUMADAS - FORNECIMENTO E INSTALAÇÃO. AF_12/2015 | INSTALACOES HIDRO SANITARIAS | UN | 56.04 |  |  | MT | 2019-02-01
92351 | JOELHO 90 GRAUS, EM FERRO GALVANIZADO, DN 50 (2"), CONEXÃO ROSQUEADA, INSTALADO EM PRUMADAS - FORNECIMENTO E INSTALAÇÃO. AF_12/2015 | INSTALACOES HIDRO SANITARIAS | UN | 55.02 |  |  | MT | 2019-02-01
92352 | JOELHO 45 GRAUS, EM FERRO GALVANIZADO, DN 65 (2 1/2"), CONEXÃO ROSQUEADA, INSTALADO EM PRUMADAS - FORNECIMENTO E INSTALAÇÃO. AF_12/2015 | INSTALACOES HIDRO SANITARIAS | UN | 80.74 |  |  | MT | 2019-02-01
92353 | JOELHO 90 GRAUS, EM FERRO GALVANIZADO, DN 65 (2 1/2"), CONEXÃO ROSQUEADA, INSTALADO EM PRUMADAS - FORNECIMENTO E INSTALAÇÃO. AF_12/2015 | INSTALACOES HIDRO SANITARIAS | UN | 76.24 |  |  | MT | 2019-02-01
92354 | JOELHO 45 GRAUS, EM FERRO GALVANIZADO, DN 80 (3"), CONEXÃO ROSQUEADA, INSTALADO EM PRUMADAS - FORNECIMENTO E INSTALAÇÃO. AF_12/2015 | INSTALACOES HIDRO SANITARIAS | UN | 104.48 |  |  | MT | 2019-02-01
92355 | JOELHO 90 GRAUS, EM FERRO GALVANIZADO, DN 80 (3"), CONEXÃO ROSQUEADA, INSTALADO EM PRUMADAS - FORNECIMENTO E INSTALAÇÃO. AF_12/2015 | INSTALACOES HIDRO SANITARIAS | UN | 95.83 |  |  | MT | 2019-02-01
92356 | TÊ, EM FERRO GALVANIZADO, DN 50 (2"), CONEXÃO ROSQUEADA, INSTALADO EM PRUMADAS - FORNECIMENTO E INSTALAÇÃO. AF_12/2015 | INSTALACOES HIDRO SANITARIAS | UN | 73.38 |  |  | MT | 2019-02-01
92357 | TÊ, EM FERRO GALVANIZADO, DN 65 (2 1/2"), CONEXÃO ROSQUEADA, INSTALADO EM PRUMADAS - FORNECIMENTO E INSTALAÇÃO. AF_12/2015 | INSTALACOES HIDRO SANITARIAS | UN | 103.95 |  |  | MT | 2019-02-01
92358 | TÊ, EM FERRO GALVANIZADO, DN 80 (3"), CONEXÃO ROSQUEADA, INSTALADO EM PRUMADAS - FORNECIMENTO E INSTALAÇÃO. AF_12/2015 | INSTALACOES HIDRO SANITARIAS | UN | 126.98 |  |  | MT | 2019-02-01
92369 | NIPLE, EM FERRO GALVANIZADO, DN 25 (1"), CONEXÃO ROSQUEADA, INSTALADO EM REDE DE ALIMENTAÇÃO PARA HIDRANTE - FORNECIMENTO E INSTALAÇÃO. AF_12/2015 | INSTALACOES HIDRO SANITARIAS | UN | 21.75 |  |  | MT | 2019-02-01
92370 | LUVA, EM FERRO GALVANIZADO, DN 25 (1"), CONEXÃO ROSQUEADA, INSTALADO EM REDE DE ALIMENTAÇÃO PARA HIDRANTE - FORNECIMENTO E INSTALAÇÃO. AF_12/2015 | INSTALACOES HIDRO SANITARIAS | UN | 22.58 |  |  | MT | 2019-02-01
92371 | NIPLE, EM FERRO GALVANIZADO, DN 32 (1 1/4"), CONEXÃO ROSQUEADA, INSTALADO EM REDE DE ALIMENTAÇÃO PARA HIDRANTE - FORNECIMENTO E INSTALAÇÃO. AF_12/2015 | INSTALACOES HIDRO SANITARIAS | UN | 25.69 |  |  | MT | 2019-02-01
92372 | LUVA, EM FERRO GALVANIZADO, DN 32 (1 1/4"), CONEXÃO ROSQUEADA, INSTALADO EM REDE DE ALIMENTAÇÃO PARA HIDRANTE - FORNECIMENTO E INSTALAÇÃO. AF_12/2015 | INSTALACOES HIDRO SANITARIAS | UN | 26.46 |  |  | MT | 2019-02-01
92373 | NIPLE, EM FERRO GALVANIZADO, DN 40 (1 1/2"), CONEXÃO ROSQUEADA, INSTALADO EM REDE DE ALIMENTAÇÃO PARA HIDRANTE - FORNECIMENTO E INSTALAÇÃO. AF_12/2015 | INSTALACOES HIDRO SANITARIAS | UN | 29.87 |  |  | MT | 2019-02-01
92374 | LUVA, EM FERRO GALVANIZADO, DN 40 (1 1/2"), CONEXÃO ROSQUEADA, INSTALADO EM REDE DE ALIMENTAÇÃO PARA HIDRANTE - FORNECIMENTO E INSTALAÇÃO. AF_12/2015 | INSTALACOES HIDRO SANITARIAS | UN | 30.02 |  |  | MT | 2019-02-01
92375 | NIPLE, EM FERRO GALVANIZADO, DN 50 (2"), CONEXÃO ROSQUEADA, INSTALADO EM REDE DE ALIMENTAÇÃO PARA HIDRANTE - FORNECIMENTO E INSTALAÇÃO. AF_12/2015 | INSTALACOES HIDRO SANITARIAS | UN | 37.63 |  |  | MT | 2019-02-01
92376 | LUVA, EM FERRO GALVANIZADO, DN 50 (2"), CONEXÃO ROSQUEADA, INSTALADO EM REDE DE ALIMENTAÇÃO PARA HIDRANTE - FORNECIMENTO E INSTALAÇÃO. AF_12/2015 | INSTALACOES HIDRO SANITARIAS | UN | 37.62 |  |  | MT | 2019-02-01
92377 | NIPLE, EM FERRO GALVANIZADO, DN 65 (2 1/2"), CONEXÃO ROSQUEADA, INSTALADO EM REDE DE ALIMENTAÇÃO PARA HIDRANTE - FORNECIMENTO E INSTALAÇÃO. AF_12/2015 | INSTALACOES HIDRO SANITARIAS | UN | 49.15 |  |  | MT | 2019-02-01
92378 | LUVA, EM FERRO GALVANIZADO, DN 65 (2 1/2"), CONEXÃO ROSQUEADA, INSTALADO EM REDE DE ALIMENTAÇÃO PARA HIDRANTE - FORNECIMENTO E INSTALAÇÃO. AF_12/2015 | INSTALACOES HIDRO SANITARIAS | UN | 53.74 |  |  | MT | 2019-02-01
92379 | NIPLE, EM FERRO GALVANIZADO, DN 80 (3"), CONEXÃO ROSQUEADA, INSTALADO EM REDE DE ALIMENTAÇÃO PARA HIDRANTE - FORNECIMENTO E INSTALAÇÃO. AF_12/2015 | INSTALACOES HIDRO SANITARIAS | UN | 67.37 |  |  | MT | 2019-02-01
92380 | LUVA, EM FERRO GALVANIZADO, DN 80 (3"), CONEXÃO ROSQUEADA, INSTALADO EM REDE DE ALIMENTAÇÃO PARA HIDRANTE - FORNECIMENTO E INSTALAÇÃO. AF_12/2015 | INSTALACOES HIDRO SANITARIAS | UN | 71.46 |  |  | MT | 2019-02-01
92381 | JOELHO 45 GRAUS, EM FERRO GALVANIZADO, DN 25 (1"), CONEXÃO ROSQUEADA, INSTALADO EM REDE DE ALIMENTAÇÃO PARA HIDRANTE - FORNECIMENTO E INSTALAÇÃO. AF_12/2015 | INSTALACOES HIDRO SANITARIAS | UN | 32.82 |  |  | MT | 2019-02-01
92382 | JOELHO 90 GRAUS, EM FERRO GALVANIZADO, DN 25 (1"), CONEXÃO ROSQUEADA, INSTALADO EM REDE DE ALIMENTAÇÃO PARA HIDRANTE - FORNECIMENTO E INSTALAÇÃO. AF_12/2015 | INSTALACOES HIDRO SANITARIAS | UN | 31.73 |  |  | MT | 2019-02-01
92383 | JOELHO 45 GRAUS, EM FERRO GALVANIZADO, DN 32 (1 1/4"), CONEXÃO ROSQUEADA, INSTALADO EM REDE DE ALIMENTAÇÃO PARA HIDRANTE - FORNECIMENTO E INSTALAÇÃO. AF_12/2015 | INSTALACOES HIDRO SANITARIAS | UN | 40.07 |  |  | MT | 2019-02-01
92384 | JOELHO 90 GRAUS, EM FERRO GALVANIZADO, DN 32 (1 1/4"), CONEXÃO ROSQUEADA, INSTALADO EM REDE DE ALIMENTAÇÃO PARA HIDRANTE - FORNECIMENTO E INSTALAÇÃO. AF_12/2015 | INSTALACOES HIDRO SANITARIAS | UN | 37.89 |  |  | MT | 2019-02-01
92385 | JOELHO 45 GRAUS, EM FERRO GALVANIZADO, DN 40 (1 1/2"), CONEXÃO ROSQUEADA, INSTALADO EM REDE DE ALIMENTAÇÃO PARA HIDRANTE - FORNECIMENTO E INSTALAÇÃO. AF_12/2015 | INSTALACOES HIDRO SANITARIAS | UN | 45.49 |  |  | MT | 2019-02-01
92386 | JOELHO 90 GRAUS, EM FERRO GALVANIZADO, DN 40 (1 1/2"), CONEXÃO ROSQUEADA, INSTALADO EM REDE DE ALIMENTAÇÃO PARA HIDRANTE - FORNECIMENTO E INSTALAÇÃO. AF_12/2015 | INSTALACOES HIDRO SANITARIAS | UN | 43.98 |  |  | MT | 2019-02-01
92387 | JOELHO 45 GRAUS, EM FERRO GALVANIZADO, DN 50 (2"), CONEXÃO ROSQUEADA, INSTALADO EM REDE DE ALIMENTAÇÃO PARA HIDRANTE - FORNECIMENTO E INSTALAÇÃO. AF_12/2015 | INSTALACOES HIDRO SANITARIAS | UN | 55.97 |  |  | MT | 2019-02-01
92388 | JOELHO 90 GRAUS, EM FERRO GALVANIZADO, DN 50 (2"), CONEXÃO ROSQUEADA, INSTALADO EM REDE DE ALIMENTAÇÃO PARA HIDRANTE - FORNECIMENTO E INSTALAÇÃO. AF_12/2015 | INSTALACOES HIDRO SANITARIAS | UN | 54.95 |  |  | MT | 2019-02-01
92389 | JOELHO 45 GRAUS, EM FERRO GALVANIZADO, DN 65 (2 1/2"), CONEXÃO ROSQUEADA, INSTALADO EM REDE DE ALIMENTAÇÃO PARA HIDRANTE - FORNECIMENTO E INSTALAÇÃO. AF_12/2015 | INSTALACOES HIDRO SANITARIAS | UN | 82.48 |  |  | MT | 2019-02-01
92390 | JOELHO 90 GRAUS, EM FERRO GALVANIZADO, DN 65 (2 1/2"), CONEXÃO ROSQUEADA, INSTALADO EM REDE DE ALIMENTAÇÃO PARA HIDRANTE - FORNECIMENTO E INSTALAÇÃO. AF_12/2015 | INSTALACOES HIDRO SANITARIAS | UN | 77.98 |  |  | MT | 2019-02-01
92635 | JOELHO 45 GRAUS, EM FERRO GALVANIZADO, CONEXÃO ROSQUEADA, DN 80 (3"), INSTALADO EM REDE DE ALIMENTAÇÃO PARA HIDRANTE - FORNECIMENTO E INSTALAÇÃO. AF_12/2015 | INSTALACOES HIDRO SANITARIAS | UN | 107.99 |  |  | MT | 2019-02-01
92636 | JOELHO 90 GRAUS, EM FERRO GALVANIZADO, CONEXÃO ROSQUEADA, DN 80 (3"), INSTALADO EM REDE DE ALIMENTAÇÃO PARA HIDRANTE - FORNECIMENTO E INSTALAÇÃO. AF_12/2015 | INSTALACOES HIDRO SANITARIAS | UN | 99.34 |  |  | MT | 2019-02-01
92637 | TÊ, EM FERRO GALVANIZADO, CONEXÃO ROSQUEADA, DN 25 (1"), INSTALADO EM REDE DE ALIMENTAÇÃO PARA HIDRANTE - FORNECIMENTO E INSTALAÇÃO. AF_12/2015 | INSTALACOES HIDRO SANITARIAS | UN | 42.74 |  |  | MT | 2019-02-01
92638 | TÊ, EM FERRO GALVANIZADO, CONEXÃO ROSQUEADA, DN 32 (1 1/4"), INSTALADO EM REDE DE ALIMENTAÇÃO PARA HIDRANTE - FORNECIMENTO E INSTALAÇÃO. AF_12/2015 | INSTALACOES HIDRO SANITARIAS | UN | 50.82 |  |  | MT | 2019-02-01
92639 | TÊ, EM FERRO GALVANIZADO, CONEXÃO ROSQUEADA, DN 40 (1 1/2"), INSTALADO EM REDE DE ALIMENTAÇÃO PARA HIDRANTE - FORNECIMENTO E INSTALAÇÃO. AF_12/2015 | INSTALACOES HIDRO SANITARIAS | UN | 58.12 |  |  | MT | 2019-02-01
92640 | TÊ, EM FERRO GALVANIZADO, CONEXÃO ROSQUEADA, DN 50 (2"), INSTALADO EM REDE DE ALIMENTAÇÃO PARA HIDRANTE - FORNECIMENTO E INSTALAÇÃO. AF_12/2015 | INSTALACOES HIDRO SANITARIAS | UN | 73.28 |  |  | MT | 2019-02-01
92642 | TÊ, EM FERRO GALVANIZADO, CONEXÃO ROSQUEADA, DN 65 (2 1/2"), INSTALADO EM REDE DE ALIMENTAÇÃO PARA HIDRANTE - FORNECIMENTO E INSTALAÇÃO. AF_12/2015 | INSTALACOES HIDRO SANITARIAS | UN | 106.22 |  |  | MT | 2019-02-01
92644 | TÊ, EM FERRO GALVANIZADO, CONEXÃO ROSQUEADA, DN 80 (3"), INSTALADO EM REDE DE ALIMENTAÇÃO PARA HIDRANTE - FORNECIMENTO E INSTALAÇÃO. AF_12/2015 | INSTALACOES HIDRO SANITARIAS | UN | 131.66 |  |  | MT | 2019-02-01
92657 | NIPLE, EM FERRO GALVANIZADO, CONEXÃO ROSQUEADA, DN 25 (1"), INSTALADO EM REDE DE ALIMENTAÇÃO PARA SPRINKLER - FORNECIMENTO E INSTALAÇÃO. AF_12/2015 | INSTALACOES HIDRO SANITARIAS | UN | 15.43 |  |  | MT | 2019-02-01
92658 | LUVA, EM FERRO GALVANIZADO, CONEXÃO ROSQUEADA, DN 25 (1"), INSTALADO EM REDE DE ALIMENTAÇÃO PARA SPRINKLER - FORNECIMENTO E INSTALAÇÃO. AF_12/2015 | INSTALACOES HIDRO SANITARIAS | UN | 16.26 |  |  | MT | 2019-02-01
92659 | NIPLE, EM FERRO GALVANIZADO, CONEXÃO ROSQUEADA, DN 32 (1 1/4"), INSTALADO EM REDE DE ALIMENTAÇÃO PARA SPRINKLER - FORNECIMENTO E INSTALAÇÃO. AF_12/2015 | INSTALACOES HIDRO SANITARIAS | UN | 18.51 |  |  | MT | 2019-02-01
92660 | LUVA, EM FERRO GALVANIZADO, CONEXÃO ROSQUEADA, DN 32 (1 1/4"), INSTALADO EM REDE DE ALIMENTAÇÃO PARA SPRINKLER - FORNECIMENTO E INSTALAÇÃO. AF_12/2015 | INSTALACOES HIDRO SANITARIAS | UN | 19.28 |  |  | MT | 2019-02-01
92661 | NIPLE, EM FERRO GALVANIZADO, CONEXÃO ROSQUEADA, DN 40 (1 1/2"), INSTALADO EM REDE DE ALIMENTAÇÃO PARA SPRINKLER - FORNECIMENTO E INSTALAÇÃO. AF_12/2015 | INSTALACOES HIDRO SANITARIAS | UN | 21.69 |  |  | MT | 2019-02-01
92662 | LUVA, EM FERRO GALVANIZADO, CONEXÃO ROSQUEADA, DN 40 (1 1/2"), INSTALADO EM REDE DE ALIMENTAÇÃO PARA SPRINKLER - FORNECIMENTO E INSTALAÇÃO. AF_12/2015 | INSTALACOES HIDRO SANITARIAS | UN | 21.84 |  |  | MT | 2019-02-01
92663 | NIPLE, EM FERRO GALVANIZADO, CONEXÃO ROSQUEADA, DN 50 (2"), INSTALADO EM REDE DE ALIMENTAÇÃO PARA SPRINKLER - FORNECIMENTO E INSTALAÇÃO. AF_12/2015 | INSTALACOES HIDRO SANITARIAS | UN | 28.2 |  |  | MT | 2019-02-01
92664 | LUVA, EM FERRO GALVANIZADO, CONEXÃO ROSQUEADA, DN 50 (2"), INSTALADO EM REDE DE ALIMENTAÇÃO PARA SPRINKLER - FORNECIMENTO E INSTALAÇÃO. AF_12/2015 | INSTALACOES HIDRO SANITARIAS | UN | 28.19 |  |  | MT | 2019-02-01
92665 | NIPLE, EM FERRO GALVANIZADO, CONEXÃO ROSQUEADA, DN 65 (2 1/2"), INSTALADO EM REDE DE ALIMENTAÇÃO PARA SPRINKLER - FORNECIMENTO E INSTALAÇÃO. AF_12/2015 | INSTALACOES HIDRO SANITARIAS | UN | 37.85 |  |  | MT | 2019-02-01
92666 | LUVA, EM FERRO GALVANIZADO, CONEXÃO ROSQUEADA, DN 65 (2 1/2"), INSTALADO EM REDE DE ALIMENTAÇÃO PARA SPRINKLER - FORNECIMENTO E INSTALAÇÃO. AF_12/2015 | INSTALACOES HIDRO SANITARIAS | UN | 42.44 |  |  | MT | 2019-02-01
92667 | NIPLE, EM FERRO GALVANIZADO, CONEXÃO ROSQUEADA, DN 80 (3"), INSTALADO EM REDE DE ALIMENTAÇÃO PARA SPRINKLER - FORNECIMENTO E INSTALAÇÃO. AF_12/2015 | INSTALACOES HIDRO SANITARIAS | UN | 54.24 |  |  | MT | 2019-02-01
92668 | LUVA, EM FERRO GALVANIZADO, CONEXÃO ROSQUEADA, DN 80 (3"), INSTALADO EM REDE DE ALIMENTAÇÃO PARA SPRINKLER - FORNECIMENTO E INSTALAÇÃO. AF_12/2015 | INSTALACOES HIDRO SANITARIAS | UN | 58.33 |  |  | MT | 2019-02-01
92669 | JOELHO 45 GRAUS, EM FERRO GALVANIZADO, CONEXÃO ROSQUEADA, DN 25 (1"), INSTALADO EM REDE DE ALIMENTAÇÃO PARA SPRINKLER - FORNECIMENTO E INSTALAÇÃO. AF_12/2015 | INSTALACOES HIDRO SANITARIAS | UN | 23.33 |  |  | MT | 2019-02-01
92670 | JOELHO 90 GRAUS, EM FERRO GALVANIZADO, CONEXÃO ROSQUEADA, DN 25 (1"), INSTALADO EM REDE DE ALIMENTAÇÃO PARA SPRINKLER - FORNECIMENTO E INSTALAÇÃO. AF_12/2015 | INSTALACOES HIDRO SANITARIAS | UN | 22.24 |  |  | MT | 2019-02-01
92671 | JOELHO 45 GRAUS, EM FERRO GALVANIZADO, CONEXÃO ROSQUEADA, DN 32 (1 1/4"), INSTALADO EM REDE DE ALIMENTAÇÃO PARA SPRINKLER - FORNECIMENTO E INSTALAÇÃO. AF_12/2015 | INSTALACOES HIDRO SANITARIAS | UN | 29.3 |  |  | MT | 2019-02-01
92672 | JOELHO 90 GRAUS, EM FERRO GALVANIZADO, CONEXÃO ROSQUEADA, DN 32 (1 1/4"), INSTALADO EM REDE DE ALIMENTAÇÃO PARA SPRINKLER - FORNECIMENTO E INSTALAÇÃO. AF_12/2015 | INSTALACOES HIDRO SANITARIAS | UN | 27.12 |  |  | MT | 2019-02-01
92673 | JOELHO 45 GRAUS, EM FERRO GALVANIZADO, CONEXÃO ROSQUEADA, DN 40 (1 1/2"), INSTALADO EM REDE DE ALIMENTAÇÃO PARA SPRINKLER - FORNECIMENTO E INSTALAÇÃO. AF_12/2015 | INSTALACOES HIDRO SANITARIAS | UN | 33.22 |  |  | MT | 2019-02-01
92674 | JOELHO 90 GRAUS, EM FERRO GALVANIZADO, CONEXÃO ROSQUEADA, DN 40 (1 1/2"), INSTALADO EM REDE DE ALIMENTAÇÃO PARA SPRINKLER - FORNECIMENTO E INSTALAÇÃO. AF_12/2015 | INSTALACOES HIDRO SANITARIAS | UN | 31.71 |  |  | MT | 2019-02-01
92675 | JOELHO 45 GRAUS, EM FERRO GALVANIZADO, CONEXÃO ROSQUEADA, DN 50 (2"), INSTALADO EM REDE DE ALIMENTAÇÃO PARA SPRINKLER - FORNECIMENTO E INSTALAÇÃO. AF_12/2015 | INSTALACOES HIDRO SANITARIAS | UN | 41.87 |  |  | MT | 2019-02-01
92676 | JOELHO 90 GRAUS, EM FERRO GALVANIZADO, CONEXÃO ROSQUEADA, DN 50 (2"), INSTALADO EM REDE DE ALIMENTAÇÃO PARA SPRINKLER - FORNECIMENTO E INSTALAÇÃO. AF_12/2015 | INSTALACOES HIDRO SANITARIAS | UN | 40.85 |  |  | MT | 2019-02-01
92677 | JOELHO 45 GRAUS, EM FERRO GALVANIZADO, CONEXÃO ROSQUEADA, DN 65 (2 1/2"), INSTALADO EM REDE DE ALIMENTAÇÃO PARA SPRINKLER - FORNECIMENTO E INSTALAÇÃO. AF_12/2015 | INSTALACOES HIDRO SANITARIAS | UN | 65.57 |  |  | MT | 2019-02-01
92678 | JOELHO 90 GRAUS, EM FERRO GALVANIZADO, CONEXÃO ROSQUEADA, DN 65 (2 1/2"), INSTALADO EM REDE DE ALIMENTAÇÃO PARA SPRINKLER - FORNECIMENTO E INSTALAÇÃO. AF_12/2015 | INSTALACOES HIDRO SANITARIAS | UN | 61.07 |  |  | MT | 2019-02-01
92679 | JOELHO 45 GRAUS, EM FERRO GALVANIZADO, CONEXÃO ROSQUEADA, DN 80 (3"), INSTALADO EM REDE DE ALIMENTAÇÃO PARA SPRINKLER - FORNECIMENTO E INSTALAÇÃO. AF_12/2015 | INSTALACOES HIDRO SANITARIAS | UN | 88.31 |  |  | MT | 2019-02-01
92680 | JOELHO 90 GRAUS, EM FERRO GALVANIZADO, CONEXÃO ROSQUEADA, DN 80 (3"), INSTALADO EM REDE DE ALIMENTAÇÃO PARA SPRINKLER - FORNECIMENTO E INSTALAÇÃO. AF_12/2015 | INSTALACOES HIDRO SANITARIAS | UN | 79.66 |  |  | MT | 2019-02-01
92681 | TÊ, EM FERRO GALVANIZADO, CONEXÃO ROSQUEADA, DN 25 (1"), INSTALADO EM REDE DE ALIMENTAÇÃO PARA SPRINKLER - FORNECIMENTO E INSTALAÇÃO. AF_12/2015 | INSTALACOES HIDRO SANITARIAS | UN | 30.07 |  |  | MT | 2019-02-01
92682 | TÊ, EM FERRO GALVANIZADO, CONEXÃO ROSQUEADA, DN 32 (1 1/4"), INSTALADO EM REDE DE ALIMENTAÇÃO PARA SPRINKLER - FORNECIMENTO E INSTALAÇÃO. AF_12/2015 | INSTALACOES HIDRO SANITARIAS | UN | 36.41 |  |  | MT | 2019-02-01
92683 | TÊ, EM FERRO GALVANIZADO, CONEXÃO ROSQUEADA, DN 40 (1 1/2"), INSTALADO EM REDE DE ALIMENTAÇÃO PARA SPRINKLER - FORNECIMENTO E INSTALAÇÃO. AF_12/2015 | INSTALACOES HIDRO SANITARIAS | UN | 41.78 |  |  | MT | 2019-02-01
92684 | TÊ, EM FERRO GALVANIZADO, CONEXÃO ROSQUEADA, DN 50 (2"), INSTALADO EM REDE DE ALIMENTAÇÃO PARA SPRINKLER - FORNECIMENTO E INSTALAÇÃO. AF_12/2015 | INSTALACOES HIDRO SANITARIAS | UN | 54.46 |  |  | MT | 2019-02-01
92685 | TÊ, EM FERRO GALVANIZADO, CONEXÃO ROSQUEADA, DN 65 (2 1/2"), INSTALADO EM REDE DE ALIMENTAÇÃO PARA SPRINKLER - FORNECIMENTO E INSTALAÇÃO. AF_12/2015 | INSTALACOES HIDRO SANITARIAS | UN | 83.7 |  |  | MT | 2019-02-01
92686 | TÊ, EM FERRO GALVANIZADO, CONEXÃO ROSQUEADA, DN 80 (3"), INSTALADO EM REDE DE ALIMENTAÇÃO PARA SPRINKLER - FORNECIMENTO E INSTALAÇÃO. AF_12/2015 | INSTALACOES HIDRO SANITARIAS | UN | 105.39 |  |  | MT | 2019-02-01
92692 | NIPLE, EM FERRO GALVANIZADO, CONEXÃO ROSQUEADA, DN 15 (1/2"), INSTALADO EM RAMAIS E SUB-RAMAIS DE GÁS - FORNECIMENTO E INSTALAÇÃO. AF_12/2015 | INSTALACOES HIDRO SANITARIAS | UN | 8.43 |  |  | MT | 2019-02-01
92693 | LUVA, EM FERRO GALVANIZADO, CONEXÃO ROSQUEADA, DN 15 (1/2"), INSTALADO EM RAMAIS E SUB-RAMAIS DE GÁS - FORNECIMENTO E INSTALAÇÃO. AF_12/2015 | INSTALACOES HIDRO SANITARIAS | UN | 8.61 |  |  | MT | 2019-02-01
92694 | NIPLE, EM FERRO GALVANIZADO, CONEXÃO ROSQUEADA, DN 20 (3/4"), INSTALADO EM RAMAIS E SUB-RAMAIS DE GÁS - FORNECIMENTO E INSTALAÇÃO. AF_12/2015 | INSTALACOES HIDRO SANITARIAS | UN | 13.62 |  |  | MT | 2019-02-01
92695 | LUVA, EM FERRO GALVANIZADO, CONEXÃO ROSQUEADA, DN 20 (3/4"), INSTALADO EM RAMAIS E SUB-RAMAIS DE GÁS - FORNECIMENTO E INSTALAÇÃO. AF_12/2015 | INSTALACOES HIDRO SANITARIAS | UN | 13.8 |  |  | MT | 2019-02-01
92696 | NIPLE, EM FERRO GALVANIZADO, CONEXÃO ROSQUEADA, DN 25 (1"), INSTALADO EM RAMAIS E SUB-RAMAIS DE GÁS - FORNECIMENTO E INSTALAÇÃO. AF_12/2015 | INSTALACOES HIDRO SANITARIAS | UN | 21.48 |  |  | MT | 2019-02-01
92697 | LUVA, EM FERRO GALVANIZADO, CONEXÃO ROSQUEADA, DN 25 (1"), INSTALADO EM RAMAIS E SUB-RAMAIS DE GÁS - FORNECIMENTO E INSTALAÇÃO. AF_12/2015 | INSTALACOES HIDRO SANITARIAS | UN | 22.31 |  |  | MT | 2019-02-01
92698 | JOELHO 45 GRAUS, EM FERRO GALVANIZADO, CONEXÃO ROSQUEADA, DN 15 (1/2"), INSTALADO EM RAMAIS E SUB-RAMAIS DE GÁS - FORNECIMENTO E INSTALAÇÃO. AF_12/2015 | INSTALACOES HIDRO SANITARIAS | UN | 12.48 |  |  | MT | 2019-02-01
92699 | JOELHO 90 GRAUS, EM FERRO GALVANIZADO, CONEXÃO ROSQUEADA, DN 15 (1/2"), INSTALADO EM RAMAIS E SUB-RAMAIS DE GÁS - FORNECIMENTO E INSTALAÇÃO. AF_12/2015 | INSTALACOES HIDRO SANITARIAS | UN | 11.88 |  |  | MT | 2019-02-01
92700 | JOELHO 45 GRAUS, EM FERRO GALVANIZADO, CONEXÃO ROSQUEADA, DN 20 (3/4"), INSTALADO EM RAMAIS E SUB-RAMAIS DE GÁS - FORNECIMENTO E INSTALAÇÃO. AF_12/2015 | INSTALACOES HIDRO SANITARIAS | UN | 20.59 |  |  | MT | 2019-02-01
92701 | JOELHO 90 GRAUS, EM FERRO GALVANIZADO, CONEXÃO ROSQUEADA, DN 20 (3/4"), INSTALADO EM RAMAIS E SUB-RAMAIS DE GÁS - FORNECIMENTO E INSTALAÇÃO. AF_12/2015 | INSTALACOES HIDRO SANITARIAS | UN | 19.7 |  |  | MT | 2019-02-01
92702 | JOELHO 45 GRAUS, EM FERRO GALVANIZADO, CONEXÃO ROSQUEADA, DN 25 (1"), INSTALADO EM RAMAIS E SUB-RAMAIS DE GÁS - FORNECIMENTO E INSTALAÇÃO. AF_12/2015 | INSTALACOES HIDRO SANITARIAS | UN | 32.45 |  |  | MT | 2019-02-01
92703 | JOELHO 90 GRAUS, EM FERRO GALVANIZADO, CONEXÃO ROSQUEADA, DN 25 (1"), INSTALADO EM RAMAIS E SUB-RAMAIS DE GÁS - FORNECIMENTO E INSTALAÇÃO. AF_12/2015 | INSTALACOES HIDRO SANITARIAS | UN | 31.36 |  |  | MT | 2019-02-01
92704 | TÊ, EM FERRO GALVANIZADO, CONEXÃO ROSQUEADA, DN 15 (1/2"), INSTALADO EM RAMAIS E SUB-RAMAIS DE GÁS - FORNECIMENTO E INSTALAÇÃO. AF_12/2015 | INSTALACOES HIDRO SANITARIAS | UN | 15.99 |  |  | MT | 2019-02-01
92705 | TÊ, EM FERRO GALVANIZADO, CONEXÃO ROSQUEADA, DN 20 (3/4"), INSTALADO EM RAMAIS E SUB-RAMAIS DE GÁS - FORNECIMENTO E INSTALAÇÃO. AF_12/2015 | INSTALACOES HIDRO SANITARIAS | UN | 26.07 |  |  | MT | 2019-02-01
92706 | TÊ, EM FERRO GALVANIZADO, CONEXÃO ROSQUEADA, DN 25 (1"), INSTALADO EM RAMAIS E SUB-RAMAIS DE GÁS - FORNECIMENTO E INSTALAÇÃO. AF_12/2015 | INSTALACOES HIDRO SANITARIAS | UN | 42.24 |  |  | MT | 2019-02-01
92889 | UNIÃO, EM FERRO GALVANIZADO, DN 50 (2"), CONEXÃO ROSQUEADA, INSTALADO EM PRUMADAS - FORNECIMENTO E INSTALAÇÃO. AF_12/2015 | INSTALACOES HIDRO SANITARIAS | UN | 67.47 |  |  | MT | 2019-02-01
92890 | UNIÃO, EM FERRO GALVANIZADO, DN 65 (2 1/2"), CONEXÃO ROSQUEADA, INSTALADO EM PRUMADAS - FORNECIMENTO E INSTALAÇÃO. AF_12/2015 | INSTALACOES HIDRO SANITARIAS | UN | 99.26 |  |  | MT | 2019-02-01
92891 | UNIÃO, EM FERRO GALVANIZADO, DN 80 (3"), CONEXÃO ROSQUEADA, INSTALADO EM PRUMADAS - FORNECIMENTO E INSTALAÇÃO. AF_12/2015 | INSTALACOES HIDRO SANITARIAS | UN | 142.57 |  |  | MT | 2019-02-01
92892 | UNIÃO, EM FERRO GALVANIZADO, DN 25 (1"), CONEXÃO ROSQUEADA, INSTALADO EM REDE DE ALIMENTAÇÃO PARA HIDRANTE - FORNECIMENTO E INSTALAÇÃO. AF_12/2015 | INSTALACOES HIDRO SANITARIAS | UN | 31.45 |  |  | MT | 2019-02-01
92893 | UNIÃO, EM FERRO GALVANIZADO, DN 32 (1 1/4"), CONEXÃO ROSQUEADA, INSTALADO EM REDE DE ALIMENTAÇÃO PARA HIDRANTE - FORNECIMENTO E INSTALAÇÃO. AF_12/2015 | INSTALACOES HIDRO SANITARIAS | UN | 42.95 |  |  | MT | 2019-02-01
92894 | UNIÃO, EM FERRO GALVANIZADO, DN 40 (1 1/2"), CONEXÃO ROSQUEADA, INSTALADO EM REDE DE ALIMENTAÇÃO PARA HIDRANTE - FORNECIMENTO E INSTALAÇÃO. AF_12/2015 | INSTALACOES HIDRO SANITARIAS | UN | 50.72 |  |  | MT | 2019-02-01
92895 | UNIÃO, EM FERRO GALVANIZADO, DN 50 (2"), CONEXÃO ROSQUEADA, INSTALADO EM REDE DE ALIMENTAÇÃO PARA HIDRANTE - FORNECIMENTO E INSTALAÇÃO. AF_12/2015 | INSTALACOES HIDRO SANITARIAS | UN | 67.43 |  |  | MT | 2019-02-01
92896 | UNIÃO, EM FERRO GALVANIZADO, DN 65 (2 1/2"), CONEXÃO ROSQUEADA, INSTALADO EM REDE DE ALIMENTAÇÃO PARA HIDRANTE - FORNECIMENTO E INSTALAÇÃO. AF_12/2015 | INSTALACOES HIDRO SANITARIAS | UN | 100.4 |  |  | MT | 2019-02-01
92897 | UNIÃO, EM FERRO GALVANIZADO, DN 80 (3"), CONEXÃO ROSQUEADA, INSTALADO EM REDE DE ALIMENTAÇÃO PARA HIDRANTE - FORNECIMENTO E INSTALAÇÃO. AF_12/2015 | INSTALACOES HIDRO SANITARIAS | UN | 144.91 |  |  | MT | 2019-02-01
92898 | UNIÃO, EM FERRO GALVANIZADO, CONEXÃO ROSQUEADA, DN 25 (1"), INSTALADO EM REDE DE ALIMENTAÇÃO PARA SPRINKLER - FORNECIMENTO E INSTALAÇÃO. AF_12/2015 | INSTALACOES HIDRO SANITARIAS | UN | 25.13 |  |  | MT | 2019-02-01
92899 | UNIÃO, EM FERRO GALVANIZADO, CONEXÃO ROSQUEADA, DN 32 (1 1/4"), INSTALADO EM REDE DE ALIMENTAÇÃO PARA SPRINKLER - FORNECIMENTO E INSTALAÇÃO. AF_12/2015 | INSTALACOES HIDRO SANITARIAS | UN | 35.77 |  |  | MT | 2019-02-01
92900 | UNIÃO, EM FERRO GALVANIZADO, CONEXÃO ROSQUEADA, DN 40 (1 1/2"), INSTALADO EM REDE DE ALIMENTAÇÃO PARA SPRINKLER - FORNECIMENTO E INSTALAÇÃO. AF_12/2015 | INSTALACOES HIDRO SANITARIAS | UN | 42.54 |  |  | MT | 2019-02-01
92901 | UNIÃO, EM FERRO GALVANIZADO, CONEXÃO ROSQUEADA, DN 50 (2"), INSTALADO EM REDE DE ALIMENTAÇÃO PARA SPRINKLER - FORNECIMENTO E INSTALAÇÃO. AF_12/2015 | INSTALACOES HIDRO SANITARIAS | UN | 58 |  |  | MT | 2019-02-01
92902 | UNIÃO, EM FERRO GALVANIZADO, CONEXÃO ROSQUEADA, DN 65 (2 1/2"), INSTALADO EM REDE DE ALIMENTAÇÃO PARA SPRINKLER - FORNECIMENTO E INSTALAÇÃO. AF_12/2015 | INSTALACOES HIDRO SANITARIAS | UN | 89.1 |  |  | MT | 2019-02-01
92903 | UNIÃO, EM FERRO GALVANIZADO, CONEXÃO ROSQUEADA, DN 80 (3"), INSTALADO EM REDE DE ALIMENTAÇÃO PARA SPRINKLER - FORNECIMENTO E INSTALAÇÃO. AF_12/2015 | INSTALACOES HIDRO SANITARIAS | UN | 131.78 |  |  | MT | 2019-02-01
92904 | UNIÃO, EM FERRO GALVANIZADO, CONEXÃO ROSQUEADA, DN 15 (1/2"), INSTALADO EM RAMAIS E SUB-RAMAIS DE GÁS - FORNECIMENTO E INSTALAÇÃO. AF_12/2015 | INSTALACOES HIDRO SANITARIAS | UN | 16.76 |  |  | MT | 2019-02-01
92905 | UNIÃO, EM FERRO GALVANIZADO, CONEXÃO ROSQUEADA, DN 20 (3/4"), INSTALADO EM RAMAIS E SUB-RAMAIS DE GÁS - FORNECIMENTO E INSTALAÇÃO. AF_12/2015 | INSTALACOES HIDRO SANITARIAS | UN | 24.48 |  |  | MT | 2019-02-01
92906 | UNIÃO, EM FERRO GALVANIZADO, CONEXÃO ROSQUEADA, DN 25 (1"), INSTALADO EM RAMAIS E SUB-RAMAIS DE GÁS - FORNECIMENTO E INSTALAÇÃO. AF_12/2015 | INSTALACOES HIDRO SANITARIAS | UN | 31.18 |  |  | MT | 2019-02-01
92907 | LUVA DE REDUÇÃO, EM FERRO GALVANIZADO, 2" X 1 1/2", CONEXÃO ROSQUEADA, INSTALADO EM PRUMADAS - FORNECIMENTO E INSTALAÇÃO. AF_12/2015 | INSTALACOES HIDRO SANITARIAS | UN | 39.39 |  |  | MT | 2019-02-01
92908 | LUVA DE REDUÇÃO, EM FERRO GALVANIZADO, 2" X 1 1/4", CONEXÃO ROSQUEADA, INSTALADO EM PRUMADAS - FORNECIMENTO E INSTALAÇÃO. AF_12/2015 | INSTALACOES HIDRO SANITARIAS | UN | 39.39 |  |  | MT | 2019-02-01
92909 | LUVA DE REDUÇÃO, EM FERRO GALVANIZADO, 2" X 1", CONEXÃO ROSQUEADA, INSTALADO EM PRUMADAS - FORNECIMENTO E INSTALAÇÃO. AF_12/2015 | INSTALACOES HIDRO SANITARIAS | UN | 39.39 |  |  | MT | 2019-02-01
92910 | LUVA DE REDUÇÃO, EM FERRO GALVANIZADO, 2 1/2" X 1 1/2", CONEXÃO ROSQUEADA, INSTALADO EM PRUMADAS - FORNECIMENTO E INSTALAÇÃO. AF_12/2015 | INSTALACOES HIDRO SANITARIAS | UN | 54.54 |  |  | MT | 2019-02-01
92911 | LUVA DE REDUÇÃO, EM FERRO GALVANIZADO, 2 1/2" X 2", CONEXÃO ROSQUEADA, INSTALADO EM PRUMADAS - FORNECIMENTO E INSTALAÇÃO. AF_12/2015 | INSTALACOES HIDRO SANITARIAS | UN | 54.54 |  |  | MT | 2019-02-01
92912 | LUVA DE REDUÇÃO, EM FERRO GALVANIZADO, 3" X 1 1/2", CONEXÃO ROSQUEADA, INSTALADO EM PRUMADAS - FORNECIMENTO E INSTALAÇÃO. AF_12/2015 | INSTALACOES HIDRO SANITARIAS | UN | 70.55 |  |  | MT | 2019-02-01
92913 | LUVA DE REDUÇÃO, EM FERRO GALVANIZADO, 3" X 2 1/2", CONEXÃO ROSQUEADA, INSTALADO EM PRUMADAS - FORNECIMENTO E INSTALAÇÃO. AF_12/2015 | INSTALACOES HIDRO SANITARIAS | UN | 72.51 |  |  | MT | 2019-02-01
92914 | LUVA DE REDUÇÃO, EM FERRO GALVANIZADO, 3" X 2", CONEXÃO ROSQUEADA, INSTALADO EM PRUMADAS - FORNECIMENTO E INSTALAÇÃO. AF_12/2015 | INSTALACOES HIDRO SANITARIAS | UN | 72.51 |  |  | MT | 2019-02-01
92918 | LUVA DE REDUÇÃO, EM FERRO GALVANIZADO, 1" X 1/2", CONEXÃO ROSQUEADA, INSTALADO EM REDE DE ALIMENTAÇÃO PARA HIDRANTE - FORNECIMENTO E INSTALAÇÃO. AF_12/2015 | INSTALACOES HIDRO SANITARIAS | UN | 22.51 |  |  | MT | 2019-02-01
92920 | LUVA DE REDUÇÃO, EM FERRO GALVANIZADO, 1" X 3/4", CONEXÃO ROSQUEADA, INSTALADO EM REDE DE ALIMENTAÇÃO PARA HIDRANTE - FORNECIMENTO E INSTALAÇÃO. AF_12/2015 | INSTALACOES HIDRO SANITARIAS | UN | 22.62 |  |  | MT | 2019-02-01
92925 | LUVA DE REDUÇÃO, EM FERRO GALVANIZADO, 1 1/4" X 1", CONEXÃO ROSQUEADA, INSTALADO EM REDE DE ALIMENTAÇÃO PARA HIDRANTE - FORNECIMENTO E INSTALAÇÃO. AF_12/2015 | INSTALACOES HIDRO SANITARIAS | UN | 27.07 |  |  | MT | 2019-02-01
92926 | LUVA DE REDUÇÃO, EM FERRO GALVANIZADO, 1 1/4" X 1/2", CONEXÃO ROSQUEADA, INSTALADO EM REDE DE ALIMENTAÇÃO PARA HIDRANTE - FORNECIMENTO E INSTALAÇÃO. AF_12/2015 | INSTALACOES HIDRO SANITARIAS | UN | 27.07 |  |  | MT | 2019-02-01
92927 | LUVA DE REDUÇÃO, EM FERRO GALVANIZADO, 1 1/4" X 3/4", CONEXÃO ROSQUEADA, INSTALADO EM REDE DE ALIMENTAÇÃO PARA HIDRANTE - FORNECIMENTO E INSTALAÇÃO. AF_12/2015 | INSTALACOES HIDRO SANITARIAS | UN | 27.07 |  |  | MT | 2019-02-01
92928 | LUVA DE REDUÇÃO, EM FERRO GALVANIZADO, 1 1/2" X 1 1/4", CONEXÃO ROSQUEADA, INSTALADO EM REDE DE ALIMENTAÇÃO PARA HIDRANTE - FORNECIMENTO E INSTALAÇÃO. AF_12/2015 | INSTALACOES HIDRO SANITARIAS | UN | 30.66 |  |  | MT | 2019-02-01
92929 | LUVA DE REDUÇÃO, EM FERRO GALVANIZADO, 1 1/2" X 1", CONEXÃO ROSQUEADA, INSTALADO EM REDE DE ALIMENTAÇÃO PARA HIDRANTE - FORNECIMENTO E INSTALAÇÃO. AF_12/2015 | INSTALACOES HIDRO SANITARIAS | UN | 30.66 |  |  | MT | 2019-02-01
92930 | LUVA DE REDUÇÃO, EM FERRO GALVANIZADO, 1 1/2" X 3/4", CONEXÃO ROSQUEADA, INSTALADO EM REDE DE ALIMENTAÇÃO PARA HIDRANTE - FORNECIMENTO E INSTALAÇÃO. AF_12/2015 | INSTALACOES HIDRO SANITARIAS | UN | 30.66 |  |  | MT | 2019-02-01
92931 | LUVA DE REDUÇÃO, EM FERRO GALVANIZADO, 2" X 1 1/2", CONEXÃO ROSQUEADA, INSTALADO EM REDE DE ALIMENTAÇÃO PARA HIDRANTE - FORNECIMENTO E INSTALAÇÃO. AF_12/2015 | INSTALACOES HIDRO SANITARIAS | UN | 39.35 |  |  | MT | 2019-02-01
92932 | LUVA DE REDUÇÃO, EM FERRO GALVANIZADO, 2" X 1 1/4", CONEXÃO ROSQUEADA, INSTALADO EM REDE DE ALIMENTAÇÃO PARA HIDRANTE - FORNECIMENTO E INSTALAÇÃO. AF_12/2015 | INSTALACOES HIDRO SANITARIAS | UN | 39.35 |  |  | MT | 2019-02-01
92933 | LUVA DE REDUÇÃO, EM FERRO GALVANIZADO, 2" X 1", CONEXÃO ROSQUEADA, INSTALADO EM REDE DE ALIMENTAÇÃO PARA HIDRANTE - FORNECIMENTO E INSTALAÇÃO. AF_12/2015 | INSTALACOES HIDRO SANITARIAS | UN | 39.35 |  |  | MT | 2019-02-01
92934 | LUVA DE REDUÇÃO, EM FERRO GALVANIZADO, 2 1/2" X 1 1/2", CONEXÃO ROSQUEADA, INSTALADO EM REDE DE ALIMENTAÇÃO PARA HIDRANTE - FORNECIMENTO E INSTALAÇÃO. AF_12/2015 | INSTALACOES HIDRO SANITARIAS | UN | 55.68 |  |  | MT | 2019-02-01
92935 | LUVA DE REDUÇÃO, EM FERRO GALVANIZADO, 2 1/2" X 2", CONEXÃO ROSQUEADA, INSTALADO EM REDE DE ALIMENTAÇÃO PARA HIDRANTE - FORNECIMENTO E INSTALAÇÃO. AF_12/2015 | INSTALACOES HIDRO SANITARIAS | UN | 55.68 |  |  | MT | 2019-02-01
92936 | LUVA DE REDUÇÃO, EM FERRO GALVANIZADO, 3" X 2 1/2", CONEXÃO ROSQUEADA, INSTALADO EM REDE DE ALIMENTAÇÃO PARA HIDRANTE - FORNECIMENTO E INSTALAÇÃO. AF_12/2015 | INSTALACOES HIDRO SANITARIAS | UN | 74.85 |  |  | MT | 2019-02-01
92937 | LUVA DE REDUÇÃO, EM FERRO GALVANIZADO, 3" X 2", CONEXÃO ROSQUEADA, INSTALADO EM REDE DE ALIMENTAÇÃO PARA HIDRANTE - FORNECIMENTO E INSTALAÇÃO. AF_12/2015 | INSTALACOES HIDRO SANITARIAS | UN | 74.85 |  |  | MT | 2019-02-01
92938 | LUVA DE REDUÇÃO, EM FERRO GALVANIZADO, 1" X 1/2", CONEXÃO ROSQUEADA, INSTALADO EM REDE DE ALIMENTAÇÃO PARA SPRINKLER - FORNECIMENTO E INSTALAÇÃO. AF_12/2015 | INSTALACOES HIDRO SANITARIAS | UN | 16.19 |  |  | MT | 2019-02-01
92939 | LUVA DE REDUÇÃO, EM FERRO GALVANIZADO, 1" X 3/4", CONEXÃO ROSQUEADA, INSTALADO EM REDE DE ALIMENTAÇÃO PARA SPRINKLER - FORNECIMENTO E INSTALAÇÃO. AF_12/2015 | INSTALACOES HIDRO SANITARIAS | UN | 16.3 |  |  | MT | 2019-02-01
92940 | LUVA DE REDUÇÃO, EM FERRO GALVANIZADO, 1 1/4" X 1", CONEXÃO ROSQUEADA, INSTALADO EM REDE DE ALIMENTAÇÃO PARA SPRINKLER - FORNECIMENTO E INSTALAÇÃO. AF_12/2015 | INSTALACOES HIDRO SANITARIAS | UN | 19.89 |  |  | MT | 2019-02-01
92941 | LUVA DE REDUÇÃO, EM FERRO GALVANIZADO, 1 1/4" X 1/2", CONEXÃO ROSQUEADA, INSTALADO EM REDE DE ALIMENTAÇÃO PARA SPRINKLER - FORNECIMENTO E INSTALAÇÃO. AF_12/2015 | INSTALACOES HIDRO SANITARIAS | UN | 19.89 |  |  | MT | 2019-02-01
92942 | LUVA DE REDUÇÃO, EM FERRO GALVANIZADO, 1 1/4" X 3/4", CONEXÃO ROSQUEADA, INSTALADO EM REDE DE ALIMENTAÇÃO PARA SPRINKLER - FORNECIMENTO E INSTALAÇÃO. AF_12/2015 | INSTALACOES HIDRO SANITARIAS | UN | 19.89 |  |  | MT | 2019-02-01
92943 | LUVA DE REDUÇÃO, EM FERRO GALVANIZADO, 1 1/2" X 1 1/4", CONEXÃO ROSQUEADA, INSTALADO EM REDE DE ALIMENTAÇÃO PARA SPRINKLER - FORNECIMENTO E INSTALAÇÃO. AF_12/2015 | INSTALACOES HIDRO SANITARIAS | UN | 22.48 |  |  | MT | 2019-02-01
92944 | LUVA DE REDUÇÃO, EM FERRO GALVANIZADO, 1 1/2" X 1", CONEXÃO ROSQUEADA, INSTALADO EM REDE DE ALIMENTAÇÃO PARA SPRINKLER - FORNECIMENTO E INSTALAÇÃO. AF_12/2015 | INSTALACOES HIDRO SANITARIAS | UN | 22.48 |  |  | MT | 2019-02-01
92945 | LUVA DE REDUÇÃO, EM FERRO GALVANIZADO, 1 1/2" X 3/4", CONEXÃO ROSQUEADA, INSTALADO EM REDE DE ALIMENTAÇÃO PARA SPRINKLER - FORNECIMENTO E INSTALAÇÃO. AF_12/2015 | INSTALACOES HIDRO SANITARIAS | UN | 22.48 |  |  | MT | 2019-02-01
92946 | LUVA DE REDUÇÃO, EM FERRO GALVANIZADO, 2" X 1 1/2", CONEXÃO ROSQUEADA, INSTALADO EM REDE DE ALIMENTAÇÃO PARA SPRINKLER - FORNECIMENTO E INSTALAÇÃO. AF_12/2015 | INSTALACOES HIDRO SANITARIAS | UN | 29.92 |  |  | MT | 2019-02-01
92947 | LUVA DE REDUÇÃO, EM FERRO GALVANIZADO, 2" X 1 1/4", CONEXÃO ROSQUEADA, INSTALADO EM REDE DE ALIMENTAÇÃO PARA SPRINKLER - FORNECIMENTO E INSTALAÇÃO. AF_12/2015 | INSTALACOES HIDRO SANITARIAS | UN | 29.92 |  |  | MT | 2019-02-01
92948 | LUVA DE REDUÇÃO, EM FERRO GALVANIZADO, 2" X 1", CONEXÃO ROSQUEADA, INSTALADO EM REDE DE ALIMENTAÇÃO PARA SPRINKLER - FORNECIMENTO E INSTALAÇÃO. AF_12/2015 | INSTALACOES HIDRO SANITARIAS | UN | 29.92 |  |  | MT | 2019-02-01
92949 | LUVA DE REDUÇÃO, EM FERRO GALVANIZADO, 2 1/2" X 1 1/2", CONEXÃO ROSQUEADA, INSTALADO EM REDE DE ALIMENTAÇÃO PARA SPRINKLER - FORNECIMENTO E INSTALAÇÃO. AF_12/2015 | INSTALACOES HIDRO SANITARIAS | UN | 44.38 |  |  | MT | 2019-02-01
92950 | LUVA DE REDUÇÃO, EM FERRO GALVANIZADO, 2 1/2" X 2", CONEXÃO ROSQUEADA, INSTALADO EM REDE DE ALIMENTAÇÃO PARA SPRINKLER - FORNECIMENTO E INSTALAÇÃO. AF_12/2015 | INSTALACOES HIDRO SANITARIAS | UN | 44.38 |  |  | MT | 2019-02-01
92951 | LUVA DE REDUÇÃO, EM FERRO GALVANIZADO, 3" X 2 1/2", CONEXÃO ROSQUEADA, INSTALADO EM REDE DE ALIMENTAÇÃO PARA SPRINKLER - FORNECIMENTO E INSTALAÇÃO. AF_12/2015 | INSTALACOES HIDRO SANITARIAS | UN | 61.72 |  |  | MT | 2019-02-01
92952 | LUVA DE REDUÇÃO, EM FERRO GALVANIZADO, 3" X 2", CONEXÃO ROSQUEADA, INSTALADO EM REDE DE ALIMENTAÇÃO PARA SPRINKLER - FORNECIMENTO E INSTALAÇÃO. AF_12/2015 | INSTALACOES HIDRO SANITARIAS | UN | 61.72 |  |  | MT | 2019-02-01
92953 | LUVA DE REDUÇÃO, EM FERRO GALVANIZADO, 3/4" X 1/2", CONEXÃO ROSQUEADA, INSTALADO EM RAMAIS E SUB-RAMAIS DE GÁS - FORNECIMENTO E INSTALAÇÃO. AF_12/2015 | INSTALACOES HIDRO SANITARIAS | UN | 14.4 |  |  | MT | 2019-02-01
93050 | LUVA PASSANTE EM COBRE, DN 22 MM, SEM ANEL DE SOLDA, INSTALADO EM PRUMADA  FORNECIMENTO E INSTALAÇÃO. AF_01/2016 | INSTALACOES HIDRO SANITARIAS | UN | 9.42 |  |  | MT | 2019-02-01
93051 | BUCHA DE REDUÇÃO EM COBRE, DN 22 MM X 15 MM, SEM ANEL DE SOLDA, BOLSA X BOLSA, INSTALADO EM PRUMADA  FORNECIMENTO E INSTALAÇÃO. AF_01/2016 | INSTALACOES HIDRO SANITARIAS | UN | 8.66 |  |  | MT | 2019-02-01
93052 | JUNTA DE EXPANSÃO EM COBRE, DN 22 MM, PONTA X PONTA, INSTALADO EM PRUMADA  FORNECIMENTO E INSTALAÇÃO. AF_01/2016 | INSTALACOES HIDRO SANITARIAS | UN | 439.59 |  |  | MT | 2019-02-01
93054 | CONECTOR EM BRONZE/LATÃO, DN 22 MM X 3/4", SEM ANEL DE SOLDA, BOLSA X ROSCA F, INSTALADO EM PRUMADA  FORNECIMENTO E INSTALAÇÃO. AF_01/2016 | INSTALACOES HIDRO SANITARIAS | UN | 18.39 |  |  | MT | 2019-02-01
93055 | CURVA DE TRANSPOSIÇÃO EM BRONZE/LATÃO, DN 22 MM, SEM ANEL DE SOLDA, BOLSA X BOLSA, INSTALADO EM PRUMADA  FORNECIMENTO E INSTALAÇÃO. AF_01/2016 | INSTALACOES HIDRO SANITARIAS | UN | 37.91 |  |  | MT | 2019-02-01
93056 | LUVA PASSANTE EM COBRE, DN 28 MM, SEM ANEL DE SOLDA, INSTALADO EM PRUMADA  FORNECIMENTO E INSTALAÇÃO. AF_01/2016 | INSTALACOES HIDRO SANITARIAS | UN | 13.91 |  |  | MT | 2019-02-01
93057 | BUCHA DE REDUÇÃO EM COBRE, DN 28 MM X 22 MM, SEM ANEL DE SOLDA, PONTA X BOLSA, INSTALADO EM PRUMADA  FORNECIMENTO E INSTALAÇÃO. AF_01/2016 | INSTALACOES HIDRO SANITARIAS | UN | 12.08 |  |  | MT | 2019-02-01
93058 | JUNTA DE EXPANSÃO EM COBRE, DN 28 MM, PONTA X PONTA, INSTALADO EM PRUMADA  FORNECIMENTO E INSTALAÇÃO. AF_01/2016 | INSTALACOES HIDRO SANITARIAS | UN | 483.39 |  |  | MT | 2019-02-01
93059 | CONECTOR EM BRONZE/LATÃO, DN 28 MM X 1/2", SEM ANEL DE SOLDA, BOLSA X ROSCA F, INSTALADO EM PRUMADA  FORNECIMENTO E INSTALAÇÃO. AF_01/2016 | INSTALACOES HIDRO SANITARIAS | UN | 25.34 |  |  | MT | 2019-02-01
93060 | CURVA DE TRANSPOSIÇÃO EM BRONZE/LATÃO, DN 28 MM, SEM ANEL DE SOLDA, BOLSA X BOLSA, INSTALADO EM PRUMADA  FORNECIMENTO E INSTALAÇÃO. AF_01/2016 | INSTALACOES HIDRO SANITARIAS | UN | 66.29 |  |  | MT | 2019-02-01
93061 | LUVA PASSANTE EM COBRE, DN 35 MM, SEM ANEL DE SOLDA, INSTALADO EM PRUMADA  FORNECIMENTO E INSTALAÇÃO. AF_01/2016 | INSTALACOES HIDRO SANITARIAS | UN | 26.35 |  |  | MT | 2019-02-01
93062 | BUCHA DE REDUÇÃO EM COBRE, DN 35 MM X 28 MM, SEM ANEL DE SOLDA, PONTA X BOLSA, INSTALADO EM PRUMADA  FORNECIMENTO E INSTALAÇÃO. AF_01/2016 | INSTALACOES HIDRO SANITARIAS | UN | 22.81 |  |  | MT | 2019-02-01
93063 | JUNTA DE EXPANSÃO EM BRONZE/LATÃO, DN 35 MM, PONTA X PONTA, INSTALADO EM PRUMADA  FORNECIMENTO E INSTALAÇÃO. AF_01/2016 | INSTALACOES HIDRO SANITARIAS | UN | 553.65 |  |  | MT | 2019-02-01
93064 | LUVA PASSANTE EM COBRE, DN 42 MM, SEM ANEL DE SOLDA, INSTALADO EM PRUMADA  FORNECIMENTO E INSTALAÇÃO. AF_01/2016 | INSTALACOES HIDRO SANITARIAS | UN | 40.86 |  |  | MT | 2019-02-01
93065 | BUCHA DE REDUÇÃO EM COBRE, DN 42 MM X 35 MM, SEM ANEL DE SOLDA, PONTA X BOLSA, INSTALADO EM PRUMADA  FORNECIMENTO E INSTALAÇÃO. AF_01/2016 | INSTALACOES HIDRO SANITARIAS | UN | 38.25 |  |  | MT | 2019-02-01
93066 | JUNTA DE EXPANSÃO EM BRONZE/LATÃO, DN 42 MM, PONTA X PONTA, INSTALADO EM PRUMADA  FORNECIMENTO E INSTALAÇÃO. AF_01/2016 | INSTALACOES HIDRO SANITARIAS | UN | 695.04 |  |  | MT | 2019-02-01
93067 | LUVA PASSANTE EM COBRE, DN 54 MM, SEM ANEL DE SOLDA, INSTALADO EM PRUMADA  FORNECIMENTO E INSTALAÇÃO. AF_01/2016 | INSTALACOES HIDRO SANITARIAS | UN | 60.73 |  |  | MT | 2019-02-01
93068 | BUCHA DE REDUÇÃO EM COBRE, DN 54 MM X 42 MM, SEM ANEL DE SOLDA, PONTA X BOLSA, INSTALADO EM PRUMADA  FORNECIMENTO E INSTALAÇÃO. AF_01/2016 | INSTALACOES HIDRO SANITARIAS | UN | 53.05 |  |  | MT | 2019-02-01
93069 | JUNTA DE EXPANSÃO EM BRONZE/LATÃO, DN 54 MM, PONTA X PONTA, INSTALADO EM PRUMADA  FORNECIMENTO E INSTALAÇÃO. AF_01/2016 | INSTALACOES HIDRO SANITARIAS | UN | 963.32 |  |  | MT | 2019-02-01
93070 | LUVA PASSANTE EM COBRE, DN 66 MM, SEM ANEL DE SOLDA, INSTALADO EM PRUMADA  FORNECIMENTO E INSTALAÇÃO. AF_01/2016 | INSTALACOES HIDRO SANITARIAS | UN | 154.22 |  |  | MT | 2019-02-01
93071 | BUCHA DE REDUÇÃO EM COBRE, DN 66 MM X 54 MM, SEM ANEL DE SOLDA, PONTA X BOLSA, INSTALADO EM PRUMADA  FORNECIMENTO E INSTALAÇÃO. AF_01/2016 | INSTALACOES HIDRO SANITARIAS | UN | 143.15 |  |  | MT | 2019-02-01
93072 | JUNTA DE EXPANSÃO EM BRONZE/LATÃO, DN 66 MM, PONTA X PONTA, INSTALADO EM PRUMADA  FORNECIMENTO E INSTALAÇÃO. AF_01/2016 | INSTALACOES HIDRO SANITARIAS | UN | 1271.11 |  |  | MT | 2019-02-01
93073 | TE DUPLA CURVA EM BRONZE/LATÃO, DN 3/4" X 22 MM X 3/4", SEM ANEL DE SOLDA, ROSCA F X BOLSA X ROSCA F, INSTALADO EM PRUMADA  FORNECIMENTO E INSTALAÇÃO. AF_01/2016 | INSTALACOES HIDRO SANITARIAS | UN | 69.28 |  |  | MT | 2019-02-01
93074 | CURVA EM COBRE, DN 15 MM, 45 GRAUS, SEM ANEL DE SOLDA, BOLSA X BOLSA, INSTALADO EM RAMAL DE DISTRIBUIÇÃO  FORNECIMENTO E INSTALAÇÃO. AF_01/2016 | INSTALACOES HIDRO SANITARIAS | UN | 9.83 |  |  | MT | 2019-02-01
93075 | COTOVELO EM BRONZE/LATÃO, DN 15 MM X 1/2", 90 GRAUS, SEM ANEL DE SOLDA, BOLSA X ROSCA F, INSTALADO EM RAMAL DE DISTRIBUIÇÃO  FORNECIMENTO E INSTALAÇÃO. AF_01/2016 | INSTALACOES HIDRO SANITARIAS | UN | 17.14 |  |  | MT | 2019-02-01
93076 | CURVA EM COBRE, DN 22 MM, 45 GRAUS, SEM ANEL DE SOLDA, BOLSA X BOLSA, INSTALADO EM RAMAL DE DISTRIBUIÇÃO  FORNECIMENTO E INSTALAÇÃO. AF_01/2016 | INSTALACOES HIDRO SANITARIAS | UN | 16.4 |  |  | MT | 2019-02-01
93077 | COTOVELO EM BRONZE/LATÃO, DN 22 MM X 1/2", 90 GRAUS, SEM ANEL DE SOLDA, BOLSA X ROSCA F, INSTALADO EM RAMAL DE DISTRIBUIÇÃO  FORNECIMENTO E INSTALAÇÃO. AF_01/2016 | INSTALACOES HIDRO SANITARIAS | UN | 24.61 |  |  | MT | 2019-02-01
93078 | COTOVELO EM BRONZE/LATÃO, DN 22 MM X 3/4", 90 GRAUS, SEM ANEL DE SOLDA, BOLSA X ROSCA F, INSTALADO EM RAMAL DE DISTRIBUIÇÃO  FORNECIMENTO E INSTALAÇÃO. AF_01/2016 | INSTALACOES HIDRO SANITARIAS | UN | 26.76 |  |  | MT | 2019-02-01
93079 | CURVA EM COBRE, DN 28 MM, 45 GRAUS, SEM ANEL DE SOLDA, BOLSA X BOLSA, INSTALADO EM RAMAL DE DISTRIBUIÇÃO  FORNECIMENTO E INSTALAÇÃO. AF_01/2016 | INSTALACOES HIDRO SANITARIAS | UN | 23.32 |  |  | MT | 2019-02-01
93080 | LUVA PASSANTE EM COBRE, DN 15 MM, SEM ANEL DE SOLDA, INSTALADO EM RAMAL DE DISTRIBUIÇÃO  FORNECIMENTO E INSTALAÇÃO. AF_01/2016 | INSTALACOES HIDRO SANITARIAS | UN | 6.41 |  |  | MT | 2019-02-01
93081 | CONECTOR EM BRONZE/LATÃO, DN 15 MM X 1/2", SEM ANEL DE SOLDA, BOLSA X ROSCA F, INSTALADO EM RAMAL DE DISTRIBUIÇÃO  FORNECIMENTO E INSTALAÇÃO. AF_01/2016 | INSTALACOES HIDRO SANITARIAS | UN | 15.68 |  |  | MT | 2019-02-01
93082 | CURVA DE TRANSPOSIÇÃO EM BRONZE/LATÃO, DN 15 MM, SEM ANEL DE SOLDA, BOLSA X BOLSA, INSTALADO EM RAMAL DE DISTRIBUIÇÃO  FORNECIMENTO E INSTALAÇÃO. AF_01/2016 | INSTALACOES HIDRO SANITARIAS | UN | 19.37 |  |  | MT | 2019-02-01
93083 | JUNTA DE EXPANSÃO EM COBRE, DN 15 MM, PONTA X PONTA, INSTALADO EM RAMAL DE DISTRIBUIÇÃO  FORNECIMENTO E INSTALAÇÃO. AF_01/2016 | INSTALACOES HIDRO SANITARIAS | UN | 379.79 |  |  | MT | 2019-02-01
93084 | LUVA PASSANTE EM COBRE, DN 22 MM, SEM ANEL DE SOLDA, INSTALADO EM RAMAL DE DISTRIBUIÇÃO  FORNECIMENTO E INSTALAÇÃO. AF_01/2016 | INSTALACOES HIDRO SANITARIAS | UN | 10.85 |  |  | MT | 2019-02-01
93085 | BUCHA DE REDUÇÃO EM COBRE, DN 22 MM X 15 MM, SEM ANEL DE SOLDA, PONTA X BOLSA, INSTALADO EM RAMAL DE DISTRIBUIÇÃO  FORNECIMENTO E INSTALAÇÃO. AF_01/2016 | INSTALACOES HIDRO SANITARIAS | UN | 10.09 |  |  | MT | 2019-02-01
93086 | JUNTA DE EXPANSÃO EM COBRE, DN 22 MM, PONTA X PONTA, INSTALADO EM RAMAL DE DISTRIBUIÇÃO  FORNECIMENTO E INSTALAÇÃO. AF_01/2016 | INSTALACOES HIDRO SANITARIAS | UN | 441.02 |  |  | MT | 2019-02-01
93087 | CONECTOR EM BRONZE/LATÃO, DN 22 MM X 1/2", SEM ANEL DE SOLDA, BOLSA X ROSCA F, INSTALADO EM RAMAL DE DISTRIBUIÇÃO  FORNECIMENTO E INSTALAÇÃO. AF_01/2016 | INSTALACOES HIDRO SANITARIAS | UN | 16.96 |  |  | MT | 2019-02-01
93088 | CONECTOR EM BRONZE/LATÃO, DN 22 MM X 3/4", SEM ANEL DE SOLDA, BOLSA X ROSCA F, INSTALADO EM RAMAL DE DISTRIBUIÇÃO  FORNECIMENTO E INSTALAÇÃO. AF_01/2016 | INSTALACOES HIDRO SANITARIAS | UN | 19.93 |  |  | MT | 2019-02-01
93089 | CURVA DE TRANSPOSIÇÃO EM BRONZE/LATÃO, DN 22 MM, SEM ANEL DE SOLDA, BOLSA X BOLSA, INSTALADO EM RAMAL DE DISTRIBUIÇÃO  FORNECIMENTO E INSTALAÇÃO. AF_01/2016 | INSTALACOES HIDRO SANITARIAS | UN | 39.34 |  |  | MT | 2019-02-01
93090 | LUVA PASSANTE EM COBRE, DN 28 MM, SEM ANEL DE SOLDA, INSTALADO EM RAMAL DE DISTRIBUIÇÃO  FORNECIMENTO E INSTALAÇÃO. AF_01/2016 | INSTALACOES HIDRO SANITARIAS | UN | 15.32 |  |  | MT | 2019-02-01
93091 | BUCHA DE REDUÇÃO EM COBRE, DN 28 MM X 22 MM, SEM ANEL DE SOLDA, INSTALADO EM RAMAL DE DISTRIBUIÇÃO  FORNECIMENTO E INSTALAÇÃO. AF_01/2016 | INSTALACOES HIDRO SANITARIAS | UN | 13.49 |  |  | MT | 2019-02-01
93092 | JUNTA DE EXPANSÃO EM COBRE, DN 28 MM, PONTA X PONTA, INSTALADO EM RAMAL DE DISTRIBUIÇÃO  FORNECIMENTO E INSTALAÇÃO. AF_01/2016 | INSTALACOES HIDRO SANITARIAS | UN | 484.8 |  |  | MT | 2019-02-01
93093 | CONECTOR EM BRONZE/LATÃO, DN 28 MM X 1/2", SEM ANEL DE SOLDA, BOLSA X ROSCA F, INSTALADO EM RAMAL DE DISTRIBUIÇÃO  FORNECIMENTO E INSTALAÇÃO. AF_01/2016 | INSTALACOES HIDRO SANITARIAS | UN | 26.75 |  |  | MT | 2019-02-01
93094 | CURVA DE TRANSPOSIÇÃO EM BRONZE/LATÃO, DN 28 MM, SEM ANEL DE SOLDA, BOLSA X BOLSA, INSTALADO EM RAMAL DE DISTRIBUIÇÃO  FORNECIMENTO E INSTALAÇÃO. AF_01/2016 | INSTALACOES HIDRO SANITARIAS | UN | 67.7 |  |  | MT | 2019-02-01
93095 | TE DUPLA CURVA EM BRONZE/LATÃO, DN 1/2" X 15 MM X 1/2", SEM ANEL DE SOLDA, ROSCA F X BOLSA X ROSCA F, INSTALADO EM RAMAL DE DISTRIBUIÇÃO  FORNECIMENTO E INSTALAÇÃO. AF_01/2016 | INSTALACOES HIDRO SANITARIAS | UN | 50.31 |  |  | MT | 2019-02-01
93096 | TE DUPLA CURVA EM BRONZE/LATÃO, DN 3/4" X 22 MM X 3/4", SEM ANEL DE SOLDA, ROSCA F X BOLSA X ROSCA F, INSTALADO EM RAMAL DE DISTRIBUIÇÃO  FORNECIMENTO E INSTALAÇÃO. AF_01/2016 | INSTALACOES HIDRO SANITARIAS | UN | 72.08 |  |  | MT | 2019-02-01
93097 | CURVA EM COBRE, DN 15 MM, 45 GRAUS, SEM ANEL DE SOLDA, BOLSA X BOLSA, INSTALADO EM RAMAL E SUB-RAMAL  FORNECIMENTO E INSTALAÇÃO. AF_01/2016 | INSTALACOES HIDRO SANITARIAS | UN | 10 |  |  | MT | 2019-02-01
93098 | COTOVELO EM BRONZE/LATÃO, DN 15 MM X 1/2", 90 GRAUS, SEM ANEL DE SOLDA, BOLSA X ROSCA F, INSTALADO EM RAMAL E SUB-RAMAL  FORNECIMENTO E INSTALAÇÃO. AF_01/2016 | INSTALACOES HIDRO SANITARIAS | UN | 17.31 |  |  | MT | 2019-02-01
93099 | CURVA EM COBRE, DN 22 MM, 45 GRAUS, SEM ANEL DE SOLDA, BOLSA X BOLSA, INSTALADO EM RAMAL E SUB-RAMAL  FORNECIMENTO E INSTALAÇÃO. AF_01/2016 | INSTALACOES HIDRO SANITARIAS | UN | 18.35 |  |  | MT | 2019-02-01
93100 | COTOVELO EM BRONZE/LATÃO, DN 22 MM X 1/2", 90 GRAUS, SEM ANEL DE SOLDA, BOLSA X ROSCA F, INSTALADO EM RAMAL E SUB-RAMAL  FORNECIMENTO E INSTALAÇÃO. AF_01/2016 | INSTALACOES HIDRO SANITARIAS | UN | 26.56 |  |  | MT | 2019-02-01
93101 | COTOVELO EM BRONZE/LATÃO, DN 22 MM X 3/4", 90 GRAUS, SEM ANEL DE SOLDA, BOLSA X ROSCA F, INSTALADO EM RAMAL E SUB-RAMAL  FORNECIMENTO E INSTALAÇÃO. AF_01/2016 | INSTALACOES HIDRO SANITARIAS | UN | 28.71 |  |  | MT | 2019-02-01
93102 | CURVA EM COBRE, DN 28 MM, 45 GRAUS, SEM ANEL DE SOLDA, BOLSA X BOLSA, INSTALADO EM RAMAL E SUB-RAMAL  FORNECIMENTO E INSTALAÇÃO. AF_01/2016 | INSTALACOES HIDRO SANITARIAS | UN | 25.08 |  |  | MT | 2019-02-01
93103 | LUVA PASSANTE EM COBRE, DN 15 MM, SEM ANEL DE SOLDA, INSTALADO EM RAMAL E SUB-RAMAL  FORNECIMENTO E INSTALAÇÃO. AF_01/2016 | INSTALACOES HIDRO SANITARIAS | UN | 6.54 |  |  | MT | 2019-02-01
93104 | CONECTOR EM BRONZE/LATÃO, DN 15 MM X 1/2", SEM ANEL DE SOLDA, BOLSA X ROSCA F, INSTALADO EM RAMAL E SUB-RAMAL  FORNECIMENTO E INSTALAÇÃO. AF_01/2016 | INSTALACOES HIDRO SANITARIAS | UN | 15.81 |  |  | MT | 2019-02-01
93105 | CURVA DE TRANSPOSIÇÃO EM BRONZE/LATÃO, DN 15 MM, SEM ANEL DE SOLDA, BOLSA X BOLSA, INSTALADO EM RAMAL E SUB-RAMAL  FORNECIMENTO E INSTALAÇÃO. AF_01/2016 | INSTALACOES HIDRO SANITARIAS | UN | 19.5 |  |  | MT | 2019-02-01
93106 | JUNTA DE EXPANSÃO EM COBRE, DN 15 MM, PONTA X PONTA, INSTALADO EM RAMAL E SUB-RAMAL  FORNECIMENTO E INSTALAÇÃO. AF_01/2016 | INSTALACOES HIDRO SANITARIAS | UN | 379.92 |  |  | MT | 2019-02-01
93107 | LUVA PASSANTE EM COBRE, DN 22 MM, SEM ANEL DE SOLDA, INSTALADO EM RAMAL E SUB-RAMAL  FORNECIMENTO E INSTALAÇÃO. AF_01/2016 | INSTALACOES HIDRO SANITARIAS | UN | 12.12 |  |  | MT | 2019-02-01
93108 | BUCHA DE REDUÇÃO EM COBRE, DN 22 MM X 15 MM, SEM ANEL DE SOLDA, PONTA X BOLSA, INSTALADO EM RAMAL E SUB-RAMAL  FORNECIMENTO E INSTALAÇÃO. AF_01/2016 | INSTALACOES HIDRO SANITARIAS | UN | 11.36 |  |  | MT | 2019-02-01
93109 | JUNTA DE EXPANSÃO EM COBRE, DN 22 MM, PONTA X PONTA, INSTALADO EM RAMAL E SUB-RAMAL  FORNECIMENTO E INSTALAÇÃO. AF_01/2016 | INSTALACOES HIDRO SANITARIAS | UN | 442.29 |  |  | MT | 2019-02-01
93110 | CONECTOR EM BRONZE/LATÃO, DN 22 MM X 1/2", SEM ANEL DE SOLDA, BOLSA X ROSCA F, INSTALADO EM RAMAL E SUB-RAMAL  FORNECIMENTO E INSTALAÇÃO. AF_01/2016 | INSTALACOES HIDRO SANITARIAS | UN | 18.23 |  |  | MT | 2019-02-01
93111 | CONECTOR EM BRONZE/LATÃO, DN 22 MM X 3/4", SEM ANEL DE SOLDA, BOLSA X ROSCA F, INSTALADO EM RAMAL E SUB-RAMAL  FORNECIMENTO E INSTALAÇÃO. AF_01/2016 | INSTALACOES HIDRO SANITARIAS | UN | 21.09 |  |  | MT | 2019-02-01
93112 | CURVA DE TRANSPOSIÇÃO EM BRONZE/LATÃO, DN 22 MM, SEM ANEL DE SOLDA, BOLSA X BOLSA, INSTALADO EM RAMAL E SUB-RAMAL  FORNECIMENTO E INSTALAÇÃO. AF_01/2016 | INSTALACOES HIDRO SANITARIAS | UN | 40.61 |  |  | MT | 2019-02-01
93113 | LUVA PASSANTE EM COBRE, DN 28 MM, SEM ANEL DE SOLDA, INSTALADO EM RAMAL E SUB-RAMAL  FORNECIMENTO E INSTALAÇÃO. AF_01/2016 | INSTALACOES HIDRO SANITARIAS | UN | 17.62 |  |  | MT | 2019-02-01
93114 | CONECTOR EM BRONZE/LATÃO, DN 28 MM X 1/2", SEM ANEL DE SOLDA, BOLSA X ROSCA F, INSTALADO EM RAMAL E SUB-RAMAL  FORNECIMENTO E INSTALAÇÃO. AF_01/2016 | INSTALACOES HIDRO SANITARIAS | UN | 29.05 |  |  | MT | 2019-02-01
93115 | CURVA DE TRANSPOSIÇÃO EM BRONZE/LATÃO, DN 28 MM, SEM ANEL DE SOLDA, BOLSA X BOLSA, INSTALADO EM RAMAL E SUB-RAMAL  FORNECIMENTO E INSTALAÇÃO. AF_01/2016 | INSTALACOES HIDRO SANITARIAS | UN | 70 |  |  | MT | 2019-02-01
93116 | JUNTA DE EXPANSÃO EM COBRE, DN 28 MM, PONTA X PONTA, INSTALADO EM RAMAL E SUB-RAMAL  FORNECIMENTO E INSTALAÇÃO. AF_01/2016 | INSTALACOES HIDRO SANITARIAS | UN | 487.1 |  |  | MT | 2019-02-01
93117 | TE DUPLA CURVA EM BRONZE/LATÃO, DN 1/2" X 15 MM X 1/2", SEM ANEL DE SOLDA, ROSCA F X BOLSA X ROSCA F, INSTALADO EM RAMAL E SUB-RAMAL  FORNECIMENTO E INSTALAÇÃO. AF_01/2016 | INSTALACOES HIDRO SANITARIAS | UN | 50.51 |  |  | MT | 2019-02-01
93118 | TE DUPLA CURVA EM BRONZE/LATÃO, DN 3/4" X 22 MM X 3/4", SEM ANEL DE SOLDA, ROSCA F X BOLSA X ROSCA F, INSTALADO EM RAMAL E SUB-RAMAL  FORNECIMENTO E INSTALAÇÃO. AF_01/2016 | INSTALACOES HIDRO SANITARIAS | UN | 74.63 |  |  | MT | 2019-02-01
93119 | CURVA EM COBRE, DN 22 MM, 45 GRAUS, SEM ANEL DE SOLDA, BOLSA X BOLSA, INSTALADO EM PRUMADA  FORNECIMENTO E INSTALAÇÃO. AF_01/2016 | INSTALACOES HIDRO SANITARIAS | UN | 14.31 |  |  | MT | 2019-02-01
93120 | COTOVELO EM BRONZE/LATÃO, DN 22 MM X 1/2", 90 GRAUS, SEM ANEL DE SOLDA, BOLSA X ROSCA F, INSTALADO EM PRUMADA  FORNECIMENTO E INSTALAÇÃO. AF_01/2016 | INSTALACOES HIDRO SANITARIAS | UN | 22.52 |  |  | MT | 2019-02-01
93121 | COTOVELO EM BRONZE/LATÃO, DN 22 MM X 3/4", 90 GRAUS, SEM ANEL DE SOLDA, BOLSA X ROSCA F, INSTALADO EM PRUMADA  FORNECIMENTO E INSTALAÇÃO. AF_01/2016 | INSTALACOES HIDRO SANITARIAS | UN | 24.67 |  |  | MT | 2019-02-01
93122 | CURVA EM COBRE, DN 28 MM, 45 GRAUS, SEM ANEL DE SOLDA, BOLSA X BOLSA, INSTALADO EM PRUMADA  FORNECIMENTO E INSTALAÇÃO. AF_01/2016 | INSTALACOES HIDRO SANITARIAS | UN | 21.23 |  |  | MT | 2019-02-01
93123 | CURVA EM COBRE, DN 35 MM, 45 GRAUS, SEM ANEL DE SOLDA, BOLSA X BOLSA, INSTALADO EM PRUMADA  FORNECIMENTO E INSTALAÇÃO. AF_01/2016 | INSTALACOES HIDRO SANITARIAS | UN | 47.67 |  |  | MT | 2019-02-01
93124 | CURVA EM COBRE, DN 42 MM, 45 GRAUS, SEM ANEL DE SOLDA, BOLSA X BOLSA, INSTALADO EM PRUMADA  FORNECIMENTO E INSTALAÇÃO. AF_01/2016 | INSTALACOES HIDRO SANITARIAS | UN | 75.4 |  |  | MT | 2019-02-01
93125 | CURVA EM COBRE, DN 54 MM, 45 GRAUS, SEM ANEL DE SOLDA, BOLSA X BOLSA, INSTALADO EM PRUMADA  FORNECIMENTO E INSTALAÇÃO. AF_01/2016 | INSTALACOES HIDRO SANITARIAS | UN | 109.97 |  |  | MT | 2019-02-01
93126 | CURVA EM COBRE, DN 66 MM, 45 GRAUS, SEM ANEL DE SOLDA, BOLSA X BOLSA, INSTALADO EM PRUMADA  FORNECIMENTO E INSTALAÇÃO. AF_01/2016 | INSTALACOES HIDRO SANITARIAS | UN | 245.28 |  |  | MT | 2019-02-01
93133 | BUCHA DE REDUÇÃO EM COBRE, DN 28 MM X 22 MM, SEM ANEL DE SOLDA, INSTALADO EM RAMAL E SUB-RAMAL  FORNECIMENTO E INSTALAÇÃO. AF_01/2016 | INSTALACOES HIDRO SANITARIAS | UN | 15.79 |  |  | MT | 2019-02-01
94465 | LUVA, EM FERRO GALVANIZADO, CONEXÃO ROSQUEADA, DN 50 (2), INSTALADO EM RESERVAÇÃO DE ÁGUA DE EDIFICAÇÃO QUE POSSUA RESERVATÓRIO DE FIBRA/FIBROCIMENTO  FORNECIMENTO E INSTALAÇÃO. AF_06/2016 | INSTALACOES HIDRO SANITARIAS | UN | 27.71 |  |  | MT | 2019-02-01
94466 | NIPLE, EM FERRO GALVANIZADO, CONEXÃO ROSQUEADA, DN 50 (2), INSTALADO EM RESERVAÇÃO DE ÁGUA DE EDIFICAÇÃO QUE POSSUA RESERVATÓRIO DE FIBRA/FIBROCIMENTO  FORNECIMENTO E INSTALAÇÃO. AF_06/2016 | INSTALACOES HIDRO SANITARIAS | UN | 27.72 |  |  | MT | 2019-02-01
94467 | LUVA, EM FERRO GALVANIZADO, CONEXÃO ROSQUEADA, DN 65 (2 1/2), INSTALADO EM RESERVAÇÃO DE ÁGUA DE EDIFICAÇÃO QUE POSSUA RESERVATÓRIO DE FIBRA/FIBROCIMENTO  FORNECIMENTO E INSTALAÇÃO. AF_06/2016 | INSTALACOES HIDRO SANITARIAS | UN | 40.64 |  |  | MT | 2019-02-01
94468 | NIPLE, EM FERRO GALVANIZADO, CONEXÃO ROSQUEADA, DN 65 (2 1/2), INSTALADO EM RESERVAÇÃO DE ÁGUA DE EDIFICAÇÃO QUE POSSUA RESERVATÓRIO DE FIBRA/FIBROCIMENTO  FORNECIMENTO E INSTALAÇÃO. AF_06/2016 | INSTALACOES HIDRO SANITARIAS | UN | 36.05 |  |  | MT | 2019-02-01
94469 | LUVA, EM FERRO GALVANIZADO, CONEXÃO ROSQUEADA, DN 80 (3), INSTALADO EM RESERVAÇÃO DE ÁGUA DE EDIFICAÇÃO QUE POSSUA RESERVATÓRIO DE FIBRA/FIBROCIMENTO  FORNECIMENTO E INSTALAÇÃO. AF_06/2016 | INSTALACOES HIDRO SANITARIAS | UN | 58.24 |  |  | MT | 2019-02-01
94470 | NIPLE, EM FERRO GALVANIZADO, CONEXÃO ROSQUEADA, DN 80 (3), INSTALADO EM RESERVAÇÃO DE ÁGUA DE EDIFICAÇÃO QUE POSSUA RESERVATÓRIO DE FIBRA/FIBROCIMENTO  FORNECIMENTO E INSTALAÇÃO. AF_06/2016 | INSTALACOES HIDRO SANITARIAS | UN | 54.15 |  |  | MT | 2019-02-01
94471 | COTOVELO 90 GRAUS, EM FERRO GALVANIZADO, CONEXÃO ROSQUEADA, DN 50 (2), INSTALADO EM RESERVAÇÃO DE ÁGUA DE EDIFICAÇÃO QUE POSSUA RESERVATÓRIO DE FIBRA/FIBROCIMENTO  FORNECIMENTO E INSTALAÇÃO. AF_06/2016 | INSTALACOES HIDRO SANITARIAS | UN | 40.13 |  |  | MT | 2019-02-01
94472 | COTOVELO 45 GRAUS, EM FERRO GALVANIZADO, CONEXÃO ROSQUEADA, DN 50 (2), INSTALADO EM RESERVAÇÃO DE ÁGUA DE EDIFICAÇÃO QUE POSSUA RESERVATÓRIO DE FIBRA/FIBROCIMENTO  FORNECIMENTO E INSTALAÇÃO. AF_06/2016 | INSTALACOES HIDRO SANITARIAS | UN | 41.15 |  |  | MT | 2019-02-01
94473 | COTOVELO 90 GRAUS, EM FERRO GALVANIZADO, CONEXÃO ROSQUEADA, DN 65 (2 1/2), INSTALADO EM RESERVAÇÃO DE ÁGUA DE EDIFICAÇÃO QUE POSSUA RESERVATÓRIO DE FIBRA/FIBROCIMENTO  FORNECIMENTO E INSTALAÇÃO. AF_06/2016 | INSTALACOES HIDRO SANITARIAS | UN | 58.4 |  |  | MT | 2019-02-01
94474 | COTOVELO 45 GRAUS, EM FERRO GALVANIZADO, CONEXÃO ROSQUEADA, DN 65 (2 1/2), INSTALADO EM RESERVAÇÃO DE ÁGUA DE EDIFICAÇÃO QUE POSSUA RESERVATÓRIO DE FIBRA/FIBROCIMENTO  FORNECIMENTO E INSTALAÇÃO. AF_06/2016 | INSTALACOES HIDRO SANITARIAS | UN | 62.9 |  |  | MT | 2019-02-01
94475 | COTOVELO 90 GRAUS, EM FERRO GALVANIZADO, CONEXÃO ROSQUEADA, DN 80 (3), INSTALADO EM RESERVAÇÃO DE ÁGUA DE EDIFICAÇÃO QUE POSSUA RESERVATÓRIO DE FIBRA/FIBROCIMENTO  FORNECIMENTO E INSTALAÇÃO. AF_06/2016 | INSTALACOES HIDRO SANITARIAS | UN | 79.53 |  |  | MT | 2019-02-01
94476 | COTOVELO 45 GRAUS, EM FERRO GALVANIZADO, CONEXÃO ROSQUEADA, DN 80 (3), INSTALADO EM RESERVAÇÃO DE ÁGUA DE EDIFICAÇÃO QUE POSSUA RESERVATÓRIO DE FIBRA/FIBROCIMENTO  FORNECIMENTO E INSTALAÇÃO. AF_06/2016 | INSTALACOES HIDRO SANITARIAS | UN | 88.18 |  |  | MT | 2019-02-01
94477 | TÊ, EM FERRO GALVANIZADO, CONEXÃO ROSQUEADA, DN 50 (2), INSTALADO EM RESERVAÇÃO DE ÁGUA DE EDIFICAÇÃO QUE POSSUA RESERVATÓRIO DE FIBRA/FIBROCIMENTO  FORNECIMENTO E INSTALAÇÃO. AF_06/2016 | INSTALACOES HIDRO SANITARIAS | UN | 53.43 |  |  | MT | 2019-02-01
94478 | TÊ, EM FERRO GALVANIZADO, CONEXÃO ROSQUEADA, DN 65 (2 1/2), INSTALADO EM RESERVAÇÃO DE ÁGUA DE EDIFICAÇÃO QUE POSSUA RESERVATÓRIO DE FIBRA/FIBROCIMENTO  FORNECIMENTO E INSTALAÇÃO. AF_06/2016 | INSTALACOES HIDRO SANITARIAS | UN | 80.07 |  |  | MT | 2019-02-01
94479 | TÊ, EM FERRO GALVANIZADO, CONEXÃO ROSQUEADA, DN 80 (3), INSTALADO EM RESERVAÇÃO DE ÁGUA DE EDIFICAÇÃO QUE POSSUA RESERVATÓRIO DE FIBRA/FIBROCIMENTO  FORNECIMENTO E INSTALAÇÃO. AF_06/2016 | INSTALACOES HIDRO SANITARIAS | UN | 105.17 |  |  | MT | 2019-02-01
94606 | LUVA EM COBRE, DN 54 MM, SEM ANEL DE SOLDA, INSTALADO EM RESERVAÇÃO DE ÁGUA DE EDIFICAÇÃO QUE POSSUA RESERVATÓRIO DE FIBRA/FIBROCIMENTO  FORNECIMENTO E INSTALAÇÃO. AF_06/2016 | INSTALACOES HIDRO SANITARIAS | UN | 64.57 |  |  | MT | 2019-02-01
94608 | LUVA EM COBRE, DN 66 MM, SEM ANEL DE SOLDA, INSTALADO EM RESERVAÇÃO DE ÁGUA DE EDIFICAÇÃO QUE POSSUA RESERVATÓRIO DE FIBRA/FIBROCIMENTO  FORNECIMENTO E INSTALAÇÃO. AF_06/2016 | INSTALACOES HIDRO SANITARIAS | UN | 161.92 |  |  | MT | 2019-02-01
94610 | LUVA EM COBRE, DN 79 MM, SEM ANEL DE SOLDA, INSTALADO EM RESERVAÇÃO DE ÁGUA DE EDIFICAÇÃO QUE POSSUA RESERVATÓRIO DE FIBRA/FIBROCIMENTO  FORNECIMENTO E INSTALAÇÃO. AF_06/2016 | INSTALACOES HIDRO SANITARIAS | UN | 241.4 |  |  | MT | 2019-02-01
94612 | LUVA DE COBRE, DN 104 MM, SEM ANEL DE SOLDA, INSTALADO EM RESERVAÇÃO DE ÁGUA DE EDIFICAÇÃO QUE POSSUA RESERVATÓRIO DE FIBRA/FIBROCIMENTO  FORNECIMENTO E INSTALAÇÃO. AF_06/2016 | INSTALACOES HIDRO SANITARIAS | UN | 339.67 |  |  | MT | 2019-02-01
94614 | COTOVELO EM COBRE, DN 54 MM, 90 GRAUS, SEM ANEL DE SOLDA, INSTALADO EM RESERVAÇÃO DE ÁGUA DE EDIFICAÇÃO QUE POSSUA RESERVATÓRIO DE FIBRA/FIBROCIMENTO  FORNECIMENTO E INSTALAÇÃO. AF_06/2016 | INSTALACOES HIDRO SANITARIAS | UN | 109.64 |  |  | MT | 2019-02-01
94615 | CURVA EM COBRE, DN 54 MM, 45 GRAUS, SEM ANEL DE SOLDA, BOLSA X BOLSA, INSTALADO EM RESERVAÇÃO DE ÁGUA DE EDIFICAÇÃO QUE POSSUA RESERVATÓRIO DE FIBRA/FIBROCIMENTO  FORNECIMENTO E INSTALAÇÃO. AF_06/2016 | INSTALACOES HIDRO SANITARIAS | UN | 124.92 |  |  | MT | 2019-02-01
94616 | COTOVELO EM COBRE, DN 66 MM, 90 GRAUS, SEM ANEL DE SOLDA, INSTALADO EM RESERVAÇÃO DE ÁGUA DE EDIFICAÇÃO QUE POSSUA RESERVATÓRIO DE FIBRA/FIBROCIMENTO  FORNECIMENTO E INSTALAÇÃO. AF_06/2016 | INSTALACOES HIDRO SANITARIAS | UN | 310.49 |  |  | MT | 2019-02-01
94617 | CURVA EM COBRE, DN 66 MM, 45 GRAUS, SEM ANEL DE SOLDA, BOLSA X BOLSA, INSTALADO EM RESERVAÇÃO DE ÁGUA DE EDIFICAÇÃO QUE POSSUA RESERVATÓRIO DE FIBRA/FIBROCIMENTO  FORNECIMENTO E INSTALAÇÃO. AF_06/2016 | INSTALACOES HIDRO SANITARIAS | UN | 257.36 |  |  | MT | 2019-02-01
94618 | COTOVELO EM COBRE, DN 79 MM, 90 GRAUS, SEM ANEL DE SOLDA, INSTALADO EM RESERVAÇÃO DE ÁGUA DE EDIFICAÇÃO QUE POSSUA RESERVATÓRIO DE FIBRA/FIBROCIMENTO  FORNECIMENTO E INSTALAÇÃO. AF_06/2016 | INSTALACOES HIDRO SANITARIAS | UN | 304.57 |  |  | MT | 2019-02-01
94620 | COTOVELO EM COBRE, DN 104 MM, 90 GRAUS, SEM ANEL DE SOLDA, INSTALADO EM RESERVAÇÃO DE ÁGUA DE EDIFICAÇÃO QUE POSSUA RESERVATÓRIO DE FIBRA/FIBROCIMENTO  FORNECIMENTO E INSTALAÇÃO. AF_06/2016 | INSTALACOES HIDRO SANITARIAS | UN | 702.02 |  |  | MT | 2019-02-01
94622 | TE EM COBRE, DN 54 MM, SEM ANEL DE SOLDA, INSTALADO EM RESERVAÇÃO DE ÁGUA DE EDIFICAÇÃO QUE POSSUA RESERVATÓRIO DE FIBRA/FIBROCIMENTO  FORNECIMENTO E INSTALAÇÃO. AF_06/2016 | INSTALACOES HIDRO SANITARIAS | UN | 160.82 |  |  | MT | 2019-02-01
94623 | TE EM COBRE, DN 66 MM, SEM ANEL DE SOLDA, INSTALADO EM RESERVAÇÃO DE ÁGUA DE EDIFICAÇÃO QUE POSSUA RESERVATÓRIO DE FIBRA/FIBROCIMENTO  FORNECIMENTO E INSTALAÇÃO. AF_06/2016 | INSTALACOES HIDRO SANITARIAS | UN | 384.23 |  |  | MT | 2019-02-01
94624 | TE EM COBRE, DN 79 MM, SEM ANEL DE SOLDA, INSTALADO EM RESERVAÇÃO DE ÁGUA DE EDIFICAÇÃO QUE POSSUA RESERVATÓRIO DE FIBRA/FIBROCIMENTO  FORNECIMENTO E INSTALAÇÃO. AF_06/2016 | INSTALACOES HIDRO SANITARIAS | UN | 586.61 |  |  | MT | 2019-02-01
94625 | TE EM COBRE, DN 104 MM, SEM ANEL DE SOLDA, INSTALADO EM RESERVAÇÃO DE ÁGUA DE EDIFICAÇÃO QUE POSSUA RESERVATÓRIO DE FIBRA/FIBROCIMENTO  FORNECIMENTO E INSTALAÇÃO. AF_06/2016 | INSTALACOES HIDRO SANITARIAS | UN | 1225.89 |  |  | MT | 2019-02-01
94656 | ADAPTADOR CURTO COM BOLSA E ROSCA PARA REGISTRO, PVC, SOLDÁVEL, DN 25 MM X 3/4 , INSTALADO EM RESERVAÇÃO DE ÁGUA DE EDIFICAÇÃO QUE POSSUA RESERVATÓRIO DE FIBRA/FIBROCIMENTO FORNECIMENTO E INSTALAÇÃO. AF_06/2016 | INSTALACOES HIDRO SANITARIAS | UN | 4.26 |  |  | MT | 2019-02-01
94657 | LUVA PVC, SOLDÁVEL, DN 25 MM, INSTALADA EM RESERVAÇÃO DE ÁGUA DE EDIFICAÇÃO QUE POSSUA RESERVATÓRIO DE FIBRA/FIBROCIMENTO FORNECIMENTO E INSTALAÇÃO. AF_06/2016 | INSTALACOES HIDRO SANITARIAS | UN | 4.2 |  |  | MT | 2019-02-01
94658 | ADAPTADOR CURTO COM BOLSA E ROSCA PARA REGISTRO, PVC, SOLDÁVEL, DN 32 MM X 1 , INSTALADO EM RESERVAÇÃO DE ÁGUA DE EDIFICAÇÃO QUE POSSUA RESERVATÓRIO DE FIBRA/FIBROCIMENTO FORNECIMENTO E INSTALAÇÃO. AF_06/2016 | INSTALACOES HIDRO SANITARIAS | UN | 4.84 |  |  | MT | 2019-02-01
94659 | LUVA PVC, SOLDÁVEL, DN 32 MM, INSTALADA EM RESERVAÇÃO DE ÁGUA DE EDIFICAÇÃO QUE POSSUA RESERVATÓRIO DE FIBRA/FIBROCIMENTO FORNECIMENTO E INSTALAÇÃO. AF_06/2016 | INSTALACOES HIDRO SANITARIAS | UN | 4.91 |  |  | MT | 2019-02-01
94660 | ADAPTADOR CURTO COM BOLSA E ROSCA PARA REGISTRO, PVC, SOLDÁVEL, DN 40 MM X 1 1/4 , INSTALADO EM RESERVAÇÃO DE ÁGUA DE EDIFICAÇÃO QUE POSSUA RESERVATÓRIO DE FIBRA/FIBROCIMENTO FORNECIMENTO E INSTALAÇÃO. AF_06/2016 | INSTALACOES HIDRO SANITARIAS | UN | 7.86 |  |  | MT | 2019-02-01
94661 | LUVA, PVC, SOLDÁVEL, DN 40 MM, INSTALADO EM RESERVAÇÃO DE ÁGUA DE EDIFICAÇÃO QUE POSSUA RESERVATÓRIO DE FIBRA/FIBROCIMENTO FORNECIMENTO E INSTALAÇÃO. AF_06/2016 | INSTALACOES HIDRO SANITARIAS | UN | 8.15 |  |  | MT | 2019-02-01
94662 | ADAPTADOR CURTO COM BOLSA E ROSCA PARA REGISTRO, PVC, SOLDÁVEL, DN 50 MM X 1 1/2 , INSTALADO EM RESERVAÇÃO DE ÁGUA DE EDIFICAÇÃO QUE POSSUA RESERVATÓRIO DE FIBRA/FIBROCIMENTO FORNECIMENTO E INSTALAÇÃO. AF_06/2016 | INSTALACOES HIDRO SANITARIAS | UN | 8.46 |  |  | MT | 2019-02-01
94663 | LUVA, PVC, SOLDÁVEL, DN 50 MM, INSTALADO EM RESERVAÇÃO DE ÁGUA DE EDIFICAÇÃO QUE POSSUA RESERVATÓRIO DE FIBRA/FIBROCIMENTO FORNECIMENTO E INSTALAÇÃO. AF_06/2016 | INSTALACOES HIDRO SANITARIAS | UN | 8.57 |  |  | MT | 2019-02-01
94664 | ADAPTADOR CURTO COM BOLSA E ROSCA PARA REGISTRO, PVC, SOLDÁVEL, DN 60 MM X 2 , INSTALADO EM RESERVAÇÃO DE ÁGUA DE EDIFICAÇÃO QUE POSSUA RESERVATÓRIO DE FIBRA/FIBROCIMENTO FORNECIMENTO E INSTALAÇÃO. AF_06/2016 | INSTALACOES HIDRO SANITARIAS | UN | 17.83 |  |  | MT | 2019-02-01
94665 | LUVA, PVC, SOLDÁVEL, DN 60 MM, INSTALADO EM RESERVAÇÃO DE ÁGUA DE EDIFICAÇÃO QUE POSSUA RESERVATÓRIO DE FIBRA/FIBROCIMENTO FORNECIMENTO E INSTALAÇÃO. AF_06/2016 | INSTALACOES HIDRO SANITARIAS | UN | 17.82 |  |  | MT | 2019-02-01
94666 | ADAPTADOR CURTO COM BOLSA E ROSCA PARA REGISTRO, PVC, SOLDÁVEL, DN 75 MM X 2 1/2 , INSTALADO EM RESERVAÇÃO DE ÁGUA DE EDIFICAÇÃO QUE POSSUA RESERVATÓRIO DE FIBRA/FIBROCIMENTO FORNECIMENTO E INSTALAÇÃO. AF_06/2016 | INSTALACOES HIDRO SANITARIAS | UN | 21.23 |  |  | MT | 2019-02-01
94667 | LUVA, PVC, SOLDÁVEL, DN 75 MM, INSTALADO EM RESERVAÇÃO DE ÁGUA DE EDIFICAÇÃO QUE POSSUA RESERVATÓRIO DE FIBRA/FIBROCIMENTO FORNECIMENTO E INSTALAÇÃO. AF_06/2016 | INSTALACOES HIDRO SANITARIAS | UN | 23.36 |  |  | MT | 2019-02-01
94668 | ADAPTADOR CURTO COM BOLSA E ROSCA PARA REGISTRO, PVC, SOLDÁVEL, DN 85 MM X 3 , INSTALADO EM RESERVAÇÃO DE ÁGUA DE EDIFICAÇÃO QUE POSSUA RESERVATÓRIO DE FIBRA/FIBROCIMENTO FORNECIMENTO E INSTALAÇÃO. AF_06/2016 | INSTALACOES HIDRO SANITARIAS | UN | 36.53 |  |  | MT | 2019-02-01
94669 | LUVA, PVC, SOLDÁVEL, DN 85 MM, INSTALADO EM RESERVAÇÃO DE ÁGUA DE EDIFICAÇÃO QUE POSSUA RESERVATÓRIO DE FIBRA/FIBROCIMENTO FORNECIMENTO E INSTALAÇÃO. AF_06/2016 | INSTALACOES HIDRO SANITARIAS | UN | 48.43 |  |  | MT | 2019-02-01
94670 | ADAPTADOR CURTO COM BOLSA E ROSCA PARA REGISTRO, PVC, SOLDÁVEL, DN 110 MM X 4 , INSTALADO EM RESERVAÇÃO DE ÁGUA DE EDIFICAÇÃO QUE POSSUA RESERVATÓRIO DE FIBRA/FIBROCIMENTO FORNECIMENTO E INSTALAÇÃO. AF_06/2016 | INSTALACOES HIDRO SANITARIAS | UN | 47.12 |  |  | MT | 2019-02-01
94671 | LUVA, PVC, SOLDÁVEL, DN 110 MM, INSTALADO EM RESERVAÇÃO DE ÁGUA DE EDIFICAÇÃO QUE POSSUA RESERVATÓRIO DE FIBRA/FIBROCIMENTO FORNECIMENTO E INSTALAÇÃO. AF_06/2016 | INSTALACOES HIDRO SANITARIAS | UN | 66.97 |  |  | MT | 2019-02-01
94672 | JOELHO 90 GRAUS COM BUCHA DE LATÃO, PVC, SOLDÁVEL, DN 25 MM, X 3/4 INSTALADO EM RESERVAÇÃO DE ÁGUA DE EDIFICAÇÃO QUE POSSUA RESERVATÓRIO DE FIBRA/FIBROCIMENTO FORNECIMENTO E INSTALAÇÃO. AF_06/2016 | INSTALACOES HIDRO SANITARIAS | UN | 7.14 |  |  | MT | 2019-02-01
94673 | CURVA 90 GRAUS, PVC, SOLDÁVEL, DN 25 MM, INSTALADO EM RESERVAÇÃO DE ÁGUA DE EDIFICAÇÃO QUE POSSUA RESERVATÓRIO DE FIBRA/FIBROCIMENTO FORNECIMENTO E INSTALAÇÃO. AF_06/2016 | INSTALACOES HIDRO SANITARIAS | UN | 6.98 |  |  | MT | 2019-02-01
94674 | JOELHO 90 GRAUS, PVC, SOLDÁVEL, DN 32 MM INSTALADO EM RESERVAÇÃO DE ÁGUA DE EDIFICAÇÃO QUE POSSUA RESERVATÓRIO DE FIBRA/FIBROCIMENTO FORNECIMENTO E INSTALAÇÃO. AF_06/2016 | INSTALACOES HIDRO SANITARIAS | UN | 6.42 |  |  | MT | 2019-02-01
94675 | CURVA 90 GRAUS, PVC, SOLDÁVEL, DN 32 MM, INSTALADO EM RESERVAÇÃO DE ÁGUA DE EDIFICAÇÃO QUE POSSUA RESERVATÓRIO DE FIBRA/FIBROCIMENTO FORNECIMENTO E INSTALAÇÃO. AF_06/2016 | INSTALACOES HIDRO SANITARIAS | UN | 9.42 |  |  | MT | 2019-02-01
94676 | JOELHO 90 GRAUS, PVC, SOLDÁVEL, DN 40 MM INSTALADO EM RESERVAÇÃO DE ÁGUA DE EDIFICAÇÃO QUE POSSUA RESERVATÓRIO DE FIBRA/FIBROCIMENTO FORNECIMENTO E INSTALAÇÃO. AF_06/2016 | INSTALACOES HIDRO SANITARIAS | UN | 10.85 |  |  | MT | 2019-02-01
94677 | CURVA 90 GRAUS, PVC, SOLDÁVEL, DN 40 MM, INSTALADO EM RESERVAÇÃO DE ÁGUA DE EDIFICAÇÃO QUE POSSUA RESERVATÓRIO DE FIBRA/FIBROCIMENTO FORNECIMENTO E INSTALAÇÃO. AF_06/2016 | INSTALACOES HIDRO SANITARIAS | UN | 15.36 |  |  | MT | 2019-02-01
94678 | JOELHO 90 GRAUS, PVC, SOLDÁVEL, DN 50 MM INSTALADO EM RESERVAÇÃO DE ÁGUA DE EDIFICAÇÃO QUE POSSUA RESERVATÓRIO DE FIBRA/FIBROCIMENTO FORNECIMENTO E INSTALAÇÃO. AF_06/2016 | INSTALACOES HIDRO SANITARIAS | UN | 11.11 |  |  | MT | 2019-02-01
94679 | CURVA 90 GRAUS, PVC, SOLDÁVEL, DN 50 MM, INSTALADO EM RESERVAÇÃO DE ÁGUA DE EDIFICAÇÃO QUE POSSUA RESERVATÓRIO DE FIBRA/FIBROCIMENTO FORNECIMENTO E INSTALAÇÃO. AF_06/2016 | INSTALACOES HIDRO SANITARIAS | UN | 17.06 |  |  | MT | 2019-02-01
94680 | JOELHO 90 GRAUS, PVC, SOLDÁVEL, DN 60 MM INSTALADO EM RESERVAÇÃO DE ÁGUA DE EDIFICAÇÃO QUE POSSUA RESERVATÓRIO DE FIBRA/FIBROCIMENTO FORNECIMENTO E INSTALAÇÃO. AF_06/2016 | INSTALACOES HIDRO SANITARIAS | UN | 28.65 |  |  | MT | 2019-02-01
94681 | CURVA 90 GRAUS, PVC, SOLDÁVEL, DN 60 MM, INSTALADO EM RESERVAÇÃO DE ÁGUA DE EDIFICAÇÃO QUE POSSUA RESERVATÓRIO DE FIBRA/FIBROCIMENTO FORNECIMENTO E INSTALAÇÃO. AF_06/2016 | INSTALACOES HIDRO SANITARIAS | UN | 36.8 |  |  | MT | 2019-02-01
94682 | JOELHO 90 GRAUS, PVC, SOLDÁVEL, DN 75 MM INSTALADO EM RESERVAÇÃO DE ÁGUA DE EDIFICAÇÃO QUE POSSUA RESERVATÓRIO DE FIBRA/FIBROCIMENTO FORNECIMENTO E INSTALAÇÃO. AF_06/2016 | INSTALACOES HIDRO SANITARIAS | UN | 70.56 |  |  | MT | 2019-02-01
94683 | CURVA 90 GRAUS, PVC, SOLDÁVEL, DN 75 MM, INSTALADO EM RESERVAÇÃO DE ÁGUA DE EDIFICAÇÃO QUE POSSUA RESERVATÓRIO DE FIBRA/FIBROCIMENTO FORNECIMENTO E INSTALAÇÃO. AF_06/2016 | INSTALACOES HIDRO SANITARIAS | UN | 46.65 |  |  | MT | 2019-02-01
94684 | JOELHO 90 GRAUS, PVC, SOLDÁVEL, DN 85 MM INSTALADO EM RESERVAÇÃO DE ÁGUA DE EDIFICAÇÃO QUE POSSUA RESERVATÓRIO DE FIBRA/FIBROCIMENTO FORNECIMENTO E INSTALAÇÃO. AF_06/2016 | INSTALACOES HIDRO SANITARIAS | UN | 91.69 |  |  | MT | 2019-02-01
94685 | CURVA 90 GRAUS, PVC, SOLDÁVEL, DN 85 MM, INSTALADO EM RESERVAÇÃO DE ÁGUA DE EDIFICAÇÃO QUE POSSUA RESERVATÓRIO DE FIBRA/FIBROCIMENTO FORNECIMENTO E INSTALAÇÃO. AF_06/2016 | INSTALACOES HIDRO SANITARIAS | UN | 71.79 |  |  | MT | 2019-02-01
94686 | JOELHO 90 GRAUS, PVC, SOLDÁVEL, DN 110 MM INSTALADO EM RESERVAÇÃO DE ÁGUA DE EDIFICAÇÃO QUE POSSUA RESERVATÓRIO DE FIBRA/FIBROCIMENTO FORNECIMENTO E INSTALAÇÃO. AF_06/2016 | INSTALACOES HIDRO SANITARIAS | UN | 166.72 |  |  | MT | 2019-02-01
94687 | CURVA 90 GRAUS, PVC, SOLDÁVEL, DN 110 MM, INSTALADO EM RESERVAÇÃO DE ÁGUA DE EDIFICAÇÃO QUE POSSUA RESERVATÓRIO DE FIBRA/FIBROCIMENTO FORNECIMENTO E INSTALAÇÃO. AF_06/2016 | INSTALACOES HIDRO SANITARIAS | UN | 136.72 |  |  | MT | 2019-02-01
94688 | TÊ, PVC, SOLDÁVEL, DN 25 MM INSTALADO EM RESERVAÇÃO DE ÁGUA DE EDIFICAÇÃO QUE POSSUA RESERVATÓRIO DE FIBRA/FIBROCIMENTO FORNECIMENTO E INSTALAÇÃO. AF_06/2016 | INSTALACOES HIDRO SANITARIAS | UN | 7.66 |  |  | MT | 2019-02-01
94689 | TÊ COM BUCHA DE LATÃO NA BOLSA CENTRAL, PVC, SOLDÁVEL, DN 25 MM X 3/4 , INSTALADO EM RESERVAÇÃO DE ÁGUA DE EDIFICAÇÃO QUE POSSUA RESERVATÓRIO DE FIBRA/FIBROCIMENTO FORNECIMENTO E INSTALAÇÃO. AF_06/2016 | INSTALACOES HIDRO SANITARIAS | UN | 9.82 |  |  | MT | 2019-02-01
94690 | TÊ, PVC, SOLDÁVEL, DN 32 MM INSTALADO EM RESERVAÇÃO DE ÁGUA DE EDIFICAÇÃO QUE POSSUA RESERVATÓRIO DE FIBRA/FIBROCIMENTO FORNECIMENTO E INSTALAÇÃO. AF_06/2016 | INSTALACOES HIDRO SANITARIAS | UN | 9.47 |  |  | MT | 2019-02-01
94691 | TÊ DE REDUÇÃO, PVC, SOLDÁVEL, DN 32 MM X 25 MM, INSTALADO EM RESERVAÇÃO DE ÁGUA DE EDIFICAÇÃO QUE POSSUA RESERVATÓRIO DE FIBRA/FIBROCIMENTO FORNECIMENTO E INSTALAÇÃO. AF_06/2016 | INSTALACOES HIDRO SANITARIAS | UN | 10.72 |  |  | MT | 2019-02-01
94692 | TÊ, PVC, SOLDÁVEL, DN 40 MM INSTALADO EM RESERVAÇÃO DE ÁGUA DE EDIFICAÇÃO QUE POSSUA RESERVATÓRIO DE FIBRA/FIBROCIMENTO FORNECIMENTO E INSTALAÇÃO. AF_06/2016 | INSTALACOES HIDRO SANITARIAS | UN | 16.12 |  |  | MT | 2019-02-01
94693 | TÊ DE REDUÇÃO, PVC, SOLDÁVEL, DN 40 MM X 32 MM, INSTALADO EM RESERVAÇÃO DE ÁGUA DE EDIFICAÇÃO QUE POSSUA RESERVATÓRIO DE FIBRA/FIBROCIMENTO FORNECIMENTO E INSTALAÇÃO. AF_06/2016 | INSTALACOES HIDRO SANITARIAS | UN | 16.75 |  |  | MT | 2019-02-01
94694 | TÊ, PVC, SOLDÁVEL, DN 50 MM INSTALADO EM RESERVAÇÃO DE ÁGUA DE EDIFICAÇÃO QUE POSSUA RESERVATÓRIO DE FIBRA/FIBROCIMENTO FORNECIMENTO E INSTALAÇÃO. AF_06/2016 | INSTALACOES HIDRO SANITARIAS | UN | 16.79 |  |  | MT | 2019-02-01
94695 | TÊ DE REDUÇÃO, PVC, SOLDÁVEL, DN 50 MM X 40 MM, INSTALADO EM RESERVAÇÃO DE ÁGUA DE EDIFICAÇÃO QUE POSSUA RESERVATÓRIO DE FIBRA/FIBROCIMENTO FORNECIMENTO E INSTALAÇÃO. AF_06/2016 | INSTALACOES HIDRO SANITARIAS | UN | 21.65 |  |  | MT | 2019-02-01
94696 | TÊ, PVC, SOLDÁVEL, DN 60 MM INSTALADO EM RESERVAÇÃO DE ÁGUA DE EDIFICAÇÃO QUE POSSUA RESERVATÓRIO DE FIBRA/FIBROCIMENTO FORNECIMENTO E INSTALAÇÃO. AF_06/2016 | INSTALACOES HIDRO SANITARIAS | UN | 37.48 |  |  | MT | 2019-02-01
94697 | TÊ, PVC, SOLDÁVEL, DN 75 MM INSTALADO EM RESERVAÇÃO DE ÁGUA DE EDIFICAÇÃO QUE POSSUA RESERVATÓRIO DE FIBRA/FIBROCIMENTO FORNECIMENTO E INSTALAÇÃO. AF_06/2016 | INSTALACOES HIDRO SANITARIAS | UN | 56.3 |  |  | MT | 2019-02-01
94698 | TÊ DE REDUÇÃO, PVC, SOLDÁVEL, DN 75 MM X 50 MM, INSTALADO EM RESERVAÇÃO DE ÁGUA DE EDIFICAÇÃO QUE POSSUA RESERVATÓRIO DE FIBRA/FIBROCIMENTO FORNECIMENTO E INSTALAÇÃO. AF_06/2016 | INSTALACOES HIDRO SANITARIAS | UN | 49.68 |  |  | MT | 2019-02-01
94699 | TÊ, PVC, SOLDÁVEL, DN 85 MM INSTALADO EM RESERVAÇÃO DE ÁGUA DE EDIFICAÇÃO QUE POSSUA RESERVATÓRIO DE FIBRA/FIBROCIMENTO FORNECIMENTO E INSTALAÇÃO. AF_06/2016 | INSTALACOES HIDRO SANITARIAS | UN | 95.16 |  |  | MT | 2019-02-01
94700 | TÊ DE REDUÇÃO, PVC, SOLDÁVEL, DN 85 MM X 60 MM, INSTALADO EM RESERVAÇÃO DE ÁGUA DE EDIFICAÇÃO QUE POSSUA RESERVATÓRIO DE FIBRA/FIBROCIMENTO FORNECIMENTO E INSTALAÇÃO. AF_06/2016 | INSTALACOES HIDRO SANITARIAS | UN | 81.62 |  |  | MT | 2019-02-01
94701 | TÊ, PVC, SOLDÁVEL, DN 110 MM INSTALADO EM RESERVAÇÃO DE ÁGUA DE EDIFICAÇÃO QUE POSSUA RESERVATÓRIO DE FIBRA/FIBROCIMENTO FORNECIMENTO E INSTALAÇÃO. AF_06/2016 | INSTALACOES HIDRO SANITARIAS | UN | 138.11 |  |  | MT | 2019-02-01
94702 | TÊ DE REDUÇÃO, PVC, SOLDÁVEL, DN 110 MM X 60 MM, INSTALADO EM RESERVAÇÃO DE ÁGUA DE EDIFICAÇÃO QUE POSSUA RESERVATÓRIO DE FIBRA/FIBROCIMENTO FORNECIMENTO E INSTALAÇÃO. AF_06/2016 | INSTALACOES HIDRO SANITARIAS | UN | 131.18 |  |  | MT | 2019-02-01
94703 | ADAPTADOR COM FLANGE E ANEL DE VEDAÇÃO, PVC, SOLDÁVEL, DN 25 MM X 3/4 , INSTALADO EM RESERVAÇÃO DE ÁGUA DE EDIFICAÇÃO QUE POSSUA RESERVATÓRIO DE FIBRA/FIBROCIMENTO FORNECIMENTO E INSTALAÇÃO. AF_06/2016 | INSTALACOES HIDRO SANITARIAS | UN | 12.71 |  |  | MT | 2019-02-01
94704 | ADAPTADOR COM FLANGE E ANEL DE VEDAÇÃO, PVC, SOLDÁVEL, DN 32 MM X 1 , INSTALADO EM RESERVAÇÃO DE ÁGUA DE EDIFICAÇÃO QUE POSSUA RESERVATÓRIO DE FIBRA/FIBROCIMENTO FORNECIMENTO E INSTALAÇÃO. AF_06/2016 | INSTALACOES HIDRO SANITARIAS | UN | 14.79 |  |  | MT | 2019-02-01
94705 | ADAPTADOR COM FLANGE E ANEL DE VEDAÇÃO, PVC, SOLDÁVEL, DN 40 MM X 1 1/4 , INSTALADO EM RESERVAÇÃO DE ÁGUA DE EDIFICAÇÃO QUE POSSUA RESERVATÓRIO DE FIBRA/FIBROCIMENTO FORNECIMENTO E INSTALAÇÃO. AF_06/2016 | INSTALACOES HIDRO SANITARIAS | UN | 17.94 |  |  | MT | 2019-02-01
94706 | ADAPTADOR COM FLANGE E ANEL DE VEDAÇÃO, PVC, SOLDÁVEL, DN 50 MM X 1 1/2 , INSTALADO EM RESERVAÇÃO DE ÁGUA DE EDIFICAÇÃO QUE POSSUA RESERVATÓRIO DE FIBRA/FIBROCIMENTO FORNECIMENTO E INSTALAÇÃO. AF_06/2016 | INSTALACOES HIDRO SANITARIAS | UN | 26.12 |  |  | MT | 2019-02-01
94707 | ADAPTADOR COM FLANGE E ANEL DE VEDAÇÃO, PVC, SOLDÁVEL, DN 60 MM X 2 , INSTALADO EM RESERVAÇÃO DE ÁGUA DE EDIFICAÇÃO QUE POSSUA RESERVATÓRIO DE FIBRA/FIBROCIMENTO FORNECIMENTO E INSTALAÇÃO. AF_06/2016 | INSTALACOES HIDRO SANITARIAS | UN | 31.96 |  |  | MT | 2019-02-01
94708 | ADAPTADOR COM FLANGES LIVRES, PVC, SOLDÁVEL, DN 25 MM X 3/4 , INSTALADO EM RESERVAÇÃO DE ÁGUA DE EDIFICAÇÃO QUE POSSUA RESERVATÓRIO DE FIBRA/FIBROCIMENTO FORNECIMENTO E INSTALAÇÃO. AF_06/2016 | INSTALACOES HIDRO SANITARIAS | UN | 16.77 |  |  | MT | 2019-02-01
94709 | ADAPTADOR COM FLANGES LIVRES, PVC, SOLDÁVEL, DN 32 MM X 1 , INSTALADO EM RESERVAÇÃO DE ÁGUA DE EDIFICAÇÃO QUE POSSUA RESERVATÓRIO DE FIBRA/FIBROCIMENTO FORNECIMENTO E INSTALAÇÃO. AF_06/2016 | INSTALACOES HIDRO SANITARIAS | UN | 20.91 |  |  | MT | 2019-02-01
94710 | ADAPTADOR COM FLANGES LIVRES, PVC, SOLDÁVEL, DN 40 MM X 1 1/4 , INSTALADO EM RESERVAÇÃO DE ÁGUA DE EDIFICAÇÃO QUE POSSUA RESERVATÓRIO DE FIBRA/FIBROCIMENTO FORNECIMENTO E INSTALAÇÃO. AF_06/2016 | INSTALACOES HIDRO SANITARIAS | UN | 31.2 |  |  | MT | 2019-02-01
94711 | ADAPTADOR COM FLANGES LIVRES, PVC, SOLDÁVEL, DN 50 MM X 1 1/2 , INSTALADO EM RESERVAÇÃO DE ÁGUA DE EDIFICAÇÃO QUE POSSUA RESERVATÓRIO DE FIBRA/FIBROCIMENTO FORNECIMENTO E INSTALAÇÃO. AF_06/2016 | INSTALACOES HIDRO SANITARIAS | UN | 37.94 |  |  | MT | 2019-02-01
94712 | ADAPTADOR COM FLANGES LIVRES, PVC, SOLDÁVEL, DN 60 MM X 2 , INSTALADO EM RESERVAÇÃO DE ÁGUA DE EDIFICAÇÃO QUE POSSUA RESERVATÓRIO DE FIBRA/FIBROCIMENTO FORNECIMENTO E INSTALAÇÃO. AF_06/2016 | INSTALACOES HIDRO SANITARIAS | UN | 49.75 |  |  | MT | 2019-02-01
94713 | ADAPTADOR COM FLANGES LIVRES, PVC, SOLDÁVEL, DN 75 MM X 2 1/2 , INSTALADO EM RESERVAÇÃO DE ÁGUA DE EDIFICAÇÃO QUE POSSUA RESERVATÓRIO DE FIBRA/FIBROCIMENTO FORNECIMENTO E INSTALAÇÃO. AF_06/2016 | INSTALACOES HIDRO SANITARIAS | UN | 124.68 |  |  | MT | 2019-02-01
94714 | ADAPTADOR COM FLANGES LIVRES, PVC, SOLDÁVEL, DN 85 MM X 3 , INSTALADO EM RESERVAÇÃO DE ÁGUA DE EDIFICAÇÃO QUE POSSUA RESERVATÓRIO DE FIBRA/FIBROCIMENTO FORNECIMENTO E INSTALAÇÃO. AF_06/2016 | INSTALACOES HIDRO SANITARIAS | UN | 167.88 |  |  | MT | 2019-02-01
94715 | ADAPTADOR COM FLANGES LIVRES, PVC, SOLDÁVEL, DN 110 MM X 4 , INSTALADO EM RESERVAÇÃO DE ÁGUA DE EDIFICAÇÃO QUE POSSUA RESERVATÓRIO DE FIBRA/FIBROCIMENTO FORNECIMENTO E INSTALAÇÃO. AF_06/2016 | INSTALACOES HIDRO SANITARIAS | UN | 230.54 |  |  | MT | 2019-02-01
94724 | CONECTOR, CPVC, SOLDÁVEL, DN 22 MM X 3/4, INSTALADO EM RESERVAÇÃO DE ÁGUA DE EDIFICAÇÃO QUE POSSUA RESERVATÓRIO DE FIBRA/FIBROCIMENTO  FORNECIMENTO E INSTALAÇÃO. AF_06/2016 | INSTALACOES HIDRO SANITARIAS | UN | 27.83 |  |  | MT | 2019-02-01
94725 | LUVA, CPVC, SOLDÁVEL, DN 22 MM, INSTALADO EM RESERVAÇÃO DE ÁGUA DE EDIFICAÇÃO QUE POSSUA RESERVATÓRIO DE FIBRA/FIBROCIMENTO  FORNECIMENTO E INSTALAÇÃO. AF_06/2016 | INSTALACOES HIDRO SANITARIAS | UN | 5.73 |  |  | MT | 2019-02-01
94726 | CONECTOR, CPVC, SOLDÁVEL, DN 28 MM X 1, INSTALADO EM RESERVAÇÃO DE ÁGUA DE EDIFICAÇÃO QUE POSSUA RESERVATÓRIO DE FIBRA/FIBROCIMENTO  FORNECIMENTO E INSTALAÇÃO. AF_06/2016 | INSTALACOES HIDRO SANITARIAS | UN | 43.64 |  |  | MT | 2019-02-01
94727 | LUVA, CPVC, SOLDÁVEL, DN 28 MM, INSTALADO EM RESERVAÇÃO DE ÁGUA DE EDIFICAÇÃO QUE POSSUA RESERVATÓRIO DE FIBRA/FIBROCIMENTO  FORNECIMENTO E INSTALAÇÃO. AF_06/2016 | INSTALACOES HIDRO SANITARIAS | UN | 8.66 |  |  | MT | 2019-02-01
94728 | CONECTOR, CPVC, SOLDÁVEL, DN 35 MM X 1 1/4, INSTALADO EM RESERVAÇÃO DE ÁGUA DE EDIFICAÇÃO QUE POSSUA RESERVATÓRIO DE FIBRA/FIBROCIMENTO  FORNECIMENTO E INSTALAÇÃO. AF_06/2016 | INSTALACOES HIDRO SANITARIAS | UN | 168.07 |  |  | MT | 2019-02-01
94729 | LUVA, CPVC, SOLDÁVEL, DN 35 MM, INSTALADO EM RESERVAÇÃO DE ÁGUA DE EDIFICAÇÃO QUE POSSUA RESERVATÓRIO DE FIBRA/FIBROCIMENTO  FORNECIMENTO E INSTALAÇÃO. AF_06/2016 | INSTALACOES HIDRO SANITARIAS | UN | 15.77 |  |  | MT | 2019-02-01
94730 | CONECTOR, CPVC, SOLDÁVEL, DN 42 MM X 1 1/2, INSTALADO EM RESERVAÇÃO DE ÁGUA DE EDIFICAÇÃO QUE POSSUA RESERVATÓRIO DE FIBRA/FIBROCIMENTO  FORNECIMENTO E INSTALAÇÃO. AF_06/2016 | INSTALACOES HIDRO SANITARIAS | UN | 204.53 |  |  | MT | 2019-02-01
94731 | LUVA, CPVC, SOLDÁVEL, DN 42 MM, INSTALADO EM RESERVAÇÃO DE ÁGUA DE EDIFICAÇÃO QUE POSSUA RESERVATÓRIO DE FIBRA/FIBROCIMENTO  FORNECIMENTO E INSTALAÇÃO. AF_06/2016 | INSTALACOES HIDRO SANITARIAS | UN | 20.21 |  |  | MT | 2019-02-01
94733 | LUVA, CPVC, SOLDÁVEL, DN 54 MM, INSTALADO EM RESERVAÇÃO DE ÁGUA DE EDIFICAÇÃO QUE POSSUA RESERVATÓRIO DE FIBRA/FIBROCIMENTO  FORNECIMENTO E INSTALAÇÃO. AF_06/2016 | INSTALACOES HIDRO SANITARIAS | UN | 39.62 |  |  | MT | 2019-02-01
94737 | LUVA, CPVC, SOLDÁVEL, DN 89 MM, INSTALADO EM RESERVAÇÃO DE ÁGUA DE EDIFICAÇÃO QUE POSSUA RESERVATÓRIO DE FIBRA/FIBROCIMENTO  FORNECIMENTO E INSTALAÇÃO. AF_06/2016 | INSTALACOES HIDRO SANITARIAS | UN | 172.03 |  |  | MT | 2019-02-01
94740 | JOELHO 90 GRAUS, CPVC, SOLDÁVEL, DN 22 MM, INSTALADO EM RESERVAÇÃO DE ÁGUA DE EDIFICAÇÃO QUE POSSUA RESERVATÓRIO DE FIBRA/FIBROCIMENTO  FORNECIMENTO E INSTALAÇÃO. AF_06/2016 | INSTALACOES HIDRO SANITARIAS | UN | 9.22 |  |  | MT | 2019-02-01
94741 | CURVA 90 GRAUS, CPVC, SOLDÁVEL, DN 22 MM, INSTALADO EM RESERVAÇÃO DE ÁGUA DE EDIFICAÇÃO QUE POSSUA RESERVATÓRIO DE FIBRA/FIBROCIMENTO  FORNECIMENTO E INSTALAÇÃO. AF_06/2016 | INSTALACOES HIDRO SANITARIAS | UN | 11.89 |  |  | MT | 2019-02-01
94742 | JOELHO 90 GRAUS, CPVC, SOLDÁVEL, DN 28 MM, INSTALADO EM RESERVAÇÃO DE ÁGUA DE EDIFICAÇÃO QUE POSSUA RESERVATÓRIO DE FIBRA/FIBROCIMENTO  FORNECIMENTO E INSTALAÇÃO. AF_06/2016 | INSTALACOES HIDRO SANITARIAS | UN | 14.88 |  |  | MT | 2019-02-01
94743 | CURVA 90 GRAUS, CPVC, SOLDÁVEL, DN 28 MM, INSTALADO EM RESERVAÇÃO DE ÁGUA DE EDIFICAÇÃO QUE POSSUA RESERVATÓRIO DE FIBRA/FIBROCIMENTO  FORNECIMENTO E INSTALAÇÃO. AF_06/2016 | INSTALACOES HIDRO SANITARIAS | UN | 16.56 |  |  | MT | 2019-02-01
94744 | JOELHO 90 GRAUS, CPVC, SOLDÁVEL, DN 35 MM, INSTALADO EM RESERVAÇÃO DE ÁGUA DE EDIFICAÇÃO QUE POSSUA RESERVATÓRIO DE FIBRA/FIBROCIMENTO  FORNECIMENTO E INSTALAÇÃO. AF_06/2016 | INSTALACOES HIDRO SANITARIAS | UN | 24.19 |  |  | MT | 2019-02-01
94746 | JOELHO 90 GRAUS, CPVC, SOLDÁVEL, DN 42 MM, INSTALADO EM RESERVAÇÃO DE ÁGUA DE EDIFICAÇÃO QUE POSSUA RESERVATÓRIO DE FIBRA/FIBROCIMENTO  FORNECIMENTO E INSTALAÇÃO. AF_06/2016 | INSTALACOES HIDRO SANITARIAS | UN | 35.44 |  |  | MT | 2019-02-01
94748 | JOELHO 90 GRAUS, CPVC, SOLDÁVEL, DN 54 MM, INSTALADO EM RESERVAÇÃO DE ÁGUA DE EDIFICAÇÃO QUE POSSUA RESERVATÓRIO DE FIBRA/FIBROCIMENTO  FORNECIMENTO E INSTALAÇÃO. AF_06/2016 | INSTALACOES HIDRO SANITARIAS | UN | 73.88 |  |  | MT | 2019-02-01
94750 | JOELHO 90 GRAUS, CPVC, SOLDÁVEL, DN 73 MM, INSTALADO EM RESERVAÇÃO DE ÁGUA DE EDIFICAÇÃO QUE POSSUA RESERVATÓRIO DE FIBRA/FIBROCIMENTO  FORNECIMENTO E INSTALAÇÃO. AF_06/2016 | INSTALACOES HIDRO SANITARIAS | UN | 180.34 |  |  | MT | 2019-02-01
94752 | JOELHO 90 GRAUS, CPVC, SOLDÁVEL, DN 89 MM, INSTALADO EM RESERVAÇÃO DE ÁGUA DE EDIFICAÇÃO QUE POSSUA RESERVATÓRIO DE FIBRA/FIBROCIMENTO  FORNECIMENTO E INSTALAÇÃO. AF_06/2016 | INSTALACOES HIDRO SANITARIAS | UN | 217.11 |  |  | MT | 2019-02-01
94756 | TE, CPVC, SOLDÁVEL, DN 22 MM, INSTALADO EM RESERVAÇÃO DE ÁGUA DE EDIFICAÇÃO QUE POSSUA RESERVATÓRIO DE FIBRA/FIBROCIMENTO  FORNECIMENTO E INSTALAÇÃO. AF_06/2016 | INSTALACOES HIDRO SANITARIAS | UN | 11.53 |  |  | MT | 2019-02-01
94757 | TE, CPVC, SOLDÁVEL, DN 28 MM, INSTALADO EM RESERVAÇÃO DE ÁGUA DE EDIFICAÇÃO QUE POSSUA RESERVATÓRIO DE FIBRA/FIBROCIMENTO  FORNECIMENTO E INSTALAÇÃO. AF_06/2016 | INSTALACOES HIDRO SANITARIAS | UN | 16.58 |  |  | MT | 2019-02-01
94758 | TE, CPVC, SOLDÁVEL, DN 35 MM, INSTALADO EM RESERVAÇÃO DE ÁGUA DE EDIFICAÇÃO QUE POSSUA RESERVATÓRIO DE FIBRA/FIBROCIMENTO  FORNECIMENTO E INSTALAÇÃO. AF_06/2016 | INSTALACOES HIDRO SANITARIAS | UN | 45.13 |  |  | MT | 2019-02-01
94759 | TE, CPVC, SOLDÁVEL, DN 42 MM, INSTALADO EM RESERVAÇÃO DE ÁGUA DE EDIFICAÇÃO QUE POSSUA RESERVATÓRIO DE FIBRA/FIBROCIMENTO  FORNECIMENTO E INSTALAÇÃO. AF_06/2016 | INSTALACOES HIDRO SANITARIAS | UN | 56.36 |  |  | MT | 2019-02-01
94760 | TE, CPVC, SOLDÁVEL, DN 54 MM, INSTALADO EM RESERVAÇÃO DE ÁGUA DE EDIFICAÇÃO QUE POSSUA RESERVATÓRIO DE FIBRA/FIBROCIMENTO  FORNECIMENTO E INSTALAÇÃO. AF_06/2016 | INSTALACOES HIDRO SANITARIAS | UN | 92.35 |  |  | MT | 2019-02-01
94761 | TE, CPVC, SOLDÁVEL, DN 73 MM, INSTALADO EM RESERVAÇÃO DE ÁGUA DE EDIFICAÇÃO QUE POSSUA RESERVATÓRIO DE FIBRA/FIBROCIMENTO  FORNECIMENTO E INSTALAÇÃO. AF_06/2016 | INSTALACOES HIDRO SANITARIAS | UN | 204.87 |  |  | MT | 2019-02-01
94762 | TE, CPVC, SOLDÁVEL, DN 89 MM, INSTALADO EM RESERVAÇÃO DE ÁGUA DE EDIFICAÇÃO QUE POSSUA RESERVATÓRIO DE FIBRA/FIBROCIMENTO  FORNECIMENTO E INSTALAÇÃO. AF_06/2016 | INSTALACOES HIDRO SANITARIAS | UN | 258.72 |  |  | MT | 2019-02-01
94783 | ADAPTADOR COM FLANGE E ANEL DE VEDAÇÃO, PVC, SOLDÁVEL, DN 20 MM X 1/2 , INSTALADO EM RESERVAÇÃO DE ÁGUA DE EDIFICAÇÃO QUE POSSUA RESERVATÓRIO DE FIBRA/FIBROCIMENTO FORNECIMENTO E INSTALAÇÃO. AF_06/2016 | INSTALACOES HIDRO SANITARIAS | UN | 11.8 |  |  | MT | 2019-02-01
94785 | ADAPTADOR COM FLANGES LIVRES, PVC, SOLDÁVEL LONGO, DN 32 MM X 1 , INSTALADO EM RESERVAÇÃO DE ÁGUA DE EDIFICAÇÃO QUE POSSUA RESERVATÓRIO DE FIBRA/FIBROCIMENTO FORNECIMENTO E INSTALAÇÃO. AF_06/2016 | INSTALACOES HIDRO SANITARIAS | UN | 21.21 |  |  | MT | 2019-02-01
94786 | ADAPTADOR COM FLANGES LIVRES, PVC, SOLDÁVEL LONGO, DN 40 MM X 1 1/4 , INSTALADO EM RESERVAÇÃO DE ÁGUA DE EDIFICAÇÃO QUE POSSUA RESERVATÓRIO DE FIBRA/FIBROCIMENTO FORNECIMENTO E INSTALAÇÃO. AF_06/2016 | INSTALACOES HIDRO SANITARIAS | UN | 27.08 |  |  | MT | 2019-02-01
94787 | ADAPTADOR COM FLANGES LIVRES, PVC, SOLDÁVEL LONGO, DN 50 MM X 1 1/2 , INSTALADO EM RESERVAÇÃO DE ÁGUA DE EDIFICAÇÃO QUE POSSUA RESERVATÓRIO DE FIBRA/FIBROCIMENTO FORNECIMENTO E INSTALAÇÃO. AF_06/2016 | INSTALACOES HIDRO SANITARIAS | UN | 36.39 |  |  | MT | 2019-02-01
94788 | ADAPTADOR COM FLANGES LIVRES, PVC, SOLDÁVEL LONGO, DN 60 MM X 2 , INSTALADO EM RESERVAÇÃO DE ÁGUA DE EDIFICAÇÃO QUE POSSUA RESERVATÓRIO DE FIBRA/FIBROCIMENTO FORNECIMENTO E INSTALAÇÃO. AF_06/2016 | INSTALACOES HIDRO SANITARIAS | UN | 51.16 |  |  | MT | 2019-02-01
94789 | ADAPTADOR COM FLANGES LIVRES, PVC, SOLDÁVEL LONGO, DN 75 MM X 2 1/2 , INSTALADO EM RESERVAÇÃO DE ÁGUA DE EDIFICAÇÃO QUE POSSUA RESERVATÓRIO DE FIBRA/FIBROCIMENTO FORNECIMENTO E INSTALAÇÃO. AF_06/2016 | INSTALACOES HIDRO SANITARIAS | UN | 153.64 |  |  | MT | 2019-02-01
94790 | ADAPTADOR COM FLANGES LIVRES, PVC, SOLDÁVEL LONGO, DN 85 MM X 3 , INSTALADO EM RESERVAÇÃO DE ÁGUA DE EDIFICAÇÃO QUE POSSUA RESERVATÓRIO DE FIBRA/FIBROCIMENTO FORNECIMENTO E INSTALAÇÃO. AF_06/2016 | INSTALACOES HIDRO SANITARIAS | UN | 177.21 |  |  | MT | 2019-02-01
94791 | ADAPTADOR COM FLANGES LIVRES, PVC, SOLDÁVEL LONGO, DN 110 MM X 4 , INSTALADO EM RESERVAÇÃO DE ÁGUA DE EDIFICAÇÃO QUE POSSUA RESERVATÓRIO DE FIBRA/FIBROCIMENTO FORNECIMENTO E INSTALAÇÃO. AF_06/2016 | INSTALACOES HIDRO SANITARIAS | UN | 246.95 |  |  | MT | 2019-02-01
94863 | LUVA, CPVC, SOLDÁVEL, DN 73 MM, INSTALADO EM RESERVAÇÃO DE ÁGUA DE EDIFICAÇÃO QUE POSSUA RESERVATÓRIO DE FIBRA/FIBROCIMENTO  FORNECIMENTO E INSTALAÇÃO. AF_06/2016 | INSTALACOES HIDRO SANITARIAS | UN | 148.32 |  |  | MT | 2019-02-01
95141 | ADAPTADOR COM FLANGES LIVRES, PVC, SOLDÁVEL LONGO, DN 25 MM X 3/4 , INSTALADO EM RESERVAÇÃO DE ÁGUA DE EDIFICAÇÃO QUE POSSUA RESERVATÓRIO DE FIBRA/FIBROCIMENTO FORNECIMENTO E INSTALAÇÃO. AF_06/2016 | INSTALACOES HIDRO SANITARIAS | UN | 19.93 |  |  | MT | 2019-02-01
95237 | LUVA COM BUCHA DE LATÃO, PVC, SOLDÁVEL, DN 32MM X 1 , INSTALADO EM RAMAL DE DISTRIBUIÇÃO DE ÁGUA FORNECIMENTO E INSTALAÇÃO. AF_12/2014 | INSTALACOES HIDRO SANITARIAS | UN | 14.8 |  |  | MT | 2019-02-01
95693 | LUVA SIMPLES, PVC, SÉRIE NORMAL, ESGOTO PREDIAL, DN 150 MM, JUNTA ELÁSTICA, FORNECIDO E INSTALADO EM SUBCOLETOR AÉREO DE ESGOTO SANITÁRIO. AF_12/2014 | INSTALACOES HIDRO SANITARIAS | UN | 34.65 |  |  | MT | 2019-02-01
95694 | CURVA 90 GRAUS, PVC, SERIE R, ÁGUA PLUVIAL, DN 100 MM, JUNTA ELÁSTICA, FORNECIDO E INSTALADO EM RAMAL DE ENCAMINHAMENTO. AF_12/2014 | INSTALACOES HIDRO SANITARIAS | UN | 40.9 |  |  | MT | 2019-02-01
95695 | CURVA 90 GRAUS, PVC, SERIE R, ÁGUA PLUVIAL, DN 100 MM, JUNTA ELÁSTICA, FORNECIDO E INSTALADO EM CONDUTORES VERTICAIS DE ÁGUAS PLUVIAIS. AF_12/2014 | INSTALACOES HIDRO SANITARIAS | UN | 39.57 |  |  | MT | 2019-02-01
95696 | SPRINKLER TIPO PENDENTE, 68 °C, UNIÃO POR ROSCA DN 15 (1/2") - FORNECIMENTO E INSTALAÇÃO. AF_12/2015 | INSTALACOES HIDRO SANITARIAS | UN | 27.39 |  |  | MT | 2019-02-01
96637 | JOELHO 90 GRAUS, PPR, DN 25 MM, CLASSE PN 25, INSTALADO EM RAMAL OU SUB-RAMAL DE ÁGUA  FORNECIMENTO E INSTALAÇÃO . AF_06/2015 | INSTALACOES HIDRO SANITARIAS | UN | 10.01 |  |  | MT | 2019-02-01
96638 | JOELHO 45 GRAUS, PPR, DN 25 MM, CLASSE PN 25, INSTALADO EM RAMAL OU SUB-RAMAL DE ÁGUA  FORNECIMENTO E INSTALAÇÃO . AF_06/2015 | INSTALACOES HIDRO SANITARIAS | UN | 9.61 |  |  | MT | 2019-02-01
96639 | LUVA, PPR, DN 25 MM, CLASSE PN 25, INSTALADO EM RAMAL OU SUB-RAMAL DE ÁGUA  FORNECIMENTO E INSTALAÇÃO . AF_06/2015 | INSTALACOES HIDRO SANITARIAS | UN | 6.99 |  |  | MT | 2019-02-01
96640 | CONECTOR MACHO, PPR, 25 X 1/2'', CLASSE PN 25, INSTALADO EM RAMAL OU SUB-RAMAL DE ÁGUA FORNECIMENTO E INSTALAÇÃO . AF_06/2015 | INSTALACOES HIDRO SANITARIAS | UN | 17.91 |  |  | MT | 2019-02-01
96641 | CONECTOR FÊMEA, PPR, 25 X 1/2'', CLASSE PN 25, INSTALADO EM RAMAL OU SUB-RAMAL DE ÁGUA FORNECIMENTO E INSTALAÇÃO . AF_06/2015 | INSTALACOES HIDRO SANITARIAS | UN | 14.01 |  |  | MT | 2019-02-01
96642 | TÊ NORMAL, PPR, DN 25 MM, CLASSE PN 25, INSTALADO EM RAMAL OU SUB-RAMAL DE ÁGUA  FORNECIMENTO E INSTALAÇÃO . AF_06/2015 | INSTALACOES HIDRO SANITARIAS | UN | 13.24 |  |  | MT | 2019-02-01
96643 | TÊ MISTURADOR, PPR, 25 X 3/4'' , CLASSE PN 25, INSTALADO EM RAMAL OU SUB-RAMAL DE ÁGUA  FORNECIMENTO E INSTALAÇÃO . AF_06/2015 | INSTALACOES HIDRO SANITARIAS | UN | 36.11 |  |  | MT | 2019-02-01
96650 | JOELHO 90 GRAUS, PPR, DN 25 MM, CLASSE PN 25, INSTALADO EM RAMAL DE DISTRIBUIÇÃO  FORNECIMENTO E INSTALAÇÃO . AF_06/2015 | INSTALACOES HIDRO SANITARIAS | UN | 7.47 |  |  | MT | 2019-02-01
96651 | JOELHO 45 GRAUS, PPR, DN 25 MM, CLASSE PN 25, INSTALADO EM RAMAL DE DISTRIBUIÇÃO DE ÁGUA  FORNECIMENTO E INSTALAÇÃO . AF_06/2015 | INSTALACOES HIDRO SANITARIAS | UN | 7.07 |  |  | MT | 2019-02-01
96652 | JOELHO 90 GRAUS, PPR, DN 32 MM, CLASSE PN 25, INSTALADO EM RAMAL DE DISTRIBUIÇÃO  FORNECIMENTO E INSTALAÇÃO . AF_06/2015 | INSTALACOES HIDRO SANITARIAS | UN | 14.21 |  |  | MT | 2019-02-01
96653 | JOELHO 45 GRAUS, PPR, DN 32 MM, CLASSE PN 25, INSTALADO EM RAMAL DE DISTRIBUIÇÃO DE ÁGUA  FORNECIMENTO E INSTALAÇÃO . AF_06/2015 | INSTALACOES HIDRO SANITARIAS | UN | 14.16 |  |  | MT | 2019-02-01
96654 | JOELHO 90 GRAUS, PPR, DN 40 MM, CLASSE PN 25, INSTALADO EM RAMAL DE DISTRIBUIÇÃO  FORNECIMENTO E INSTALAÇÃO . AF_06/2015 | INSTALACOES HIDRO SANITARIAS | UN | 23.55 |  |  | MT | 2019-02-01
96655 | JOELHO 45 GRAUS, PPR, DN 40 MM, CLASSE PN 25, INSTALADO EM RAMAL DE DISTRIBUIÇÃO DE ÁGUA  FORNECIMENTO E INSTALAÇÃO . AF_06/2015 | INSTALACOES HIDRO SANITARIAS | UN | 23.12 |  |  | MT | 2019-02-01
96656 | LUVA, PPR, DN 25 MM, CLASSE PN 25, INSTALADO EM RAMAL DE DISTRIBUIÇÃO DE ÁGUA  FORNECIMENTO E INSTALAÇÃO . AF_06/2015 | INSTALACOES HIDRO SANITARIAS | UN | 5.32 |  |  | MT | 2019-02-01
96657 | CONECTOR MACHO, PPR, 25 X 1/2, CLASSE PN 25, INSTALADO EM RAMAL DE DISTRIBUIÇÃO DE ÁGUA  FORNECIMENTO E INSTALAÇÃO . AF_06/2015 | INSTALACOES HIDRO SANITARIAS | UN | 16.24 |  |  | MT | 2019-02-01
96658 | CONECTOR FÊMEA, PPR, 25 X 1/2'', CLASSE PN 25, INSTALADO EM RAMAL DE DISTRIBUIÇÃO DE ÁGUA FORNECIMENTO E INSTALAÇÃO . AF_06/2015 | INSTALACOES HIDRO SANITARIAS | UN | 12.34 |  |  | MT | 2019-02-01
96659 | LUVA, PPR, DN 32 MM, CLASSE PN 25, INSTALADO EM RAMAL DE DISTRIBUIÇÃO DE ÁGUA  FORNECIMENTO E INSTALAÇÃO. AF_06/2015 | INSTALACOES HIDRO SANITARIAS | UN | 9.61 |  |  | MT | 2019-02-01
96660 | CONECTOR MACHO, PPR, 32 X 3/4'', CLASSE PN 25, INSTALADO EM RAMAL DE DISTRIBUIÇÃO DE ÁGUA FORNECIMENTO E INSTALAÇÃO. AF_06/2015 | INSTALACOES HIDRO SANITARIAS | UN | 27.82 |  |  | MT | 2019-02-01
96661 | CONECTOR FÊMEA, PPR, 32 X 3/4'', CLASSE PN 25, INSTALADO EM RAMAL DE DISTRIBUIÇÃO DE ÁGUA FORNECIMENTO E INSTALAÇÃO . AF_06/2015 | INSTALACOES HIDRO SANITARIAS | UN | 21.82 |  |  | MT | 2019-02-01
96662 | BUCHA DE REDUÇÃO, PPR, 32 X 25, CLASSE PN 25, INSTALADO EM RAMAL DE DISTRIBUIÇÃO DE ÁGUA  FORNECIMENTO E INSTALAÇÃO . AF_06/2015 | INSTALACOES HIDRO SANITARIAS | UN | 9.81 |  |  | MT | 2019-02-01
96663 | LUVA, PPR, DN 40 MM, CLASSE PN 25, INSTALADO EM RAMAL DE DISTRIBUIÇÃO DE ÁGUA  FORNECIMENTO E INSTALAÇÃO. AF_06/2015 | INSTALACOES HIDRO SANITARIAS | UN | 17.43 |  |  | MT | 2019-02-01
96664 | BUCHA DE REDUÇÃO, PPR, 40 X 25, CLASSE PN 25, INSTALADO EM RAMAL DE DISTRIBUIÇÃO DE ÁGUA  FORNECIMENTO E INSTALAÇÃO . AF_06/2015 | INSTALACOES HIDRO SANITARIAS | UN | 18.71 |  |  | MT | 2019-02-01
96665 | TÊ NORMAL, PPR, DN 25 MM, CLASSE PN 25, INSTALADO EM RAMAL DE DISTRIBUIÇÃO DE ÁGUA  FORNECIMENTO E INSTALAÇÃO . AF_06/2015 | INSTALACOES HIDRO SANITARIAS | UN | 9.83 |  |  | MT | 2019-02-01
96666 | TÊ NORMAL, PPR, DN 32 MM, CLASSE PN 25, INSTALADO EM RAMAL DE DISTRIBUIÇÃO DE ÁGUA  FORNECIMENTO E INSTALAÇÃO . AF_06/2015 | INSTALACOES HIDRO SANITARIAS | UN | 19.04 |  |  | MT | 2019-02-01
96667 | TÊ NORMAL, PPR, DN 40 MM, CLASSE PN 25, INSTALADO EM RAMAL DE DISTRIBUIÇÃO DE ÁGUA  FORNECIMENTO E INSTALAÇÃO . AF_06/2015 | INSTALACOES HIDRO SANITARIAS | UN | 33.18 |  |  | MT | 2019-02-01
96684 | JOELHO 90 GRAUS, PPR, DN 25 MM, CLASSE PN 25, INSTALADO EM PRUMADA DE ÁGUA  FORNECIMENTO E INSTALAÇÃO . AF_06/2015 | INSTALACOES HIDRO SANITARIAS | UN | 3.66 |  |  | MT | 2019-02-01
96685 | JOELHO 45 GRAUS, PPR, DN 25 MM, CLASSE PN 25, INSTALADO EM PRUMADA DE ÁGUA  FORNECIMENTO E INSTALAÇÃO . AF_06/2015 | INSTALACOES HIDRO SANITARIAS | UN | 3.26 |  |  | MT | 2019-02-01
96686 | JOELHO 90 GRAUS, PPR, DN 32 MM, CLASSE PN 25, INSTALADO EM PRUMADA DE ÁGUA  FORNECIMENTO E INSTALAÇÃO . AF_06/2015 | INSTALACOES HIDRO SANITARIAS | UN | 5.49 |  |  | MT | 2019-02-01
96687 | JOELHO 45 GRAUS, PPR, DN 32 MM, CLASSE PN 25, INSTALADO EM PRUMADA DE ÁGUA  FORNECIMENTO E INSTALAÇÃO . AF_06/2015 | INSTALACOES HIDRO SANITARIAS | UN | 5.44 |  |  | MT | 2019-02-01
96688 | JOELHO 90 GRAUS, PPR, DN 40 MM, CLASSE PN 25, INSTALADO EM PRUMADA DE ÁGUA  FORNECIMENTO E INSTALAÇÃO . AF_06/2015 | INSTALACOES HIDRO SANITARIAS | UN | 9.45 |  |  | MT | 2019-02-01
96689 | JOELHO 45 GRAUS, PPR, DN 40 MM, CLASSE PN 25, INSTALADO EM PRUMADA DE ÁGUA  FORNECIMENTO E INSTALAÇÃO . AF_06/2015 | INSTALACOES HIDRO SANITARIAS | UN | 9.02 |  |  | MT | 2019-02-01
96690 | JOELHO 90 GRAUS, PPR, DN 50 MM, CLASSE PN 25, INSTALADO EM PRUMADA DE ÁGUA  FORNECIMENTO E INSTALAÇÃO . AF_06/2015 | INSTALACOES HIDRO SANITARIAS | UN | 17.63 |  |  | MT | 2019-02-01
96691 | JOELHO 45 GRAUS, PPR, DN 50 MM, CLASSE PN 25, INSTALADO EM PRUMADA DE ÁGUA  FORNECIMENTO E INSTALAÇÃO . AF_06/2015 | INSTALACOES HIDRO SANITARIAS | UN | 18.21 |  |  | MT | 2019-02-01
96692 | JOELHO 90 GRAUS, PPR, DN 63 MM, CLASSE PN 25, INSTALADO EM PRUMADA DE ÁGUA  FORNECIMENTO E INSTALAÇÃO . AF_06/2015 | INSTALACOES HIDRO SANITARIAS | UN | 26.65 |  |  | MT | 2019-02-01
96693 | JOELHO 45 GRAUS, PPR, DN 63 MM, CLASSE PN 25, INSTALADO EM PRUMADA DE ÁGUA  FORNECIMENTO E INSTALAÇÃO . AF_06/2015 | INSTALACOES HIDRO SANITARIAS | UN | 25.22 |  |  | MT | 2019-02-01
96694 | JOELHO 90 GRAUS, PPR, DN 75 MM, CLASSE PN 25, INSTALADO EM PRUMADA DE ÁGUA  FORNECIMENTO E INSTALAÇÃO . AF_06/2015 | INSTALACOES HIDRO SANITARIAS | UN | 58.87 |  |  | MT | 2019-02-01
96695 | JOELHO 45 GRAUS, PPR, DN 75 MM, CLASSE PN 25, INSTALADO EM PRUMADA DE ÁGUA  FORNECIMENTO E INSTALAÇÃO . AF_06/2015 | INSTALACOES HIDRO SANITARIAS | UN | 57.19 |  |  | MT | 2019-02-01
96696 | JOELHO 90 GRAUS, PPR, DN 90 MM, CLASSE PN 25, INSTALADO EM PRUMADA DE ÁGUA  FORNECIMENTO E INSTALAÇÃO . AF_06/2015 | INSTALACOES HIDRO SANITARIAS | UN | 88.69 |  |  | MT | 2019-02-01
96697 | JOELHO 90 GRAUS, PPR, DN 110 MM, CLASSE PN 25, INSTALADO EM PRUMADA DE ÁGUA  FORNECIMENTO E INSTALAÇÃO . AF_06/2015 | INSTALACOES HIDRO SANITARIAS | UN | 132.7 |  |  | MT | 2019-02-01
96698 | LUVA, PPR, DN 25 MM, CLASSE PN 25, INSTALADO EM PRUMADA DE ÁGUA  FORNECIMENTO E INSTALAÇÃO . AF_06/2015 | INSTALACOES HIDRO SANITARIAS | UN | 2.77 |  |  | MT | 2019-02-01
96699 | CONECTOR MACHO, PPR, 25 X 1/2'', CLASSE PN 25, INSTALADO EM PRUMADA DE ÁGUA FORNECIMENTO E INSTALAÇÃO . AF_06/2015 | INSTALACOES HIDRO SANITARIAS | UN | 13.69 |  |  | MT | 2019-02-01
96700 | CONECTOR FÊMEA, PPR, 25 X 1/2'', CLASSE PN 25, INSTALADO EM PRUMADA DE ÁGUA FORNECIMENTO E INSTALAÇÃO . AF_06/2015 | INSTALACOES HIDRO SANITARIAS | UN | 9.79 |  |  | MT | 2019-02-01
96701 | LUVA, PPR, DN 32 MM, CLASSE PN 25, INSTALADO EM PRUMADA DE ÁGUA  FORNECIMENTO E INSTALAÇÃO. AF_06/2015 | INSTALACOES HIDRO SANITARIAS | UN | 3.8 |  |  | MT | 2019-02-01
96702 | BUCHA DE REDUÇÃO, PPR, 32 X 25, CLASSE PN 25, INSTALADO EM PRUMADA DE ÁGUA  FORNECIMENTO E INSTALAÇÃO . AF_06/2015 | INSTALACOES HIDRO SANITARIAS | UN | 4 |  |  | MT | 2019-02-01
96703 | LUVA, PPR, DN 40 MM, CLASSE PN 25, INSTALADO EM PRUMADA DE ÁGUA  FORNECIMENTO E INSTALAÇÃO. AF_06/2015 | INSTALACOES HIDRO SANITARIAS | UN | 8.01 |  |  | MT | 2019-02-01
96704 | BUCHA DE REDUÇÃO, PPR, 40 X 25, CLASSE PN 25, INSTALADO EM PRUMADA DE ÁGUA  FORNECIMENTO E INSTALAÇÃO . AF_06/2015 | INSTALACOES HIDRO SANITARIAS | UN | 9.29 |  |  | MT | 2019-02-01
96705 | LUVA, PPR, DN 50 MM, CLASSE PN 25, INSTALADO EM PRUMADA DE ÁGUA  FORNECIMENTO E INSTALAÇÃO. AF_06/2015 | INSTALACOES HIDRO SANITARIAS | UN | 12.07 |  |  | MT | 2019-02-01
96706 | LUVA, PPR, DN 63 MM, CLASSE PN 25, INSTALADO EM PRUMADA DE ÁGUA  FORNECIMENTO E INSTALAÇÃO. AF_06/2015 | INSTALACOES HIDRO SANITARIAS | UN | 18.13 |  |  | MT | 2019-02-01
96707 | LUVA, PPR, DN 75 MM, CLASSE PN 25, INSTALADO EM PRUMADA DE ÁGUA  FORNECIMENTO E INSTALAÇÃO. AF_06/2015 | INSTALACOES HIDRO SANITARIAS | UN | 37.82 |  |  | MT | 2019-02-01
96708 | LUVA, PPR, DN 90 MM, CLASSE PN 25, INSTALADO EM PRUMADA DE ÁGUA  FORNECIMENTO E INSTALAÇÃO. AF_06/2015 | INSTALACOES HIDRO SANITARIAS | UN | 59.7 |  |  | MT | 2019-02-01
96709 | LUVA, PPR, DN 110 MM, CLASSE PN 25, INSTALADO EM PRUMADA DE ÁGUA  FORNECIMENTO E INSTALAÇÃO. AF_06/2015 | INSTALACOES HIDRO SANITARIAS | UN | 94.37 |  |  | MT | 2019-02-01
96710 | TÊ NORMAL, PPR, DN 25 MM, CLASSE PN 25, INSTALADO EM PRUMADA DE ÁGUA  FORNECIMENTO E INSTALAÇÃO . AF_06/2015 | INSTALACOES HIDRO SANITARIAS | UN | 4.78 |  |  | MT | 2019-02-01
96711 | TÊ NORMAL, PPR, DN 32 MM, CLASSE PN 25, INSTALADO EM PRUMADA DE ÁGUA  FORNECIMENTO E INSTALAÇÃO . AF_06/2015 | INSTALACOES HIDRO SANITARIAS | UN | 7.44 |  |  | MT | 2019-02-01
96712 | TÊ NORMAL, PPR, DN 40 MM, CLASSE PN 25, INSTALADO EM PRUMADA DE ÁGUA  FORNECIMENTO E INSTALAÇÃO . AF_06/2015 | INSTALACOES HIDRO SANITARIAS | UN | 14.34 |  |  | MT | 2019-02-01
96713 | TÊ NORMAL, PPR, DN 50 MM, CLASSE PN 25, INSTALADO EM PRUMADA DE ÁGUA  FORNECIMENTO E INSTALAÇÃO . AF_06/2015 | INSTALACOES HIDRO SANITARIAS | UN | 19.88 |  |  | MT | 2019-02-01
96714 | TÊ NORMAL, PPR, DN 63 MM, CLASSE PN 25, INSTALADO EM PRUMADA DE ÁGUA  FORNECIMENTO E INSTALAÇÃO . AF_06/2015 | INSTALACOES HIDRO SANITARIAS | UN | 33.59 |  |  | MT | 2019-02-01
96715 | TÊ NORMAL, PPR, DN 75 MM, CLASSE PN 25, INSTALADO EM PRUMADA DE ÁGUA  FORNECIMENTO E INSTALAÇÃO . AF_06/2015 | INSTALACOES HIDRO SANITARIAS | UN | 63.27 |  |  | MT | 2019-02-01
96716 | TÊ NORMAL, PPR, DN 90 MM, CLASSE PN 25, INSTALADO EM PRUMADA DE ÁGUA  FORNECIMENTO E INSTALAÇÃO . AF_06/2015 | INSTALACOES HIDRO SANITARIAS | UN | 95.05 |  |  | MT | 2019-02-01
96717 | TÊ NORMAL, PPR, DN 110 MM, CLASSE PN 25, INSTALADO EM PRUMADA DE ÁGUA  FORNECIMENTO E INSTALAÇÃO . AF_06/2015 | INSTALACOES HIDRO SANITARIAS | UN | 149.74 |  |  | MT | 2019-02-01
96736 | LUVA, PPR, DN 20 MM, CLASSE PN 25, INSTALADO EM RESERVAÇÃO DE ÁGUA DE EDIFICAÇÃO QUE POSSUA RESERVATÓRIO DE FIBRA/FIBROCIMENTO  FORNECIMENTO E INSTALAÇÃO. AF_06/2016 | INSTALACOES HIDRO SANITARIAS | UN | 4.01 |  |  | MT | 2019-02-01
96737 | LUVA, PPR, DN 25 MM, CLASSE PN 25, INSTALADO EM RESERVAÇÃO DE ÁGUA DE EDIFICAÇÃO QUE POSSUA RESERVATÓRIO DE FIBRA/FIBROCIMENTO  FORNECIMENTO E INSTALAÇÃO. AF_06/2016 | INSTALACOES HIDRO SANITARIAS | UN | 4.61 |  |  | MT | 2019-02-01
96738 | CONECTOR MACHO, PPR, 25 X 1/2'', CLASSE PN 25, INSTALADO EM RESERVAÇÃO DE ÁGUA DE EDIFICAÇÃO QUE POSSUA RESERVATÓRIO DE FIBRA/FIBROCIMENTO FORNECIMENTO E INSTALAÇÃO. AF_06/2016 | INSTALACOES HIDRO SANITARIAS | UN | 15.53 |  |  | MT | 2019-02-01
96739 | LUVA, PPR, DN 32 MM, CLASSE PN 25, INSTALADO EM RESERVAÇÃO DE ÁGUA DE EDIFICAÇÃO QUE POSSUA RESERVATÓRIO DE FIBRA/FIBROCIMENTO  FORNECIMENTO E INSTALAÇÃO. AF_06/2016 | INSTALACOES HIDRO SANITARIAS | UN | 5.96 |  |  | MT | 2019-02-01
96740 | CONECTOR MACHO, PPR, 32 X 3/4'', CLASSE PN 25, INSTALADO EM RESERVAÇÃO DE ÁGUA DE EDIFICAÇÃO QUE POSSUA RESERVATÓRIO DE FIBRA/FIBROCIMENTO FORNECIMENTO E INSTALAÇÃO. AF_06/2016 | INSTALACOES HIDRO SANITARIAS | UN | 24.17 |  |  | MT | 2019-02-01
96741 | LUVA, PPR, DN 40 MM, CLASSE PN 25, INSTALADO EM RESERVAÇÃO DE ÁGUA DE EDIFICAÇÃO QUE POSSUA RESERVATÓRIO DE FIBRA/FIBROCIMENTO  FORNECIMENTO E INSTALAÇÃO. AF_06/2016 | INSTALACOES HIDRO SANITARIAS | UN | 9.51 |  |  | MT | 2019-02-01
96742 | LUVA, PPR, DN 50 MM, CLASSE PN 25, INSTALADO EM RESERVAÇÃO DE ÁGUA DE EDIFICAÇÃO QUE POSSUA RESERVATÓRIO DE FIBRA/FIBROCIMENTO  FORNECIMENTO E INSTALAÇÃO. AF_06/2016 | INSTALACOES HIDRO SANITARIAS | UN | 14.45 |  |  | MT | 2019-02-01
96743 | LUVA, PPR, DN 63 MM, CLASSE PN 25, INSTALADO EM RESERVAÇÃO DE ÁGUA DE EDIFICAÇÃO QUE POSSUA RESERVATÓRIO DE FIBRA/FIBROCIMENTO  FORNECIMENTO E INSTALAÇÃO. AF_06/2016 | INSTALACOES HIDRO SANITARIAS | UN | 18.77 |  |  | MT | 2019-02-01
96744 | LUVA, PPR, DN 75 MM, CLASSE PN 25, INSTALADO EM RESERVAÇÃO DE ÁGUA DE EDIFICAÇÃO QUE POSSUA RESERVATÓRIO DE FIBRA/FIBROCIMENTO  FORNECIMENTO E INSTALAÇÃO. AF_06/2016 | INSTALACOES HIDRO SANITARIAS | UN | 40.15 |  |  | MT | 2019-02-01
96745 | LUVA, PPR, DN 90 MM, CLASSE PN 25, INSTALADO EM RESERVAÇÃO DE ÁGUA DE EDIFICAÇÃO QUE POSSUA RESERVATÓRIO DE FIBRA/FIBROCIMENTO  FORNECIMENTO E INSTALAÇÃO. AF_06/2016 | INSTALACOES HIDRO SANITARIAS | UN | 59.13 |  |  | MT | 2019-02-01
96746 | LUVA, PPR, DN 110 MM, CLASSE PN 25, INSTALADO EM RESERVAÇÃO DE ÁGUA DE EDIFICAÇÃO QUE POSSUA RESERVATÓRIO DE FIBRA/FIBROCIMENTO  FORNECIMENTO E INSTALAÇÃO. AF_06/2016 | INSTALACOES HIDRO SANITARIAS | UN | 94.33 |  |  | MT | 2019-02-01
96747 | JOELHO 90 GRAUS, PPR, DN 20 MM, CLASSE PN 25, INSTALADO EM RESERVAÇÃO DE ÁGUA DE EDIFICAÇÃO QUE POSSUA RESERVATÓRIO DE FIBRA/FIBROCIMENTO  FORNECIMENTO E INSTALAÇÃO. AF_06/2016 | INSTALACOES HIDRO SANITARIAS | UN | 5.68 |  |  | MT | 2019-02-01
96748 | JOELHO 90 GRAUS, PPR, DN 25 MM, CLASSE PN 25, INSTALADO EM RESERVAÇÃO DE ÁGUA DE EDIFICAÇÃO QUE POSSUA RESERVATÓRIO DE FIBRA/FIBROCIMENTO  FORNECIMENTO E INSTALAÇÃO. AF_06/2016 | INSTALACOES HIDRO SANITARIAS | UN | 6.43 |  |  | MT | 2019-02-01
96749 | JOELHO 90 GRAUS, PPR, DN 32 MM, CLASSE PN 25, INSTALADO EM RESERVAÇÃO DE ÁGUA DE EDIFICAÇÃO QUE POSSUA RESERVATÓRIO DE FIBRA/FIBROCIMENTO  FORNECIMENTO E INSTALAÇÃO. AF_06/2016 | INSTALACOES HIDRO SANITARIAS | UN | 8.76 |  |  | MT | 2019-02-01
96750 | JOELHO 90 GRAUS, PPR, DN 40 MM, CLASSE PN 25, INSTALADO EM RESERVAÇÃO DE ÁGUA DE EDIFICAÇÃO QUE POSSUA RESERVATÓRIO DE FIBRA/FIBROCIMENTO  FORNECIMENTO E INSTALAÇÃO. AF_06/2016 | INSTALACOES HIDRO SANITARIAS | UN | 11.68 |  |  | MT | 2019-02-01
96751 | JOELHO 90 GRAUS, PPR, DN 50 MM, CLASSE PN 25, INSTALADO EM RESERVAÇÃO DE ÁGUA DE EDIFICAÇÃO QUE POSSUA RESERVATÓRIO DE FIBRA/FIBROCIMENTO  FORNECIMENTO E INSTALAÇÃO. AF_06/2016 | INSTALACOES HIDRO SANITARIAS | UN | 21.17 |  |  | MT | 2019-02-01
96752 | JOELHO 90 GRAUS, PPR, DN 63 MM, CLASSE PN 25, INSTALADO EM RESERVAÇÃO DE ÁGUA DE EDIFICAÇÃO QUE POSSUA RESERVATÓRIO DE FIBRA/FIBROCIMENTO  FORNECIMENTO E INSTALAÇÃO. AF_06/2016 | INSTALACOES HIDRO SANITARIAS | UN | 27.58 |  |  | MT | 2019-02-01
96753 | JOELHO 90 GRAUS, PPR, DN 75 MM, CLASSE PN 25, INSTALADO EM RESERVAÇÃO DE ÁGUA DE EDIFICAÇÃO QUE POSSUA RESERVATÓRIO DE FIBRA/FIBROCIMENTO  FORNECIMENTO E INSTALAÇÃO. AF_06/2016 | INSTALACOES HIDRO SANITARIAS | UN | 62.38 |  |  | MT | 2019-02-01
96754 | JOELHO 90 GRAUS, PPR, DN 90 MM, CLASSE PN 25, INSTALADO EM RESERVAÇÃO DE ÁGUA DE EDIFICAÇÃO QUE POSSUA RESERVATÓRIO DE FIBRA/FIBROCIMENTO  FORNECIMENTO E INSTALAÇÃO. AF_06/2016 | INSTALACOES HIDRO SANITARIAS | UN | 87.82 |  |  | MT | 2019-02-01
96755 | JOELHO 90 GRAUS, PPR, DN 110 MM, CLASSE PN 25, INSTALADO EM RESERVAÇÃO DE ÁGUA DE EDIFICAÇÃO QUE POSSUA RESERVATÓRIO DE FIBRA/FIBROCIMENTO  FORNECIMENTO E INSTALAÇÃO. AF_06/2016 | INSTALACOES HIDRO SANITARIAS | UN | 132.67 |  |  | MT | 2019-02-01
96756 | TÊ MISTURADOR, PPR, DN 20 MM, CLASSE PN 25, INSTALADO EM RESERVAÇÃO DE ÁGUA DE EDIFICAÇÃO QUE POSSUA RESERVATÓRIO DE FIBRA/FIBROCIMENTO  FORNECIMENTO E INSTALAÇÃO. AF_06/2016 | INSTALACOES HIDRO SANITARIAS | UN | 10.41 |  |  | MT | 2019-02-01
96757 | TÊ MISTURADOR, PPR, DN 25 MM, CLASSE PN 25, INSTALADO EM RESERVAÇÃO DE ÁGUA DE EDIFICAÇÃO QUE POSSUA RESERVATÓRIO DE FIBRA/FIBROCIMENTO  FORNECIMENTO E INSTALAÇÃO. AF_06/2016 | INSTALACOES HIDRO SANITARIAS | UN | 10.01 |  |  | MT | 2019-02-01
96758 | TÊ, PPR, DN 32 MM, CLASSE PN 25, INSTALADO EM RESERVAÇÃO DE ÁGUA DE EDIFICAÇÃO QUE POSSUA RESERVATÓRIO DE FIBRA/FIBROCIMENTO  FORNECIMENTO E INSTALAÇÃO. AF_06/2016 | INSTALACOES HIDRO SANITARIAS | UN | 11.78 |  |  | MT | 2019-02-01
96759 | TÊ, PPR, DN 40 MM, CLASSE PN 25, INSTALADO EM RESERVAÇÃO DE ÁGUA DE EDIFICAÇÃO QUE POSSUA RESERVATÓRIO DE FIBRA/FIBROCIMENTO  FORNECIMENTO E INSTALAÇÃO. AF_06/2016 | INSTALACOES HIDRO SANITARIAS | UN | 17.34 |  |  | MT | 2019-02-01
96760 | TÊ, PPR, DN 50 MM, CLASSE PN 25, INSTALADO EM RESERVAÇÃO DE ÁGUA DE EDIFICAÇÃO QUE POSSUA RESERVATÓRIO DE FIBRA/FIBROCIMENTO  FORNECIMENTO E INSTALAÇÃO. AF_06/2016 | INSTALACOES HIDRO SANITARIAS | UN | 24.6 |  |  | MT | 2019-02-01
96761 | TÊ, PPR, DN 63 MM, CLASSE PN 25, INSTALADO EM RESERVAÇÃO DE ÁGUA DE EDIFICAÇÃO QUE POSSUA RESERVATÓRIO DE FIBRA/FIBROCIMENTO  FORNECIMENTO E INSTALAÇÃO. AF_06/2016 | INSTALACOES HIDRO SANITARIAS | UN | 34.86 |  |  | MT | 2019-02-01
96762 | TÊ, PPR, DN 75 MM, CLASSE PN 25, INSTALADO EM RESERVAÇÃO DE ÁGUA DE EDIFICAÇÃO QUE POSSUA RESERVATÓRIO DE FIBRA/FIBROCIMENTO  FORNECIMENTO E INSTALAÇÃO. AF_06/2016 | INSTALACOES HIDRO SANITARIAS | UN | 67.92 |  |  | MT | 2019-02-01
96763 | TÊ, PPR, DN 90 MM, CLASSE PN 25, INSTALADO EM RESERVAÇÃO DE ÁGUA DE EDIFICAÇÃO QUE POSSUA RESERVATÓRIO DE FIBRA/FIBROCIMENTO  FORNECIMENTO E INSTALAÇÃO. AF_06/2016 | INSTALACOES HIDRO SANITARIAS | UN | 93.89 |  |  | MT | 2019-02-01
96764 | TÊ, PPR, DN 110 MM, CLASSE PN 25, INSTALADO EM RESERVAÇÃO DE ÁGUA DE EDIFICAÇÃO QUE POSSUA RESERVATÓRIO DE FIBRA/FIBROCIMENTO  FORNECIMENTO E INSTALAÇÃO. AF_06/2016 | INSTALACOES HIDRO SANITARIAS | UN | 149.68 |  |  | MT | 2019-02-01
96802 | KIT CHASSI PEX, PRÉ-FABRICADO, PARA CHUVEIRO COM REGISTROS DE PRESSÃO E CONEXÕES POR CRIMPAGEM  FORNECIMENTO E INSTALAÇÃO. AF_06/2015 | INSTALACOES HIDRO SANITARIAS | UN | 173.55 |  |  | MT | 2019-02-01
96803 | KIT CHASSI PEX, PRÉ-FABRICADO, PARA COZINHA COM CUBA SIMPLES E CONEXÕES POR CRIMPAGEM  FORNECIMENTO E INSTALAÇÃO. AF_06/2015 | INSTALACOES HIDRO SANITARIAS | UN | 89.49 |  |  | MT | 2019-02-01
96804 | KIT CHASSI PEX, PRÉ-FABRICADO, PARA ÁREA DE SERVIÇO COM TANQUE E MÁQUINA DE LAVAR ROUPA, E CONEXÕES POR CRIMPAGEM  FORNECIMENTO E INSTALAÇÃO. AF_06/2015 | INSTALACOES HIDRO SANITARIAS | UN | 161.18 |  |  | MT | 2019-02-01
96805 | KIT CHASSI PEX, PRÉ-FABRICADO, PARA CHUVEIRO COM REGISTROS DE PRESSÃO E CONEXÕES POR ANEL DESLIZANTE  FORNECIMENTO E INSTALAÇÃO. AF_06/2015 | INSTALACOES HIDRO SANITARIAS | UN | 179.9 |  |  | MT | 2019-02-01
96806 | KIT CHASSI PEX, PRÉ-FABRICADO, PARA COZINHA COM CUBA SIMPLES E CONEXÕES POR ANEL DESLIZANTE  FORNECIMENTO E INSTALAÇÃO. AF_06/2015 | INSTALACOES HIDRO SANITARIAS | UN | 88.1 |  |  | MT | 2019-02-01
96807 | KIT CHASSI PEX, PRÉ-FABRICADO, PARA ÁREA DE SERVIÇO COM TANQUE E MÁQUINA DE LAVAR ROUPA, E CONEXÕES POR ANEL DESLIZANTE  FORNECIMENTO E INSTALAÇÃO. AF_06/2015 | INSTALACOES HIDRO SANITARIAS | UN | 147.53 |  |  | MT | 2019-02-01
96808 | UNIÃO METÁLICA PARA INSTALAÇÕES EM PEX, DN 16 MM, FIXAÇÃO DAS CONEXÕES POR ANEL DESLIZANTE  FORNECIMENTO E INSTALAÇÃO . AF_06/2015 | INSTALACOES HIDRO SANITARIAS | UN | 8.56 |  |  | MT | 2019-02-01
96809 | CONEXÃO FIXA, ROSCA FÊMEA, METÁLICA, PARA INSTALAÇÕES EM PEX, DN 16 MM X 1/2", COM ANEL DESLIZANTE. FORNECIMENTO E INSTALAÇÃO. AF_06/2015 | INSTALACOES HIDRO SANITARIAS | UN | 9.73 |  |  | MT | 2019-02-01
96810 | CONEXÃO MÓVEL, ROSCA FÊMEA, METÁLICA, PARA INSTALAÇÕES EM PEX, DN 16 MM X 3/4", COM ANEL DESLIZANTE. FORNECIMENTO E INSTALAÇÃO. AF_06/2015 | INSTALACOES HIDRO SANITARIAS | UN | 10.51 |  |  | MT | 2019-02-01
96811 | UNIÃO METÁLICA PARA INSTALAÇÕES EM PEX, DN 20 MM, FIXAÇÃO DAS CONEXÕES POR ANEL DESLIZANTE  FORNECIMENTO E INSTALAÇÃO . AF_06/2015 | INSTALACOES HIDRO SANITARIAS | UN | 11.35 |  |  | MT | 2019-02-01
96812 | CONEXÃO FIXA, ROSCA FÊMEA, METÁLICA, PARA INSTALAÇÕES EM PEX, DN 20 MM X 1/2", COM ANEL DESLIZANTE. FORNECIMENTO E INSTALAÇÃO. AF_06/2015 | INSTALACOES HIDRO SANITARIAS | UN | 10.94 |  |  | MT | 2019-02-01
96813 | CONEXÃO FIXA, ROSCA FÊMEA, METÁLICA, PARA INSTALAÇÕES EM PEX, DN 20 MM X 3/4", COM ANEL DESLIZANTE. FORNECIMENTO E INSTALAÇÃO. AF_06/2015 | INSTALACOES HIDRO SANITARIAS | UN | 12.5 |  |  | MT | 2019-02-01
96814 | UNIÃO DE REDUÇÃO, METÁLICA, PARA INSTALAÇÕES EM PEX, DN 20 X 16 MM, CONEXÃO POR ANEL DESLIZANTE  FORNECIMENTO E INSTALAÇÃO. AF_06/2015 | INSTALACOES HIDRO SANITARIAS | UN | 10.67 |  |  | MT | 2019-02-01
96815 | UNIÃO METÁLICA PARA INSTALAÇÕES EM PEX, DN 25 MM, FIXAÇÃO DAS CONEXÕES POR ANEL DESLIZANTE FORNECIMENTO E INSTALAÇÃO. AF_06/2015 | INSTALACOES HIDRO SANITARIAS | UN | 17.68 |  |  | MT | 2019-02-01
96816 | CONEXÃO FIXA, ROSCA FÊMEA, METÁLICA, PARA INSTALAÇÕES EM PEX, DN 25 MM X 3/4", COM ANEL DESLIZANTE. FORNECIMENTO E INSTALAÇÃO. AF_06/2015 | INSTALACOES HIDRO SANITARIAS | UN | 14.7 |  |  | MT | 2019-02-01
96817 | CONEXÃO FIXA, ROSCA FÊMEA, METÁLICA, PARA INSTALAÇÕES EM PEX, DN 25 MM X 1", COM ANEL DESLIZANTE. FORNECIMENTO E INSTALAÇÃO. AF_06/2015 | INSTALACOES HIDRO SANITARIAS | UN | 16.59 |  |  | MT | 2019-02-01
96818 | UNIÃO DE REDUÇÃO, METÁLICA, PEX, DN 25 X 16 MM, CONEXÃO POR ANEL DESLIZANTE  FORNECIMENTO E INSTALAÇÃO. AF_06/2015 | INSTALACOES HIDRO SANITARIAS | UN | 15.51 |  |  | MT | 2019-02-01
96819 | UNIÃO DE REDUÇÃO, METÁLICA, PEX, DN 25 X 20 MM, CONEXÃO POR ANEL DESLIZANTE  FORNECIMENTO E INSTALAÇÃO. AF_06/2015 | INSTALACOES HIDRO SANITARIAS | UN | 15.51 |  |  | MT | 2019-02-01
96820 | UNIÃO METÁLICA PARA INSTALAÇÕES EM PEX, DN 32 MM, FIXAÇÃO DAS CONEXÕES POR ANEL DESLIZANTE FORNECIMENTO E INSTALAÇÃO. AF_06/2015 | INSTALACOES HIDRO SANITARIAS | UN | 27.71 |  |  | MT | 2019-02-01
96821 | CONEXÃO FIXA, ROSCA FÊMEA, METÁLICA, PARA INSTALAÇÕES EM PEX, DN 32 MM X 1", COM ANEL DESLIZANTE  FORNECIMENTO E INSTALAÇÃO. AF_06/2015 | INSTALACOES HIDRO SANITARIAS | UN | 23.77 |  |  | MT | 2019-02-01
96822 | UNIÃO DE REDUÇÃO, METÁLICA, PEX, DN 32 X 25 MM, CONEXÃO POR ANEL DESLIZANTE  FORNECIMENTO E INSTALAÇÃO. AF_06/2015 | INSTALACOES HIDRO SANITARIAS | UN | 24.07 |  |  | MT | 2019-02-01
96823 | LUVA PARA INSTALAÇÕES EM PEX, DN 16 MM, CONEXÃO POR CRIMPAGEM  FORNECIMENTO E INSTALAÇÃO . AF_06/2015 | INSTALACOES HIDRO SANITARIAS | UN | 9.95 |  |  | MT | 2019-02-01
96824 | CONEXÃO FIXA, ROSCA FÊMEA, PARA INSTALAÇÕES EM PEX, DN 16MM X 1/2", CONEXÃO POR CRIMPAGEM  FORNECIMENTO E INSTALAÇÃO. AF_06/2015 | INSTALACOES HIDRO SANITARIAS | UN | 11.16 |  |  | MT | 2019-02-01
96825 | CONEXÃO FIXA, ROSCA FÊMEA, PARA INSTALAÇÕES EM PEX, DN 16MM X 3/4", CONEXÃO POR CRIMPAGEM  FORNECIMENTO E INSTALAÇÃO. AF_06/2015 | INSTALACOES HIDRO SANITARIAS | UN | 14.96 |  |  | MT | 2019-02-01
96826 | LUVA PARA INSTALAÇÕES EM PEX, DN 20 MM, CONEXÃO POR CRIMPAGEM FORNECIMENTO E INSTALAÇÃO. AF_06/2015 | INSTALACOES HIDRO SANITARIAS | UN | 13.71 |  |  | MT | 2019-02-01
96827 | CONEXÃO FIXA, ROSCA FÊMEA, PARA INSTALAÇÕES EM PEX, DN 20MM X 1/2", CONEXÃO POR CRIMPAGEM  FORNECIMENTO E INSTALAÇÃO. AF_06/2015 | INSTALACOES HIDRO SANITARIAS | UN | 14.2 |  |  | MT | 2019-02-01
96828 | CONEXÃO FIXA, ROSCA FÊMEA, PARA INSTALAÇÕES EM PEX, DN 20MM X 3/4", CONEXÃO POR CRIMPAGEM  FORNECIMENTO E INSTALAÇÃO. AF_06/2015 | INSTALACOES HIDRO SANITARIAS | UN | 17.68 |  |  | MT | 2019-02-01
96829 | LUVA DE REDUÇÃO PARA INSTALAÇÕES EM PEX, DN 20 X 16 MM, CONEXÃO POR CRIMPAGEM  FORNECIMENTO E INSTALAÇÃO. AF_06/2015 | INSTALACOES HIDRO SANITARIAS | UN | 13.69 |  |  | MT | 2019-02-01
96830 | LUVA PARA INSTALAÇÕES EM PEX, DN 25 MM, CONEXÃO POR CRIMPAGEM FORNECIMENTO E INSTALAÇÃO. AF_06/2015 | INSTALACOES HIDRO SANITARIAS | UN | 19.73 |  |  | MT | 2019-02-01
96831 | CONEXÃO FIXA, ROSCA FÊMEA, PARA INSTALAÇÕES EM PEX, DN 25MM X 1/2", CONEXÃO POR CRIMPAGEM  FORNECIMENTO E INSTALAÇÃO. AF_06/2015 | INSTALACOES HIDRO SANITARIAS | UN | 16.22 |  |  | MT | 2019-02-01
96832 | CONEXÃO FIXA, ROSCA FÊMEA, PARA INSTALAÇÕES EM PEX, DN 25MM X 3/4", CONEXÃO POR CRIMPAGEM  FORNECIMENTO E INSTALAÇÃO. AF_06/2015 | INSTALACOES HIDRO SANITARIAS | UN | 18.64 |  |  | MT | 2019-02-01
96833 | LUVA DE REDUÇÃO PARA INSTALAÇÕES EM PEX, DN 25 X 16 MM, CONEXÃO POR CRIMPAGEM  FORNECIMENTO E INSTALAÇÃO. AF_06/2015 | INSTALACOES HIDRO SANITARIAS | UN | 17.5 |  |  | MT | 2019-02-01
96834 | LUVA PARA INSTALAÇÕES EM PEX, DN 32 MM, CONEXÃO POR CRIMPAGEM  FORNECIMENTO E INSTALAÇÃO . AF_06/2015 | INSTALACOES HIDRO SANITARIAS | UN | 28.63 |  |  | MT | 2019-02-01
96835 | CONEXÃO FIXA, ROSCA FÊMEA, PARA INSTALAÇÕES EM PEX, DN 32 MM X 3/4", CONEXÃO POR CRIMPAGEM  FORNECIMENTO E INSTALAÇÃO. AF_06/2015 | INSTALACOES HIDRO SANITARIAS | UN | 24.86 |  |  | MT | 2019-02-01
96836 | LUVA DE REDUÇÃO PARA INSTALAÇÕES EM PEX, DN 32 X 25 MM, CONEXÃO POR CRIMPAGEM  FORNECIMENTO E INSTALAÇÃO. AF_06/2015 | INSTALACOES HIDRO SANITARIAS | UN | 26.43 |  |  | MT | 2019-02-01
96837 | JOELHO 90 GRAUS, METÁLICO, PARA INSTALAÇÕES EM PEX, DN 16 MM, CONEXÃO POR ANEL DESLIZANTE FORNECIMENTO E INSTALAÇÃO. AF_06/2015 | INSTALACOES HIDRO SANITARIAS | UN | 14.81 |  |  | MT | 2019-02-01
96838 | JOELHO 90 GRAUS, ROSCA FÊMEA TERMINAL, METÁLICO, PARA INSTALAÇÕES EM PEX, DN 16MM X 1/2", CONEXÃO POR ANEL DESLIZANTE  FORNECIMENTO E INSTALAÇÃO. AF_06/2015 | INSTALACOES HIDRO SANITARIAS | UN | 13.69 |  |  | MT | 2019-02-01
96839 | JOELHO, ROSCA FÊMEA, COM BASE FIXA, METÁLICO, PARA INSTALAÇÕES EM PEX, DN 16MM X 1/2", CONEXÃO POR ANEL DESLIZANTE  FORNECIMENTO E INSTALAÇÃO. AF_06/2015 | INSTALACOES HIDRO SANITARIAS | UN | 13.49 |  |  | MT | 2019-02-01
96840 | JOELHO 90 GRAUS, METÁLICO, PARA INSTALAÇÕES EM PEX, DN 20 MM, CONEXÃO POR ANEL DESLIZANTE  FORNECIMENTO E INSTALAÇÃO . AF_06/2015 | INSTALACOES HIDRO SANITARIAS | UN | 17.33 |  |  | MT | 2019-02-01
96841 | JOELHO 90 GRAUS, ROSCA FÊMEA TERMINAL, METÁLICO, PARA INSTALAÇÕES EM PEX, DN 20 MM X 1/2", CONEXÃO POR ANEL DESLIZANTE  FORNECIMENTO E INSTALAÇÃO. AF_06/2015 | INSTALACOES HIDRO SANITARIAS | UN | 15.31 |  |  | MT | 2019-02-01
96842 | JOELHO 90 GRAUS, ROSCA FÊMEA TERMINAL, METÁLICO, PARA INSTALAÇÕES EM PEX, DN 20 MM X 3/4", CONEXÃO POR ANEL DESLIZANTE  FORNECIMENTO E INSTALAÇÃO. AF_06/2015 | INSTALACOES HIDRO SANITARIAS | UN | 19.18 |  |  | MT | 2019-02-01
96843 | JOELHO ROSCA FÊMEA, COM BASE FIXA, METÁLICO, PARA INSTALAÇÕES EM PEX, DN 20MM X 1/2", CONEXÃO POR ANEL DESLIZANTE  FORNECIMENTO E INSTALAÇÃO. AF_06/2015 | INSTALACOES HIDRO SANITARIAS | UN | 18.49 |  |  | MT | 2019-02-01
96844 | JOELHO ROSCA FÊMEA, MÓVEL, METÁLICO, PARA INSTALAÇÕES EM PEX, DN 20MM X 3/4", CONEXÃO POR ANEL DESLIZANTE  FORNECIMENTO E INSTALAÇÃO. AF_06/2015 | INSTALACOES HIDRO SANITARIAS | UN | 24.8 |  |  | MT | 2019-02-01
96845 | JOELHO 90 GRAUS, METÁLICO, PARA INSTALAÇÕES EM PEX, DN 25 MM, CONEXÃO POR ANEL DESLIZANTE FORNECIMENTO E INSTALAÇÃO. AF_06/2015 | INSTALACOES HIDRO SANITARIAS | UN | 26.7 |  |  | MT | 2019-02-01
96846 | JOELHO 90 GRAUS, ROSCA FÊMEA TERMINAL, METÁLICO, PARA INSTALAÇÕES EM PEX, DN 25 MM X 3/4", CONEXÃO POR ANEL DESLIZANTE  FORNECIMENTO E INSTALAÇÃO. AF_06/2015 | INSTALACOES HIDRO SANITARIAS | UN | 21.3 |  |  | MT | 2019-02-01
96847 | JOELHO ROSCA FÊMEA, COM BASE FIXA, METÁLICO, PARA INSTALAÇÕES EM PEX, DN 25MM X 3/4", CONEXÃO POR ANEL DESLIZANTE  FORNECIMENTO E INSTALAÇÃO. AF_06/2015 | INSTALACOES HIDRO SANITARIAS | UN | 23.28 |  |  | MT | 2019-02-01
96848 | JOELHO 90 GRAUS, METÁLICO, PARA INSTALAÇÕES EM PEX, DN 32 MM, CONEXÃO POR ANEL DESLIZANTE  FORNECIMENTO E INSTALAÇÃO . AF_06/2015 | INSTALACOES HIDRO SANITARIAS | UN | 34.52 |  |  | MT | 2019-02-01
96849 | JOELHO 90 GRAUS, PARA INSTALAÇÕES EM PEX, DN 16 MM, CONEXÃO POR CRIMPAGEM FORNECIMENTO E INSTALAÇÃO. AF_06/2015 | INSTALACOES HIDRO SANITARIAS | UN | 12.65 |  |  | MT | 2019-02-01
96850 | JOELHO 90 GRAUS, ROSCA FÊMEA TERMINAL, PARA INSTALAÇÕES EM PEX, DN 16MM X 1/2", CONEXÃO POR CRIMPAGEM  FORNECIMENTO E INSTALAÇÃO. AF_06/2015 | INSTALACOES HIDRO SANITARIAS | UN | 14.67 |  |  | MT | 2019-02-01
96851 | JOELHO 90 GRAUS, ROSCA FÊMEA TERMINAL, PARA INSTALAÇÕES EM PEX, DN 16MM X 3/4", CONEXÃO POR CRIMPAGEM  FORNECIMENTO E INSTALAÇÃO. AF_06/2015 | INSTALACOES HIDRO SANITARIAS | UN | 19.19 |  |  | MT | 2019-02-01
96852 | JOELHO 90 GRAUS, PARA INSTALAÇÕES EM PEX, DN 20 MM, CONEXÃO POR CRIMPAGEM FORNECIMENTO E INSTALAÇÃO. AF_06/2015 | INSTALACOES HIDRO SANITARIAS | UN | 16.74 |  |  | MT | 2019-02-01
96853 | JOELHO 90 GRAUS, ROSCA FÊMEA TERMINAL, PARA INSTALAÇÕES EM PEX, DN 20MM X 1/2", CONEXÃO POR CRIMPAGEM  FORNECIMENTO E INSTALAÇÃO. AF_06/2015 | INSTALACOES HIDRO SANITARIAS | UN | 18.71 |  |  | MT | 2019-02-01
96854 | JOELHO 90 GRAUS, ROSCA FÊMEA TERMINAL, PARA INSTALAÇÕES EM PEX, DN 20MM X 3/4", CONEXÃO POR CRIMPAGEM  FORNECIMENTO E INSTALAÇÃO. AF_06/2015 | INSTALACOES HIDRO SANITARIAS | UN | 22.21 |  |  | MT | 2019-02-01
96855 | JOELHO 90 GRAUS, PARA INSTALAÇÕES EM PEX, DN 25 MM, CONEXÃO POR CRIMPAGEM FORNECIMENTO E INSTALAÇÃO. AF_06/2015 | INSTALACOES HIDRO SANITARIAS | UN | 20.74 |  |  | MT | 2019-02-01
96856 | JOELHO 90 GRAUS, ROSCA FÊMEA TERMINAL, PARA INSTALAÇÕES EM PEX, DN 25MM X 1/2", CONEXÃO POR CRIMPAGEM  FORNECIMENTO E INSTALAÇÃO. AF_06/2015 | INSTALACOES HIDRO SANITARIAS | UN | 21.03 |  |  | MT | 2019-02-01
96857 | JOELHO 90 GRAUS, ROSCA FÊMEA TERMINAL, PARA INSTALAÇÕES EM PEX, DN 25MM X 1, CONEXÃO POR CRIMPAGEM  FORNECIMENTO E INSTALAÇÃO. AF_06/2015 | INSTALACOES HIDRO SANITARIAS | UN | 32.85 |  |  | MT | 2019-02-01
96858 | JOELHO 90 GRAUS, PARA INSTALAÇÕES EM PEX, DN 32 MM, CONEXÃO POR CRIMPAGEM FORNECIMENTO E INSTALAÇÃO. AF_06/2015 | INSTALACOES HIDRO SANITARIAS | UN | 33.45 |  |  | MT | 2019-02-01
96859 | JOELHO 90 GRAUS, ROSCA FÊMEA TERMINAL, PARA INSTALAÇÕES EM PEX, DN 32 MM X 1", CONEXÃO POR CRIMPAGEM  FORNECIMENTO E INSTALAÇÃO. AF_06/2015 | INSTALACOES HIDRO SANITARIAS | UN | 41.14 |  |  | MT | 2019-02-01
96860 | TÊ, METÁLICO, PARA INSTALAÇÕES EM PEX, DN 16 MM, CONEXÃO POR ANEL DESLIZANTE  FORNECIMENTO E INSTALAÇÃO. AF_06/2015 | INSTALACOES HIDRO SANITARIAS | UN | 17.37 |  |  | MT | 2019-02-01
96861 | TÊ, ROSCA FÊMEA, METÁLICO, PARA INSTALAÇÕES EM PEX, DN 16 MM X ½, CONEXÃO POR ANEL DESLIZANTE FORNECIMENTO E INSTALAÇÃO. AF_06/2015 | INSTALACOES HIDRO SANITARIAS | UN | 18.65 |  |  | MT | 2019-02-01
96862 | TÊ, METÁLICO, PARA INSTALAÇÕES EM PEX, DN 20 MM, CONEXÃO POR ANEL DESLIZANTE  FORNECIMENTO E INSTALAÇÃO. AF_06/2015 | INSTALACOES HIDRO SANITARIAS | UN | 20.9 |  |  | MT | 2019-02-01
96863 | TÊ, ROSCA FÊMEA, METÁLICO, PARA INSTALAÇÕES EM PEX, DN 20 MM X ½, CONEXÃO POR ANEL DESLIZANTE FORNECIMENTO E INSTALAÇÃO. AF_06/2015 | INSTALACOES HIDRO SANITARIAS | UN | 20.69 |  |  | MT | 2019-02-01
96864 | TÊ, METÁLICO, PARA INSTALAÇÕES EM PEX, DN 25 MM, CONEXÃO POR ANEL DESLIZANTE  FORNECIMENTO E INSTALAÇÃO. AF_06/2015 | INSTALACOES HIDRO SANITARIAS | UN | 32.16 |  |  | MT | 2019-02-01
96865 | TÊ, ROSCA FÊMEA, METÁLICO, PARA INSTALAÇÕES EM PEX, DN 25 MM X 3/4", CONEXÃO POR ANEL DESLIZANTE  FORNECIMENTO E INSTALAÇÃO. AF_06/2015 | INSTALACOES HIDRO SANITARIAS | UN | 31.54 |  |  | MT | 2019-02-01
96866 | TÊ, METÁLICO, PARA INSTALAÇÕES EM PEX, DN 32 MM, CONEXÃO POR ANEL DESLIZANTE  FORNECIMENTO E INSTALAÇÃO. AF_06/2015 | INSTALACOES HIDRO SANITARIAS | UN | 42.13 |  |  | MT | 2019-02-01
96867 | TÊ, ROSCA MACHO, METÁLICO, PARA INSTALAÇÕES EM PEX, DN 32 MM X 1", CONEXÃO POR ANEL DESLIZANTE  FORNECIMENTO E INSTALAÇÃO. AF_06/2015 | INSTALACOES HIDRO SANITARIAS | UN | 48.58 |  |  | MT | 2019-02-01
96868 | TÊ, PARA INSTALAÇÕES EM PEX, DN 16 MM, CONEXÃO POR CRIMPAGEM  FORNECIMENTO E INSTALAÇÃO. AF_06/2015 | INSTALACOES HIDRO SANITARIAS | UN | 19.45 |  |  | MT | 2019-02-01
96869 | TÊ, PARA INSTALAÇÕES EM PEX, DN 20 MM, CONEXÃO POR CRIMPAGEM  FORNECIMENTO E INSTALAÇÃO. AF_06/2015 | INSTALACOES HIDRO SANITARIAS | UN | 23.22 |  |  | MT | 2019-02-01
96870 | TÊ, PEX, DN 25 MM, CONEXÃO POR CRIMPAGEM  FORNECIMENTO E INSTALAÇÃO. AF_06/2015 | INSTALACOES HIDRO SANITARIAS | UN | 36.22 |  |  | MT | 2019-02-01
96871 | TÊ, PARA INSTALAÇÕES EM PEX, DN 32 MM, CONEXÃO POR CRIMPAGEM  FORNECIMENTO E INSTALAÇÃO. AF_06/2015 | INSTALACOES HIDRO SANITARIAS | UN | 52.2 |  |  | MT | 2019-02-01
96872 | DISTRIBUIDOR 2 SAÍDAS, METÁLICO, PARA INSTALAÇÕES EM PEX, ENTRADA DE 3/4" X 2 SAÍDAS DE 1/2", CONEXÃO POR ANEL DESLIZANTE  FORNECIMENTO E INSTALAÇÃO. AF_06/2015 | INSTALACOES HIDRO SANITARIAS | UN | 50.71 |  |  | MT | 2019-02-01
96873 | DISTRIBUIDOR 2 SAÍDAS, METÁLICO, PARA INSTALAÇÕES EM PEX, ENTRADA DE 1" X 2 SAÍDAS DE 1/2", CONEXÃO POR ANEL DESLIZANTE  FORNECIMENTO E INSTALAÇÃO. AF_06/2015 | INSTALACOES HIDRO SANITARIAS | UN | 57.83 |  |  | MT | 2019-02-01
96874 | DISTRIBUIDOR 3 SAÍDAS, METÁLICO, PARA INSTALAÇÕES EM PEX, ENTRADA DE 3/4" X 3 SAÍDAS DE 1/2", CONEXÃO POR ANEL DESLIZANTE  FORNECIMENTO E INSTALAÇÃO . AF_06/2015 | INSTALACOES HIDRO SANITARIAS | UN | 61.67 |  |  | MT | 2019-02-01
96875 | DISTRIBUIDOR 3 SAÍDAS, METÁLICO, PARA INSTALAÇÕES EM PEX, ENTRADA DE 1 X 3 SAÍDAS DE 1/2, CONEXÃO POR ANEL DESLIZANTE FORNECIMENTO E INSTALAÇÃO. AF_06/2015 | INSTALACOES HIDRO SANITARIAS | UN | 73.12 |  |  | MT | 2019-02-01
96876 | DISTRIBUIDOR 2 SAÍDAS, PARA INSTALAÇÕES EM PEX, ENTRADA DE 32 MM X 2 SAÍDAS DE 16 MM, CONEXÃO POR CRIMPAGEM FORNECIMENTO E INSTALAÇÃO. AF_06/2015 | INSTALACOES HIDRO SANITARIAS | UN | 123.22 |  |  | MT | 2019-02-01
96877 | DISTRIBUIDOR 2 SAÍDAS, PARA INSTALAÇÕES EM PEX, ENTRADA DE 32 MM X 2 SAÍDAS DE 20 MM, CONEXÃO POR CRIMPAGEM  FORNECIMENTO E INSTALAÇÃO. AF_06/2015 | INSTALACOES HIDRO SANITARIAS | UN | 131.53 |  |  | MT | 2019-02-01
96878 | DISTRIBUIDOR 2 SAÍDAS, PARA INSTALAÇÕES EM PEX, ENTRADA DE 32 MM X 2 SAÍDAS DE 25 MM, CONEXÃO POR CRIMPAGEM  FORNECIMENTO E INSTALAÇÃO. AF_06/2015 | INSTALACOES HIDRO SANITARIAS | UN | 133.08 |  |  | MT | 2019-02-01
96879 | DISTRIBUIDOR 3 SAÍDAS, PARA INSTALAÇÕES EM PEX, ENTRADA DE 32 MM X 3 SAÍDAS DE 16 MM, CONEXÃO POR CRIMPAGEM  FORNECIMENTO E INSTALAÇÃO. AF_06/2015 | INSTALACOES HIDRO SANITARIAS | UN | 134.28 |  |  | MT | 2019-02-01
96880 | DISTRIBUIDOR 3 SAÍDAS, PARA INSTALAÇÕES EM PEX, ENTRADA DE 32 MM X 3 SAÍDAS DE 20 MM, CONEXÃO POR CRIMPAGEM  FORNECIMENTO E INSTALAÇÃO. AF_06/2015 | INSTALACOES HIDRO SANITARIAS | UN | 152.88 |  |  | MT | 2019-02-01
96881 | DISTRIBUIDOR 3 SAÍDAS, PARA INSTALAÇÕES EM PEX, ENTRADA DE 32 MM X 3 SAÍDAS DE 25 MM, CONEXÃO POR CRIMPAGEM  FORNECIMENTO E INSTALAÇÃO. AF_06/2015 | INSTALACOES HIDRO SANITARIAS | UN | 161.31 |  |  | MT | 2019-02-01
97425 | FLANGE EM AÇO, DN 15 MM X 1/2'', INSTALADO EM RESERVAÇÃO DE ÁGUA DE EDIFICAÇÃO QUE POSSUA RESERVATÓRIO DE FIBRA/FIBROCIMENTO - FORNECIMENTO E INSTALAÇÃO. AF_06/2016 | INSTALACOES HIDRO SANITARIAS | UN | 17.15 |  |  | MT | 2019-02-01
97426 | FLANGE EM AÇO, DN 20 MM X 3/4'', INSTALADO EM RESERVAÇÃO DE ÁGUA DE EDIFICAÇÃO QUE POSSUA RESERVATÓRIO DE FIBRA/FIBROCIMENTO - FORNECIMENTO E INSTALAÇÃO. AF_06/2016 | INSTALACOES HIDRO SANITARIAS | UN | 20.16 |  |  | MT | 2019-02-01
97427 | FLANGE EM AÇO, DN 25 MM X 1'', INSTALADO EM RESERVAÇÃO DE ÁGUA DE EDIFICAÇÃO QUE POSSUA RESERVATÓRIO DE FIBRA/FIBROCIMENTO - FORNECIMENTO E INSTALAÇÃO. AF_06/2016 | INSTALACOES HIDRO SANITARIAS | UN | 22.43 |  |  | MT | 2019-02-01
97428 | FLANGE EM AÇO, DN 32 MM X 1 1/4'', INSTALADO EM RESERVAÇÃO DE ÁGUA DE EDIFICAÇÃO QUE POSSUA RESERVATÓRIO DE FIBRA/FIBROCIMENTO - FORNECIMENTO E INSTALAÇÃO. AF_06/2016 | INSTALACOES HIDRO SANITARIAS | UN | 27.7 |  |  | MT | 2019-02-01
97429 | FLANGE EM AÇO, DN 40 MM X 1 1/2'', INSTALADO EM RESERVAÇÃO DE ÁGUA DE EDIFICAÇÃO QUE POSSUA RESERVATÓRIO DE FIBRA/FIBROCIMENTO - FORNECIMENTO E INSTALAÇÃO. AF_06/2016 | INSTALACOES HIDRO SANITARIAS | UN | 32.56 |  |  | MT | 2019-02-01
97430 | ACOPLAMENTO RÍGIDO EM AÇO, CONEXÃO RANHURADA, DN 50 (2"), INSTALADO EM PRUMADAS - FORNECIMENTO E INSTALAÇÃO. AF_12/2015 | INSTALACOES HIDRO SANITARIAS | UN | 24.91 |  |  | MT | 2019-02-01
97431 | ACOPLAMENTO RÍGIDO EM AÇO, CONEXÃO RANHURADA, DN 65 (2 1/2"), INSTALADO EM PRUMADAS - FORNECIMENTO E INSTALAÇÃO. AF_12/2015 | INSTALACOES HIDRO SANITARIAS | UN | 27.88 |  |  | MT | 2019-02-01
97432 | ACOPLAMENTO RÍGIDO EM AÇO, CONEXÃO RANHURADA, DN 80 (3"), INSTALADO EM PRUMADAS - FORNECIMENTO E INSTALAÇÃO. AF_12/2015 | INSTALACOES HIDRO SANITARIAS | UN | 31.48 |  |  | MT | 2019-02-01
97433 | CURVA 45 GRAUS, EM AÇO, CONEXÃO RANHURADA, DN 50 (2), INSTALADO EM PRUMADAS - FORNECIMENTO E INSTALAÇÃO. AF_12/2015 | INSTALACOES HIDRO SANITARIAS | UN | 55.1 |  |  | MT | 2019-02-01
97434 | CURVA 90 GRAUS, EM AÇO, CONEXÃO RANHURADA, DN 50 (2"), INSTALADO EM PRUMADAS - FORNECIMENTO E INSTALAÇÃO. AF_12/2015 | INSTALACOES HIDRO SANITARIAS | UN | 56.07 |  |  | MT | 2019-02-01
97435 | CURVA 45 GRAUS, EM AÇO, CONEXÃO RANHURADA, DN 65 (2 1/2"), INSTALADO EM PRUMADAS - FORNECIMENTO E INSTALAÇÃO. AF_12/2015 | INSTALACOES HIDRO SANITARIAS | UN | 64.4 |  |  | MT | 2019-02-01
97436 | CURVA 90 GRAUS, EM AÇO, CONEXÃO RANHURADA, DN 65 (2 1/2), INSTALADO EM PRUMADAS - FORNECIMENTO E INSTALAÇÃO. AF_12/2015 | INSTALACOES HIDRO SANITARIAS | UN | 66.26 |  |  | MT | 2019-02-01
97437 | CURVA 45 GRAUS, EM AÇO, CONEXÃO RANHURADA, DN 80 (3"), INSTALADO EM PRUMADAS - FORNECIMENTO E INSTALAÇÃO. AF_12/2015 | INSTALACOES HIDRO SANITARIAS | UN | 73.66 |  |  | MT | 2019-02-01
97438 | CURVA 90 GRAUS, EM AÇO, CONEXÃO RANHURADA, DN 80 (3"), INSTALADO EM PRUMADAS - FORNECIMENTO E INSTALAÇÃO. AF_12/2015 | INSTALACOES HIDRO SANITARIAS | UN | 75.65 |  |  | MT | 2019-02-01
97439 | TÊ, EM AÇO, CONEXÃO RANHURADA, DN 50 (2"), INSTALADO EM PRUMADAS - FORNECIMENTO E INSTALAÇÃO. AF_12/2015 | INSTALACOES HIDRO SANITARIAS | UN | 82.75 |  |  | MT | 2019-02-01
97440 | TÊ, EM AÇO, CONEXÃO RANHURADA, DN 65 (2 1/2"), INSTALADO EM PRUMADAS - FORNECIMENTO E INSTALAÇÃO. AF_12/2015 | INSTALACOES HIDRO SANITARIAS | UN | 99.01 |  |  | MT | 2019-02-01
97442 | TÊ, EM AÇO, CONEXÃO RANHURADA, DN 80 (3"), INSTALADO EM PRUMADAS - FORNECIMENTO E INSTALAÇÃO. AF_12/2015 | INSTALACOES HIDRO SANITARIAS | UN | 109.48 |  |  | MT | 2019-02-01
97443 | LUVA, EM AÇO, CONEXÃO SOLDADA, DN 50 (2"), INSTALADO EM PRUMADAS - FORNECIMENTO E INSTALAÇÃO. AF_12/2015 | INSTALACOES HIDRO SANITARIAS | UN | 59.6 |  |  | MT | 2019-02-01
97444 | LUVA COM REDUÇÃO, EM AÇO, CONEXÃO SOLDADA, DN 50 X 40 MM (2 X 1 1/2), INSTALADO EM PRUMADAS - FORNECIMENTO E INSTALAÇÃO. AF_12/2015 | INSTALACOES HIDRO SANITARIAS | UN | 68.93 |  |  | MT | 2019-02-01
97446 | LUVA, EM AÇO, CONEXÃO SOLDADA, DN 65 (2 1/2"), INSTALADO EM PRUMADAS - FORNECIMENTO E INSTALAÇÃO. AF_12/2015 | INSTALACOES HIDRO SANITARIAS | UN | 114.87 |  |  | MT | 2019-02-01
97447 | LUVA COM REDUÇÃO, EM AÇO, CONEXÃO SOLDADA, DN 65 X 50 MM (2 1/2" X 2"), INSTALADO EM PRUMADAS - FORNECIMENTO E INSTALAÇÃO. AF_12/2015 | INSTALACOES HIDRO SANITARIAS | UN | 114.87 |  |  | MT | 2019-02-01
97449 | LUVA, EM AÇO, CONEXÃO SOLDADA, DN 80 (3), INSTALADO EM PRUMADAS - FORNECIMENTO E INSTALAÇÃO. AF_12/2015 | INSTALACOES HIDRO SANITARIAS | UN | 122.52 |  |  | MT | 2019-02-01
97450 | LUVA COM REDUÇÃO, EM AÇO, CONEXÃO SOLDADA, DN 80 X 65 MM (3" X 2 1/2"), INSTALADO EM PRUMADAS - FORNECIMENTO E INSTALAÇÃO. AF_12/2015 | INSTALACOES HIDRO SANITARIAS | UN | 147.95 |  |  | MT | 2019-02-01
97452 | CURVA 45 GRAUS, EM AÇO, CONEXÃO SOLDADA, DN 50 (2), INSTALADO EM PRUMADAS - FORNECIMENTO E INSTALAÇÃO. AF_12/2015 | INSTALACOES HIDRO SANITARIAS | UN | 97.1 |  |  | MT | 2019-02-01
97453 | CURVA 90 GRAUS, EM AÇO, CONEXÃO SOLDADA, DN 50 (2), INSTALADO EM PRUMADAS - FORNECIMENTO E INSTALAÇÃO. AF_12/2015 | INSTALACOES HIDRO SANITARIAS | UN | 102.43 |  |  | MT | 2019-02-01
97454 | CURVA 45 GRAUS, EM AÇO, CONEXÃO SOLDADA, DN 65 (2 1/2), INSTALADO EM PRUMADAS - FORNECIMENTO E INSTALAÇÃO. AF_12/2015 | INSTALACOES HIDRO SANITARIAS | UN | 158.98 |  |  | MT | 2019-02-01
97455 | CURVA 90 GRAUS, EM AÇO, CONEXÃO SOLDADA, DN 65 (2 1/2), INSTALADO EM PRUMADAS - FORNECIMENTO E INSTALAÇÃO. AF_12/2015 | INSTALACOES HIDRO SANITARIAS | UN | 167.5 |  |  | MT | 2019-02-01
97456 | CURVA 45 GRAUS, EM AÇO, CONEXÃO SOLDADA, DN 80 (3), INSTALADO EM PRUMADAS - FORNECIMENTO E INSTALAÇÃO. AF_12/2015 | INSTALACOES HIDRO SANITARIAS | UN | 346.59 |  |  | MT | 2019-02-01
97457 | CURVA 90 GRAUS, EM AÇO, CONEXÃO SOLDADA, DN 80 (3), INSTALADO EM PRUMADAS - FORNECIMENTO E INSTALAÇÃO. AF_12/2015 | INSTALACOES HIDRO SANITARIAS | UN | 308.36 |  |  | MT | 2019-02-01
97458 | TÊ, EM AÇO, CONEXÃO SOLDADA, DN 50 (2"), INSTALADO EM PRUMADAS - FORNECIMENTO E INSTALAÇÃO. AF_12/2015 | INSTALACOES HIDRO SANITARIAS | UN | 150.88 |  |  | MT | 2019-02-01
97459 | TÊ, EM AÇO, CONEXÃO SOLDADA, DN 65 (2 1/2"), INSTALADO EM PRUMADAS - FORNECIMENTO E INSTALAÇÃO. AF_12/2015 | INSTALACOES HIDRO SANITARIAS | UN | 250.21 |  |  | MT | 2019-02-01
97460 | TÊ, EM AÇO, CONEXÃO SOLDADA, DN 80 (3"), INSTALADO EM PRUMADAS - FORNECIMENTO E INSTALAÇÃO. AF_12/2015 | INSTALACOES HIDRO SANITARIAS | UN | 377.74 |  |  | MT | 2019-02-01
97461 | LUVA, EM AÇO, CONEXÃO SOLDADA, DN 25 (1), INSTALADO EM REDE DE ALIMENTAÇÃO PARA HIDRANTE - FORNECIMENTO E INSTALAÇÃO. AF_12/2015 | INSTALACOES HIDRO SANITARIAS | UN | 18.6 |  |  | MT | 2019-02-01
97462 | LUVA COM REDUÇÃO, EM AÇO, CONEXÃO SOLDADA, DN 25 X 20 MM (1 X 3/4), INSTALADO EM REDE DE ALIMENTAÇÃO PARA HIDRANTE - FORNECIMENTO E INSTALAÇÃO. AF_12/2015 | INSTALACOES HIDRO SANITARIAS | UN | 15.87 |  |  | MT | 2019-02-01
97464 | LUVA, EM AÇO, CONEXÃO SOLDADA, DN 32 (1 1/4), INSTALADO EM REDE DE ALIMENTAÇÃO PARA HIDRANTE - FORNECIMENTO E INSTALAÇÃO. AF_12/2015 | INSTALACOES HIDRO SANITARIAS | UN | 26.47 |  |  | MT | 2019-02-01
97465 | LUVA COM REDUÇÃO, EM AÇO, CONEXÃO SOLDADA, DN 32 X 25 MM (1 1/4 X 1), INSTALADO EM REDE DE ALIMENTAÇÃO PARA HIDRANTE - FORNECIMENTO E INSTALAÇÃO. AF_12/2015 | INSTALACOES HIDRO SANITARIAS | UN | 31.09 |  |  | MT | 2019-02-01
97467 | LUVA, EM AÇO, CONEXÃO SOLDADA, DN 40 (1 1/2), INSTALADO EM REDE DE ALIMENTAÇÃO PARA HIDRANTE - FORNECIMENTO E INSTALAÇÃO. AF_12/2015 | INSTALACOES HIDRO SANITARIAS | UN | 33.55 |  |  | MT | 2019-02-01
97468 | LUVA COM REDUÇÃO, EM AÇO, CONEXÃO SOLDADA, DN 40 X 32 MM (1 1/2 X 1 1/4), INSTALADO EM REDE DE ALIMENTAÇÃO PARA HIDRANTE - FORNECIMENTO E INSTALAÇÃO. AF_12/2015 | INSTALACOES HIDRO SANITARIAS | UN | 39.45 |  |  | MT | 2019-02-01
97470 | LUVA, EM AÇO, CONEXÃO SOLDADA, DN 50 (2), INSTALADO EM REDE DE ALIMENTAÇÃO PARA HIDRANTE - FORNECIMENTO E INSTALAÇÃO. AF_12/2015 | INSTALACOES HIDRO SANITARIAS | UN | 48.81 |  |  | MT | 2019-02-01
97471 | LUVA COM REDUÇÃO, EM AÇO, CONEXÃO SOLDADA, DN 50 X 40 MM (2 X 1 1/2), INSTALADO EM REDE DE ALIMENTAÇÃO PARA HIDRANTE - FORNECIMENTO E INSTALAÇÃO. AF_12/2015 | INSTALACOES HIDRO SANITARIAS | UN | 58.14 |  |  | MT | 2019-02-01
97474 | LUVA, EM AÇO, CONEXÃO SOLDADA, DN 65 (2 1/2), INSTALADO EM REDE DE ALIMENTAÇÃO PARA HIDRANTE - FORNECIMENTO E INSTALAÇÃO. AF_12/2015 | INSTALACOES HIDRO SANITARIAS | UN | 87.05 |  |  | MT | 2019-02-01
97475 | LUVA COM REDUÇÃO, EM AÇO, CONEXÃO SOLDADA, DN 65 X 50 MM (2 1/2 X 2), INSTALADO EM REDE DE ALIMENTAÇÃO PARA HIDRANTE - FORNECIMENTO E INSTALAÇÃO. AF_12/2015 | INSTALACOES HIDRO SANITARIAS | UN | 105.92 |  |  | MT | 2019-02-01
97477 | LUVA, EM AÇO, CONEXÃO SOLDADA, DN 80 (3), INSTALADO EM REDE DE ALIMENTAÇÃO PARA HIDRANTE - FORNECIMENTO E INSTALAÇÃO. AF_12/2015 | INSTALACOES HIDRO SANITARIAS | UN | 115.42 |  |  | MT | 2019-02-01
97478 | LUVA COM REDUÇÃO, EM AÇO, CONEXÃO SOLDADA, DN 80 X 65 MM (3 X 2 1/2), INSTALADO EM REDE DE ALIMENTAÇÃO PARA HIDRANTE - FORNECIMENTO E INSTALAÇÃO. AF_12/2015 | INSTALACOES HIDRO SANITARIAS | UN | 140.85 |  |  | MT | 2019-02-01
97479 | CURVA 45 GRAUS, EM AÇO, CONEXÃO SOLDADA, DN 25 (1), INSTALADO EM REDE DE ALIMENTAÇÃO PARA HIDRANTE - FORNECIMENTO E INSTALAÇÃO. AF_12/2015 | INSTALACOES HIDRO SANITARIAS | UN | 29.81 |  |  | MT | 2019-02-01
97480 | CURVA 90 GRAUS, EM AÇO, CONEXÃO SOLDADA, DN 25 (1), INSTALADO EM REDE DE ALIMENTAÇÃO PARA HIDRANTE - FORNECIMENTO E INSTALAÇÃO. AF_12/2015 | INSTALACOES HIDRO SANITARIAS | UN | 29.81 |  |  | MT | 2019-02-01
97481 | CURVA 45 GRAUS, EM AÇO, CONEXÃO SOLDADA, DN 32 (1 1/4), INSTALADO EM REDE DE ALIMENTAÇÃO PARA HIDRANTE - FORNECIMENTO E INSTALAÇÃO. AF_12/2015 | INSTALACOES HIDRO SANITARIAS | UN | 42.67 |  |  | MT | 2019-02-01
97482 | CURVA 90 GRAUS, EM AÇO, CONEXÃO SOLDADA, DN 32 (1 1/4), INSTALADO EM REDE DE ALIMENTAÇÃO PARA HIDRANTE - FORNECIMENTO E INSTALAÇÃO. AF_12/2015 | INSTALACOES HIDRO SANITARIAS | UN | 42.67 |  |  | MT | 2019-02-01
97483 | CURVA 45 GRAUS, EM AÇO, CONEXÃO SOLDADA, DN 40 (1 1/2"), INSTALADO EM REDE DE ALIMENTAÇÃO PARA HIDRANTE - FORNECIMENTO E INSTALAÇÃO. AF_12/2015 | INSTALACOES HIDRO SANITARIAS | UN | 59.16 |  |  | MT | 2019-02-01
97484 | CURVA 90 GRAUS, EM AÇO, CONEXÃO SOLDADA, DN 40 (1 1/2"), INSTALADO EM REDE DE ALIMENTAÇÃO PARA HIDRANTE - FORNECIMENTO E INSTALAÇÃO. AF_12/2015 | INSTALACOES HIDRO SANITARIAS | UN | 59.16 |  |  | MT | 2019-02-01
97485 | CURVA 45 GRAUS, EM AÇO, CONEXÃO SOLDADA, DN 50 (2"), INSTALADO EM REDE DE ALIMENTAÇÃO PARA HIDRANTE - FORNECIMENTO E INSTALAÇÃO. AF_12/2015 | INSTALACOES HIDRO SANITARIAS | UN | 80.94 |  |  | MT | 2019-02-01
97486 | CURVA 90 GRAUS, EM AÇO, CONEXÃO SOLDADA, DN 50 (2"), INSTALADO EM REDE DE ALIMENTAÇÃO PARA HIDRANTE - FORNECIMENTO E INSTALAÇÃO. AF_12/2015 | INSTALACOES HIDRO SANITARIAS | UN | 86.27 |  |  | MT | 2019-02-01
97487 | CURVA 45 GRAUS, EM AÇO, CONEXÃO SOLDADA, DN 65 (2 1/2"), INSTALADO EM REDE DE ALIMENTAÇÃO PARA HIDRANTE - FORNECIMENTO E INSTALAÇÃO. AF_12/2015 | INSTALACOES HIDRO SANITARIAS | UN | 145.57 |  |  | MT | 2019-02-01
97488 | CURVA 90 GRAUS, EM AÇO, CONEXÃO SOLDADA, DN 65 (2 1/2"), INSTALADO EM REDE DE ALIMENTAÇÃO PARA HIDRANTE - FORNECIMENTO E INSTALAÇÃO. AF_12/2015 | INSTALACOES HIDRO SANITARIAS | UN | 154.09 |  |  | MT | 2019-02-01
97489 | CURVA 45 GRAUS, EM AÇO, CONEXÃO SOLDADA, DN 80 (3"), INSTALADO EM REDE DE ALIMENTAÇÃO PARA HIDRANTE - FORNECIMENTO E INSTALAÇÃO. AF_12/2015 | INSTALACOES HIDRO SANITARIAS | UN | 335.91 |  |  | MT | 2019-02-01
97490 | CURVA 90 GRAUS, EM AÇO, CONEXÃO SOLDADA, DN 80 (3"), INSTALADO EM REDE DE ALIMENTAÇÃO PARA HIDRANTE - FORNECIMENTO E INSTALAÇÃO. AF_12/2015 | INSTALACOES HIDRO SANITARIAS | UN | 297.68 |  |  | MT | 2019-02-01
97491 | TÊ, EM AÇO, CONEXÃO SOLDADA, DN 25 (1"), INSTALADO EM REDE DE ALIMENTAÇÃO PARA HIDRANTE - FORNECIMENTO E INSTALAÇÃO. AF_12/2015 | INSTALACOES HIDRO SANITARIAS | UN | 45.38 |  |  | MT | 2019-02-01
97492 | TÊ, EM AÇO, CONEXÃO SOLDADA, DN 32 (1 1/4"), INSTALADO EM REDE DE ALIMENTAÇÃO PARA HIDRANTE - FORNECIMENTO E INSTALAÇÃO. AF_12/2015 | INSTALACOES HIDRO SANITARIAS | UN | 65.8 |  |  | MT | 2019-02-01
97493 | TÊ, EM AÇO, CONEXÃO SOLDADA, DN 40 (1 1/2"), INSTALADO EM REDE DE ALIMENTAÇÃO PARA HIDRANTE - FORNECIMENTO E INSTALAÇÃO. AF_12/2015 | INSTALACOES HIDRO SANITARIAS | UN | 84.65 |  |  | MT | 2019-02-01
97494 | TÊ, EM AÇO, CONEXÃO SOLDADA, DN 50 (2"), INSTALADO EM REDE DE ALIMENTAÇÃO PARA HIDRANTE - FORNECIMENTO E INSTALAÇÃO. AF_12/2015 | INSTALACOES HIDRO SANITARIAS | UN | 129.29 |  |  | MT | 2019-02-01
97495 | TÊ, EM AÇO, CONEXÃO SOLDADA, DN 65 (2 1/2"), INSTALADO EM REDE DE ALIMENTAÇÃO PARA HIDRANTE - FORNECIMENTO E INSTALAÇÃO. AF_12/2015 | INSTALACOES HIDRO SANITARIAS | UN | 232.31 |  |  | MT | 2019-02-01
97496 | TÊ, EM AÇO, CONEXÃO SOLDADA, DN 80 (3"), INSTALADO EM REDE DE ALIMENTAÇÃO PARA HIDRANTE - FORNECIMENTO E INSTALAÇÃO. AF_12/2015 | INSTALACOES HIDRO SANITARIAS | UN | 363.52 |  |  | MT | 2019-02-01
97499 | LUVA, EM AÇO, CONEXÃO SOLDADA, DN 25 (1"), INSTALADO EM REDE DE ALIMENTAÇÃO PARA SPRINKLER - FORNECIMENTO E INSTALAÇÃO. AF_12/2015 | INSTALACOES HIDRO SANITARIAS | UN | 16.85 |  |  | MT | 2019-02-01
97500 | LUVA COM REDUÇÃO, EM AÇO, CONEXÃO SOLDADA, DN 25 X 20 MM (1" X 3/4"), INSTALADO EM REDE DE ALIMENTAÇÃO PARA SPRINKLER - FORNECIMENTO E INSTALAÇÃO. AF_12/2015 | INSTALACOES HIDRO SANITARIAS | UN | 14.12 |  |  | MT | 2019-02-01
97502 | LUVA, EM AÇO, CONEXÃO SOLDADA, DN 32 (1 1/4"), INSTALADO EM REDE DE ALIMENTAÇÃO PARA SPRINKLER - FORNECIMENTO E INSTALAÇÃO. AF_12/2015 | INSTALACOES HIDRO SANITARIAS | UN | 23.24 |  |  | MT | 2019-02-01
97503 | LUVA COM REDUÇÃO, EM AÇO, CONEXÃO SOLDADA, DN 32 X 25 MM (1 1/4" X 1"), INSTALADO EM REDE DE ALIMENTAÇÃO PARA SPRINKLER - FORNECIMENTO E INSTALAÇÃO. AF_12/2015 | INSTALACOES HIDRO SANITARIAS | UN | 28.02 |  |  | MT | 2019-02-01
97505 | LUVA, EM AÇO, CONEXÃO SOLDADA, DN 40 (1 1/2"), INSTALADO EM REDE DE ALIMENTAÇÃO PARA SPRINKLER - FORNECIMENTO E INSTALAÇÃO. AF_12/2015 | INSTALACOES HIDRO SANITARIAS | UN | 29 |  |  | MT | 2019-02-01
97506 | LUVA COM REDUÇÃO, EM AÇO, CONEXÃO SOLDADA, DN 40 X 32 MM (1 1/2" X 1 1/4"), INSTALADO EM REDE DE ALIMENTAÇÃO PARA SPRINKLER - FORNECIMENTO E INSTALAÇÃO. AF_12/2015 | INSTALACOES HIDRO SANITARIAS | UN | 34.9 |  |  | MT | 2019-02-01
97508 | LUVA, EM AÇO, CONEXÃO SOLDADA, DN 50 (2"), INSTALADO EM REDE DE ALIMENTAÇÃO PARA SPRINKLER - FORNECIMENTO E INSTALAÇÃO. AF_12/2015 | INSTALACOES HIDRO SANITARIAS | UN | 42.36 |  |  | MT | 2019-02-01
97509 | LUVA COM REDUÇÃO, EM AÇO, CONEXÃO SOLDADA, DN 50 X 40 MM (2" X 1 1/2"), INSTALADO EM REDE DE ALIMENTAÇÃO PARA SPRINKLER - FORNECIMENTO E INSTALAÇÃO. AF_12/2015 | INSTALACOES HIDRO SANITARIAS | UN | 51.69 |  |  | MT | 2019-02-01
97511 | LUVA, EM AÇO, CONEXÃO SOLDADA, DN 65 (2 1/2"), INSTALADO EM REDE DE ALIMENTAÇÃO PARA SPRINKLER - FORNECIMENTO E INSTALAÇÃO. AF_12/2015 | INSTALACOES HIDRO SANITARIAS | UN | 77.78 |  |  | MT | 2019-02-01
97512 | LUVA COM REDUÇÃO, EM AÇO, CONEXÃO SOLDADA, DN 65 X 50 MM (2 1/2" X 2"), INSTALADO EM REDE DE ALIMENTAÇÃO PARA SPRINKLER - FORNECIMENTO E INSTALAÇÃO. AF_12/2015 | INSTALACOES HIDRO SANITARIAS | UN | 96.65 |  |  | MT | 2019-02-01
97514 | LUVA, EM AÇO, CONEXÃO SOLDADA, DN 80 (3"), INSTALADO EM REDE DE ALIMENTAÇÃO PARA SPRINKLER - FORNECIMENTO E INSTALAÇÃO. AF_12/2015 | INSTALACOES HIDRO SANITARIAS | UN | 103.24 |  |  | MT | 2019-02-01
97515 | LUVA COM REDUÇÃO, EM AÇO, CONEXÃO SOLDADA, DN 80 X 65 MM (3" X 2 1/2"), INSTALADO EM REDE DE ALIMENTAÇÃO PARA SPRINKLER - FORNECIMENTO E INSTALAÇÃO. AF_12/2015 | INSTALACOES HIDRO SANITARIAS | UN | 128.67 |  |  | MT | 2019-02-01
97517 | CURVA 45 GRAUS, EM AÇO, CONEXÃO SOLDADA, DN 25 (1"), INSTALADO EM REDE DE ALIMENTAÇÃO PARA SPRINKLER - FORNECIMENTO E INSTALAÇÃO. AF_12/2015 | INSTALACOES HIDRO SANITARIAS | UN | 27.2 |  |  | MT | 2019-02-01
97518 | CURVA 90 GRAUS, EM AÇO, CONEXÃO SOLDADA, DN 25 (1"), INSTALADO EM REDE DE ALIMENTAÇÃO PARA SPRINKLER - FORNECIMENTO E INSTALAÇÃO. AF_12/2015 | INSTALACOES HIDRO SANITARIAS | UN | 27.2 |  |  | MT | 2019-02-01
97519 | CURVA 45 GRAUS, EM AÇO, CONEXÃO SOLDADA, DN 32 (1 1/4"), INSTALADO EM REDE DE ALIMENTAÇÃO PARA SPRINKLER - FORNECIMENTO E INSTALAÇÃO. AF_12/2015 | INSTALACOES HIDRO SANITARIAS | UN | 38.08 |  |  | MT | 2019-02-01
97520 | CURVA 90 GRAUS, EM AÇO, CONEXÃO SOLDADA, DN 32 (1 1/4"), INSTALADO EM REDE DE ALIMENTAÇÃO PARA SPRINKLER - FORNECIMENTO E INSTALAÇÃO. AF_12/2015 | INSTALACOES HIDRO SANITARIAS | UN | 38.08 |  |  | MT | 2019-02-01
97521 | CURVA 45 GRAUS, EM AÇO, CONEXÃO SOLDADA, DN 40 (1 1/2"), INSTALADO EM REDE DE ALIMENTAÇÃO PARA SPRINKLER - FORNECIMENTO E INSTALAÇÃO. AF_12/2015 | INSTALACOES HIDRO SANITARIAS | UN | 52.3 |  |  | MT | 2019-02-01
97522 | CURVA 90 GRAUS, EM AÇO, CONEXÃO SOLDADA, DN 40 (1 1/2"), INSTALADO EM REDE DE ALIMENTAÇÃO PARA SPRINKLER - FORNECIMENTO E INSTALAÇÃO. AF_12/2015 | INSTALACOES HIDRO SANITARIAS | UN | 52.3 |  |  | MT | 2019-02-01
97523 | CURVA 45 GRAUS, EM AÇO, CONEXÃO SOLDADA, DN 50 (2"), INSTALADO EM REDE DE ALIMENTAÇÃO PARA SPRINKLER - FORNECIMENTO E INSTALAÇÃO. AF_12/2015 | INSTALACOES HIDRO SANITARIAS | UN | 71.28 |  |  | MT | 2019-02-01
97524 | CURVA 90 GRAUS, EM AÇO, CONEXÃO SOLDADA, DN 50 (2"), INSTALADO EM REDE DE ALIMENTAÇÃO PARA SPRINKLER - FORNECIMENTO E INSTALAÇÃO. AF_12/2015 | INSTALACOES HIDRO SANITARIAS | UN | 76.61 |  |  | MT | 2019-02-01
97525 | CURVA 45 GRAUS, EM AÇO, CONEXÃO SOLDADA, DN 65 (2 1/2"), INSTALADO EM REDE DE ALIMENTAÇÃO PARA SPRINKLER - FORNECIMENTO E INSTALAÇÃO. AF_12/2015 | INSTALACOES HIDRO SANITARIAS | UN | 131.61 |  |  | MT | 2019-02-01
97526 | CURVA 90 GRAUS, EM AÇO, CONEXÃO SOLDADA, DN 65 (2 1/2"), INSTALADO EM REDE DE ALIMENTAÇÃO PARA SPRINKLER - FORNECIMENTO E INSTALAÇÃO. AF_12/2015 | INSTALACOES HIDRO SANITARIAS | UN | 140.13 |  |  | MT | 2019-02-01
97527 | CURVA 45 GRAUS, EM AÇO, CONEXÃO SOLDADA, DN 80 (3"), INSTALADO EM REDE DE ALIMENTAÇÃO PARA SPRINKLER - FORNECIMENTO E INSTALAÇÃO. AF_12/2015 | INSTALACOES HIDRO SANITARIAS | UN | 317.69 |  |  | MT | 2019-02-01
97528 | CURVA 90 GRAUS, EM AÇO, CONEXÃO SOLDADA, DN 80 (3"), INSTALADO EM REDE DE ALIMENTAÇÃO PARA SPRINKLER - FORNECIMENTO E INSTALAÇÃO. AF_12/2015 | INSTALACOES HIDRO SANITARIAS | UN | 279.46 |  |  | MT | 2019-02-01
97529 | TÊ, EM AÇO, CONEXÃO SOLDADA, DN 25 (1"), INSTALADO EM REDE DE ALIMENTAÇÃO PARA SPRINKLER - FORNECIMENTO E INSTALAÇÃO. AF_12/2015 | INSTALACOES HIDRO SANITARIAS | UN | 41.94 |  |  | MT | 2019-02-01
97530 | TÊ, EM AÇO, CONEXÃO SOLDADA, DN 32 (1 1/4"), INSTALADO EM REDE DE ALIMENTAÇÃO PARA SPRINKLER - FORNECIMENTO E INSTALAÇÃO. AF_12/2015 | INSTALACOES HIDRO SANITARIAS | UN | 59.65 |  |  | MT | 2019-02-01
97531 | TÊ, EM AÇO, CONEXÃO SOLDADA, DN 40 (1 1/2"), INSTALADO EM REDE DE ALIMENTAÇÃO PARA SPRINKLER - FORNECIMENTO E INSTALAÇÃO. AF_12/2015 | INSTALACOES HIDRO SANITARIAS | UN | 75.49 |  |  | MT | 2019-02-01
97532 | TÊ, EM AÇO, CONEXÃO SOLDADA, DN 50 (2"), INSTALADO EM REDE DE ALIMENTAÇÃO PARA SPRINKLER - FORNECIMENTO E INSTALAÇÃO. AF_12/2015 | INSTALACOES HIDRO SANITARIAS | UN | 116.39 |  |  | MT | 2019-02-01
97533 | TÊ, EM AÇO, CONEXÃO SOLDADA, DN 65 (2 1/2"), INSTALADO EM REDE DE ALIMENTAÇÃO PARA SPRINKLER - FORNECIMENTO E INSTALAÇÃO. AF_12/2015 | INSTALACOES HIDRO SANITARIAS | UN | 216.45 |  |  | MT | 2019-02-01
97534 | TÊ, EM AÇO, CONEXÃO SOLDADA, DN 80 (3"), INSTALADO EM REDE DE ALIMENTAÇÃO PARA SPRINKLER - FORNECIMENTO E INSTALAÇÃO. AF_12/2015 | INSTALACOES HIDRO SANITARIAS | UN | 339.21 |  |  | MT | 2019-02-01
97537 | LUVA, EM AÇO, CONEXÃO SOLDADA, DN 15 (1/2"), INSTALADO EM RAMAIS E SUB-RAMAIS DE GÁS - FORNECIMENTO E INSTALAÇÃO. AF_12/2015 | INSTALACOES HIDRO SANITARIAS | UN | 13.05 |  |  | MT | 2019-02-01
97540 | LUVA, EM AÇO, CONEXÃO SOLDADA, DN 20 (3/4"), INSTALADO EM RAMAIS E SUB-RAMAIS DE GÁS - FORNECIMENTO E INSTALAÇÃO. AF_12/2015 | INSTALACOES HIDRO SANITARIAS | UN | 18.15 |  |  | MT | 2019-02-01
97541 | LUVA COM REDUÇÃO, EM AÇO, CONEXÃO SOLDADA, DN 20 X 15 MM (3/4 " X 1/2"), INSTALADO EM RAMAIS E SUB-RAMAIS DE GÁS - FORNECIMENTO E INSTALAÇÃO. AF_12/2015 | INSTALACOES HIDRO SANITARIAS | UN | 15.88 |  |  | MT | 2019-02-01
97543 | LUVA, EM AÇO, CONEXÃO SOLDADA, DN 25 (1"), INSTALADO EM RAMAIS E SUB-RAMAIS DE GÁS - FORNECIMENTO E INSTALAÇÃO. AF_12/2015 | INSTALACOES HIDRO SANITARIAS | UN | 30.41 |  |  | MT | 2019-02-01
97544 | LUVA COM REDUÇÃO, EM AÇO, CONEXÃO SOLDADA, DN 25 X 20 MM (1" X 3/4"), INSTALADO EM RAMAIS E SUB-RAMAIS DE GÁS - FORNECIMENTO E INSTALAÇÃO. AF_12/2015 | INSTALACOES HIDRO SANITARIAS | UN | 27.68 |  |  | MT | 2019-02-01
97546 | CURVA 45 GRAUS, EM AÇO, CONEXÃO SOLDADA, DN 15 (1/2"), INSTALADO EM RAMAIS E SUB-RAMAIS DE GÁS - FORNECIMENTO E INSTALAÇÃO. AF_12/2015 | INSTALACOES HIDRO SANITARIAS | UN | 18.45 |  |  | MT | 2019-02-01
97547 | CURVA 90 GRAUS, EM AÇO, CONEXÃO SOLDADA, DN 15 (1/2"), INSTALADO EM RAMAIS E SUB-RAMAIS DE GÁS - FORNECIMENTO E INSTALAÇÃO. AF_12/2015 | INSTALACOES HIDRO SANITARIAS | UN | 18.45 |  |  | MT | 2019-02-01
97548 | CURVA 45 GRAUS, EM AÇO, CONEXÃO SOLDADA, DN 20 (3/4"), INSTALADO EM RAMAIS E SUB-RAMAIS DE GÁS - FORNECIMENTO E INSTALAÇÃO. AF_12/2015 | INSTALACOES HIDRO SANITARIAS | UN | 27.91 |  |  | MT | 2019-02-01
97549 | CURVA 90 GRAUS, EM AÇO, CONEXÃO SOLDADA, DN 20 (3/4"), INSTALADO EM RAMAIS E SUB-RAMAIS DE GÁS - FORNECIMENTO E INSTALAÇÃO. AF_12/2015 | INSTALACOES HIDRO SANITARIAS | UN | 27.91 |  |  | MT | 2019-02-01
97550 | CURVA 45 GRAUS, EM AÇO, CONEXÃO SOLDADA, DN 25 (1"), INSTALADO EM RAMAIS E SUB-RAMAIS DE GÁS - FORNECIMENTO E INSTALAÇÃO. AF_12/2015 | INSTALACOES HIDRO SANITARIAS | UN | 47.55 |  |  | MT | 2019-02-01
97551 | CURVA 90 GRAUS, EM AÇO, CONEXÃO SOLDADA, DN 25 (1"), INSTALADO EM RAMAIS E SUB-RAMAIS DE GÁS - FORNECIMENTO E INSTALAÇÃO. AF_12/2015 | INSTALACOES HIDRO SANITARIAS | UN | 47.55 |  |  | MT | 2019-02-01
97552 | TÊ, EM AÇO, CONEXÃO SOLDADA, DN 15 (1/2"), INSTALADO EM RAMAIS E SUB-RAMAIS DE GÁS - FORNECIMENTO E INSTALAÇÃO. AF_12/2015 | INSTALACOES HIDRO SANITARIAS | UN | 26.58 |  |  | MT | 2019-02-01
97553 | TÊ, EM AÇO, CONEXÃO SOLDADA, DN 20 (3/4"), INSTALADO EM RAMAIS E SUB-RAMAIS DE GÁS - FORNECIMENTO E INSTALAÇÃO. AF_12/2015 | INSTALACOES HIDRO SANITARIAS | UN | 39.21 |  |  | MT | 2019-02-01
97554 | TÊ, EM AÇO, CONEXÃO SOLDADA, DN 25 (1"), INSTALADO EM RAMAIS E SUB-RAMAIS DE GÁS - FORNECIMENTO E INSTALAÇÃO. AF_12/2015 | INSTALACOES HIDRO SANITARIAS | UN | 69.11 |  |  | MT | 2019-02-01
98602 | CONECTOR EM BRONZE/LATÃO, DN 22 MM X 1/2", SEM ANEL DE SOLDA, BOLSA X ROSCA F, INSTALADO EM PRUMADA  FORNECIMENTO E INSTALAÇÃO. AF_01/2016 | INSTALACOES HIDRO SANITARIAS | UN | 15.53 |  |  | MT | 2019-02-01
6171 | TAMPA DE CONCRETO ARMADO 60X60X5CM PARA CAIXA | INSTALACOES HIDRO SANITARIAS | UN | 23.24 |  |  | MT | 2019-02-01
74166/001 | CAIXA DE INSPEÇÃO EM CONCRETO PRÉ-MOLDADO DN 60CM COM TAMPA H= 60CM - FORNECIMENTO E INSTALACAO | INSTALACOES HIDRO SANITARIAS | UN | 213.6 |  |  | MT | 2019-02-01
74166/002 | CAIXA DE INSPECAO EM ANEL DE CONCRETO PRE MOLDADO, COM 950MM DE ALTURA TOTAL. ANEIS COM ESP=50MM, DIAM.=600MM. EXCLUSIVE TAMPAO E ESCAVACAO - FORNECIMENTO E INSTALACAO | INSTALACOES HIDRO SANITARIAS | UN | 294.74 |  |  | MT | 2019-02-01
88503 | CAIXA D´ÁGUA EM POLIETILENO, 1000 LITROS, COM ACESSÓRIOS | INSTALACOES HIDRO SANITARIAS | UN | 645.74 |  |  | MT | 2019-02-01
88504 | CAIXA D´AGUA EM POLIETILENO, 500 LITROS, COM ACESSÓRIOS | INSTALACOES HIDRO SANITARIAS | UN | 525.88 |  |  | MT | 2019-02-01
97900 | CAIXA ENTERRADA HIDRÁULICA RETANGULAR EM ALVENARIA COM TIJOLOS CERÂMICOS MACIÇOS, DIMENSÕES INTERNAS: 0,3X0,3X0,3 M PARA REDE DE ESGOTO. AF_05/2018 | INSTALACOES HIDRO SANITARIAS | UN | 132.73 |  |  | MT | 2019-02-01
97901 | CAIXA ENTERRADA HIDRÁULICA RETANGULAR EM ALVENARIA COM TIJOLOS CERÂMICOS MACIÇOS, DIMENSÕES INTERNAS: 0,4X0,4X0,4 M PARA REDE DE ESGOTO. AF_05/2018 | INSTALACOES HIDRO SANITARIAS | UN | 210.68 |  |  | MT | 2019-02-01
97902 | CAIXA ENTERRADA HIDRÁULICA RETANGULAR EM ALVENARIA COM TIJOLOS CERÂMICOS MACIÇOS, DIMENSÕES INTERNAS: 0,6X0,6X0,6 M PARA REDE DE ESGOTO. AF_05/2018 | INSTALACOES HIDRO SANITARIAS | UN | 415.95 |  |  | MT | 2019-02-01
97903 | CAIXA ENTERRADA HIDRÁULICA RETANGULAR EM ALVENARIA COM TIJOLOS CERÂMICOS MACIÇOS, DIMENSÕES INTERNAS: 0,8X0,8X0,6 M PARA REDE DE ESGOTO. AF_05/2018 | INSTALACOES HIDRO SANITARIAS | UN | 573.93 |  |  | MT | 2019-02-01
97904 | CAIXA ENTERRADA HIDRÁULICA RETANGULAR EM ALVENARIA COM TIJOLOS CERÂMICOS MACIÇOS, DIMENSÕES INTERNAS: 1X1X0,6 M PARA REDE DE ESGOTO. AF_05/2018 | INSTALACOES HIDRO SANITARIAS | UN | 678.77 |  |  | MT | 2019-02-01
97905 | CAIXA ENTERRADA HIDRÁULICA RETANGULAR, EM ALVENARIA COM BLOCOS DE CONCRETO, DIMENSÕES INTERNAS: 0,4X0,4X0,4 M PARA REDE DE ESGOTO. AF_05/2018 | INSTALACOES HIDRO SANITARIAS | UN | 168.98 |  |  | MT | 2019-02-01
97906 | CAIXA ENTERRADA HIDRÁULICA RETANGULAR, EM ALVENARIA COM BLOCOS DE CONCRETO, DIMENSÕES INTERNAS: 0,6X0,6X0,6 M PARA REDE DE ESGOTO. AF_05/2018 | INSTALACOES HIDRO SANITARIAS | UN | 316.17 |  |  | MT | 2019-02-01
97907 | CAIXA ENTERRADA HIDRÁULICA RETANGULAR, EM ALVENARIA COM BLOCOS DE CONCRETO, DIMENSÕES INTERNAS: 0,8X0,8X0,6 M PARA REDE DE ESGOTO. AF_05/2018 | INSTALACOES HIDRO SANITARIAS | UN | 446.59 |  |  | MT | 2019-02-01
97908 | CAIXA ENTERRADA HIDRÁULICA RETANGULAR, EM ALVENARIA COM BLOCOS DE CONCRETO, DIMENSÕES INTERNAS: 1X1X0,6 M PARA REDE DE ESGOTO. AF_05/2018 | INSTALACOES HIDRO SANITARIAS | UN | 528.13 |  |  | MT | 2019-02-01
98102 | CAIXA DE GORDURA SIMPLES, CIRCULAR, EM CONCRETO PRÉ-MOLDADO, DIÂMETRO INTERNO = 0,4 M, ALTURA INTERNA = 0,4 M. AF_05/2018 | INSTALACOES HIDRO SANITARIAS | UN | 77.34 |  |  | MT | 2019-02-01
98103 | CAIXA DE GORDURA DUPLA, CIRCULAR, EM CONCRETO PRÉ-MOLDADO, DIÂMETRO INTERNO = 0,6 M, ALTURA INTERNA = 0,6 M. AF_05/2018 | INSTALACOES HIDRO SANITARIAS | UN | 162.74 |  |  | MT | 2019-02-01
98104 | CAIXA DE GORDURA SIMPLES (CAPACIDADE: 36L), RETANGULAR, EM ALVENARIA COM TIJOLOS CERÂMICOS MACIÇOS, DIMENSÕES INTERNAS = 0,2X0,4 M, ALTURA INTERNA = 0,8 M. AF_05/2018 | INSTALACOES HIDRO SANITARIAS | UN | 279.98 |  |  | MT | 2019-02-01
98105 | CAIXA DE GORDURA DUPLA (CAPACIDADE: 126 L), RETANGULAR, EM ALVENARIA COM TIJOLOS CERÂMICOS MACIÇOS, DIMENSÕES INTERNAS = 0,4X0,7 M, ALTURA INTERNA = 0,8 M. AF_05/2018 | INSTALACOES HIDRO SANITARIAS | UN | 484.43 |  |  | MT | 2019-02-01
98106 | CAIXA DE GORDURA ESPECIAL (CAPACIDADE: 312 L - PARA ATÉ 146 PESSOAS SERVIDAS NO PICO), RETANGULAR, EM ALVENARIA COM TIJOLOS CERÂMICOS MACIÇOS, DIMENSÕES INTERNAS = 0,4X1,2 M, ALTURA INTERNA = 1 M. AF_05/2018 | INSTALACOES HIDRO SANITARIAS | UN | 801.67 |  |  | MT | 2019-02-01
98107 | CAIXA DE GORDURA SIMPLES (CAPACIDADE: 36 L), RETANGULAR, EM ALVENARIA COM BLOCOS DE CONCRETO, DIMENSÕES INTERNAS = 0,2X0,4 M, ALTURA INTERNA = 0,8 M. AF_05/2018 | INSTALACOES HIDRO SANITARIAS | UN | 202.31 |  |  | MT | 2019-02-01
98108 | CAIXA DE GORDURA DUPLA (CAPACIDADE: 126 L), RETANGULAR, EM ALVENARIA COM BLOCOS DE CONCRETO, DIMENSÕES INTERNAS = 0,4X0,7 M, ALTURA INTERNA = 0,8 M. AF_05/2018 | INSTALACOES HIDRO SANITARIAS | UN | 359.27 |  |  | MT | 2019-02-01
99250 | CAIXA ENTERRADA HIDRÁULICA RETANGULAR EM ALVENARIA COM TIJOLOS CERÂMICOS MACIÇOS, DIMENSÕES INTERNAS: 0,3X0,3X0,3 M PARA REDE DE DRENAGEM. AF_05/2018 | INSTALACOES HIDRO SANITARIAS | UN | 130.1 |  |  | MT | 2019-02-01
99251 | CAIXA ENTERRADA HIDRÁULICA RETANGULAR EM ALVENARIA COM TIJOLOS CERÂMICOS MACIÇOS, DIMENSÕES INTERNAS: 0,4X0,4X0,4 M PARA REDE DE DRENAGEM. AF_05/2018 | INSTALACOES HIDRO SANITARIAS | UN | 206.18 |  |  | MT | 2019-02-01
99253 | CAIXA ENTERRADA HIDRÁULICA RETANGULAR EM ALVENARIA COM TIJOLOS CERÂMICOS MACIÇOS, DIMENSÕES INTERNAS: 0,6X0,6X0,6 M PARA REDE DE DRENAGEM. AF_05/2018 | INSTALACOES HIDRO SANITARIAS | UN | 405.84 |  |  | MT | 2019-02-01
99255 | CAIXA ENTERRADA HIDRÁULICA RETANGULAR EM ALVENARIA COM TIJOLOS CERÂMICOS MACIÇOS, DIMENSÕES INTERNAS: 0,8X0,8X0,6 M PARA REDE DE DRENAGEM. AF_05/2018 | INSTALACOES HIDRO SANITARIAS | UN | 560.06 |  |  | MT | 2019-02-01
99257 | CAIXA ENTERRADA HIDRÁULICA RETANGULAR EM ALVENARIA COM TIJOLOS CERÂMICOS MACIÇOS, DIMENSÕES INTERNAS: 1X1X0,6 M PARA REDE DE DRENAGEM. AF_05/2018 | INSTALACOES HIDRO SANITARIAS | UN | 660.84 |  |  | MT | 2019-02-01
99258 | CAIXA ENTERRADA HIDRÁULICA RETANGULAR, EM ALVENARIA COM BLOCOS DE CONCRETO, DIMENSÕES INTERNAS: 0,4X0,4X0,4 M PARA REDE DE DRENAGEM. AF_05/2018 | INSTALACOES HIDRO SANITARIAS | UN | 165.26 |  |  | MT | 2019-02-01
99260 | CAIXA ENTERRADA HIDRÁULICA RETANGULAR, EM ALVENARIA COM BLOCOS DE CONCRETO, DIMENSÕES INTERNAS: 0,6X0,6X0,6 M PARA REDE DE DRENAGEM. AF_05/2018 | INSTALACOES HIDRO SANITARIAS | UN | 309.8 |  |  | MT | 2019-02-01
99262 | CAIXA ENTERRADA HIDRÁULICA RETANGULAR, EM ALVENARIA COM BLOCOS DE CONCRETO, DIMENSÕES INTERNAS: 0,8X0,8X0,6 M PARA REDE DE DRENAGEM. AF_05/2018 | INSTALACOES HIDRO SANITARIAS | UN | 437.5 |  |  | MT | 2019-02-01
99264 | CAIXA ENTERRADA HIDRÁULICA RETANGULAR, EM ALVENARIA COM BLOCOS DE CONCRETO, DIMENSÕES INTERNAS: 1X1X0,6 M PARA REDE DE DRENAGEM. AF_05/2018 | INSTALACOES HIDRO SANITARIAS | UN | 515.85 |  |  | MT | 2019-02-01
89482 | CAIXA SIFONADA, PVC, DN 100 X 100 X 50 MM, FORNECIDA E INSTALADA EM RAMAIS DE ENCAMINHAMENTO DE ÁGUA PLUVIAL. AF_12/2014 | INSTALACOES HIDRO SANITARIAS | UN | 18.85 |  |  | MT | 2019-02-01
89491 | CAIXA SIFONADA, PVC, DN 150 X 185 X 75 MM, FORNECIDA E INSTALADA EM RAMAIS DE ENCAMINHAMENTO DE ÁGUA PLUVIAL. AF_12/2014 | INSTALACOES HIDRO SANITARIAS | UN | 46 |  |  | MT | 2019-02-01
89495 | RALO SIFONADO, PVC, DN 100 X 40 MM, JUNTA SOLDÁVEL, FORNECIDO E INSTALADO EM RAMAIS DE ENCAMINHAMENTO DE ÁGUA PLUVIAL. AF_12/2014 | INSTALACOES HIDRO SANITARIAS | UN | 7.34 |  |  | MT | 2019-02-01
89707 | CAIXA SIFONADA, PVC, DN 100 X 100 X 50 MM, JUNTA ELÁSTICA, FORNECIDA E INSTALADA EM RAMAL DE DESCARGA OU EM RAMAL DE ESGOTO SANITÁRIO. AF_12/2014 | INSTALACOES HIDRO SANITARIAS | UN | 22.91 |  |  | MT | 2019-02-01
89708 | CAIXA SIFONADA, PVC, DN 150 X 185 X 75 MM, JUNTA ELÁSTICA, FORNECIDA E INSTALADA EM RAMAL DE DESCARGA OU EM RAMAL DE ESGOTO SANITÁRIO. AF_12/2014 | INSTALACOES HIDRO SANITARIAS | UN | 51.4 |  |  | MT | 2019-02-01
89709 | RALO SIFONADO, PVC, DN 100 X 40 MM, JUNTA SOLDÁVEL, FORNECIDO E INSTALADO EM RAMAL DE DESCARGA OU EM RAMAL DE ESGOTO SANITÁRIO. AF_12/2014 | INSTALACOES HIDRO SANITARIAS | UN | 8.52 |  |  | MT | 2019-02-01
89710 | RALO SECO, PVC, DN 100 X 40 MM, JUNTA SOLDÁVEL, FORNECIDO E INSTALADO EM RAMAL DE DESCARGA OU EM RAMAL DE ESGOTO SANITÁRIO. AF_12/2014 | INSTALACOES HIDRO SANITARIAS | UN | 8.35 |  |  | MT | 2019-02-01
72739 | VASO SANITARIO INFANTIL SIFONADO, PARA VALVULA DE DESCARGA, EM LOUCA BRANCA, COM ACESSORIOS, INCLUSIVE ASSENTO PLASTICO, BOLSA DE BORRACHA PARA LIGACAO, TUBO PVC LIGACAO - FORNECIMENTO E INSTALACAO | INSTALACOES HIDRO SANITARIAS | UN | 425.73 |  |  | MT | 2019-02-01
74234/001 | MICTORIO SIFONADO DE LOUCA BRANCA COM PERTENCES, COM REGISTRO DE PRESSAO 1/2" COM CANOPLA CROMADA ACABAMENTO SIMPLES E CONJUNTO PARA FIXACAO - FORNECIMENTO E INSTALACAO | INSTALACOES HIDRO SANITARIAS | UN | 445.87 |  |  | MT | 2019-02-01
86872 | TANQUE DE LOUÇA BRANCA COM COLUNA, 30L OU EQUIVALENTE - FORNECIMENTO E INSTALAÇÃO. AF_12/2013 | INSTALACOES HIDRO SANITARIAS | UN | 597.81 |  |  | MT | 2019-02-01
86874 | TANQUE DE LOUÇA BRANCA SUSPENSO, 18L OU EQUIVALENTE - FORNECIMENTO E INSTALAÇÃO. AF_12/2013 | INSTALACOES HIDRO SANITARIAS | UN | 367.08 |  |  | MT | 2019-02-01
86875 | TANQUE DE MÁRMORE SINTÉTICO COM COLUNA, 22L OU EQUIVALENTE  FORNECIMENTO E INSTALAÇÃO. AF_12/2013 | INSTALACOES HIDRO SANITARIAS | UN | 306.34 |  |  | MT | 2019-02-01
86876 | TANQUE DE MÁRMORE SINTÉTICO SUSPENSO, 22L OU EQUIVALENTE - FORNECIMENTO E INSTALAÇÃO. AF_12/2013 | INSTALACOES HIDRO SANITARIAS | UN | 177.74 |  |  | MT | 2019-02-01
86877 | VÁLVULA EM METAL CROMADO 1.1/2" X 1.1/2" PARA TANQUE OU LAVATÓRIO, COM OU SEM LADRÃO - FORNECIMENTO E INSTALAÇÃO. AF_12/2013 | INSTALACOES HIDRO SANITARIAS | UN | 27.75 |  |  | MT | 2019-02-01
86878 | VÁLVULA EM METAL CROMADO TIPO AMERICANA 3.1/2" X 1.1/2" PARA PIA - FORNECIMENTO E INSTALAÇÃO. AF_12/2013 | INSTALACOES HIDRO SANITARIAS | UN | 49.15 |  |  | MT | 2019-02-01
86879 | VÁLVULA EM PLÁSTICO 1" PARA PIA, TANQUE OU LAVATÓRIO, COM OU SEM LADRÃO - FORNECIMENTO E INSTALAÇÃO. AF_12/2013 | INSTALACOES HIDRO SANITARIAS | UN | 6.55 |  |  | MT | 2019-02-01
86880 | VÁLVULA EM PLÁSTICO CROMADO TIPO AMERICANA 3.1/2" X 1.1/2" SEM ADAPTADOR PARA PIA - FORNECIMENTO E INSTALAÇÃO. AF_12/2013 | INSTALACOES HIDRO SANITARIAS | UN | 20.67 |  |  | MT | 2019-02-01
86881 | SIFÃO DO TIPO GARRAFA EM METAL CROMADO 1 X 1.1/2" - FORNECIMENTO E INSTALAÇÃO. AF_12/2013 | INSTALACOES HIDRO SANITARIAS | UN | 138.65 |  |  | MT | 2019-02-01
86882 | SIFÃO DO TIPO GARRAFA/COPO EM PVC 1.1/4 X 1.1/2" - FORNECIMENTO E INSTALAÇÃO. AF_12/2013 | INSTALACOES HIDRO SANITARIAS | UN | 21.26 |  |  | MT | 2019-02-01
86883 | SIFÃO DO TIPO FLEXÍVEL EM PVC 1 X 1.1/2 - FORNECIMENTO E INSTALAÇÃO. AF_12/2013 | INSTALACOES HIDRO SANITARIAS | UN | 12.07 |  |  | MT | 2019-02-01
86884 | ENGATE FLEXÍVEL EM PLÁSTICO BRANCO, 1/2" X 30CM - FORNECIMENTO E INSTALAÇÃO. AF_12/2013 | INSTALACOES HIDRO SANITARIAS | UN | 8.09 |  |  | MT | 2019-02-01
86885 | ENGATE FLEXÍVEL EM PLÁSTICO BRANCO, 1/2" X 40CM - FORNECIMENTO E INSTALAÇÃO. AF_12/2013 | INSTALACOES HIDRO SANITARIAS | UN | 11.1 |  |  | MT | 2019-02-01
86886 | ENGATE FLEXÍVEL EM INOX, 1/2 X 30CM - FORNECIMENTO E INSTALAÇÃO. AF_12/2013 | INSTALACOES HIDRO SANITARIAS | UN | 33.89 |  |  | MT | 2019-02-01
86887 | ENGATE FLEXÍVEL EM INOX, 1/2 X 40CM - FORNECIMENTO E INSTALAÇÃO. AF_12/2013 | INSTALACOES HIDRO SANITARIAS | UN | 36.76 |  |  | MT | 2019-02-01
86888 | VASO SANITÁRIO SIFONADO COM CAIXA ACOPLADA LOUÇA BRANCA - FORNECIMENTO E INSTALAÇÃO. AF_12/2013 | INSTALACOES HIDRO SANITARIAS | UN | 353.24 |  |  | MT | 2019-02-01
86889 | BANCADA DE GRANITO CINZA POLIDO PARA PIA DE COZINHA 1,50 X 0,60 M - FORNECIMENTO E INSTALAÇÃO. AF_12/2013 | INSTALACOES HIDRO SANITARIAS | UN | 554.1 |  |  | MT | 2019-02-01
86893 | BANCADA DE MÁRMORE BRANCO POLIDO PARA PIA DE COZINHA 1,50 X 0,60 M - FORNECIMENTO E INSTALAÇÃO. AF_12/2013 | INSTALACOES HIDRO SANITARIAS | UN | 507.47 |  |  | MT | 2019-02-01
86894 | BANCADA DE MÁRMORE SINTÉTICO 120 X 60CM, COM CUBA INTEGRADA - FORNECIMENTO E INSTALAÇÃO. AF_12/2013 | INSTALACOES HIDRO SANITARIAS | UN | 220.05 |  |  | MT | 2019-02-01
86895 | BANCADA DE GRANITO CINZA POLIDO PARA LAVATÓRIO 0,50 X 0,60 M - FORNECIMENTO E INSTALAÇÃO. AF_12/2013 | INSTALACOES HIDRO SANITARIAS | UN | 275.92 |  |  | MT | 2019-02-01
86899 | BANCADA DE MÁRMORE BRANCO POLIDO PARA LAVATÓRIO 0,50 X 0,60 M - FORNECIMENTO E INSTALAÇÃO. AF_12/2013 | INSTALACOES HIDRO SANITARIAS | UN | 258.43 |  |  | MT | 2019-02-01
86900 | CUBA DE EMBUTIR DE AÇO INOXIDÁVEL MÉDIA - FORNECIMENTO E INSTALAÇÃO. AF_12/2013 | INSTALACOES HIDRO SANITARIAS | UN | 137.4 |  |  | MT | 2019-02-01
86901 | CUBA DE EMBUTIR OVAL EM LOUÇA BRANCA, 35 X 50CM OU EQUIVALENTE - FORNECIMENTO E INSTALAÇÃO. AF_12/2013 | INSTALACOES HIDRO SANITARIAS | UN | 106.47 |  |  | MT | 2019-02-01
86902 | LAVATÓRIO LOUÇA BRANCA COM COLUNA, *44 X 35,5* CM, PADRÃO POPULAR - FORNECIMENTO E INSTALAÇÃO. AF_12/2013 | INSTALACOES HIDRO SANITARIAS | UN | 213.73 |  |  | MT | 2019-02-01
86903 | LAVATÓRIO LOUÇA BRANCA COM COLUNA, 45 X 55CM OU EQUIVALENTE, PADRÃO MÉDIO - FORNECIMENTO E INSTALAÇÃO. AF_12/2013 | INSTALACOES HIDRO SANITARIAS | UN | 278.03 |  |  | MT | 2019-02-01
86904 | LAVATÓRIO LOUÇA BRANCA SUSPENSO, 29,5 X 39CM OU EQUIVALENTE, PADRÃO POPULAR - FORNECIMENTO E INSTALAÇÃO. AF_12/2013 | INSTALACOES HIDRO SANITARIAS | UN | 107.9 |  |  | MT | 2019-02-01
86905 | APARELHO MISTURADOR DE MESA PARA LAVATÓRIO, PADRÃO MÉDIO - FORNECIMENTO E INSTALAÇÃO. AF_12/2013 | INSTALACOES HIDRO SANITARIAS | UN | 234.57 |  |  | MT | 2019-02-01
86906 | TORNEIRA CROMADA DE MESA, 1/2" OU 3/4", PARA LAVATÓRIO, PADRÃO POPULAR - FORNECIMENTO E INSTALAÇÃO. AF_12/2013 | INSTALACOES HIDRO SANITARIAS | UN | 54.89 |  |  | MT | 2019-02-01
86908 | APARELHO MISTURADOR DE MESA PARA PIA DE COZINHA, PADRÃO MÉDIO - FORNECIMENTO E INSTALAÇÃO. AF_12/2013 | INSTALACOES HIDRO SANITARIAS | UN | 282.82 |  |  | MT | 2019-02-01
86909 | TORNEIRA CROMADA TUBO MÓVEL, DE MESA, 1/2" OU 3/4", PARA PIA DE COZINHA, PADRÃO ALTO - FORNECIMENTO E INSTALAÇÃO. AF_12/2013 | INSTALACOES HIDRO SANITARIAS | UN | 109.83 |  |  | MT | 2019-02-01
86910 | TORNEIRA CROMADA TUBO MÓVEL, DE PAREDE, 1/2" OU 3/4", PARA PIA DE COZINHA, PADRÃO MÉDIO - FORNECIMENTO E INSTALAÇÃO. AF_12/2013 | INSTALACOES HIDRO SANITARIAS | UN | 105.03 |  |  | MT | 2019-02-01
86911 | TORNEIRA CROMADA LONGA, DE PAREDE, 1/2" OU 3/4", PARA PIA DE COZINHA, PADRÃO POPULAR - FORNECIMENTO E INSTALAÇÃO. AF_12/2013 | INSTALACOES HIDRO SANITARIAS | UN | 46.39 |  |  | MT | 2019-02-01
86912 | TORNEIRA CROMADA LONGA, DE PAREDE, 1/2" OU 3/4", PARA PIA DE COZINHA, PADRÃO MÉDIO - FORNECIMENTO E INSTALAÇÃO. AF_12/2013 | INSTALACOES HIDRO SANITARIAS | UN | 46.39 |  |  | MT | 2019-02-01
86913 | TORNEIRA CROMADA 1/2" OU 3/4" PARA TANQUE, PADRÃO POPULAR - FORNECIMENTO E INSTALAÇÃO. AF_12/2013 | INSTALACOES HIDRO SANITARIAS | UN | 20.24 |  |  | MT | 2019-02-01
86914 | TORNEIRA CROMADA 1/2" OU 3/4" PARA TANQUE, PADRÃO MÉDIO - FORNECIMENTO E INSTALAÇÃO. AF_12/2013 | INSTALACOES HIDRO SANITARIAS | UN | 41.98 |  |  | MT | 2019-02-01
86915 | TORNEIRA CROMADA DE MESA, 1/2" OU 3/4", PARA LAVATÓRIO, PADRÃO MÉDIO - FORNECIMENTO E INSTALAÇÃO. AF_12/2013 | INSTALACOES HIDRO SANITARIAS | UN | 92.69 |  |  | MT | 2019-02-01
86916 | TORNEIRA PLÁSTICA 3/4" PARA TANQUE - FORNECIMENTO E INSTALAÇÃO. AF_12/2013 | INSTALACOES HIDRO SANITARIAS | UN | 36.84 |  |  | MT | 2019-02-01
86919 | TANQUE DE LOUÇA BRANCA COM COLUNA, 30L OU EQUIVALENTE, INCLUSO SIFÃO FLEXÍVEL EM PVC, VÁLVULA METÁLICA E TORNEIRA DE METAL CROMADO PADRÃO MÉDIO - FORNECIMENTO E INSTALAÇÃO. AF_12/2013 | INSTALACOES HIDRO SANITARIAS | UN | 679.61 |  |  | MT | 2019-02-01
86920 | TANQUE DE LOUÇA BRANCA COM COLUNA, 30L OU EQUIVALENTE, INCLUSO SIFÃO FLEXÍVEL EM PVC, VÁLVULA PLÁSTICA E TORNEIRA DE METAL CROMADO PADRÃO POPULAR - FORNECIMENTO E INSTALAÇÃO. AF_12/2013 | INSTALACOES HIDRO SANITARIAS | UN | 636.67 |  |  | MT | 2019-02-01
86921 | TANQUE DE LOUÇA BRANCA COM COLUNA, 30L OU EQUIVALENTE, INCLUSO SIFÃO FLEXÍVEL EM PVC, VÁLVULA PLÁSTICA E TORNEIRA DE PLÁSTICO - FORNECIMENTO E INSTALAÇÃO. AF_12/2013 | INSTALACOES HIDRO SANITARIAS | UN | 653.27 |  |  | MT | 2019-02-01
86922 | TANQUE DE LOUÇA BRANCA SUSPENSO, 18L OU EQUIVALENTE, INCLUSO SIFÃO TIPO GARRAFA EM METAL CROMADO, VÁLVULA METÁLICA E TORNEIRA DE METAL CROMADO PADRÃO MÉDIO - FORNECIMENTO E INSTALAÇÃO. AF_12/2013 | INSTALACOES HIDRO SANITARIAS | UN | 575.46 |  |  | MT | 2019-02-01
86923 | TANQUE DE LOUÇA BRANCA SUSPENSO, 18L OU EQUIVALENTE, INCLUSO SIFÃO TIPO GARRAFA EM PVC, VÁLVULA PLÁSTICA E TORNEIRA DE METAL CROMADO PADRÃO POPULAR - FORNECIMENTO E INSTALAÇÃO. AF_12/2013 | INSTALACOES HIDRO SANITARIAS | UN | 415.13 |  |  | MT | 2019-02-01
86924 | TANQUE DE LOUÇA BRANCA SUSPENSO, 18L OU EQUIVALENTE, INCLUSO SIFÃO TIPO GARRAFA EM PVC, VÁLVULA PLÁSTICA E TORNEIRA DE PLÁSTICO - FORNECIMENTO E INSTALAÇÃO. AF_12/2013 | INSTALACOES HIDRO SANITARIAS | UN | 431.73 |  |  | MT | 2019-02-01
86925 | TANQUE DE MÁRMORE SINTÉTICO COM COLUNA, 22L OU EQUIVALENTE, INCLUSO SIFÃO FLEXÍVEL EM PVC, VÁLVULA PLÁSTICA E TORNEIRA DE METAL CROMADO PADRÃO POPULAR - FORNECIMENTO E INSTALAÇÃO. AF_12/2013 | INSTALACOES HIDRO SANITARIAS | UN | 345.2 |  |  | MT | 2019-02-01
86926 | TANQUE DE MÁRMORE SINTÉTICO COM COLUNA, 22L OU EQUIVALENTE, INCLUSO SIFÃO FLEXÍVEL EM PVC, VÁLVULA PLÁSTICA E TORNEIRA DE PLÁSTICO - FORNECIMENTO E INSTALAÇÃO. AF_12/2013 | INSTALACOES HIDRO SANITARIAS | UN | 361.8 |  |  | MT | 2019-02-01
86927 | TANQUE DE MÁRMORE SINTÉTICO SUSPENSO, 22L OU EQUIVALENTE, INCLUSO SIFÃO TIPO GARRAFA EM PVC, VÁLVULA PLÁSTICA E TORNEIRA DE METAL CROMADO PADRÃO POPULAR - FORNECIMENTO E INSTALAÇÃO. AF_12/2013 | INSTALACOES HIDRO SANITARIAS | UN | 225.79 |  |  | MT | 2019-02-01
86928 | TANQUE DE MÁRMORE SINTÉTICO SUSPENSO, 22L OU EQUIVALENTE, INCLUSO SIFÃO TIPO GARRAFA EM PVC, VÁLVULA PLÁSTICA E TORNEIRA DE PLÁSTICO - FORNECIMENTO E INSTALAÇÃO. AF_12/2013 | INSTALACOES HIDRO SANITARIAS | UN | 242.39 |  |  | MT | 2019-02-01
86929 | TANQUE DE MÁRMORE SINTÉTICO SUSPENSO, 22L OU EQUIVALENTE, INCLUSO SIFÃO FLEXÍVEL EM PVC, VÁLVULA PLÁSTICA E TORNEIRA DE METAL CROMADO PADRÃO POPULAR - FORNECIMENTO E INSTALAÇÃO. AF_12/2013 | INSTALACOES HIDRO SANITARIAS | UN | 216.6 |  |  | MT | 2019-02-01
86930 | TANQUE DE MÁRMORE SINTÉTICO SUSPENSO, 22L OU EQUIVALENTE, INCLUSO SIFÃO FLEXÍVEL EM PVC, VÁLVULA PLÁSTICA E TORNEIRA DE PLÁSTICO - FORNECIMENTO E INSTALAÇÃO. AF_12/2013 | INSTALACOES HIDRO SANITARIAS | UN | 233.2 |  |  | MT | 2019-02-01
86931 | VASO SANITÁRIO SIFONADO COM CAIXA ACOPLADA LOUÇA BRANCA, INCLUSO ENGATE FLEXÍVEL EM PLÁSTICO BRANCO, 1/2 X 40CM - FORNECIMENTO E INSTALAÇÃO. AF_12/2013 | INSTALACOES HIDRO SANITARIAS | UN | 364.34 |  |  | MT | 2019-02-01
86932 | VASO SANITÁRIO SIFONADO COM CAIXA ACOPLADA LOUÇA BRANCA - PADRÃO MÉDIO, INCLUSO ENGATE FLEXÍVEL EM METAL CROMADO, 1/2 X 40CM - FORNECIMENTO E INSTALAÇÃO. AF_12/2013 | INSTALACOES HIDRO SANITARIAS | UN | 390 |  |  | MT | 2019-02-01
86933 | BANCADA DE MÁRMORE SINTÉTICO 120 X 60CM, COM CUBA INTEGRADA, INCLUSO SIFÃO TIPO GARRAFA EM PVC, VÁLVULA EM PLÁSTICO CROMADO TIPO AMERICANA E TORNEIRA CROMADA LONGA, DE PAREDE, PADRÃO POPULAR - FORNECIMENTO E INSTALAÇÃO. AF_12/2013 | INSTALACOES HIDRO SANITARIAS | UN | 308.37 |  |  | MT | 2019-02-01
86934 | BANCADA DE MÁRMORE SINTÉTICO 120 X 60CM, COM CUBA INTEGRADA, INCLUSO SIFÃO TIPO FLEXÍVEL EM PVC, VÁLVULA EM PLÁSTICO CROMADO TIPO AMERICANA E TORNEIRA CROMADA LONGA, DE PAREDE, PADRÃO POPULAR - FORNECIMENTO E INSTALAÇÃO. AF_12/2013 | INSTALACOES HIDRO SANITARIAS | UN | 299.18 |  |  | MT | 2019-02-01
86935 | CUBA DE EMBUTIR DE AÇO INOXIDÁVEL MÉDIA, INCLUSO VÁLVULA TIPO AMERICANA EM METAL CROMADO E SIFÃO FLEXÍVEL EM PVC - FORNECIMENTO E INSTALAÇÃO. AF_12/2013 | INSTALACOES HIDRO SANITARIAS | UN | 198.62 |  |  | MT | 2019-02-01
86936 | CUBA DE EMBUTIR DE AÇO INOXIDÁVEL MÉDIA, INCLUSO VÁLVULA TIPO AMERICANA E SIFÃO TIPO GARRAFA EM METAL CROMADO - FORNECIMENTO E INSTALAÇÃO. AF_12/2013 | INSTALACOES HIDRO SANITARIAS | UN | 325.2 |  |  | MT | 2019-02-01
86937 | CUBA DE EMBUTIR OVAL EM LOUÇA BRANCA, 35 X 50CM OU EQUIVALENTE, INCLUSO VÁLVULA EM METAL CROMADO E SIFÃO FLEXÍVEL EM PVC - FORNECIMENTO E INSTALAÇÃO. AF_12/2013 | INSTALACOES HIDRO SANITARIAS | UN | 146.29 |  |  | MT | 2019-02-01
86938 | CUBA DE EMBUTIR OVAL EM LOUÇA BRANCA, 35 X 50CM OU EQUIVALENTE, INCLUSO VÁLVULA E SIFÃO TIPO GARRAFA EM METAL CROMADO - FORNECIMENTO E INSTALAÇÃO. AF_12/2013 | INSTALACOES HIDRO SANITARIAS | UN | 272.87 |  |  | MT | 2019-02-01
86939 | LAVATÓRIO LOUÇA BRANCA COM COLUNA, *44 X 35,5* CM, PADRÃO POPULAR, INCLUSO SIFÃO FLEXÍVEL EM PVC, VÁLVULA E ENGATE FLEXÍVEL 30CM EM PLÁSTICO E COM TORNEIRA CROMADA PADRÃO POPULAR - FORNECIMENTO E INSTALAÇÃO. AF_12/2013 | INSTALACOES HIDRO SANITARIAS | UN | 295.33 |  |  | MT | 2019-02-01
86940 | LAVATÓRIO LOUÇA BRANCA COM COLUNA, 45 X 55CM OU EQUIVALENTE, PADRÃO MÉDIO, INCLUSO SIFÃO TIPO GARRAFA, VÁLVULA E ENGATE FLEXÍVEL DE 40CM EM METAL CROMADO, COM APARELHO MISTURADOR PADRÃO MÉDIO - FORNECIMENTO E INSTALAÇÃO. AF_12/2013 | INSTALACOES HIDRO SANITARIAS | UN | 752.52 |  |  | MT | 2019-02-01
86941 | LAVATÓRIO LOUÇA BRANCA COM COLUNA, 45 X 55CM OU EQUIVALENTE, PADRÃO MÉDIO, INCLUSO SIFÃO TIPO GARRAFA, VÁLVULA E ENGATE FLEXÍVEL DE 40CM EM METAL CROMADO, COM TORNEIRA CROMADA DE MESA, PADRÃO MÉDIO - FORNECIMENTO E INSTALAÇÃO. AF_12/2013 | INSTALACOES HIDRO SANITARIAS | UN | 573.88 |  |  | MT | 2019-02-01
86942 | LAVATÓRIO LOUÇA BRANCA SUSPENSO, 29,5 X 39CM OU EQUIVALENTE, PADRÃO POPULAR, INCLUSO SIFÃO TIPO GARRAFA EM PVC, VÁLVULA E ENGATE FLEXÍVEL 30CM EM PLÁSTICO E TORNEIRA CROMADA DE MESA, PADRÃO POPULAR - FORNECIMENTO E INSTALAÇÃO. AF_12/2013 | INSTALACOES HIDRO SANITARIAS | UN | 198.69 |  |  | MT | 2019-02-01
86943 | LAVATÓRIO LOUÇA BRANCA SUSPENSO, 29,5 X 39CM OU EQUIVALENTE, PADRÃO POPULAR, INCLUSO SIFÃO FLEXÍVEL EM PVC, VÁLVULA E ENGATE FLEXÍVEL 30CM EM PLÁSTICO E TORNEIRA CROMADA DE MESA, PADRÃO POPULAR - FORNECIMENTO E INSTALAÇÃO. AF_12/2013 | INSTALACOES HIDRO SANITARIAS | UN | 189.5 |  |  | MT | 2019-02-01
86947 | BANCADA MÁRMORE BRANCO POLIDO 0,50X0,60M, INCLUSO CUBA DE EMBUTIR OVAL EM LOUÇA BRANCA 35 X 50CM, VÁLVULA, SIFÃO TIPO GARRAFA E ENGATE FLEXÍVEL 40CM EM METAL CROMADO E APARELHO MISTURADOR DE MESA, PADRÃO MÉDIO - FORNECIMENTO E INSTALAÇÃO. AF_12/2013 | INSTALACOES HIDRO SANITARIAS | UN | 839.39 |  |  | MT | 2019-02-01
88571 | SABONETEIRA DE SOBREPOR (FIXADA NA PAREDE), TIPO CONCHA, EM ACO INOXIDAVEL - FORNECIMENTO E INSTALACAO | INSTALACOES HIDRO SANITARIAS | UN | 59.61 |  |  | MT | 2019-02-01
93396 | BANCADA GRANITO CINZA POLIDO 0,50 X 0,60M, INCL. CUBA DE EMBUTIR OVAL LOUÇA BRANCA 35 X 50CM, VÁLVULA METAL CROMADO, SIFÃO FLEXÍVEL PVC, ENGATE 30CM FLEXÍVEL PLÁSTICO E TORNEIRA CROMADA DE MESA, PADRÃO POPULAR - FORNEC. E INSTALAÇÃO. AF_12/2013 | INSTALACOES HIDRO SANITARIAS | UN | 485.19 |  |  | MT | 2019-02-01
93441 | BANCADA DE GRANITO CINZA POLIDO 150 X 60 CM, COM CUBA DE EMBUTIR DE AÇO INOXIDÁVEL MÉDIA, VÁLVULA AMERICANA EM METAL CROMADO, SIFÃO FLEXÍVEL EM PVC, ENGATE FLEXÍVEL 30 CM, TORNEIRA CROMADA LONGA DE PAREDE, 1/2 OU 3/4, PARA PIA DE COZINHA, PADRÃO POPULAR- FORNEC. E INSTAL. AF_12/2013 | INSTALACOES HIDRO SANITARIAS | UN | 807.2 |  |  | MT | 2019-02-01
93442 | BANCADA MÁRMORE BRANCO POLIDO 150 X 60 CM, COM CUBA DE EMBUTIR DE AÇO INOXIDÁVEL MÉDIA, VÁLVULA AMERICANA EM METAL CROMADO, SIFÃO TIPO GARRAFA EM METAL CROMADO, ENGATE FLEXÍVEL 30 CM, TORNEIRA CROMADA TUBO MÓVEL, DE MESA, 1/2 OU 3/4, PARA PIA DE COZINHA, PADRÃO ALTO - FORNEC. E INSTAL. AF_12/2013 | INSTALACOES HIDRO SANITARIAS | UN | 950.59 |  |  | MT | 2019-02-01
95469 | VASO SANITARIO SIFONADO CONVENCIONAL COM LOUÇA BRANCA - FORNECIMENTO E INSTALAÇÃO. AF_10/2016 | INSTALACOES HIDRO SANITARIAS | UN | 171.61 |  |  | MT | 2019-02-01
95470 | VASO SANITARIO SIFONADO CONVENCIONAL COM LOUÇA BRANCA, INCLUSO CONJUNTO DE LIGAÇÃO PARA BACIA SANITÁRIA AJUSTÁVEL - FORNECIMENTO E INSTALAÇÃO. AF_10/2016 | INSTALACOES HIDRO SANITARIAS | UN | 177.27 |  |  | MT | 2019-02-01
95471 | VASO SANITARIO SIFONADO CONVENCIONAL PARA PCD SEM FURO FRONTAL COM LOUÇA BRANCA SEM ASSENTO - FORNECIMENTO E INSTALAÇÃO. AF_10/2016 | INSTALACOES HIDRO SANITARIAS | UN | 605.66 |  |  | MT | 2019-02-01
95472 | VASO SANITARIO SIFONADO CONVENCIONAL PARA PCD SEM FURO FRONTAL COM LOUÇA BRANCA SEM ASSENTO, INCLUSO CONJUNTO DE LIGAÇÃO PARA BACIA SANITÁRIA AJUSTÁVEL - FORNECIMENTO E INSTALAÇÃO. AF_10/2016 | INSTALACOES HIDRO SANITARIAS | UN | 611.32 |  |  | MT | 2019-02-01
95542 | PORTA TOALHA ROSTO EM METAL CROMADO, TIPO ARGOLA, INCLUSO FIXAÇÃO. AF_10/2016 | INSTALACOES HIDRO SANITARIAS | UN | 36.98 |  |  | MT | 2019-02-01
95543 | PORTA TOALHA BANHO EM METAL CROMADO, TIPO BARRA, INCLUSO FIXAÇÃO. AF_10/2016 | INSTALACOES HIDRO SANITARIAS | UN | 59.07 |  |  | MT | 2019-02-01
95544 | PAPELEIRA DE PAREDE EM METAL CROMADO SEM TAMPA, INCLUSO FIXAÇÃO. AF_10/2016 | INSTALACOES HIDRO SANITARIAS | UN | 47.37 |  |  | MT | 2019-02-01
95545 | SABONETEIRA DE PAREDE EM METAL CROMADO, INCLUSO FIXAÇÃO. AF_10/2016 | INSTALACOES HIDRO SANITARIAS | UN | 46.26 |  |  | MT | 2019-02-01
95546 | KIT DE ACESSORIOS PARA BANHEIRO EM METAL CROMADO, 5 PECAS, INCLUSO FIXAÇÃO. AF_10/2016 | INSTALACOES HIDRO SANITARIAS | UN | 133.26 |  |  | MT | 2019-02-01
95547 | SABONETEIRA PLASTICA TIPO DISPENSER PARA SABONETE LIQUIDO COM RESERVATORIO 800 A 1500 ML, INCLUSO FIXAÇÃO. AF_10/2016 | INSTALACOES HIDRO SANITARIAS | UN | 44.82 |  |  | MT | 2019-02-01
6087 | TAMPA EM CONCRETO ARMADO 60X60X5CM P/CX INSPECAO/FOSSA SEPTICA | INSTALACOES HIDRO SANITARIAS | UN | 23.01 |  |  | MT | 2019-02-01
98052 | TANQUE SÉPTICO CIRCULAR, EM CONCRETO PRÉ-MOLDADO, DIÂMETRO INTERNO = 1,10 M, ALTURA INTERNA = 2,50 M, VOLUME ÚTIL: 2138,2 L (PARA 5 CONTRIBUINTES). AF_05/2018 | INSTALACOES HIDRO SANITARIAS | UN | 1224.28 |  |  | MT | 2019-02-01
98053 | TANQUE SÉPTICO CIRCULAR, EM CONCRETO PRÉ-MOLDADO, DIÂMETRO INTERNO = 1,40 M, ALTURA INTERNA = 2,50 M, VOLUME ÚTIL: 3463,6 L (PARA 13 CONTRIBUINTES). AF_05/2018 | INSTALACOES HIDRO SANITARIAS | UN | 1811.06 |  |  | MT | 2019-02-01
98054 | TANQUE SÉPTICO CIRCULAR, EM CONCRETO PRÉ-MOLDADO, DIÂMETRO INTERNO = 1,88 M, ALTURA INTERNA = 2,50 M, VOLUME ÚTIL: 6245,8 L (PARA 32 CONTRIBUINTES). AF_05/2018 | INSTALACOES HIDRO SANITARIAS | UN | 2693.45 |  |  | MT | 2019-02-01
98055 | TANQUE SÉPTICO CIRCULAR, EM CONCRETO PRÉ-MOLDADO, DIÂMETRO INTERNO = 2,38 M, ALTURA INTERNA = 2,50 M, VOLUME ÚTIL: 10009,8 L (PARA 69 CONTRIBUINTES). AF_05/2018 | INSTALACOES HIDRO SANITARIAS | UN | 3567.31 |  |  | MT | 2019-02-01
98056 | TANQUE SÉPTICO CIRCULAR, EM CONCRETO PRÉ-MOLDADO, DIÂMETRO INTERNO = 2,38 M, ALTURA INTERNA = 3,0 M, VOLUME ÚTIL: 12234,2 L (PARA 86 CONTRIBUINTES). AF_05/2018 | INSTALACOES HIDRO SANITARIAS | UN | 4142.24 |  |  | MT | 2019-02-01
98057 | TANQUE SÉPTICO CIRCULAR, EM CONCRETO PRÉ-MOLDADO, DIÂMETRO INTERNO = 2,88 M, ALTURA INTERNA = 2,50 M, VOLUME ÚTIL: 14657,4 L (PARA 105 CONTRIBUINTES). AF_05/2018 | INSTALACOES HIDRO SANITARIAS | UN | 5501.38 |  |  | MT | 2019-02-01
98066 | TANQUE SÉPTICO RETANGULAR, EM ALVENARIA COM TIJOLOS CERÂMICOS MACIÇOS, DIMENSÕES INTERNAS: 1,0 X 2,0 X 1,4 M, VOLUME ÚTIL: 2000 L (PARA 5 CONTRIBUINTES). AF_05/2018 | INSTALACOES HIDRO SANITARIAS | UN | 3582.09 |  |  | MT | 2019-02-01
98067 | TANQUE SÉPTICO RETANGULAR, EM ALVENARIA COM TIJOLOS CERÂMICOS MACIÇOS, DIMENSÕES INTERNAS: 1,2 X 2,4 X 1,6 M, VOLUME ÚTIL: 3456 L (PARA 13 CONTRIBUINTES). AF_05/2018 | INSTALACOES HIDRO SANITARIAS | UN | 4788.89 |  |  | MT | 2019-02-01
98068 | TANQUE SÉPTICO RETANGULAR, EM ALVENARIA COM TIJOLOS CERÂMICOS MACIÇOS, DIMENSÕES INTERNAS: 1,4 X 3,2 X 1,8 M, VOLUME ÚTIL: 6272 L (PARA 32 CONTRIBUINTES). AF_05/2018 | INSTALACOES HIDRO SANITARIAS | UN | 6773.6 |  |  | MT | 2019-02-01
98069 | TANQUE SÉPTICO RETANGULAR, EM ALVENARIA COM TIJOLOS CERÂMICOS MACIÇOS, DIMENSÕES INTERNAS: 1,6 X 4,4 X 1,8 M, VOLUME ÚTIL: 9856 L (PARA 68 CONTRIBUINTES). AF_05/2018 | INSTALACOES HIDRO SANITARIAS | UN | 9072.12 |  |  | MT | 2019-02-01
98070 | TANQUE SÉPTICO RETANGULAR, EM ALVENARIA COM TIJOLOS CERÂMICOS MACIÇOS, DIMENSÕES INTERNAS: 1,6 X 4,8 X 2,0 M, VOLUME ÚTIL: 12288 L (PARA 86 CONTRIBUINTES). AF_05/2018 | INSTALACOES HIDRO SANITARIAS | UN | 10406.05 |  |  | MT | 2019-02-01
98071 | TANQUE SÉPTICO RETANGULAR, EM ALVENARIA COM TIJOLOS CERÂMICOS MACIÇOS, DIMENSÕES INTERNAS: 1,6 X 4,6 X 2,4 M, VOLUME ÚTIL: 14720 L (PARA 105 CONTRIBUINTES). AF_05/2018 | INSTALACOES HIDRO SANITARIAS | UN | 11441.22 |  |  | MT | 2019-02-01
98072 | FILTRO ANAERÓBIO RETANGULAR, EM ALVENARIA COM TIJOLOS CERÂMICOS MACIÇOS, DIMENSÕES INTERNAS: 0,8 X 1,2 X 1,67 M, VOLUME ÚTIL: 1152 L (PARA 5 CONTRIBUINTES). AF_05/2018 | INSTALACOES HIDRO SANITARIAS | UN | 2978.04 |  |  | MT | 2019-02-01
98073 | FILTRO ANAERÓBIO RETANGULAR, EM ALVENARIA COM TIJOLOS CERÂMICOS MACIÇOS, DIMENSÕES INTERNAS: 1,2 X 1,8 X 1,67 M, VOLUME ÚTIL: 2592 L (PARA 13 CONTRIBUINTES). AF_05/2018 | INSTALACOES HIDRO SANITARIAS | UN | 4641.14 |  |  | MT | 2019-02-01
98074 | FILTRO ANAERÓBIO RETANGULAR, EM ALVENARIA COM TIJOLOS CERÂMICOS MACIÇOS, DIMENSÕES INTERNAS: 1,4 X 3,0 X 1,67 M, VOLUME ÚTIL: 5040 L (PARA 32 CONTRIBUINTES). AF_05/2018 | INSTALACOES HIDRO SANITARIAS | UN | 7186.76 |  |  | MT | 2019-02-01
98075 | FILTRO ANAERÓBIO RETANGULAR, EM ALVENARIA COM TIJOLOS CERÂMICOS MACIÇOS, DIMENSÕES INTERNAS: 1,4 X 4,2 X 1,67 M, VOLUME ÚTIL: 7056 L (PARA 67 CONTRIBUINTES). AF_05/2018 | INSTALACOES HIDRO SANITARIAS | UN | 9335.16 |  |  | MT | 2019-02-01
98076 | FILTRO ANAERÓBIO RETANGULAR, EM ALVENARIA COM TIJOLOS CERÂMICOS MACIÇOS, DIMENSÕES INTERNAS: 1,6 X 4,6 X 1,67 M, VOLUME ÚTIL: 8832 L (PARA 84 CONTRIBUINTES). AF_05/2018 | INSTALACOES HIDRO SANITARIAS | UN | 10745.26 |  |  | MT | 2019-02-01
98077 | FILTRO ANAERÓBIO RETANGULAR, EM ALVENARIA COM TIJOLOS CERÂMICOS MACIÇOS, DIMENSÕES INTERNAS: 1,6 X 5,6 X 1,67 M, VOLUME ÚTIL: 10752 L (PARA 103 CONTRIBUINTES). AF_05/2018 | INSTALACOES HIDRO SANITARIAS | UN | 12643.47 |  |  | MT | 2019-02-01
98078 | SUMIDOURO RETANGULAR, EM ALVENARIA COM TIJOLOS CERÂMICOS MACIÇOS, DIMENSÕES INTERNAS: 0,8 X 1,4 X 3,0 M, ÁREA DE INFILTRAÇÃO: 13,2 M² (PARA 5 CONTRIBUINTES). AF_05/2018 | INSTALACOES HIDRO SANITARIAS | UN | 3052.62 |  |  | MT | 2019-02-01
98079 | SUMIDOURO RETANGULAR, EM ALVENARIA COM TIJOLOS CERÂMICOS MACIÇOS, DIMENSÕES INTERNAS: 1,0 X 3,0 X 3,0 M, ÁREA DE INFILTRAÇÃO: 25 M² (PARA 10 CONTRIBUINTES). AF_05/2018 | INSTALACOES HIDRO SANITARIAS | UN | 5344.05 |  |  | MT | 2019-02-01
98080 | SUMIDOURO RETANGULAR, EM ALVENARIA COM TIJOLOS CERÂMICOS MACIÇOS, DIMENSÕES INTERNAS: 1,6 X 3,4 X 3,0 M, ÁREA DE INFILTRAÇÃO: 32,9 M² (PARA 13 CONTRIBUINTES). AF_05/2018 | INSTALACOES HIDRO SANITARIAS | UN | 6864.09 |  |  | MT | 2019-02-01
98081 | SUMIDOURO RETANGULAR, EM ALVENARIA COM TIJOLOS CERÂMICOS MACIÇOS, DIMENSÕES INTERNAS: 1,6 X 5,8 X 3,0 M, ÁREA DE INFILTRAÇÃO: 50 M² (PARA 20 CONTRIBUINTES). AF_05/2018 | INSTALACOES HIDRO SANITARIAS | UN | 10162.77 |  |  | MT | 2019-02-01
98082 | TANQUE SÉPTICO RETANGULAR, EM ALVENARIA COM BLOCOS DE CONCRETO, DIMENSÕES INTERNAS: 1,0 X 2,0 X 1,4 M, VOLUME ÚTIL: 2000 L (PARA 5 CONTRIBUINTES). AF_05/2018 | INSTALACOES HIDRO SANITARIAS | UN | 2776.59 |  |  | MT | 2019-02-01
98083 | TANQUE SÉPTICO RETANGULAR, EM ALVENARIA COM BLOCOS DE CONCRETO, DIMENSÕES INTERNAS: 1,2 X 2,4 X 1,6 M, VOLUME ÚTIL: 3456 L (PARA 13 CONTRIBUINTES). AF_05/2018 | INSTALACOES HIDRO SANITARIAS | UN | 3673.89 |  |  | MT | 2019-02-01
98084 | TANQUE SÉPTICO RETANGULAR, EM ALVENARIA COM BLOCOS DE CONCRETO, DIMENSÕES INTERNAS: 1,4 X 3,2 X 1,8 M, VOLUME ÚTIL: 6272 L (PARA 32 CONTRIBUINTES). AF_05/2018 | INSTALACOES HIDRO SANITARIAS | UN | 5163.18 |  |  | MT | 2019-02-01
98085 | TANQUE SÉPTICO RETANGULAR, EM ALVENARIA COM BLOCOS DE CONCRETO, DIMENSÕES INTERNAS: 1,6 X 4,4 X 1,8 M, VOLUME ÚTIL: 9856 L (PARA 68 CONTRIBUINTES). AF_05/2018 | INSTALACOES HIDRO SANITARIAS | UN | 6988.12 |  |  | MT | 2019-02-01
98086 | TANQUE SÉPTICO RETANGULAR, EM ALVENARIA COM BLOCOS DE CONCRETO, DIMENSÕES INTERNAS: 1,6 X 4,8 X 2,0 M, VOLUME ÚTIL: 12288 L (PARA 86 CONTRIBUINTES). AF_05/2018 | INSTALACOES HIDRO SANITARIAS | UN | 7913.12 |  |  | MT | 2019-02-01
98087 | TANQUE SÉPTICO RETANGULAR, EM ALVENARIA COM BLOCOS DE CONCRETO, DIMENSÕES INTERNAS: 1,6 X 4,6 X 2,4 M, VOLUME ÚTIL: 14720 L (PARA 105 CONTRIBUINTES). AF_05/2018 | INSTALACOES HIDRO SANITARIAS | UN | 8495.15 |  |  | MT | 2019-02-01
98088 | FILTRO ANAERÓBIO RETANGULAR, EM ALVENARIA COM BLOCOS DE CONCRETO, DIMENSÕES INTERNAS: 0,8 X 1,2 X 1,67 M, VOLUME ÚTIL: 1152 L (PARA 5 CONTRIBUINTES). AF_05/2018 | INSTALACOES HIDRO SANITARIAS | UN | 2365.13 |  |  | MT | 2019-02-01
98089 | FILTRO ANAERÓBIO RETANGULAR, EM ALVENARIA COM BLOCOS DE CONCRETO, DIMENSÕES INTERNAS: 1,2 X 1,8 X 1,67 M, VOLUME ÚTIL: 2592 L (PARA 13 CONTRIBUINTES). AF_05/2018 | INSTALACOES HIDRO SANITARIAS | UN | 3734.02 |  |  | MT | 2019-02-01
98090 | FILTRO ANAERÓBIO RETANGULAR, EM ALVENARIA COM BLOCOS DE CONCRETO, DIMENSÕES INTERNAS: 1,4 X 3,0 X 1,67 M, VOLUME ÚTIL: 5040 L (PARA 32 CONTRIBUINTES). AF_05/2018 | INSTALACOES HIDRO SANITARIAS | UN | 5856.95 |  |  | MT | 2019-02-01
98091 | FILTRO ANAERÓBIO RETANGULAR, EM ALVENARIA COM BLOCOS DE CONCRETO, DIMENSÕES INTERNAS: 1,4 X 4,2 X 1,67 M, VOLUME ÚTIL: 7056 L (PARA 67 CONTRIBUINTES). AF_05/2018 | INSTALACOES HIDRO SANITARIAS | UN | 7565.96 |  |  | MT | 2019-02-01
98092 | FILTRO ANAERÓBIO RETANGULAR, EM ALVENARIA COM BLOCOS DE CONCRETO, DIMENSÕES INTERNAS: 1,6 X 4,6 X 1,67 M, VOLUME ÚTIL: 8832 L (PARA 84 CONTRIBUINTES). AF_05/2018 | INSTALACOES HIDRO SANITARIAS | UN | 8872.09 |  |  | MT | 2019-02-01
98093 | FILTRO ANAERÓBIO RETANGULAR, EM ALVENARIA COM BLOCOS DE CONCRETO, DIMENSÕES INTERNAS: 1,6 X 5,6 X 1,67 M, VOLUME ÚTIL: 10752 L (PARA 103 CONTRIBUINTES). AF_05/2018 | INSTALACOES HIDRO SANITARIAS | UN | 10469.7 |  |  | MT | 2019-02-01
98094 | SUMIDOURO RETANGULAR, EM ALVENARIA COM BLOCOS DE CONCRETO, DIMENSÕES INTERNAS: 0,8 X 1,4 X 3,0 M, ÁREA DE INFILTRAÇÃO: 13,2 M² (PARA 5 CONTRIBUINTES). AF_05/2018 | INSTALACOES HIDRO SANITARIAS | UN | 1998.84 |  |  | MT | 2019-02-01
98099 | SUMIDOURO RETANGULAR, EM ALVENARIA COM BLOCOS DE CONCRETO, DIMENSÕES INTERNAS: 1,0 X 3,0 X 3,0 M, ÁREA DE INFILTRAÇÃO: 25 M² (PARA 10 CONTRIBUINTES). AF_05/2018 | INSTALACOES HIDRO SANITARIAS | UN | 3430.85 |  |  | MT | 2019-02-01
98100 | SUMIDOURO RETANGULAR, EM ALVENARIA COM BLOCOS DE CONCRETO, DIMENSÕES INTERNAS: 1,6 X 3,4 X 3,0 M, ÁREA DE INFILTRAÇÃO: 32,9 M² (PARA 13 CONTRIBUINTES). AF_05/2018 | INSTALACOES HIDRO SANITARIAS | UN | 4473.45 |  |  | MT | 2019-02-01
98101 | SUMIDOURO RETANGULAR, EM ALVENARIA COM BLOCOS DE CONCRETO, DIMENSÕES INTERNAS: 1,6 X 5,8 X 3,0 M, ÁREA DE INFILTRAÇÃO: 50 M² (PARA 20 CONTRIBUINTES). AF_05/2018 | INSTALACOES HIDRO SANITARIAS | UN | 6613.83 |  |  | MT | 2019-02-01
98109 | CAIXA DE GORDURA ESPECIAL (CAPACIDADE: 312 L - PARA ATÉ 146 PESSOAS SERVIDAS NO PICO), RETANGULAR, EM ALVENARIA COM BLOCOS DE CONCRETO, DIMENSÕES INTERNAS = 0,4X1,2 M, ALTURA INTERNA = 1 M. AF_05/2018 | INSTALACOES HIDRO SANITARIAS | UN | 585.71 |  |  | MT | 2019-02-01
98110 | CAIXA DE GORDURA PEQUENA (CAPACIDADE: 19 L), CIRCULAR, EM PVC, DIÂMETRO INTERNO= 0,3 M. AF_05/2018 | INSTALACOES HIDRO SANITARIAS | UN | 370.87 |  |  | MT | 2019-02-01
98111 | CAIXA DE INSPEÇÃO PARA ATERRAMENTO, CIRCULAR, EM POLIETILENO, DIÂMETRO INTERNO = 0,3 M. AF_05/2018 | INSTALACOES HIDRO SANITARIAS | UN | 19.35 |  |  | MT | 2019-02-01
98114 | TAMPA CIRCULAR PARA ESGOTO E DRENAGEM, EM FERRO FUNDIDO, DIÂMETRO INTERNO = 0,6 M. AF_05/2018 | INSTALACOES HIDRO SANITARIAS | UN | 400.57 |  |  | MT | 2019-02-01
98115 | TAMPA CIRCULAR PARA ESGOTO E DRENAGEM, EM CONCRETO PRÉ-MOLDADO, DIÂMETRO INTERNO = 0,6 M. AF_05/2018 | INSTALACOES HIDRO SANITARIAS | UN | 84.84 |  |  | MT | 2019-02-01
89957 | PONTO DE CONSUMO TERMINAL DE ÁGUA FRIA (SUBRAMAL) COM TUBULAÇÃO DE PVC, DN 25 MM, INSTALADO EM RAMAL DE ÁGUA, INCLUSOS RASGO E CHUMBAMENTO EM ALVENARIA. AF_12/2014 | INSTALACOES HIDRO SANITARIAS | UN | 97.65 |  |  | MT | 2019-02-01
89959 | PONTO DE CONSUMO TERMINAL DE ÁGUA QUENTE (SUBRAMAL) COM TUBULAÇÃO DE CPVC, DN 22 MM, INSTALADO EM RAMAL DE ÁGUA, INCLUSOS RASGO E CHUMBAMENTO EM ALVENARIA. AF_12/2014 | INSTALACOES HIDRO SANITARIAS | UN | 173.68 |  |  | MT | 2019-02-01
74093/001 | VALVULA PE COM CRIVO BRONZE 1.1/4" - FORNECIMENTO E INSTALACAO | INSTALACOES HIDRO SANITARIAS | UN | 89.16 |  |  | MT | 2019-02-01
74169/001 | REGISTRO/VALVULA GLOBO ANGULAR 45 GRAUS EM LATAO PARA HIDRANTES DE INCÊNDIO PREDIAL DN 2.1/2, COM VOLANTE, CLASSE DE PRESSAO DE ATE 200 PSI - FORNECIMENTO E INSTALACAO | INSTALACOES HIDRO SANITARIAS | UN | 192.24 |  |  | MT | 2019-02-01
89349 | REGISTRO DE PRESSÃO BRUTO, LATÃO, ROSCÁVEL, 1/2", FORNECIDO E INSTALADO EM RAMAL DE ÁGUA. AF_12/2014 | INSTALACOES HIDRO SANITARIAS | UN | 17.82 |  |  | MT | 2019-02-01
89351 | REGISTRO DE PRESSÃO BRUTO, LATÃO, ROSCÁVEL, 3/4, FORNECIDO E INSTALADO EM RAMAL DE ÁGUA. AF_12/2014 | INSTALACOES HIDRO SANITARIAS | UN | 19.96 |  |  | MT | 2019-02-01
89352 | REGISTRO DE GAVETA BRUTO, LATÃO, ROSCÁVEL, 1/2", FORNECIDO E INSTALADO EM RAMAL DE ÁGUA. AF_12/2014 | INSTALACOES HIDRO SANITARIAS | UN | 22.34 |  |  | MT | 2019-02-01
89353 | REGISTRO DE GAVETA BRUTO, LATÃO, ROSCÁVEL, 3/4", FORNECIDO E INSTALADO EM RAMAL DE ÁGUA. AF_12/2014 | INSTALACOES HIDRO SANITARIAS | UN | 23.19 |  |  | MT | 2019-02-01
89354 | MISTURADOR MONOCOMANDO PARA CHUVEIRO, BASE BRUTA E ACABAMENTO CROMADO, FORNECIDO E INSTALADO EM RAMAL DE ÁGUA. AF_12/2014 | INSTALACOES HIDRO SANITARIAS | UN | 265.79 |  |  | MT | 2019-02-01
89969 | KIT DE REGISTRO DE PRESSÃO BRUTO DE LATÃO ½", INCLUSIVE CONEXÕES, ROSCÁVEL, INSTALADO EM RAMAL DE ÁGUA FRIA - FORNECIMENTO E INSTALAÇÃO. AF_12/2014 | INSTALACOES HIDRO SANITARIAS | UN | 27.24 |  |  | MT | 2019-02-01
89970 | KIT DE REGISTRO DE PRESSÃO BRUTO DE LATÃO ¾", INCLUSIVE CONEXÕES, ROSCÁVEL, INSTALADO EM RAMAL DE ÁGUA FRIA - FORNECIMENTO E INSTALAÇÃO. AF_12/2014 | INSTALACOES HIDRO SANITARIAS | UN | 29.74 |  |  | MT | 2019-02-01
89971 | KIT DE REGISTRO DE GAVETA BRUTO DE LATÃO ½", INCLUSIVE CONEXÕES, ROSCÁVEL, INSTALADO EM RAMAL DE ÁGUA FRIA - FORNECIMENTO E INSTALAÇÃO. AF_12/2014 | INSTALACOES HIDRO SANITARIAS | UN | 30.16 |  |  | MT | 2019-02-01
89972 | KIT DE REGISTRO DE GAVETA BRUTO DE LATÃO ¾", INCLUSIVE CONEXÕES, ROSCÁVEL, INSTALADO EM RAMAL DE ÁGUA FRIA - FORNECIMENTO E INSTALAÇÃO. AF_12/2014 | INSTALACOES HIDRO SANITARIAS | UN | 32.51 |  |  | MT | 2019-02-01
89973 | KIT DE MISTURADOR BASE BRUTA DE LATÃO ¾" MONOCOMANDO PARA CHUVEIRO, INCLUSIVE CONEXÕES, INSTALADO EM RAMAL DE ÁGUA - FORNECIMENTO E INSTALAÇÃO. AF_12/2014 | INSTALACOES HIDRO SANITARIAS | UN | 447.03 |  |  | MT | 2019-02-01
89974 | KIT DE TÊ MISTURADOR EM CPVC ¾" COM DUPLO COMANDO PARA CHUVEIRO, INCLUSIVE CONEXÕES, INSTALADO EM RAMAL DE ÁGUA - FORNECIMENTO E INSTALAÇÃO. AF_12/2014 | INSTALACOES HIDRO SANITARIAS | UN | 238.34 |  |  | MT | 2019-02-01
89984 | REGISTRO DE PRESSÃO BRUTO, LATÃO, ROSCÁVEL, 1/2", COM ACABAMENTO E CANOPLA CROMADOS. FORNECIDO E INSTALADO EM RAMAL DE ÁGUA. AF_12/2014 | INSTALACOES HIDRO SANITARIAS | UN | 45.55 |  |  | MT | 2019-02-01
89985 | REGISTRO DE PRESSÃO BRUTO, LATÃO, ROSCÁVEL, 3/4", COM ACABAMENTO E CANOPLA CROMADOS. FORNECIDO E INSTALADO EM RAMAL DE ÁGUA. AF_12/2014 | INSTALACOES HIDRO SANITARIAS | UN | 46.78 |  |  | MT | 2019-02-01
89986 | REGISTRO DE GAVETA BRUTO, LATÃO, ROSCÁVEL, 1/2", COM ACABAMENTO E CANOPLA CROMADOS. FORNECIDO E INSTALADO EM RAMAL DE ÁGUA. AF_12/2014 | INSTALACOES HIDRO SANITARIAS | UN | 44.52 |  |  | MT | 2019-02-01
89987 | REGISTRO DE GAVETA BRUTO, LATÃO, ROSCÁVEL, 3/4", COM ACABAMENTO E CANOPLA CROMADOS. FORNECIDO E INSTALADO EM RAMAL DE ÁGUA. AF_12/2014 | INSTALACOES HIDRO SANITARIAS | UN | 49.05 |  |  | MT | 2019-02-01
90371 | REGISTRO DE ESFERA, PVC, ROSCÁVEL, 3/4", FORNECIDO E INSTALADO EM RAMAL DE ÁGUA. AF_03/2015 | INSTALACOES HIDRO SANITARIAS | UN | 24.63 |  |  | MT | 2019-02-01
94489 | REGISTRO DE ESFERA, PVC, SOLDÁVEL, DN 25 MM, INSTALADO EM RESERVAÇÃO DE ÁGUA DE EDIFICAÇÃO QUE POSSUA RESERVATÓRIO DE FIBRA/FIBROCIMENTO FORNECIMENTO E INSTALAÇÃO. AF_06/2016 | INSTALACOES HIDRO SANITARIAS | UN | 21.38 |  |  | MT | 2019-02-01
94490 | REGISTRO DE ESFERA, PVC, SOLDÁVEL, DN 32 MM, INSTALADO EM RESERVAÇÃO DE ÁGUA DE EDIFICAÇÃO QUE POSSUA RESERVATÓRIO DE FIBRA/FIBROCIMENTO FORNECIMENTO E INSTALAÇÃO. AF_06/2016 | INSTALACOES HIDRO SANITARIAS | UN | 35.54 |  |  | MT | 2019-02-01
94491 | REGISTRO DE ESFERA, PVC, SOLDÁVEL, DN 40 MM, INSTALADO EM RESERVAÇÃO DE ÁGUA DE EDIFICAÇÃO QUE POSSUA RESERVATÓRIO DE FIBRA/FIBROCIMENTO FORNECIMENTO E INSTALAÇÃO. AF_06/2016 | INSTALACOES HIDRO SANITARIAS | UN | 48.79 |  |  | MT | 2019-02-01
94492 | REGISTRO DE ESFERA, PVC, SOLDÁVEL, DN 50 MM, INSTALADO EM RESERVAÇÃO DE ÁGUA DE EDIFICAÇÃO QUE POSSUA RESERVATÓRIO DE FIBRA/FIBROCIMENTO FORNECIMENTO E INSTALAÇÃO. AF_06/2016 | INSTALACOES HIDRO SANITARIAS | UN | 50.05 |  |  | MT | 2019-02-01
94493 | REGISTRO DE ESFERA, PVC, SOLDÁVEL, DN 60 MM, INSTALADO EM RESERVAÇÃO DE ÁGUA DE EDIFICAÇÃO QUE POSSUA RESERVATÓRIO DE FIBRA/FIBROCIMENTO FORNECIMENTO E INSTALAÇÃO. AF_06/2016 | INSTALACOES HIDRO SANITARIAS | UN | 91.14 |  |  | MT | 2019-02-01
94494 | REGISTRO DE GAVETA BRUTO, LATÃO, ROSCÁVEL, 3/4, INSTALADO EM RESERVAÇÃO DE ÁGUA DE EDIFICAÇÃO QUE POSSUA RESERVATÓRIO DE FIBRA/FIBROCIMENTO  FORNECIMENTO E INSTALAÇÃO. AF_06/2016 | INSTALACOES HIDRO SANITARIAS | UN | 42.35 |  |  | MT | 2019-02-01
94495 | REGISTRO DE GAVETA BRUTO, LATÃO, ROSCÁVEL, 1, INSTALADO EM RESERVAÇÃO DE ÁGUA DE EDIFICAÇÃO QUE POSSUA RESERVATÓRIO DE FIBRA/FIBROCIMENTO  FORNECIMENTO E INSTALAÇÃO. AF_06/2016 | INSTALACOES HIDRO SANITARIAS | UN | 51.81 |  |  | MT | 2019-02-01
94496 | REGISTRO DE GAVETA BRUTO, LATÃO, ROSCÁVEL, 1 1/4, INSTALADO EM RESERVAÇÃO DE ÁGUA DE EDIFICAÇÃO QUE POSSUA RESERVATÓRIO DE FIBRA/FIBROCIMENTO  FORNECIMENTO E INSTALAÇÃO. AF_06/2016 | INSTALACOES HIDRO SANITARIAS | UN | 61.78 |  |  | MT | 2019-02-01
94497 | REGISTRO DE GAVETA BRUTO, LATÃO, ROSCÁVEL, 1 1/2, INSTALADO EM RESERVAÇÃO DE ÁGUA DE EDIFICAÇÃO QUE POSSUA RESERVATÓRIO DE FIBRA/FIBROCIMENTO  FORNECIMENTO E INSTALAÇÃO. AF_06/2016 | INSTALACOES HIDRO SANITARIAS | UN | 71.02 |  |  | MT | 2019-02-01
94498 | REGISTRO DE GAVETA BRUTO, LATÃO, ROSCÁVEL, 2, INSTALADO EM RESERVAÇÃO DE ÁGUA DE EDIFICAÇÃO QUE POSSUA RESERVATÓRIO DE FIBRA/FIBROCIMENTO  FORNECIMENTO E INSTALAÇÃO. AF_06/2016 | INSTALACOES HIDRO SANITARIAS | UN | 89.68 |  |  | MT | 2019-02-01
94499 | REGISTRO DE GAVETA BRUTO, LATÃO, ROSCÁVEL, 2 1/2, INSTALADO EM RESERVAÇÃO DE ÁGUA DE EDIFICAÇÃO QUE POSSUA RESERVATÓRIO DE FIBRA/FIBROCIMENTO  FORNECIMENTO E INSTALAÇÃO. AF_06/2016 | INSTALACOES HIDRO SANITARIAS | UN | 156.12 |  |  | MT | 2019-02-01
94500 | REGISTRO DE GAVETA BRUTO, LATÃO, ROSCÁVEL, 3, INSTALADO EM RESERVAÇÃO DE ÁGUA DE EDIFICAÇÃO QUE POSSUA RESERVATÓRIO DE FIBRA/FIBROCIMENTO  FORNECIMENTO E INSTALAÇÃO. AF_06/2016 | INSTALACOES HIDRO SANITARIAS | UN | 184.36 |  |  | MT | 2019-02-01
94501 | REGISTRO DE GAVETA BRUTO, LATÃO, ROSCÁVEL, 4, INSTALADO EM RESERVAÇÃO DE ÁGUA DE EDIFICAÇÃO QUE POSSUA RESERVATÓRIO DE FIBRA/FIBROCIMENTO  FORNECIMENTO E INSTALAÇÃO. AF_06/2016 | INSTALACOES HIDRO SANITARIAS | UN | 352.7 |  |  | MT | 2019-02-01
94792 | REGISTRO DE GAVETA BRUTO, LATÃO, ROSCÁVEL, 1, COM ACABAMENTO E CANOPLA CROMADOS, INSTALADO EM RESERVAÇÃO DE ÁGUA DE EDIFICAÇÃO QUE POSSUA RESERVATÓRIO DE FIBRA/FIBROCIMENTO  FORNECIMENTO E INSTALAÇÃO. AF_06/2016 | INSTALACOES HIDRO SANITARIAS | UN | 74.84 |  |  | MT | 2019-02-01
94793 | REGISTRO DE GAVETA BRUTO, LATÃO, ROSCÁVEL, 1 1/4, COM ACABAMENTO E CANOPLA CROMADOS, INSTALADO EM RESERVAÇÃO DE ÁGUA DE EDIFICAÇÃO QUE POSSUA RESERVATÓRIO DE FIBRA/FIBROCIMENTO  FORNECIMENTO E INSTALAÇÃO. AF_06/2016 | INSTALACOES HIDRO SANITARIAS | UN | 94.5 |  |  | MT | 2019-02-01
94794 | REGISTRO DE GAVETA BRUTO, LATÃO, ROSCÁVEL, 1 1/2, COM ACABAMENTO E CANOPLA CROMADOS, INSTALADO EM RESERVAÇÃO DE ÁGUA DE EDIFICAÇÃO QUE POSSUA RESERVATÓRIO DE FIBRA/FIBROCIMENTO  FORNECIMENTO E INSTALAÇÃO. AF_06/2016 | INSTALACOES HIDRO SANITARIAS | UN | 97.62 |  |  | MT | 2019-02-01
94795 | TORNEIRA DE BOIA, ROSCÁVEL, 1/2 , FORNECIDA E INSTALADA EM RESERVAÇÃO DE ÁGUA. AF_06/2016 | INSTALACOES HIDRO SANITARIAS | UN | 19.87 |  |  | MT | 2019-02-01
94796 | TORNEIRA DE BOIA, ROSCÁVEL, 3/4 , FORNECIDA E INSTALADA EM RESERVAÇÃO DE ÁGUA. AF_06/2016 | INSTALACOES HIDRO SANITARIAS | UN | 23.39 |  |  | MT | 2019-02-01
94797 | TORNEIRA DE BOIA, ROSCÁVEL, 1, FORNECIDA E INSTALADA EM RESERVAÇÃO DE ÁGUA. AF_06/2016 | INSTALACOES HIDRO SANITARIAS | UN | 35.38 |  |  | MT | 2019-02-01
94798 | TORNEIRA DE BOIA, ROSCÁVEL, 1 1/4 , FORNECIDA E INSTALADA EM RESERVAÇÃO DE ÁGUA. AF_06/2016 | INSTALACOES HIDRO SANITARIAS | UN | 75.32 |  |  | MT | 2019-02-01
94799 | TORNEIRA DE BOIA, ROSCÁVEL, 1 1/2 , FORNECIDA E INSTALADA EM RESERVAÇÃO DE ÁGUA. AF_06/2016 | INSTALACOES HIDRO SANITARIAS | UN | 73.53 |  |  | MT | 2019-02-01
94800 | TORNEIRA DE BOIA, ROSCÁVEL, 2, FORNECIDA E INSTALADA EM RESERVAÇÃO DE ÁGUA. AF_06/2016 | INSTALACOES HIDRO SANITARIAS | UN | 124.35 |  |  | MT | 2019-02-01
95248 | VÁLVULA DE ESFERA BRUTA, BRONZE, ROSCÁVEL, 1/2 , INSTALADO EM RESERVAÇÃO DE ÁGUA DE EDIFICAÇÃO QUE POSSUA RESERVATÓRIO DE FIBRA/FIBROCIMENTO - FORNECIMENTO E INSTALAÇÃO. AF_06/2016 | INSTALACOES HIDRO SANITARIAS | UN | 49.24 |  |  | MT | 2019-02-01
95249 | VÁLVULA DE ESFERA BRUTA, BRONZE, ROSCÁVEL, 3/4'', INSTALADO EM RESERVAÇÃO DE ÁGUA DE EDIFICAÇÃO QUE POSSUA RESERVATÓRIO DE FIBRA/FIBROCIMENTO - FORNECIMENTO E INSTALAÇÃO. AF_06/2016 | INSTALACOES HIDRO SANITARIAS | UN | 52.83 |  |  | MT | 2019-02-01
95250 | VÁLVULA DE ESFERA BRUTA, BRONZE, ROSCÁVEL, 1'', INSTALADO EM RESERVAÇÃO DE ÁGUA DE EDIFICAÇÃO QUE POSSUA RESERVATÓRIO DE FIBRA/FIBROCIMENTO - FORNECIMENTO E INSTALAÇÃO. AF_06/2016 | INSTALACOES HIDRO SANITARIAS | UN | 62.22 |  |  | MT | 2019-02-01
95251 | VÁLVULA DE ESFERA BRUTA, BRONZE, ROSCÁVEL, 1 1/4'', INSTALADO EM RESERVAÇÃO DE ÁGUA DE EDIFICAÇÃO QUE POSSUA RESERVATÓRIO DE FIBRA/FIBROCIMENTO - FORNECIMENTO E INSTALAÇÃO. AF_06/2016 | INSTALACOES HIDRO SANITARIAS | UN | 80.58 |  |  | MT | 2019-02-01
95252 | VÁLVULA DE ESFERA BRUTA, BRONZE, ROSCÁVEL, 1 1/2'', INSTALADO EM RESERVAÇÃO DE ÁGUA DE EDIFICAÇÃO QUE POSSUA RESERVATÓRIO DE FIBRA/FIBROCIMENTO - FORNECIMENTO E INSTALAÇÃO. AF_06/2016 | INSTALACOES HIDRO SANITARIAS | UN | 91.65 |  |  | MT | 2019-02-01
95253 | VÁLVULA DE ESFERA BRUTA, BRONZE, ROSCÁVEL, 2'', INSTALADO EM RESERVAÇÃO DE ÁGUA DE EDIFICAÇÃO QUE POSSUA RESERVATÓRIO DE FIBRA/FIBROCIMENTO - FORNECIMENTO E INSTALAÇÃO. AF_06/2016 | INSTALACOES HIDRO SANITARIAS | UN | 128.12 |  |  | MT | 2019-02-01
99619 | VÁLVULA DE RETENÇÃO HORIZONTAL, DE BRONZE, ROSCÁVEL, 3/4" - FORNECIMENTO E INSTALAÇÃO. AF_01/2019 | INSTALACOES HIDRO SANITARIAS | UN | 69.59 |  |  | MT | 2019-02-01
99620 | VÁLVULA DE RETENÇÃO HORIZONTAL, DE BRONZE, ROSCÁVEL, 1" - FORNECIMENTO E INSTALAÇÃO. AF_01/2019 | INSTALACOES HIDRO SANITARIAS | UN | 111.28 |  |  | MT | 2019-02-01
99621 | VÁLVULA DE RETENÇÃO HORIZONTAL, DE BRONZE, ROSCÁVEL, 1 1/4" - FORNECIMENTO E INSTALAÇÃO. AF_01/2019 | INSTALACOES HIDRO SANITARIAS | UN | 154.27 |  |  | MT | 2019-02-01
99622 | VÁLVULA DE RETENÇÃO HORIZONTAL, DE BRONZE, ROSCÁVEL, 1 1/2" - FORNECIMENTO E INSTALAÇÃO. AF_01/2019 | INSTALACOES HIDRO SANITARIAS | UN | 169.28 |  |  | MT | 2019-02-01
99623 | VÁLVULA DE RETENÇÃO HORIZONTAL, DE BRONZE, ROSCÁVEL, 2" - FORNECIMENTO E INSTALAÇÃO. AF_01/2019 | INSTALACOES HIDRO SANITARIAS | UN | 227.71 |  |  | MT | 2019-02-01
99624 | VÁLVULA DE RETENÇÃO HORIZONTAL, DE BRONZE, ROSCÁVEL, 2 1/2" - FORNECIMENTO E INSTALAÇÃO. AF_01/2019 | INSTALACOES HIDRO SANITARIAS | UN | 313.68 |  |  | MT | 2019-02-01
99625 | VÁLVULA DE RETENÇÃO HORIZONTAL, DE BRONZE, ROSCÁVEL, 3" - FORNECIMENTO E INSTALAÇÃO. AF_01/2019 | INSTALACOES HIDRO SANITARIAS | UN | 423.87 |  |  | MT | 2019-02-01
99626 | VÁLVULA DE RETENÇÃO HORIZONTAL, DE BRONZE, ROSCÁVEL, 4" - FORNECIMENTO E INSTALAÇÃO. AF_01/2019 | INSTALACOES HIDRO SANITARIAS | UN | 641.43 |  |  | MT | 2019-02-01
99627 | VÁLVULA DE RETENÇÃO VERTICAL, DE BRONZE, ROSCÁVEL, 1/2" - FORNECIMENTO E INSTALAÇÃO. AF_01/2019 | INSTALACOES HIDRO SANITARIAS | UN | 64.29 |  |  | MT | 2019-02-01
99628 | VÁLVULA DE RETENÇÃO VERTICAL, DE BRONZE, ROSCÁVEL, 3/4" - FORNECIMENTO E INSTALAÇÃO. AF_01/2019 | INSTALACOES HIDRO SANITARIAS | UN | 47.06 |  |  | MT | 2019-02-01
99629 | VÁLVULA DE RETENÇÃO VERTICAL, DE BRONZE, ROSCÁVEL, 1" - FORNECIMENTO E INSTALAÇÃO. AF_01/2019 | INSTALACOES HIDRO SANITARIAS | UN | 69.95 |  |  | MT | 2019-02-01
99630 | VÁLVULA DE RETENÇÃO VERTICAL, DE BRONZE, ROSCÁVEL, 1 1/4" - FORNECIMENTO E INSTALAÇÃO. AF_01/2019 | INSTALACOES HIDRO SANITARIAS | UN | 92.53 |  |  | MT | 2019-02-01
99631 | VÁLVULA DE RETENÇÃO VERTICAL, DE BRONZE, ROSCÁVEL, 1 1/2" - FORNECIMENTO E INSTALAÇÃO. AF_01/2019 | INSTALACOES HIDRO SANITARIAS | UN | 102.56 |  |  | MT | 2019-02-01
99632 | VÁLVULA DE RETENÇÃO VERTICAL, DE BRONZE, ROSCÁVEL, 2" - FORNECIMENTO E INSTALAÇÃO. AF_01/2019 | INSTALACOES HIDRO SANITARIAS | UN | 138.49 |  |  | MT | 2019-02-01
99633 | VÁLVULA DE RETENÇÃO VERTICAL, DE BRONZE, ROSCÁVEL, 3" - FORNECIMENTO E INSTALAÇÃO. AF_01/2019 | INSTALACOES HIDRO SANITARIAS | UN | 271.21 |  |  | MT | 2019-02-01
99634 | VÁLVULA DE RETENÇÃO VERTICAL, DE BRONZE, ROSCÁVEL, 4" - FORNECIMENTO E INSTALAÇÃO. AF_01/2019 | INSTALACOES HIDRO SANITARIAS | UN | 449.36 |  |  | MT | 2019-02-01
99635 | VÁLVULA DE DESCARGA METÁLICA, BASE 1 1/2 ", ACABAMENTO METALICO CROMADO - FORNECIMENTO E INSTALAÇÃO. AF_01/2019 | INSTALACOES HIDRO SANITARIAS | UN | 172.5 |  |  | MT | 2019-02-01
95634 | KIT CAVALETE PARA MEDIÇÃO DE ÁGUA - ENTRADA PRINCIPAL, EM PVC SOLDÁVEL DN 20 (½") FORNECIMENTO E INSTALAÇÃO (EXCLUSIVE HIDRÔMETRO). AF_11/2016 | INSTALACOES HIDRO SANITARIAS | UN | 104.64 |  |  | MT | 2019-02-01
95635 | KIT CAVALETE PARA MEDIÇÃO DE ÁGUA - ENTRADA PRINCIPAL, EM PVC SOLDÁVEL DN 25 (¾") FORNECIMENTO E INSTALAÇÃO (EXCLUSIVE HIDRÔMETRO). AF_11/2016 | INSTALACOES HIDRO SANITARIAS | UN | 113.94 |  |  | MT | 2019-02-01
95637 | KIT CAVALETE PARA MEDIÇÃO DE ÁGUA - ENTRADA PRINCIPAL, EM AÇO GALVANIZADO DN 32 (1 ¼)  FORNECIMENTO E INSTALAÇÃO (EXCLUSIVE HIDRÔMETRO). AF_11/2016 | INSTALACOES HIDRO SANITARIAS | UN | 331.27 |  |  | MT | 2019-02-01
95638 | KIT CAVALETE PARA MEDIÇÃO DE ÁGUA - ENTRADA PRINCIPAL, EM AÇO GALVANIZADO DN 40 (1 ½)  FORNECIMENTO E INSTALAÇÃO (EXCLUSIVE HIDRÔMETRO). AF_11/2016 | INSTALACOES HIDRO SANITARIAS | UN | 398.24 |  |  | MT | 2019-02-01
95639 | KIT CAVALETE PARA MEDIÇÃO DE ÁGUA - ENTRADA PRINCIPAL, EM AÇO GALVANIZADO DN 50 (2)  FORNECIMENTO E INSTALAÇÃO (EXCLUSIVE HIDRÔMETRO). AF_11/2016 | INSTALACOES HIDRO SANITARIAS | UN | 492.56 |  |  | MT | 2019-02-01
95641 | KIT CAVALETE PARA MEDIÇÃO DE ÁGUA - ENTRADA INDIVIDUALIZADA, EM PVC DN 25 (¾), PARA 2 MEDIDORES  FORNECIMENTO E INSTALAÇÃO (EXCLUSIVE HIDRÔMETRO). AF_11/2016 | INSTALACOES HIDRO SANITARIAS | UN | 186.1 |  |  | MT | 2019-02-01
95642 | KIT CAVALETE PARA MEDIÇÃO DE ÁGUA - ENTRADA INDIVIDUALIZADA, EM PVC DN 25 (¾), PARA 3 MEDIDORES  FORNECIMENTO E INSTALAÇÃO (EXCLUSIVE HIDRÔMETRO). AF_11/2016 | INSTALACOES HIDRO SANITARIAS | UN | 275 |  |  | MT | 2019-02-01
95643 | KIT CAVALETE PARA MEDIÇÃO DE ÁGUA - ENTRADA INDIVIDUALIZADA, EM PVC DN 25 (¾), PARA 4 MEDIDORES  FORNECIMENTO E INSTALAÇÃO (EXCLUSIVE HIDRÔMETRO). AF_11/2016 | INSTALACOES HIDRO SANITARIAS | UN | 359.68 |  |  | MT | 2019-02-01
95644 | KIT CAVALETE PARA MEDIÇÃO DE ÁGUA - ENTRADA INDIVIDUALIZADA, EM PVC DN 32 (1), PARA 1 MEDIDOR  FORNECIMENTO E INSTALAÇÃO (EXCLUSIVE HIDRÔMETRO). AF_11/2016 | INSTALACOES HIDRO SANITARIAS | UN | 133.34 |  |  | MT | 2019-02-01
95645 | KIT CAVALETE PARA MEDIÇÃO DE ÁGUA - ENTRADA INDIVIDUALIZADA, EM PVC DN 32 (1), PARA 2 MEDIDORES  FORNECIMENTO E INSTALAÇÃO (EXCLUSIVE HIDRÔMETRO). AF_11/2016 | INSTALACOES HIDRO SANITARIAS | UN | 243.66 |  |  | MT | 2019-02-01
95646 | KIT CAVALETE PARA MEDIÇÃO DE ÁGUA - ENTRADA INDIVIDUALIZADA, EM PVC DN 32 (1), PARA 3 MEDIDORES  FORNECIMENTO E INSTALAÇÃO (EXCLUSIVE HIDRÔMETRO). AF_11/2016 | INSTALACOES HIDRO SANITARIAS | UN | 362.87 |  |  | MT | 2019-02-01
95647 | KIT CAVALETE PARA MEDIÇÃO DE ÁGUA - ENTRADA INDIVIDUALIZADA, EM PVC DN 32 (1), PARA 4 MEDIDORES  FORNECIMENTO E INSTALAÇÃO (EXCLUSIVE HIDRÔMETRO). AF_11/2016 | INSTALACOES HIDRO SANITARIAS | UN | 475.63 |  |  | MT | 2019-02-01
95673 | HIDRÔMETRO DN 20 (½), 1,5 M³/H  FORNECIMENTO E INSTALAÇÃO. AF_11/2016 | INSTALACOES HIDRO SANITARIAS | UN | 101.39 |  |  | MT | 2019-02-01
95674 | HIDRÔMETRO DN 20 (½), 3,0 M³/H  FORNECIMENTO E INSTALAÇÃO. AF_11/2016 | INSTALACOES HIDRO SANITARIAS | UN | 107.71 |  |  | MT | 2019-02-01
95675 | HIDRÔMETRO DN 25 (¾ ), 5,0 M³/H FORNECIMENTO E INSTALAÇÃO. AF_11/2016 | INSTALACOES HIDRO SANITARIAS | UN | 131.64 |  |  | MT | 2019-02-01
95676 | CAIXA EM CONCRETO PRÉ-MOLDADO PARA ABRIGO DE HIDRÔMETRO COM DN 20 (½)  FORNECIMENTO E INSTALAÇÃO. AF_11/2016 | INSTALACOES HIDRO SANITARIAS | UN | 85.58 |  |  | MT | 2019-02-01
97741 | KIT CAVALETE PARA MEDIÇÃO DE ÁGUA - ENTRADA INDIVIDUALIZADA, EM PVC DN 25 (¾), PARA 1 MEDIDOR  FORNECIMENTO E INSTALAÇÃO (EXCLUSIVE HIDRÔMETRO). AF_11/2016 | INSTALACOES HIDRO SANITARIAS | UN | 104.25 |  |  | MT | 2019-02-01
72285 | CAIXA DE AREIA 40X40X40CM EM ALVENARIA - EXECUÇÃO | INSTALACOES HIDRO SANITARIAS | UN | 79.57 |  |  | MT | 2019-02-01
90436 | FURO EM ALVENARIA PARA DIÂMETROS MENORES OU IGUAIS A 40 MM. AF_05/2015 | INSTALACOES HIDRO SANITARIAS | UN | 10.36 |  |  | MT | 2019-02-01
90437 | FURO EM ALVENARIA PARA DIÂMETROS MAIORES QUE 40 MM E MENORES OU IGUAIS A 75 MM. AF_05/2015 | INSTALACOES HIDRO SANITARIAS | UN | 25.19 |  |  | MT | 2019-02-01
90438 | FURO EM ALVENARIA PARA DIÂMETROS MAIORES QUE 75 MM. AF_05/2015 | INSTALACOES HIDRO SANITARIAS | UN | 36.09 |  |  | MT | 2019-02-01
90439 | FURO EM CONCRETO PARA DIÂMETROS MENORES OU IGUAIS A 40 MM. AF_05/2015 | INSTALACOES HIDRO SANITARIAS | UN | 40.88 |  |  | MT | 2019-02-01
90440 | FURO EM CONCRETO PARA DIÂMETROS MAIORES QUE 40 MM E MENORES OU IGUAIS A 75 MM. AF_05/2015 | INSTALACOES HIDRO SANITARIAS | UN | 65.47 |  |  | MT | 2019-02-01
90441 | FURO EM CONCRETO PARA DIÂMETROS MAIORES QUE 75 MM. AF_05/2015 | INSTALACOES HIDRO SANITARIAS | UN | 83.64 |  |  | MT | 2019-02-01
90443 | RASGO EM ALVENARIA PARA RAMAIS/ DISTRIBUIÇÃO COM DIAMETROS MENORES OU IGUAIS A 40 MM. AF_05/2015 | INSTALACOES HIDRO SANITARIAS | M | 9.42 |  |  | MT | 2019-02-01
90444 | RASGO EM CONTRAPISO PARA RAMAIS/ DISTRIBUIÇÃO COM DIÂMETROS MENORES OU IGUAIS A 40 MM. AF_05/2015 | INSTALACOES HIDRO SANITARIAS | M | 17.54 |  |  | MT | 2019-02-01
90445 | RASGO EM CONTRAPISO PARA RAMAIS/ DISTRIBUIÇÃO COM DIÂMETROS MAIORES QUE 40 MM E MENORES OU IGUAIS A 75 MM. AF_05/2015 | INSTALACOES HIDRO SANITARIAS | M | 18.72 |  |  | MT | 2019-02-01
90446 | RASGO EM CONTRAPISO PARA RAMAIS/ DISTRIBUIÇÃO COM DIÂMETROS MAIORES QUE 75 MM. AF_05/2015 | INSTALACOES HIDRO SANITARIAS | M | 20.34 |  |  | MT | 2019-02-01
90447 | RASGO EM ALVENARIA PARA ELETRODUTOS COM DIAMETROS MENORES OU IGUAIS A 40 MM. AF_05/2015 | INSTALACOES HIDRO SANITARIAS | M | 4.58 |  |  | MT | 2019-02-01
90451 | PASSANTE TIPO PEÇA EM POLIESTIRENO PARA ABERTURA PARA PASSAGEM DE 1 TUBO, FIXADO EM LAJE. AF_05/2015 | INSTALACOES HIDRO SANITARIAS | UN | 3.14 |  |  | MT | 2019-02-01
90452 | PASSANTE TIPO PEÇA EM POLIESTIRENO PARA ABERTURA PARA PASSAGEM DE MAIS DE 1 TUBO, FIXADO EM LAJE. AF_05/2015 | INSTALACOES HIDRO SANITARIAS | UN | 13.19 |  |  | MT | 2019-02-01
90453 | PASSANTE TIPO TUBO DE DIÂMETRO MENOR OU IGUAL A 40 MM, FIXADO EM LAJE. AF_05/2015 | INSTALACOES HIDRO SANITARIAS | UN | 1.87 |  |  | MT | 2019-02-01
90454 | PASSANTE TIPO TUBO DE DIÂMETRO MAIORES QUE 40 MM E MENORES OU IGUAIS A 75 MM, FIXADO EM LAJE. AF_05/2015 | INSTALACOES HIDRO SANITARIAS | UN | 3.26 |  |  | MT | 2019-02-01
90455 | PASSANTE TIPO TUBO DE DIÂMETRO MAIOR QUE 75 MM, FIXADO EM LAJE. AF_05/2015 | INSTALACOES HIDRO SANITARIAS | UN | 4.38 |  |  | MT | 2019-02-01
90456 | QUEBRA EM ALVENARIA PARA INSTALAÇÃO DE CAIXA DE TOMADA (4X4 OU 4X2). AF_05/2015 | INSTALACOES HIDRO SANITARIAS | UN | 3.02 |  |  | MT | 2019-02-01
90457 | QUEBRA EM ALVENARIA PARA INSTALAÇÃO DE QUADRO DISTRIBUIÇÃO PEQUENO (19X25 CM). AF_05/2015 | INSTALACOES HIDRO SANITARIAS | UN | 6.9 |  |  | MT | 2019-02-01
90458 | QUEBRA EM ALVENARIA PARA INSTALAÇÃO DE QUADRO DISTRIBUIÇÃO GRANDE (76X40 CM). AF_05/2015 | INSTALACOES HIDRO SANITARIAS | UN | 19.56 |  |  | MT | 2019-02-01
90459 | QUEBRA EM ALVENARIA PARA INSTALAÇÃO DE ABRIGO PARA MANGUEIRAS (90X60 CM). AF_05/2015 | INSTALACOES HIDRO SANITARIAS | UN | 27.6 |  |  | MT | 2019-02-01
90460 | PERFILADO DE SEÇÃO 38X76 MM PARA SUPORTE DE ATÉ 3 TUBOS HORIZONTAIS. AF_05/2015 | INSTALACOES HIDRO SANITARIAS | M | 18.92 |  |  | MT | 2019-02-01
90461 | PERFILADO DE SEÇÃO 38X76 MM PARA SUPORTE DE MAIS DE 3 TUBOS HORIZONTAIS. AF_05/2015 | INSTALACOES HIDRO SANITARIAS | M | 10.54 |  |  | MT | 2019-02-01
90462 | PERFILADO DE SEÇÃO 38X38 MM PARA SUPORTE DE ATÉ 3 TUBOS VERTICAIS. AF_05/2015 | INSTALACOES HIDRO SANITARIAS | M | 2.31 |  |  | MT | 2019-02-01
90463 | PERFILADO DE SEÇÃO 38X38 MM PARA SUPORTE DE MAIS DE 3 TUBOS VERTICAIS. AF_05/2015 | INSTALACOES HIDRO SANITARIAS | M | 1.84 |  |  | MT | 2019-02-01
90466 | CHUMBAMENTO LINEAR EM ALVENARIA PARA RAMAIS/DISTRIBUIÇÃO COM DIÂMETROS MENORES OU IGUAIS A 40 MM. AF_05/2015 | INSTALACOES HIDRO SANITARIAS | M | 9.38 |  |  | MT | 2019-02-01
90467 | CHUMBAMENTO LINEAR EM ALVENARIA PARA RAMAIS/DISTRIBUIÇÃO COM DIÂMETROS MAIORES QUE 40 MM E MENORES OU IGUAIS A 75 MM. AF_05/2015 | INSTALACOES HIDRO SANITARIAS | M | 14.83 |  |  | MT | 2019-02-01
90468 | CHUMBAMENTO LINEAR EM CONTRAPISO PARA RAMAIS/DISTRIBUIÇÃO COM DIÂMETROS MENORES OU IGUAIS A 40 MM. AF_05/2015 | INSTALACOES HIDRO SANITARIAS | M | 4.1 |  |  | MT | 2019-02-01
90469 | CHUMBAMENTO LINEAR EM CONTRAPISO PARA RAMAIS/DISTRIBUIÇÃO COM DIÂMETROS MAIORES QUE 40 MM E MENORES OU IGUAIS A 75 MM. AF_05/2015 | INSTALACOES HIDRO SANITARIAS | M | 6.57 |  |  | MT | 2019-02-01
90470 | CHUMBAMENTO LINEAR EM CONTRAPISO PARA RAMAIS/DISTRIBUIÇÃO COM DIÂMETROS MAIORES QUE 75 MM. AF_05/2015 | INSTALACOES HIDRO SANITARIAS | M | 9.01 |  |  | MT | 2019-02-01
91166 | FIXAÇÃO DE TUBOS HORIZONTAIS DE PEX DIAMETROS IGUAIS OU INFERIORES A 40 MM COM ABRAÇADEIRA PLÁSTICA 390 MM, FIXADA EM LAJE. AF_05/2015 | INSTALACOES HIDRO SANITARIAS | M | 2.91 |  |  | MT | 2019-02-01
91167 | FIXAÇÃO DE TUBOS HORIZONTAIS DE PPR DIÂMETROS MENORES OU IGUAIS A 40 MM COM ABRAÇADEIRA METÁLICA RÍGIDA TIPO D 1/2", FIXADA EM PERFILADO EM LAJE. AF_05/2015 | INSTALACOES HIDRO SANITARIAS | M | 8.2 |  |  | MT | 2019-02-01
91168 | FIXAÇÃO DE TUBOS HORIZONTAIS DE PPR DIÂMETROS MAIORES QUE 40 MM E MENORES OU IGUAIS A 75 MM COM ABRAÇADEIRA METÁLICA RÍGIDA TIPO D 1 1/2", FIXADA EM PERFILADO EM LAJE. AF_05/2015 | INSTALACOES HIDRO SANITARIAS | M | 6.19 |  |  | MT | 2019-02-01
91169 | FIXAÇÃO DE TUBOS HORIZONTAIS DE PPR DIÂMETROS MAIORES QUE 75 MM COM ABRAÇADEIRA METÁLICA RÍGIDA TIPO D 3", FIXADA EM PERFILADO EM LAJE. AF_05/2015 | INSTALACOES HIDRO SANITARIAS | M | 7.34 |  |  | MT | 2019-02-01
91170 | FIXAÇÃO DE TUBOS HORIZONTAIS DE PVC, CPVC OU COBRE DIÂMETROS MENORES OU IGUAIS A 40 MM OU ELETROCALHAS ATÉ 150MM DE LARGURA, COM ABRAÇADEIRA METÁLICA RÍGIDA TIPO D 1/2, FIXADA EM PERFILADO EM LAJE. AF_05/2015 | INSTALACOES HIDRO SANITARIAS | M | 2.11 |  |  | MT | 2019-02-01
91171 | FIXAÇÃO DE TUBOS HORIZONTAIS DE PVC, CPVC OU COBRE DIÂMETROS MAIORES QUE 40 MM E MENORES OU IGUAIS A 75 MM COM ABRAÇADEIRA METÁLICA RÍGIDA TIPO D 1 1/2", FIXADA EM PERFILADO EM LAJE. AF_05/2015 | INSTALACOES HIDRO SANITARIAS | M | 2.63 |  |  | MT | 2019-02-01
91172 | FIXAÇÃO DE TUBOS HORIZONTAIS DE PVC, CPVC OU COBRE DIÂMETROS MAIORES QUE 75 MM COM ABRAÇADEIRA METÁLICA RÍGIDA TIPO D 3", FIXADA EM PERFILADO EM LAJE. AF_05/2015 | INSTALACOES HIDRO SANITARIAS | M | 3.87 |  |  | MT | 2019-02-01
91173 | FIXAÇÃO DE TUBOS VERTICAIS DE PPR DIÂMETROS MENORES OU IGUAIS A 40 MM COM ABRAÇADEIRA METÁLICA RÍGIDA TIPO D 1/2", FIXADA EM PERFILADO EM ALVENARIA. AF_05/2015 | INSTALACOES HIDRO SANITARIAS | M | 1.06 |  |  | MT | 2019-02-01
91174 | FIXAÇÃO DE TUBOS VERTICAIS DE PPR DIÂMETROS MAIORES QUE 40 MM E MENORES OU IGUAIS A 75 MM COM ABRAÇADEIRA METÁLICA RÍGIDA TIPO D 1 1/2", FIXADA EM PERFILADO EM ALVENARIA. AF_05/2015 | INSTALACOES HIDRO SANITARIAS | M | 2.09 |  |  | MT | 2019-02-01
91175 | FIXAÇÃO DE TUBOS VERTICAIS DE PPR DIÂMETROS MAIORES QUE 75 MM COM ABRAÇADEIRA METÁLICA RÍGIDA TIPO D 3", FIXADA EM PERFILADO EM ALVENARIA. AF_05/2015 | INSTALACOES HIDRO SANITARIAS | M | 3.41 |  |  | MT | 2019-02-01
91176 | FIXAÇÃO DE TUBOS HORIZONTAIS DE PPR DIÂMETROS MENORES OU IGUAIS A 40 MM COM ABRAÇADEIRA METÁLICA RÍGIDA TIPO D 1/2" , FIXADA DIRETAMENTE NA LAJE. AF_05/2015 | INSTALACOES HIDRO SANITARIAS | M | 29.06 |  |  | MT | 2019-02-01
91177 | FIXAÇÃO DE TUBOS HORIZONTAIS DE PPR DIÂMETROS MAIORES QUE 40 MM E MENORES OU IGUAIS A 75 MM COM ABRAÇADEIRA METÁLICA RÍGIDA TIPO D 1 1/2" , FIXADA DIRETAMENTE NA LAJE. AF_05/2015 | INSTALACOES HIDRO SANITARIAS | M | 13.19 |  |  | MT | 2019-02-01
91178 | FIXAÇÃO DE TUBOS HORIZONTAIS DE PPR DIÂMETROS MAIORES QUE 75 MM COM ABRAÇADEIRA METÁLICA RÍGIDA TIPO D 3" , FIXADA DIRETAMENTE NA LAJE. AF_05/2015 | INSTALACOES HIDRO SANITARIAS | M | 13.23 |  |  | MT | 2019-02-01
91179 | FIXAÇÃO DE TUBOS HORIZONTAIS DE PVC, CPVC OU COBRE DIÂMETROS MENORES OU IGUAIS A 40 MM COM ABRAÇADEIRA METÁLICA RÍGIDA TIPO D 1/2" , FIXADA DIRETAMENTE NA LAJE. AF_05/2015 | INSTALACOES HIDRO SANITARIAS | M | 7.45 |  |  | MT | 2019-02-01
91180 | FIXAÇÃO DE TUBOS HORIZONTAIS DE PVC, CPVC OU COBRE DIÂMETROS MAIORES QUE 40 MM E MENORES OU IGUAIS A 75 MM COM ABRAÇADEIRA METÁLICA RÍGIDA TIPO D 1 1/2, FIXADA DIRETAMENTE NA LAJE. AF_05/2015 | INSTALACOES HIDRO SANITARIAS | M | 6.06 |  |  | MT | 2019-02-01
91181 | FIXAÇÃO DE TUBOS HORIZONTAIS DE PVC, CPVC OU COBRE DIÂMETROS MAIORES QUE 75 MM COM ABRAÇADEIRA METÁLICA RÍGIDA TIPO D 3" , FIXADA DIRETAMENTE NA LAJE. AF_05/2015 | INSTALACOES HIDRO SANITARIAS | M | 6.5 |  |  | MT | 2019-02-01
91182 | FIXAÇÃO DE TUBOS HORIZONTAIS DE PPR DIÂMETROS MENORES OU IGUAIS A 40 MM COM ABRAÇADEIRA METÁLICA FLEXÍVEL 18 MM, FIXADA DIRETAMENTE NA LAJE. AF_05/2015 | INSTALACOES HIDRO SANITARIAS | M | 20.07 |  |  | MT | 2019-02-01
91183 | FIXAÇÃO DE TUBOS HORIZONTAIS DE PPR DIÂMETROS MAIORES QUE 40 MM E MENORES OU IGUAIS A 75 MM COM ABRAÇADEIRA METÁLICA FLEXÍVEL 18 MM, FIXADA DIRETAMENTE NA LAJE. AF_05/2015 | INSTALACOES HIDRO SANITARIAS | M | 9.85 |  |  | MT | 2019-02-01
91184 | FIXAÇÃO DE TUBOS HORIZONTAIS DE PPR DIÂMETROS MAIORES QUE 75 MM COM ABRAÇADEIRA METÁLICA FLEXÍVEL 18 MM, FIXADA DIRETAMENTE NA LAJE. AF_05/2015 | INSTALACOES HIDRO SANITARIAS | M | 9.16 |  |  | MT | 2019-02-01
91185 | FIXAÇÃO DE TUBOS HORIZONTAIS DE PVC, CPVC OU COBRE DIÂMETROS MENORES OU IGUAIS A 40 MM COM ABRAÇADEIRA METÁLICA FLEXÍVEL 18 MM, FIXADA DIRETAMENTE NA LAJE. AF_05/2015 | INSTALACOES HIDRO SANITARIAS | M | 5.14 |  |  | MT | 2019-02-01
91186 | FIXAÇÃO DE TUBOS HORIZONTAIS DE PVC, CPVC OU COBRE DIÂMETROS MAIORES QUE 40 MM E MENORES OU IGUAIS A 75 MM COM ABRAÇADEIRA METÁLICA FLEXÍVEL 18 MM, FIXADA DIRETAMENTE NA LAJE. AF_05/2015 | INSTALACOES HIDRO SANITARIAS | M | 4.2 |  |  | MT | 2019-02-01
91187 | FIXAÇÃO DE TUBOS HORIZONTAIS DE PVC, CPVC OU COBRE DIÂMETROS MAIORES QUE 75 MM COM ABRAÇADEIRA METÁLICA FLEXÍVEL 18 MM, FIXADA DIRETAMENTE NA LAJE. AF_05/2015 | INSTALACOES HIDRO SANITARIAS | M | 4.83 |  |  | MT | 2019-02-01
91188 | CHUMBAMENTO PONTUAL DE ABERTURA EM LAJE COM PASSAGEM DE 1 TUBO DE DIAMETRO EQUIVALENTE IGUAL À 50 MM. AF_05/2015 | INSTALACOES HIDRO SANITARIAS | UN | 5.01 |  |  | MT | 2019-02-01
91189 | CHUMBAMENTO PONTUAL DE ABERTURA EM LAJE COM PASSAGEM DE MAIS DE 1 TUBO DE DIAMETRO EQUIVALENTE IGUAL À 50 MM. AF_05/2015 | INSTALACOES HIDRO SANITARIAS | UN | 33.41 |  |  | MT | 2019-02-01
91190 | CHUMBAMENTO PONTUAL EM PASSAGEM DE TUBO COM DIÂMETRO MENOR OU IGUAL A 40 MM. AF_05/2015 | INSTALACOES HIDRO SANITARIAS | UN | 3.63 |  |  | MT | 2019-02-01
91191 | CHUMBAMENTO PONTUAL EM PASSAGEM DE TUBO COM DIÂMETROS ENTRE 40 MM E 75 MM. AF_05/2015 | INSTALACOES HIDRO SANITARIAS | UN | 3.85 |  |  | MT | 2019-02-01
91192 | CHUMBAMENTO PONTUAL EM PASSAGEM DE TUBO COM DIÂMETRO MAIOR QUE 75 MM. AF_05/2015 | INSTALACOES HIDRO SANITARIAS | UN | 4.27 |  |  | MT | 2019-02-01
91222 | RASGO EM ALVENARIA PARA RAMAIS/ DISTRIBUIÇÃO COM DIÂMETROS MAIORES QUE 40 MM E MENORES OU IGUAIS A 75 MM. AF_05/2015 | INSTALACOES HIDRO SANITARIAS | M | 10.14 |  |  | MT | 2019-02-01
94480 | CONJUNTO HIDRÁULICO PARA INSTALAÇÃO DE BOMBA EM AÇO ROSCÁVEL, DN SUCÇÃO 65 (2½) E DN RECALQUE 50 (2), PARA EDIFICAÇÃO ENTRE 12 E 18 PAVIMENTOS  FORNECIMENTO E INSTALAÇÃO. AF_06/2016 | INSTALACOES HIDRO SANITARIAS | UN | 1551.29 |  |  | MT | 2019-02-01
94481 | CONJUNTO HIDRÁULICO PARA INSTALAÇÃO DE BOMBA EM AÇO ROSCÁVEL, DN SUCÇÃO 50 (2) E DN RECALQUE 40 (1 1/2), PARA EDIFICAÇÃO ENTRE 8 E 12 PAVIMENTOS  FORNECIMENTO E INSTALAÇÃO. AF_06/2016 | INSTALACOES HIDRO SANITARIAS | UN | 1119.7 |  |  | MT | 2019-02-01
94482 | CONJUNTO HIDRÁULICO PARA INSTALAÇÃO DE BOMBA EM AÇO ROSCÁVEL, DN SUCÇÃO 40 (1 1/2) E DN RECALQUE 32 (1 1/4), PARA EDIFICAÇÃO ENTRE 4 E 8 PAVIMENTOS  FORNECIMENTO E INSTALAÇÃO. AF_06/2016 | INSTALACOES HIDRO SANITARIAS | UN | 904.45 |  |  | MT | 2019-02-01
94483 | CONJUNTO HIDRÁULICO PARA INSTALAÇÃO DE BOMBA EM AÇO ROSCÁVEL, DN SUCÇÃO 32 (1 1/4) E DN RECALQUE 25 (1), PARA EDIFICAÇÃO ATÉ 4 PAVIMENTOS  FORNECIMENTO E INSTALAÇÃO. AF_06/2016 | INSTALACOES HIDRO SANITARIAS | UN | 772.74 |  |  | MT | 2019-02-01
95541 | FIXAÇÃO UTILIZANDO PARAFUSO E BUCHA DE NYLON, SOMENTE MÃO DE OBRA. AF_10/2016 | INSTALACOES HIDRO SANITARIAS | UN | 3.36 |  |  | MT | 2019-02-01
95573 | MÃO-FRANCESA EM AÇO, ABAS IGUAIS 40 CM, CAPACIDADE MÍNIMA 70 KG, BRANCO  FORNECIMENTO E INSTALAÇÃO. AF_11/2016 | INSTALACOES HIDRO SANITARIAS | UN | 41.92 |  |  | MT | 2019-02-01
95574 | MÃO-FRANCESA EM AÇO, ABAS IGUAIS 30 CM, CAPACIDADE MÍNIMA 60 KG, BRANCO  FORNECIMENTO E INSTALAÇÃO. AF_11/2016 | INSTALACOES HIDRO SANITARIAS | UN | 31.63 |  |  | MT | 2019-02-01
96559 | PERFILADO DE SEÇÃO 38X76 MM PARA SUPORTE DE DUTO EM CHAPA GALVANIZADA BITOLA 26. AF_07/2017 | INSTALACOES HIDRO SANITARIAS | M2 | 53.38 |  |  | MT | 2019-02-01
96560 | PERFILADO DE SEÇÃO 38X76 MM PARA SUPORTE DE DUTO EM CHAPA GALVANIZADA BITOLA 24. AF_07/2017 | INSTALACOES HIDRO SANITARIAS | M2 | 28.12 |  |  | MT | 2019-02-01
96561 | PERFILADO DE SEÇÃO 38X76 MM PARA SUPORTE DE DUTO EM CHAPA GALVANIZADA BITOLA 22. AF_07/2017 | INSTALACOES HIDRO SANITARIAS | M2 | 17.78 |  |  | MT | 2019-02-01
96562 | PERFILADO DE SEÇÃO 38X76 MM PARA SUPORTE DE ELETROCALHA LISA OU PERFURADA EM AÇO GALVANIZADO, LARGURA 200 OU 400 MM E ALTURA 50 MM. AF_07/2017 | INSTALACOES HIDRO SANITARIAS | M | 28.19 |  |  | MT | 2019-02-01
96563 | PERFILADO DE SEÇÃO 38X76 MM PARA SUPORTE DE ELETROCALHA LISA OU PERFURADA EM AÇO GALVANIZADO, LARGURA 500 OU 800 MM E ALTURA 50 MM. AF_07/2017 | INSTALACOES HIDRO SANITARIAS | M | 31.09 |  |  | MT | 2019-02-01
98113 | TIL (TUBO DE INSPEÇÃO E LIMPEZA) RADIAL PARA ESGOTO, EM PVC, DN 300 X 200 MM. AF_05/2018 | INSTALACOES HIDRO SANITARIAS | UN | 1795.2 |  |  | MT | 2019-02-01
73826/001 | INSTALACAO DE COMPRESSOR DE AR, POTENCIA <= 5 CV | INSTALACOES DE PRODUCAO | UN | 374.15 |  |  | MT | 2019-02-01
73826/002 | INSTALACAO DE COMPRESSOR DE AR, POTENCIA > 5 E <= 10 CV | INSTALACOES DE PRODUCAO | UN | 486.39 |  |  | MT | 2019-02-01
73834/001 | INSTALACAO DE CONJ.MOTO BOMBA SUBMERSIVEL ATE 10 CV | INSTALACOES DE PRODUCAO | UN | 158.47 |  |  | MT | 2019-02-01
73834/002 | INSTALACAO DE CONJ.MOTO BOMBA SUBMERSIVEL DE 11 A 25 CV | INSTALACOES DE PRODUCAO | UN | 253.56 |  |  | MT | 2019-02-01
73834/003 | INSTALACAO DE CONJ.MOTO BOMBA SUBMERSIVEL DE 26 A 50 CV | INSTALACOES DE PRODUCAO | UN | 507.12 |  |  | MT | 2019-02-01
73834/004 | INSTALACAO DE CONJ.MOTO BOMBA SUBMERSIVEL DE 51 A 100 CV | INSTALACOES DE PRODUCAO | UN | 760.68 |  |  | MT | 2019-02-01
73835/001 | INSTALACAO DE CONJ.MOTO BOMBA VERTICAL POT <= 100 CV | INSTALACOES DE PRODUCAO | UN | 977.75 |  |  | MT | 2019-02-01
73835/002 | INSTALACAO DE CONJ.MOTO BOMBA VERTICAL 100 < POT <= 200 CV | INSTALACOES DE PRODUCAO | UN | 1329.74 |  |  | MT | 2019-02-01
73835/003 | INSTALACAO DE CONJ.MOTO BOMBA VERTICAL 200 < POT <= 300 CV | INSTALACOES DE PRODUCAO | UN | 1486.18 |  |  | MT | 2019-02-01
73836/001 | INSTALACAO DE CONJ.MOTO BOMBA HORIZONTAL ATE 10 CV | INSTALACOES DE PRODUCAO | UN | 391.1 |  |  | MT | 2019-02-01
73836/002 | INSTALACAO DE CONJ.MOTO BOMBA HORIZONTAL DE 12,5 A 25 CV | INSTALACOES DE PRODUCAO | UN | 508.43 |  |  | MT | 2019-02-01
73836/003 | INSTALACAO DE CONJ.MOTO BOMBA HORIZONTAL DE 30 A 75 CV | INSTALACOES DE PRODUCAO | UN | 782.2 |  |  | MT | 2019-02-01
73836/004 | INSTALACAO DE CONJ.MOTO BOMBA HORIZONTAL DE 100 A 150 CV | INSTALACOES DE PRODUCAO | UN | 1251.52 |  |  | MT | 2019-02-01
73837/001 | INSTALACAO DE CONJ.MOTO BOMBA SUBMERSO ATE 5 CV | INSTALACOES DE PRODUCAO | UN | 158.47 |  |  | MT | 2019-02-01
73837/002 | INSTALACAO DE CONJ.MOTO BOMBA SUBMERSO DE 6 A 25 CV | INSTALACOES DE PRODUCAO | UN | 316.95 |  |  | MT | 2019-02-01
73837/003 | INSTALACAO DE CONJ.MOTO BOMBA SUBMERSO DE 26 A 50 CV | INSTALACOES DE PRODUCAO | UN | 633.9 |  |  | MT | 2019-02-01
73612 | INSTALACAO DE CLORADOR | INSTALACOES DE PRODUCAO | UN | 309.9 |  |  | MT | 2019-02-01
73660 | LEITO FILTRANTE - ASSENTAMENTO DE BLOCOS LEOPOLD | INSTALACOES DE PRODUCAO | M2 | 63.77 |  |  | MT | 2019-02-01
73693 | LEITO FILTRANTE - COLOCACAO DE LONA PLASTICA | INSTALACOES DE PRODUCAO | M2 | 18.85 |  |  | MT | 2019-02-01
73694 | INSTALACAO DE BOMBA DOSADORA | INSTALACOES DE PRODUCAO | UN | 122.29 |  |  | MT | 2019-02-01
73695 | INSTALACAO DE AGITADOR | INSTALACOES DE PRODUCAO | UN | 62.89 |  |  | MT | 2019-02-01
73824/001 | INSTALACAO DE MISTURADOR VERTICAL | INSTALACOES DE PRODUCAO | UN | 309.9 |  |  | MT | 2019-02-01
73825/002 | VERTEDOR TRIANGULAR DE ALUMINIO | INSTALACOES DE PRODUCAO | M2 | 837.82 |  |  | MT | 2019-02-01
73873/001 | LEITO FILTRANTE - COLOCACAO E APILOAMENTO DE TERRA NO FILTRO | INSTALACOES DE PRODUCAO | M3 | 69.67 |  |  | MT | 2019-02-01
73873/002 | LEITO FILTRANTE - FORN.E ENCHIMENTO C/ BRITA NO. 4 | INSTALACOES DE PRODUCAO | M3 | 158.88 |  |  | MT | 2019-02-01
73873/003 | LEITO FILTRANTE - COLOCACAO DE AREIA NOS FILTROS | INSTALACOES DE PRODUCAO | M3 | 69.67 |  |  | MT | 2019-02-01
73873/004 | LEITO FILTRANTE - COLOCACAO DE PEDREGULHOS NOS FILTROS | INSTALACOES DE PRODUCAO | M3 | 76.31 |  |  | MT | 2019-02-01
73873/005 | LEITO FILTRANTE - COLOCACAO DE ANTRACITO NOS FILTROS | INSTALACOES DE PRODUCAO | M3 | 69.67 |  |  | MT | 2019-02-01
73827/001 | KIT CAVALETE PVC COM REGISTRO 1/2" - FORNECIMENTO E INSTALAÇÃO | LIGACOES PREDIAIS AGUA/ESGOTO/ENERGIA/TELEFONE | UN | 65.17 |  |  | MT | 2019-02-01
74218/001 | KIT CAVALETE PVC COM REGISTRO 3/4" - FORNECIMENTO E INSTALACAO | LIGACOES PREDIAIS AGUA/ESGOTO/ENERGIA/TELEFONE | UN | 63.38 |  |  | MT | 2019-02-01
74253/001 | RAMAL PREDIAL EM TUBO PEAD 20MM - FORNECIMENTO, INSTALAÇÃO, ESCAVAÇÃO E REATERRO | LIGACOES PREDIAIS AGUA/ESGOTO/ENERGIA/TELEFONE | M | 21.88 |  |  | MT | 2019-02-01
83878 | LIGACAO DA REDE 50MM AO RAMAL PREDIAL 1/2" | LIGACOES PREDIAIS AGUA/ESGOTO/ENERGIA/TELEFONE | UN | 41.64 |  |  | MT | 2019-02-01
83879 | LIGACAO DA REDE 75MM AO RAMAL PREDIAL 1/2" | LIGACOES PREDIAIS AGUA/ESGOTO/ENERGIA/TELEFONE | UN | 48.49 |  |  | MT | 2019-02-01
73658 | LIGAÇÃO DOMICILIAR DE ESGOTO DN 100MM, DA CASA ATÉ A CAIXA, COMPOSTO POR 10,0M TUBO DE PVC ESGOTO PREDIAL DN 100MM E CAIXA DE ALVENARIA COM TAMPA DE CONCRETO - FORNECIMENTO E INSTALAÇÃO | LIGACOES PREDIAIS AGUA/ESGOTO/ENERGIA/TELEFONE | UN | 491.35 |  |  | MT | 2019-02-01
93350 | COLETOR PREDIAL DE ESGOTO, DA CAIXA ATÉ A REDE (DISTÂNCIA = 10 M, LARGURA DA VALA = 0,65 M), INCLUINDO ESCAVAÇÃO MANUAL, PREPARO DE FUNDO DE VALA E REATERRO MANUAL COM COMPACTAÇÃO MECANIZADA, TUBO PVC P/ REDE COLETORA ESGOTO JEI DN 100 MM E CONEXÕES - FORNECIMENTO E INSTALAÇÃO. AF_03/2016 | LIGACOES PREDIAIS AGUA/ESGOTO/ENERGIA/TELEFONE | UN | 727.75 |  |  | MT | 2019-02-01
93351 | COLETOR PREDIAL DE ESGOTO, DA CAIXA ATÉ A REDE (DISTÂNCIA = 8 M, LARGURA DA VALA = 0,65 M), INCLUINDO ESCAVAÇÃO MANUAL, PREPARO DE FUNDO DE VALA E REATERRO MANUAL COM COMPACTAÇÃO MECANIZADA, TUBO PVC P/ REDE COLETORA ESGOTO JEI DN 100 MM E CONEXÕES - FORNECIMENTO E INSTALAÇÃO. AF_03/2016 | LIGACOES PREDIAIS AGUA/ESGOTO/ENERGIA/TELEFONE | UN | 593.37 |  |  | MT | 2019-02-01
93352 | COLETOR PREDIAL DE ESGOTO, DA CAIXA ATÉ A REDE (DISTÂNCIA = 6 M, LARGURA DA VALA = 0,65 M), INCLUINDO ESCAVAÇÃO MANUAL, PREPARO DE FUNDO DE VALA E REATERRO MANUAL COM COMPACTAÇÃO MECANIZADA, TUBO PVC P/ REDE COLETORA ESGOTO JEI DN 100 MM E CONEXÕES - FORNECIMENTO E INSTALAÇÃO. AF_03/2016 | LIGACOES PREDIAIS AGUA/ESGOTO/ENERGIA/TELEFONE | UN | 459.92 |  |  | MT | 2019-02-01
93353 | COLETOR PREDIAL DE ESGOTO, DA CAIXA ATÉ A REDE (DISTÂNCIA = 4 M, LARGURA DA VALA = 0,65 M), INCLUINDO ESCAVAÇÃO MANUAL, PREPARO DE FUNDO DE VALA E REATERRO MANUAL COM COMPACTAÇÃO MECANIZADA, TUBO PVC P/ REDE COLETORA ESGOTO JEI DN 100 MM E CONEXÕES - FORNECIMENTO E INSTALAÇÃO. AF_03/2016 | LIGACOES PREDIAIS AGUA/ESGOTO/ENERGIA/TELEFONE | UN | 329.62 |  |  | MT | 2019-02-01
93354 | COLETOR PREDIAL DE ESGOTO, DA CAIXA ATÉ A REDE (DISTÂNCIA = 10 M, LARGURA DA VALA = 0,65 M), INCLUINDO ESCAVAÇÃO MECANIZADA, PREPARO DE FUNDO DE VALA E REATERRO COM COMPACTAÇÃO MECANIZADA, TUBO PVC P/ REDE COLETORA ESGOTO JEI DN 100 MM E CONEXÕES - FORNECIMENTO E INSTALAÇÃO. AF_03/2016 | LIGACOES PREDIAIS AGUA/ESGOTO/ENERGIA/TELEFONE | UN | 469.58 |  |  | MT | 2019-02-01
93355 | COLETOR PREDIAL DE ESGOTO, DA CAIXA ATÉ A REDE (DISTÂNCIA = 8 M, LARGURA DA VALA = 0,65 M), INCLUINDO ESCAVAÇÃO MECANIZADA, PREPARO DE FUNDO DE VALA E REATERRO COM COMPACTAÇÃO MECANIZADA, TUBO PVC P/ REDE COLETORA ESGOTO JEI DN 100 MM E CONEXÕES - FORNECIMENTO E INSTALAÇÃO. AF_03/2016 | LIGACOES PREDIAIS AGUA/ESGOTO/ENERGIA/TELEFONE | UN | 389.86 |  |  | MT | 2019-02-01
93356 | COLETOR PREDIAL DE ESGOTO, DA CAIXA ATÉ A REDE (DISTÂNCIA = 6 M, LARGURA DA VALA = 0,65 M), INCLUINDO ESCAVAÇÃO MECANIZADA, PREPARO DE FUNDO DE VALA E REATERRO COM COMPACTAÇÃO MECANIZADA, TUBO PVC P/ REDE COLETORA ESGOTO JEI DN 100 MM E CONEXÕES - FORNECIMENTO E INSTALAÇÃO. AF_03/2016 | LIGACOES PREDIAIS AGUA/ESGOTO/ENERGIA/TELEFONE | UN | 309.56 |  |  | MT | 2019-02-01
93357 | COLETOR PREDIAL DE ESGOTO, DA CAIXA ATÉ A REDE (DISTÂNCIA = 4 M, LARGURA DA VALA = 0,65 M), INCLUINDO ESCAVAÇÃO MECANIZADA, PREPARO DE FUNDO DE VALA E REATERRO COM COMPACTAÇÃO MECANIZADA, TUBO PVC P/ REDE COLETORA ESGOTO JEI DN 100 MM E CONEXÕES - FORNECIMENTO E INSTALAÇÃO. AF_03/2016 | LIGACOES PREDIAIS AGUA/ESGOTO/ENERGIA/TELEFONE | UN | 230.89 |  |  | MT | 2019-02-01
83335 | ESCAVACAO SUBMERSA COM DRAGA DE MANDIBULA | MOVIMENTO DE TERRA | M3 | 38.72 |  |  | MT | 2019-02-01
88548 | DRAGAGEM (C/ ESCAVADEIRA DRAG LINE DE ARRASTE 140HP) | MOVIMENTO DE TERRA | M3 | 26.12 |  |  | MT | 2019-02-01
73903/001 | LIMPEZA SUPERFICIAL DA CAMADA VEGETAL EM JAZIDA | MOVIMENTO DE TERRA | M2 | 0.33 |  |  | MT | 2019-02-01
74151/001 | ESCAVACAO E CARGA MATERIAL 1A CATEGORIA, UTILIZANDO TRATOR DE ESTEIRAS DE 110 A 160HP COM LAMINA, PESO OPERACIONAL * 13T E PA CARREGADEIRA COM 170 HP. | MOVIMENTO DE TERRA | M3 | 2.96 |  |  | MT | 2019-02-01
74153/001 | ESPALHAMENTO MECANIZADO (COM MOTONIVELADORA 140 HP) MATERIAL 1A. CATEGORIA | MOVIMENTO DE TERRA | M2 | 0.2 |  |  | MT | 2019-02-01
74154/001 | ESCAVACAO, CARGA E TRANSPORTE DE MATERIAL DE 1A CATEGORIA COM TRATOR SOBRE ESTEIRAS 347 HP E CACAMBA 6M3, DMT 50 A 200M | MOVIMENTO DE TERRA | M3 | 4.58 |  |  | MT | 2019-02-01
74155/001 | ESCAVACAO E TRANSPORTE DE MATERIAL DE 1A CAT DMT 50M COM TRATOR SOBRE ESTEIRAS 347 HP COM LAMINA E ESCARIFICADOR | MOVIMENTO DE TERRA | M3 | 1.48 |  |  | MT | 2019-02-01
74155/002 | ESCAVACAO E TRANSPORTE DE MATERIAL DE 2A CAT DMT 50M COM TRATOR SOBRE ESTEIRAS 347 HP COM LAMINA E ESCARIFICADOR | MOVIMENTO DE TERRA | M3 | 2.85 |  |  | MT | 2019-02-01
74205/001 | ESCAVACAO MECANICA DE MATERIAL 1A. CATEGORIA, PROVENIENTE DE CORTE DE SUBLEITO (C/TRATOR ESTEIRAS 160HP) | MOVIMENTO DE TERRA | M3 | 1.44 |  |  | MT | 2019-02-01
79472 | REGULARIZACAO DE SUPERFICIES EM TERRA COM MOTONIVELADORA | MOVIMENTO DE TERRA | M2 | 0.43 |  |  | MT | 2019-02-01
79473 | CORTE E ATERRO COMPENSADO | MOVIMENTO DE TERRA | M3 | 5.15 |  |  | MT | 2019-02-01
79480 | ESCAVACAO MECANICA CAMPO ABERTO EM SOLO EXCETO ROCHA ATE 2,00M PROFUNDIDADE | MOVIMENTO DE TERRA | M3 | 2.08 |  |  | MT | 2019-02-01
83336 | ESCAVACAO MECANICA PARA ACERTO DE TALUDES, EM MATERIAL DE 1A CATEGORIA, COM ESCAVADEIRA HIDRAULICA | MOVIMENTO DE TERRA | M3 | 4.13 |  |  | MT | 2019-02-01
83338 | ESCAVACAO MECANICA, A CEU ABERTO, EM MATERIAL DE 1A CATEGORIA, COM ESCAVADEIRA HIDRAULICA, CAPACIDADE DE 0,78 M3 | MOVIMENTO DE TERRA | M3 | 2.27 |  |  | MT | 2019-02-01
89885 | ESCAVAÇÃO VERTICAL A CÉU ABERTO, INCLUINDO CARGA, DESCARGA E TRANSPORTE, EM SOLO DE 1ª CATEGORIA COM ESCAVADEIRA HIDRÁULICA (CAÇAMBA: 0,8 M³ / 111 HP), FROTA DE 3 CAMINHÕES BASCULANTES DE 14 M³, DMT DE 0,2 KM E VELOCIDADE MÉDIA 4 KM/H. AF_12/2013 | MOVIMENTO DE TERRA | M3 | 7.55 |  |  | MT | 2019-02-01
89886 | ESCAVAÇÃO VERTICAL A CÉU ABERTO, INCLUINDO CARGA, DESCARGA E TRANSPORTE, EM SOLO DE 1ª CATEGORIA COM ESCAVADEIRA HIDRÁULICA (CAÇAMBA: 0,8 M³ / 111 HP), FROTA DE 3 CAMINHÕES BASCULANTES DE 14 M³, DMT DE 0,3 KM E VELOCIDADE MÉDIA 5,9 KM/H. AF_12/2013 | MOVIMENTO DE TERRA | M3 | 7.6 |  |  | MT | 2019-02-01
89887 | ESCAVAÇÃO VERTICAL A CÉU ABERTO, INCLUINDO CARGA, DESCARGA E TRANSPORTE, EM SOLO DE 1ª CATEGORIA COM ESCAVADEIRA HIDRÁULICA (CAÇAMBA: 0,8 M³ / 111 HP), FROTA DE 3 CAMINHÕES BASCULANTES DE 14 M³, DMT DE 0,6 KM E VELOCIDADE MÉDIA 10 KM/H. AF_12/2013 | MOVIMENTO DE TERRA | M3 | 7.88 |  |  | MT | 2019-02-01
89888 | ESCAVAÇÃO VERTICAL A CÉU ABERTO, INCLUINDO CARGA, DESCARGA E TRANSPORTE, EM SOLO DE 1ª CATEGORIA COM ESCAVADEIRA HIDRÁULICA (CAÇAMBA: 0,8 M³ / 111 HP), FROTA DE 3 CAMINHÕES BASCULANTES DE 14 M³, DMT DE 0,8 KM E VELOCIDADE MÉDIA 14 KM/H. AF_12/2013 | MOVIMENTO DE TERRA | M3 | 7.78 |  |  | MT | 2019-02-01
89889 | ESCAVAÇÃO VERTICAL A CÉU ABERTO, INCLUINDO CARGA, DESCARGA E TRANSPORTE, EM SOLO DE 1ª CATEGORIA COM ESCAVADEIRA HIDRÁULICA (CAÇAMBA: 0,8 M³ / 111 HP), FROTA DE 3 CAMINHÕES BASCULANTES DE 14 M³, DMT DE 1 KM E VELOCIDADE MÉDIA 15 KM/H. AF_12/2013 | MOVIMENTO DE TERRA | M3 | 8.09 |  |  | MT | 2019-02-01
89890 | ESCAVAÇÃO VERTICAL A CÉU ABERTO, INCLUINDO CARGA, DESCARGA E TRANSPORTE, EM SOLO DE 1ª CATEGORIA COM ESCAVADEIRA HIDRÁULICA (CAÇAMBA: 0,8 M³ / 111 HP), FROTA DE 4 CAMINHÕES BASCULANTES DE 14 M³, DMT DE 1,5 KM E VELOCIDADE MÉDIA 18 KM/H. AF_12/2013 | MOVIMENTO DE TERRA | M3 | 11.33 |  |  | MT | 2019-02-01
89893 | ESCAVAÇÃO VERTICAL A CÉU ABERTO, INCLUINDO CARGA, DESCARGA E TRANSPORTE, EM SOLO DE 1ª CATEGORIA COM ESCAVADEIRA HIDRÁULICA (CAÇAMBA: 0,8 M³ / 111 HP), FROTA DE 5 CAMINHÕES BASCULANTES DE 14 M³, DMT DE 3 KM E VELOCIDADE MÉDIA 20 KM/H. AF_12/2013 | MOVIMENTO DE TERRA | M3 | 13.97 |  |  | MT | 2019-02-01
89894 | ESCAVAÇÃO VERTICAL A CÉU ABERTO, INCLUINDO CARGA, DESCARGA E TRANSPORTE, EM SOLO DE 1ª CATEGORIA COM ESCAVADEIRA HIDRÁULICA (CAÇAMBA: 0,8 M³ / 111 HP), FROTA DE 6 CAMINHÕES BASCULANTES DE 14 M³, DMT DE 4 KM E VELOCIDADE MÉDIA 22 KM/H. AF_12/2013 | MOVIMENTO DE TERRA | M3 | 15.52 |  |  | MT | 2019-02-01
89895 | ESCAVAÇÃO VERTICAL A CÉU ABERTO, INCLUINDO CARGA, DESCARGA E TRANSPORTE, EM SOLO DE 1ª CATEGORIA COM ESCAVADEIRA HIDRÁULICA (CAÇAMBA: 0,8 M³ / 111 HP), FROTA DE 7 CAMINHÕES BASCULANTES DE 14 M³, DMT DE 6 KM E VELOCIDADE MÉDIA 22 KM/H. AF_12/2013 | MOVIMENTO DE TERRA | M3 | 18.92 |  |  | MT | 2019-02-01
89903 | ESCAVAÇÃO VERTICAL A CÉU ABERTO, INCLUINDO CARGA, DESCARGA E TRANSPORTE, EM SOLO DE 1ª CATEGORIA COM ESCAVADEIRA HIDRÁULICA (CAÇAMBA: 0,8 M³ / 111 HP), FROTA DE 2 CAMINHÕES BASCULANTES DE 18 M³, DMT DE 0,2 KM E VELOCIDADE MÉDIA 4 KM/H. AF_12/2013 | MOVIMENTO DE TERRA | M3 | 6.76 |  |  | MT | 2019-02-01
89904 | ESCAVAÇÃO VERTICAL A CÉU ABERTO, INCLUINDO CARGA, DESCARGA E TRANSPORTE, EM SOLO DE 1ª CATEGORIA COM ESCAVADEIRA HIDRÁULICA (CAÇAMBA: 0,8 M³ / 111 HP), FROTA DE 2 CAMINHÕES BASCULANTES DE 18 M³, DMT DE 0,3 KM E VELOCIDADE MÉDIA 5,9KM/H. AF_12/2013 | MOVIMENTO DE TERRA | M3 | 6.79 |  |  | MT | 2019-02-01
89905 | ESCAVAÇÃO VERTICAL A CÉU ABERTO, INCLUINDO CARGA, DESCARGA E TRANSPORTE, EM SOLO DE 1ª CATEGORIA COM ESCAVADEIRA HIDRÁULICA (CAÇAMBA: 0,8 M³ / 111 HP), FROTA DE 2 CAMINHÕES BASCULANTES DE 18 M³, DMT DE 0,6 KM E VELOCIDADE MÉDIA 10 KM/H. AF_12/2013 | MOVIMENTO DE TERRA | M3 | 7.03 |  |  | MT | 2019-02-01
89906 | ESCAVAÇÃO VERTICAL A CÉU ABERTO, INCLUINDO CARGA, DESCARGA E TRANSPORTE, EM SOLO DE 1ª CATEGORIA COM ESCAVADEIRA HIDRÁULICA (CAÇAMBA: 0,8 M³ / 111 HP), FROTA DE 2 CAMINHÕES BASCULANTES DE 18 M³, DMT DE 0,8 KM E VELOCIDADE MÉDIA 14 KM/H. AF_12/2013 | MOVIMENTO DE TERRA | M3 | 6.96 |  |  | MT | 2019-02-01
89907 | ESCAVAÇÃO VERTICAL A CÉU ABERTO, INCLUINDO CARGA, DESCARGA E TRANSPORTE, EM SOLO DE 1ª CATEGORIA COM ESCAVADEIRA HIDRÁULICA (CAÇAMBA: 0,8 M³ / 111 HP), FROTA DE 3 CAMINHÕES BASCULANTES DE 18 M³, DMT DE 1 KM E VELOCIDADE MÉDIA 15 KM/H. AF_12/2013 | MOVIMENTO DE TERRA | M3 | 7.75 |  |  | MT | 2019-02-01
89908 | ESCAVAÇÃO VERTICAL A CÉU ABERTO, INCLUINDO CARGA, DESCARGA E TRANSPORTE, EM SOLO DE 1ª CATEGORIA COM ESCAVADEIRA HIDRÁULICA (CAÇAMBA: 0,8 M³ / 111 HP), FROTA DE 4 CAMINHÕES BASCULANTES DE 18 M³, DMT DE 1,5 KM E VELOCIDADE MÉDIA 18 KM/H. AF_12/2013 | MOVIMENTO DE TERRA | M3 | 10.67 |  |  | MT | 2019-02-01
89911 | ESCAVAÇÃO VERTICAL A CÉU ABERTO, INCLUINDO CARGA, DESCARGA E TRANSPORTE, EM SOLO DE 1ª CATEGORIA COM ESCAVADEIRA HIDRÁULICA (CAÇAMBA: 0,8 M³ / 111 HP), FROTA DE 5 CAMINHÕES BASCULANTES DE 18 M³, DMT DE 3 KM E VELOCIDADE MÉDIA 20 KM/H. AF_12/2013 | MOVIMENTO DE TERRA | M3 | 13.04 |  |  | MT | 2019-02-01
89912 | ESCAVAÇÃO VERTICAL A CÉU ABERTO, INCLUINDO CARGA, DESCARGA E TRANSPORTE, EM SOLO DE 1ª CATEGORIA COM ESCAVADEIRA HIDRÁULICA (CAÇAMBA: 0,8 M³ / 111 HP), FROTA DE 5 CAMINHÕES BASCULANTES DE 18 M³, DMT DE 4 KM E VELOCIDADE MÉDIA 22 KM/H. AF_12/2013 | MOVIMENTO DE TERRA | M3 | 13.95 |  |  | MT | 2019-02-01
89913 | ESCAVAÇÃO VERTICAL A CÉU ABERTO, INCLUINDO CARGA, DESCARGA E TRANSPORTE, EM SOLO DE 1ª CATEGORIA COM ESCAVADEIRA HIDRÁULICA (CAÇAMBA: 0,8 M³ / 111 HP), FROTA DE 6 CAMINHÕES BASCULANTES DE 18 M³, DMT DE 6 KM E VELOCIDADE MÉDIA 22 KM/H. AF_12/2013 | MOVIMENTO DE TERRA | M3 | 17.01 |  |  | MT | 2019-02-01
89921 | ESCAVAÇÃO VERTICAL A CÉU ABERTO, INCLUINDO CARGA, DESCARGA E TRANSPORTE, EM SOLO DE 1ª CATEGORIA COM ESCAVADEIRA HIDRÁULICA (CAÇAMBA: 1,2 M³ / 155 HP), FROTA DE 3 CAMINHÕES BASCULANTES DE 14 M³, DMT DE 0,2 KM E VELOCIDADE MÉDIA 4 KM/H. AF_12/2013 | MOVIMENTO DE TERRA | M3 | 6.22 |  |  | MT | 2019-02-01
89922 | ESCAVAÇÃO VERTICAL A CÉU ABERTO, INCLUINDO CARGA, DESCARGA E TRANSPORTE, EM SOLO DE 1ª CATEGORIA COM ESCAVADEIRA HIDRÁULICA (CAÇAMBA: 1,2 M³ / 155 HP), FROTA DE 3 CAMINHÕES BASCULANTES DE 14 M³, DMT DE 0,3 KM E VELOCIDADE MÉDIA 5,9 KM/H. AF_12/2013 | MOVIMENTO DE TERRA | M3 | 6.25 |  |  | MT | 2019-02-01
89923 | ESCAVAÇÃO VERTICAL A CÉU ABERTO, INCLUINDO CARGA, DESCARGA E TRANSPORTE, EM SOLO DE 1ª CATEGORIA COM ESCAVADEIRA HIDRÁULICA (CAÇAMBA: 1,2 M³ / 155 HP), FROTA DE 3 CAMINHÕES BASCULANTES DE 14 M³, DMT DE 0,6 KM E VELOCIDADE MÉDIA 10 KM/H. AF_12/2013 | MOVIMENTO DE TERRA | M3 | 6.53 |  |  | MT | 2019-02-01
89924 | ESCAVAÇÃO VERTICAL A CÉU ABERTO, INCLUINDO CARGA, DESCARGA E TRANSPORTE, EM SOLO DE 1ª CATEGORIA COM ESCAVADEIRA HIDRÁULICA (CAÇAMBA: 1,2 M³ / 155 HP), FROTA DE 3 CAMINHÕES BASCULANTES DE 14 M³, DMT DE 0,8 KM E VELOCIDADE MÉDIA 14 KM/H. AF_12/2013 | MOVIMENTO DE TERRA | M3 | 6.45 |  |  | MT | 2019-02-01
89925 | ESCAVAÇÃO VERTICAL A CÉU ABERTO, INCLUINDO CARGA, DESCARGA E TRANSPORTE, EM SOLO DE 1ª CATEGORIA COM ESCAVADEIRA HIDRÁULICA (CAÇAMBA: 1,2 M³ / 155 HP), FROTA DE 3 CAMINHÕES BASCULANTES DE 14 M³, DMT DE 1 KM E VELOCIDADE MÉDIA 15 KM/H. AF_12/2013 | MOVIMENTO DE TERRA | M3 | 6.75 |  |  | MT | 2019-02-01
89926 | ESCAVAÇÃO VERTICAL A CÉU ABERTO, INCLUINDO CARGA, DESCARGA E TRANSPORTE, EM SOLO DE 1ª CATEGORIA COM ESCAVADEIRA HIDRÁULICA (CAÇAMBA: 1,2 M³ / 155 HP), FROTA DE 5 CAMINHÕES BASCULANTES DE 14 M³, DMT DE 1,5 KM E VELOCIDADE MÉDIA 18 KM/H. AF_12/2013 | MOVIMENTO DE TERRA | M3 | 10.21 |  |  | MT | 2019-02-01
89929 | ESCAVAÇÃO VERTICAL A CÉU ABERTO, INCLUINDO CARGA, DESCARGA E TRANSPORTE, EM SOLO DE 1ª CATEGORIA COM ESCAVADEIRA HIDRÁULICA (CAÇAMBA: 1,2 M³ / 155 HP), FROTA DE 7 CAMINHÕES BASCULANTES DE 14 M³, DMT DE 3 KM E VELOCIDADE MÉDIA 20 KM/H. AF_12/2013 | MOVIMENTO DE TERRA | M3 | 13.11 |  |  | MT | 2019-02-01
89930 | ESCAVAÇÃO VERTICAL A CÉU ABERTO, INCLUINDO CARGA, DESCARGA E TRANSPORTE, EM SOLO DE 1ª CATEGORIA COM ESCAVADEIRA HIDRÁULICA (CAÇAMBA: 1,2 M³ / 155 HP), FROTA DE 7 CAMINHÕES BASCULANTES DE 14 M³, DMT DE 4 KM E VELOCIDADE MÉDIA 22 KM/H. AF_12/2013 | MOVIMENTO DE TERRA | M3 | 14.09 |  |  | MT | 2019-02-01
89931 | ESCAVAÇÃO VERTICAL A CÉU ABERTO, INCLUINDO CARGA, DESCARGA E TRANSPORTE, EM SOLO DE 1ª CATEGORIA COM ESCAVADEIRA HIDRÁULICA (CAÇAMBA: 1,2 M³ / 155 HP), FROTA DE 9 CAMINHÕES BASCULANTES DE 14 M³, DMT DE 6 KM E VELOCIDADE MÉDIA 22 KM/H. AF_12/2013 | MOVIMENTO DE TERRA | M3 | 17.75 |  |  | MT | 2019-02-01
89939 | ESCAVAÇÃO VERTICAL A CÉU ABERTO, INCLUINDO CARGA, DESCARGA E TRANSPORTE, EM SOLO DE 1ª CATEGORIA COM ESCAVADEIRA HIDRÁULICA (CAÇAMBA: 1,2 M³ / 155 HP), FROTA DE 3 CAMINHÕES BASCULANTES DE 18 M³, DMT DE 0,2 KM E VELOCIDADE MÉDIA 4 KM/H. AF_12/2013 | MOVIMENTO DE TERRA | M3 | 5.85 |  |  | MT | 2019-02-01
89940 | ESCAVAÇÃO VERTICAL A CÉU ABERTO, INCLUINDO CARGA, DESCARGA E TRANSPORTE, EM SOLO DE 1ª CATEGORIA COM ESCAVADEIRA HIDRÁULICA (CAÇAMBA: 1,2 M³ / 155 HP), FROTA DE 3 CAMINHÕES BASCULANTES DE 18 M³, DMT DE 0,3 KM E VELOCIDADE MÉDIA 5,9 KM/H. AF_12/2013 | MOVIMENTO DE TERRA | M3 | 5.86 |  |  | MT | 2019-02-01
89941 | ESCAVAÇÃO VERTICAL A CÉU ABERTO, INCLUINDO CARGA, DESCARGA E TRANSPORTE, EM SOLO DE 1ª CATEGORIA COM ESCAVADEIRA HIDRÁULICA (CAÇAMBA: 1,2 M³ / 155 HP), FROTA DE 3 CAMINHÕES BASCULANTES DE 18 M³, DMT DE 0,6 KM E VELOCIDADE MÉDIA 10 KM/H. AF_12/2013 | MOVIMENTO DE TERRA | M3 | 6.12 |  |  | MT | 2019-02-01
89942 | ESCAVAÇÃO VERTICAL A CÉU ABERTO, INCLUINDO CARGA, DESCARGA E TRANSPORTE, EM SOLO DE 1ª CATEGORIA COM ESCAVADEIRA HIDRÁULICA (CAÇAMBA: 1,2 M³ / 155 HP), FROTA DE 3 CAMINHÕES BASCULANTES DE 18 M³, DMT DE 0,8 KM E VELOCIDADE MÉDIA 14 KM/H. AF_12/2013 | MOVIMENTO DE TERRA | M3 | 6.05 |  |  | MT | 2019-02-01
89943 | ESCAVAÇÃO VERTICAL A CÉU ABERTO, INCLUINDO CARGA, DESCARGA E TRANSPORTE, EM SOLO DE 1ª CATEGORIA COM ESCAVADEIRA HIDRÁULICA (CAÇAMBA: 1,2 M³ / 155 HP), FROTA DE 3 CAMINHÕES BASCULANTES DE 18 M³, DMT DE 1 KM E VELOCIDADE MÉDIA 15 KM/H. AF_12/2013 | MOVIMENTO DE TERRA | M3 | 6.31 |  |  | MT | 2019-02-01
89944 | ESCAVAÇÃO VERTICAL A CÉU ABERTO, INCLUINDO CARGA, DESCARGA E TRANSPORTE, EM SOLO DE 1ª CATEGORIA COM ESCAVADEIRA HIDRÁULICA (CAÇAMBA: 1,2 M³ / 155 HP), FROTA DE 5 CAMINHÕES BASCULANTES DE 18 M³, DMT DE 1,5 KM E VELOCIDADE MÉDIA 18 KM/H. AF_12/2013 | MOVIMENTO DE TERRA | M3 | 9.42 |  |  | MT | 2019-02-01
89947 | ESCAVAÇÃO VERTICAL A CÉU ABERTO, INCLUINDO CARGA, DESCARGA E TRANSPORTE, EM SOLO DE 1ª CATEGORIA COM ESCAVADEIRA HIDRÁULICA (CAÇAMBA: 1,2 M³ / 155 HP), FROTA DE 6 CAMINHÕES BASCULANTES DE 18 M³, DMT DE 3 KM E VELOCIDADE MÉDIA 20 KM/H. AF_12/2013 | MOVIMENTO DE TERRA | M3 | 11.65 |  |  | MT | 2019-02-01
89948 | ESCAVAÇÃO VERTICAL A CÉU ABERTO, INCLUINDO CARGA, DESCARGA E TRANSPORTE, EM SOLO DE 1ª CATEGORIA COM ESCAVADEIRA HIDRÁULICA (CAÇAMBA: 1,2 M³ / 155 HP), FROTA DE 7 CAMINHÕES BASCULANTES DE 18 M³, DMT DE 4 KM E VELOCIDADE MÉDIA 22 KM/H. AF_12/2013 | MOVIMENTO DE TERRA | M3 | 12.9 |  |  | MT | 2019-02-01
89949 | ESCAVAÇÃO VERTICAL A CÉU ABERTO, INCLUINDO CARGA, DESCARGA E TRANSPORTE, EM SOLO DE 1ª CATEGORIA COM ESCAVADEIRA HIDRÁULICA (CAÇAMBA: 1,2 M³ / 155 HP), FROTA DE 8 CAMINHÕES BASCULANTES DE 18 M³, DMT DE 6 KM E VELOCIDADE MÉDIA 22 KM/H. AF_12/2013 | MOVIMENTO DE TERRA | M3 | 15.8 |  |  | MT | 2019-02-01
96520 | ESCAVAÇÃO MECANIZADA PARA BLOCO DE COROAMENTO OU SAPATA, SEM PREVISÃO DE FÔRMA, COM RETROESCAVADEIRA. AF_06/2017 | MOVIMENTO DE TERRA | M3 | 69.18 |  |  | MT | 2019-02-01
96521 | ESCAVAÇÃO MECANIZADA PARA BLOCO DE COROAMENTO OU SAPATA, COM PREVISÃO DE FÔRMA, COM RETROESCAVADEIRA. AF_06/2017 | MOVIMENTO DE TERRA | M3 | 29.98 |  |  | MT | 2019-02-01
96522 | ESCAVAÇÃO MANUAL PARA BLOCO DE COROAMENTO OU SAPATA, SEM PREVISÃO DE FÔRMA. AF_06/2017 | MOVIMENTO DE TERRA | M3 | 104.94 |  |  | MT | 2019-02-01
96523 | ESCAVAÇÃO MANUAL PARA BLOCO DE COROAMENTO OU SAPATA, COM PREVISÃO DE FÔRMA. AF_06/2017 | MOVIMENTO DE TERRA | M3 | 67.21 |  |  | MT | 2019-02-01
96524 | ESCAVAÇÃO MECANIZADA PARA VIGA BALDRAME, SEM PREVISÃO DE FÔRMA, COM MINI-ESCAVADEIRA. AF_06/2017 | MOVIMENTO DE TERRA | M3 | 125.16 |  |  | MT | 2019-02-01
96525 | ESCAVAÇÃO MECANIZADA PARA VIGA BALDRAME, COM PREVISÃO DE FÔRMA, COM MINI-ESCAVADEIRA. AF_06/2017 | MOVIMENTO DE TERRA | M3 | 27.5 |  |  | MT | 2019-02-01
96526 | ESCAVAÇÃO MANUAL DE VALA PARA VIGA BALDRAME, SEM PREVISÃO DE FÔRMA. AF_06/2017 | MOVIMENTO DE TERRA | M3 | 211.64 |  |  | MT | 2019-02-01
96527 | ESCAVAÇÃO MANUAL DE VALA PARA VIGA BALDRAME, COM PREVISÃO DE FÔRMA. AF_06/2017 | MOVIMENTO DE TERRA | M3 | 88.32 |  |  | MT | 2019-02-01
96528 | FABRICAÇÃO, MONTAGEM E DESMONTAGEM DE FÔRMA PARA BLOCO DE COROAMENTO, EM MADEIRA SERRADA, E=25 MM, 1 UTILIZAÇÃO. AF_06/2017 | MOVIMENTO DE TERRA | M2 | 94.88 |  |  | MT | 2019-02-01
98116 | ESCAVAÇÃO VERTICAL A CÉU ABERTO, INCLUINDO CARGA, DESCARGA E TRANSPORTE, EM SOLO DE 1ª CATEGORIA COM ESCAVADEIRA HIDRÁULICA (CAÇAMBA: 0,8 M³ / 111 HP), FROTA DE 4 CAMINHÕES BASCULANTES DE 14 M³, DMT DE 2 KM E VELOCIDADE MÉDIA 20 KM/H. AF_02/2018 | MOVIMENTO DE TERRA | M3 | 11.86 |  |  | MT | 2019-02-01
98117 | ESCAVAÇÃO VERTICAL A CÉU ABERTO, INCLUINDO CARGA, DESCARGA E TRANSPORTE, EM SOLO DE 1ª CATEGORIA COM ESCAVADEIRA HIDRÁULICA (CAÇAMBA: 0,8 M³ / 111 HP), FROTA DE 4 CAMINHÕES BASCULANTES DE 18 M³, DMT DE 2 KM E VELOCIDADE MÉDIA 20 KM/H. AF_02/2018 | MOVIMENTO DE TERRA | M3 | 11.13 |  |  | MT | 2019-02-01
98118 | ESCAVAÇÃO VERTICAL A CÉU ABERTO, INCLUINDO CARGA, DESCARGA E TRANSPORTE, EM SOLO DE 1ª CATEGORIA COM ESCAVADEIRA HIDRÁULICA (CAÇAMBA: 1,2 M³ / 155 HP), FROTA DE 6 CAMINHÕES BASCULANTES DE 14 M³, DMT DE 2 KM E VELOCIDADE MÉDIA 20 KM/H. AF_02/2018 | MOVIMENTO DE TERRA | M3 | 11.13 |  |  | MT | 2019-02-01
98119 | ESCAVAÇÃO VERTICAL A CÉU ABERTO, INCLUINDO CARGA, DESCARGA E TRANSPORTE, EM SOLO DE 1ª CATEGORIA COM ESCAVADEIRA HIDRÁULICA (CAÇAMBA: 1,2 M³ / 155 HP), FROTA DE 5 CAMINHÕES BASCULANTES DE 18 M³, DMT DE 2 KM E VELOCIDADE MÉDIA 20 KM/H. AF_02/2018 | MOVIMENTO DE TERRA | M3 | 9.88 |  |  | MT | 2019-02-01
72915 | ESCAVACAO MECANICA DE VALA EM MATERIAL DE 2A. CATEGORIA ATE 2 M DE PROFUNDIDADE COM UTILIZACAO DE ESCAVADEIRA HIDRAULICA | MOVIMENTO DE TERRA | M3 | 9.93 |  |  | MT | 2019-02-01
72917 | ESCAVACAO MECANICA DE VALA EM MATERIAL 2A. CATEGORIA DE 2,01 ATE 4,00 M DE PROFUNDIDADE COM UTILIZACAO DE ESCAVADEIRA HIDRAULICA | MOVIMENTO DE TERRA | M3 | 11.34 |  |  | MT | 2019-02-01
72918 | ESCAVACAO MECANICA DE VALA EM MATERIAL 2A. CATEGORIA DE 4,01 ATE 6,00 M DE PROFUNDIDADE COM UTILIZACAO DE ESCAVADEIRA HIDRAULICA | MOVIMENTO DE TERRA | M3 | 13.24 |  |  | MT | 2019-02-01
73965/009 | ESCAVACAO MANUAL DE VALA EM LODO, DE 1,5 ATE 3M, EXCLUINDO ESGOTAMENTO/ESCORAMENTO. | MOVIMENTO DE TERRA | M3 | 149 |  |  | MT | 2019-02-01
79506/002 | ESCAVAÇÃO MANUAL DE VALA/CAVA EM LODO, ENTRE 3 E 4,5M DE PROFUNDIDADE | MOVIMENTO DE TERRA | M3 | 223.5 |  |  | MT | 2019-02-01
83343 | ESCAVACAO MECANICA DE VALAS (SOLO COM AGUA), PROFUNDIDADE MAIOR QUE 4,00 M ATE 6,00 M. | MOVIMENTO DE TERRA | M3 | 12.63 |  |  | MT | 2019-02-01
90082 | ESCAVAÇÃO MECANIZADA DE VALA COM PROF. ATÉ 1,5 M (MÉDIA ENTRE MONTANTE E JUSANTE/UMA COMPOSIÇÃO POR TRECHO), COM ESCAVADEIRA HIDRÁULICA (0,8 M3), LARG. DE 1,5 M A 2,5 M, EM SOLO DE 1A CATEGORIA, EM LOCAIS COM ALTO NÍVEL DE INTERFERÊNCIA. AF_01/2015 | MOVIMENTO DE TERRA | M3 | 7.6 |  |  | MT | 2019-02-01
90084 | ESCAVAÇÃO MECANIZADA DE VALA COM PROF. MAIOR QUE 1,5 M ATÉ 3,0 M (MÉDIA ENTRE MONTANTE E JUSANTE/UMA COMPOSIÇÃO POR TRECHO), COM ESCAVADEIRA HIDRÁULICA (0,8 M3/111 HP), LARGURA ATÉ 1,5 M, EM SOLO DE 1A CATEGORIA, EM LOCAIS COM ALTO NÍVEL DE INTERFERÊNCIA. AF_01/2015 | MOVIMENTO DE TERRA | M3 | 7.38 |  |  | MT | 2019-02-01
90085 | ESCAVAÇÃO MECANIZADA DE VALA COM PROF. MAIOR QUE 1,5 M ATÉ 3,0 M (MÉDIA ENTRE MONTANTE E JUSANTE/UMA COMPOSIÇÃO POR TRECHO), COM ESCAVADEIRA HIDRÁULICA (0,8 M3/111 HP), LARG. DE 1,5 M A 2,5 M, EM SOLO DE 1A CATEGORIA, EM LOCAIS COM ALTO NÍVEL DE INTERFERÊNCIA. AF_01/2015 | MOVIMENTO DE TERRA | M3 | 6.94 |  |  | MT | 2019-02-01
90086 | ESCAVAÇÃO MECANIZADA DE VALA COM PROF. MAIOR QUE 3,0 M ATÉ 4,5 M(MÉDIA ENTRE MONTANTE E JUSANTE/UMA COMPOSIÇÃO POR TRECHO), COM ESCAVADEIRA HIDRÁULICA (0,8 M3/111 HP), LARG. MENOR QUE 1,5 M, EM SOLO DE 1A CATEGORIA, EM LOCAIS COM ALTO NÍVEL DE INTERFERÊNCIA. AF_01/2015 | MOVIMENTO DE TERRA | M3 | 7.02 |  |  | MT | 2019-02-01
90087 | ESCAVAÇÃO MECANIZADA DE VALA COM PROF. DE 3,0 M ATÉ 4,5 M(MÉDIA ENTRE MONTANTE E JUSANTE/UMA COMPOSIÇÃO POR TRECHO), COM ESCAVADEIRA HIDRÁULICA (1,2 M3/155 HP), LARG. DE 1,5 M A 2,5 M, EM SOLO DE 1A CATEGORIA, EM LOCAIS COM ALTO NÍVEL DE INTERFERÊNCIA. AF_01/2015 | MOVIMENTO DE TERRA | M3 | 6.16 |  |  | MT | 2019-02-01
90088 | ESCAVAÇÃO MECANIZADA DE VALA COM PROF. MAIOR QUE 4,5 M ATÉ 6,0 M(MÉDIA ENTRE MONTANTE E JUSANTE/UMA COMPOSIÇÃO POR TRECHO), COM ESCAVADEIRA HIDRÁULICA (1,2 M3/155 HP), LARG. MENOR QUE 1,5 M, EM SOLO DE 1A CATEGORIA, EM LOCAIS COM ALTO NÍVEL DE INTERFERÊNCIA. AF_01/2015 | MOVIMENTO DE TERRA | M3 | 6.29 |  |  | MT | 2019-02-01
90090 | ESCAVAÇÃO MECANIZADA DE VALA COM PROF. MAIOR QUE 4,5 M ATÉ 6,0 M(MÉDIA ENTRE MONTANTE E JUSANTE/UMA COMPOSIÇÃO POR TRECHO), COM ESCAVADEIRA HIDRÁULICA (1,2 M3/155 HP), LARG. DE 1,5 M A 2,5 M, EM SOLO DE 1A CATEGORIA, EM LOCAIS COM ALTO NÍVEL DE INTERFERÊNCIA. AF_01/2015 | MOVIMENTO DE TERRA | M3 | 6.05 |  |  | MT | 2019-02-01
90091 | ESCAVAÇÃO MECANIZADA DE VALA COM PROF. ATÉ 1,5 M(MÉDIA ENTRE MONTANTE E JUSANTE/UMA COMPOSIÇÃO POR TRECHO), COM ESCAVADEIRA HIDRÁULICA (0,8 M3), LARG. DE 1,5M A 2,5 M, EM SOLO DE 1A CATEGORIA, LOCAIS COM BAIXO NÍVEL DE INTERFERÊNCIA. AF_01/2015 | MOVIMENTO DE TERRA | M3 | 4.53 |  |  | MT | 2019-02-01
90092 | ESCAVAÇÃO MECANIZADA DE VALA COM PROF. MAIOR QUE 1,5 M E ATÉ 3,0 M(MÉDIA ENTRE MONTANTE E JUSANTE/UMA COMPOSIÇÃO POR TRECHO), COM ESCAVADEIRA HIDRÁULICA (0,8 M3/111 HP), LARG. MENOR QUE 1,5 M, EM SOLO DE 1A CATEGORIA, LOCAIS COM BAIXO NÍVEL DE INTERFERÊNCIA. AF_01/2015 | MOVIMENTO DE TERRA | M3 | 4.39 |  |  | MT | 2019-02-01
90093 | ESCAVAÇÃO MECANIZADA DE VALA COM PROF. MAIOR QUE 1,5 M ATÉ 3,0 M (MÉDIA ENTRE MONTANTE E JUSANTE/UMA COMPOSIÇÃO POR TRECHO), COM ESCAVADEIRA HIDRÁULICA (0,8 M3/111 HP), LARG. DE 1,5 M A 2,5 M, EM SOLO DE 1A CATEGORIA, LOCAIS COM BAIXO NÍVEL DE INTERFERÊNCIA. AF_01/2015 | MOVIMENTO DE TERRA | M3 | 4.13 |  |  | MT | 2019-02-01
90094 | ESCAVAÇÃO MECANIZADA DE VALA COM PROF. MAIOR QUE 3,0 M ATÉ 4,5 M (MÉDIA ENTRE MONTANTE E JUSANTE/UMA COMPOSIÇÃO POR TRECHO), COM ESCAVADEIRA HIDRÁULICA (0,8 M3/111 HP), LARG. MENOR QUE 1,5 M, EM SOLO DE 1A CATEGORIA, LOCAIS COM BAIXO NÍVEL DE INTERFERÊNCIA. AF_01/2015 | MOVIMENTO DE TERRA | M3 | 4.18 |  |  | MT | 2019-02-01
90095 | ESCAVAÇÃO MECANIZADA DE VALA COM PROF. MAIOR QUE 3,0 M ATÉ 4,5 M (MÉDIA ENTRE MONTANTE E JUSANTE/UMA COMPOSIÇÃO POR TRECHO), COM ESCAVADEIRA HIDRÁULICA (1,2 M3/155 HP), LARG. DE 1,5 M A 2,5 M, EM SOLO DE 1A CATEGORIA, LOCAIS COM BAIXO NÍVEL DE INTERFERÊNCIA. AF_01/2015 | MOVIMENTO DE TERRA | M3 | 3.68 |  |  | MT | 2019-02-01
90096 | ESCAVAÇÃO MECANIZADA DE VALA COM PROF. MAIOR QUE 4,5 M ATÉ 6,0 M (MÉDIA ENTRE MONTANTE E JUSANTE/UMA COMPOSIÇÃO POR TRECHO), COM ESCAVADEIRA HIDRÁULICA (1,2 M3/155 HP), LARG. MENOR QUE 1,5 M, EM SOLO DE 1A CATEGORIA, LOCAIS COM BAIXO NÍVEL DE INTERFERÊNCIA. AF_01/2015 | MOVIMENTO DE TERRA | M3 | 3.76 |  |  | MT | 2019-02-01
90098 | ESCAVAÇÃO MECANIZADA DE VALA COM PROF. MAIOR QUE 4,5 M ATÉ 6,0 M (MÉDIA ENTRE MONTANTE E JUSANTE/UMA COMPOSIÇÃO POR TRECHO), COM ESCAVADEIRA HIDRÁULICA (1,2 M3/155 HP), LARG. DE 1,5 M A 2,5 M, EM SOLO DE 1A CATEGORIA, LOCAIS COM BAIXO NÍVEL DE INTERFERÊNCIA. AF_01/2015 | MOVIMENTO DE TERRA | M3 | 3.6 |  |  | MT | 2019-02-01
90099 | ESCAVAÇÃO MECANIZADA DE VALA COM PROF. ATÉ 1,5 M (MÉDIA ENTRE MONTANTE E JUSANTE/UMA COMPOSIÇÃO POR TRECHO), COM RETROESCAVADEIRA (0,26 M3/88 HP), LARG. MENOR QUE 0,8 M, EM SOLO DE 1A CATEGORIA, EM LOCAIS COM ALTO NÍVEL DE INTERFERÊNCIA. AF_01/2015 | MOVIMENTO DE TERRA | M3 | 10.28 |  |  | MT | 2019-02-01
90100 | ESCAVAÇÃO MECANIZADA DE VALA COM PROF. ATÉ 1,5 M (MÉDIA ENTRE MONTANTE E JUSANTE/UMA COMPOSIÇÃO POR TRECHO), COM RETROESCAVADEIRA (0,26 M3/88 HP), LARG. DE 0,8 M A 1,5 M, EM SOLO DE 1A CATEGORIA, EM LOCAIS COM ALTO NÍVEL DE INTERFERÊNCIA. AF_01/2015 | MOVIMENTO DE TERRA | M3 | 8.75 |  |  | MT | 2019-02-01
90101 | ESCAVAÇÃO MECANIZADA DE VALA COM PROF. MAIOR QUE 1,5 M ATÉ 3,0 M (MÉDIA ENTRE MONTANTE E JUSANTE/UMA COMPOSIÇÃO POR TRECHO), COM RETROESCAVADEIRA (0,26 M3/88 HP), LARG. MENOR QUE 0,8 M, EM SOLO DE 1A CATEGORIA, EM LOCAIS COM ALTO NÍVEL DE INTERFERÊNCIA.AF_01/2015 | MOVIMENTO DE TERRA | M3 | 8.64 |  |  | MT | 2019-02-01
90102 | ESCAVAÇÃO MECANIZADA DE VALA COM PROF. MAIOR QUE 1,5 M ATÉ 3,0 M (MÉDIA ENTRE MONTANTE E JUSANTE/UMA COMPOSIÇÃO POR TRECHO), COM RETROESCAVADEIRA (0,26 M3/ POTÊNCIA:88 HP), LARGURA DE 0,8 M A 1,5 M, EM SOLO DE 1A CATEGORIA, EM LOCAIS COM ALTO NÍVEL DE INTERFERÊNCIA. AF_01/2015 | MOVIMENTO DE TERRA | M3 | 7.85 |  |  | MT | 2019-02-01
90105 | ESCAVAÇÃO MECANIZADA DE VALA COM PROFUNDIDADE ATÉ 1,5 M (MÉDIA ENTRE MONTANTE E JUSANTE/UMA COMPOSIÇÃO POR TRECHO) COM RETROESCAVADEIRA (CAPACIDADE DA CAÇAMBA DA RETRO: 0,26 M3 / POTÊNCIA: 88 HP), LARGURA MENOR QUE 0,8 M, EM SOLO DE 1A CATEGORIA, LOCAISCOM BAIXO NÍVEL DE INTERFERÊNCIA. AF_01/2015 | MOVIMENTO DE TERRA | M3 | 6.13 |  |  | MT | 2019-02-01
90106 | ESCAVAÇÃO MECANIZADA DE VALA COM PROFUNDIDADE ATÉ 1,5 M (MÉDIA ENTRE MONTANTE E JUSANTE/UMA COMPOSIÇÃO POR TRECHO) COM RETROESCAVADEIRA (CAPACIDADE DA CAÇAMBA DA RETRO: 0,26 M3 / POTÊNCIA: 88 HP), LARGURA DE 0,8 M A 1,5 M, EM SOLO DE 1A CATEGORIA, LOCAISCOM BAIXO NÍVEL DE INTERFERÊNCIA. AF_01/2015 | MOVIMENTO DE TERRA | M3 | 5.22 |  |  | MT | 2019-02-01
90107 | ESCAVAÇÃO MECANIZADA DE VALA COM PROFUNDIDADE MAIOR QUE 1,5 M ATÉ 3,0 M (MÉDIA ENTRE MONTANTE E JUSANTE/UMA COMPOSIÇÃO POR TRECHO) COM RETROESCAVADEIRA (CAPACIDADE DA CAÇAMBA DA RETRO: 0,26 M3 / POTÊNCIA: 88 HP), LARGURA MENOR QUE 0,8 M, EM SOLO DE1A CATEGORIA, LOCAIS COM BAIXO NÍVEL DE INTERFERÊNCIA. AF_01/2015 | MOVIMENTO DE TERRA | M3 | 5.15 |  |  | MT | 2019-02-01
90108 | ESCAVAÇÃO MECANIZADA DE VALA COM PROFUNDIDADE MAIOR QUE 1,5 M ATÉ 3,0 M (MÉDIA ENTRE MONTANTE E JUSANTE/UMA COMPOSIÇÃO POR TRECHO) COM RETROESCAVADEIRA (CAPACIDADE DA CAÇAMBA DA RETRO: 0,26 M3 / POTÊNCIA: 88 HP), LARGURA DE 0,8 M A 1,5 M, EM SOLO DE 1A CATEGORIA, LOCAIS COM BAIXO NÍVEL DE INTERFERÊNCIA. AF_01/2015 | MOVIMENTO DE TERRA | M3 | 4.68 |  |  | MT | 2019-02-01
93358 | ESCAVAÇÃO MANUAL DE VALA COM PROFUNDIDADE MENOR OU IGUAL A 1,30 M. AF_03/2016 | MOVIMENTO DE TERRA | M3 | 58.94 |  |  | MT | 2019-02-01
79482 | ATERRO COM AREIA COM ADENSAMENTO HIDRAULICO | MOVIMENTO DE TERRA | M3 | 71.93 |  |  | MT | 2019-02-01
94304 | ATERRO MECANIZADO DE VALA COM ESCAVADEIRA HIDRÁULICA (CAPACIDADE DA CAÇAMBA: 0,8 M³ / POTÊNCIA: 111 HP), LARGURA DE 1,5 A 2,5 M, PROFUNDIDADE ATÉ 1,5 M, COM SOLO ARGILO-ARENOSO. AF_05/2016 | MOVIMENTO DE TERRA | M3 | 23.28 |  |  | MT | 2019-02-01
94305 | ATERRO MECANIZADO DE VALA COM ESCAVADEIRA HIDRÁULICA (CAPACIDADE DA CAÇAMBA: 0,8 M³ / POTÊNCIA: 111 HP), LARGURA ATÉ 1,5 M, PROFUNDIDADE DE 1,5 A 3,0 M, COM SOLO ARGILO-ARENOSO. AF_05/2016 | MOVIMENTO DE TERRA | M3 | 20.98 |  |  | MT | 2019-02-01
94306 | ATERRO MECANIZADO DE VALA COM ESCAVADEIRA HIDRÁULICA (CAPACIDADE DA CAÇAMBA: 0,8 M³ / POTÊNCIA: 111 HP), LARGURA DE 1,5 A 2,5 M, PROFUNDIDADE DE 1,5 A 3,0 M, COM SOLO ARGILO-ARENOSO. AF_05/2016 | MOVIMENTO DE TERRA | M3 | 18.11 |  |  | MT | 2019-02-01
94307 | ATERRO MECANIZADO DE VALA COM ESCAVADEIRA HIDRÁULICA (CAPACIDADE DA CAÇAMBA: 0,8 M³ / POTÊNCIA: 111 HP), LARGURA ATÉ 1,5 M, PROFUNDIDADE DE 3,0 A 4,5 M, COM SOLO ARGILO-ARENOSO. AF_05/2016 | MOVIMENTO DE TERRA | M3 | 18.78 |  |  | MT | 2019-02-01
94308 | ATERRO MECANIZADO DE VALA COM ESCAVADEIRA HIDRÁULICA (CAPACIDADE DA CAÇAMBA: 0,8 M³ / POTÊNCIA: 111 HP), LARGURA DE 1,5 A 2,5 M, PROFUNDIDADE DE 3,0 A 4,5 M, COM SOLO ARGILO-ARENOSO. AF_05/2016 | MOVIMENTO DE TERRA | M3 | 16.97 |  |  | MT | 2019-02-01
94309 | ATERRO MECANIZADO DE VALA COM ESCAVADEIRA HIDRÁULICA (CAPACIDADE DA CAÇAMBA: 0,8 M³ / POTÊNCIA: 111 HP), LARGURA ATÉ 1,5 M, PROFUNDIDADE DE 4,5 A 6,0 M, COM SOLO ARGILO-ARENOSO. AF_05/2016 | MOVIMENTO DE TERRA | M3 | 17.79 |  |  | MT | 2019-02-01
94310 | ATERRO MECANIZADO DE VALA COM ESCAVADEIRA HIDRÁULICA (CAPACIDADE DA CAÇAMBA: 0,8 M³ / POTÊNCIA: 111 HP), LARGURA DE 1,5 A 2,5 M, PROFUNDIDADE DE 4,5 A 6,0 M, COM SOLO ARGILO-ARENOSO. AF_05/2016 | MOVIMENTO DE TERRA | M3 | 16.39 |  |  | MT | 2019-02-01
94315 | ATERRO MECANIZADO DE VALA COM RETROESCAVADEIRA (CAPACIDADE DA CAÇAMBA DA RETRO: 0,26 M³ / POTÊNCIA: 88 HP), LARGURA ATÉ 0,8 M, PROFUNDIDADE ATÉ 1,5 M, COM SOLO ARGILO-ARENOSO. AF_05/2016 | MOVIMENTO DE TERRA | M3 | 27.55 |  |  | MT | 2019-02-01
94316 | ATERRO MECANIZADO DE VALA COM RETROESCAVADEIRA (CAPACIDADE DA CAÇAMBA DA RETRO: 0,26 M³ / POTÊNCIA: 88 HP), LARGURA DE 0,8 A 1,5 M, PROFUNDIDADE ATÉ 1,5 M, COM SOLO ARGILO-ARENOSO. AF_05/2016 | MOVIMENTO DE TERRA | M3 | 22.33 |  |  | MT | 2019-02-01
94317 | ATERRO MECANIZADO DE VALA COM RETROESCAVADEIRA (CAPACIDADE DA CAÇAMBA DA RETRO: 0,26 M³ / POTÊNCIA: 88 HP), LARGURA ATÉ 0,8 M, PROFUNDIDADE DE 1,5 A 3,0 M, COM SOLO ARGILO-ARENOSO. AF_05/2016 | MOVIMENTO DE TERRA | M3 | 20.02 |  |  | MT | 2019-02-01
94318 | ATERRO MECANIZADO DE VALA COM RETROESCAVADEIRA (CAPACIDADE DA CAÇAMBA DA RETRO: 0,26 M³ / POTÊNCIA: 88 HP), LARGURA DE 0,8 A 1,5 M, PROFUNDIDADE DE 1,5 A 3,0 M, COM SOLO ARGILO-ARENOSO. AF_05/2016 | MOVIMENTO DE TERRA | M3 | 17.03 |  |  | MT | 2019-02-01
94319 | ATERRO MANUAL DE VALAS COM SOLO ARGILO-ARENOSO E COMPACTAÇÃO MECANIZADA. AF_05/2016 | MOVIMENTO DE TERRA | M3 | 30.69 |  |  | MT | 2019-02-01
94327 | ATERRO MECANIZADO DE VALA COM ESCAVADEIRA HIDRÁULICA (CAPACIDADE DA CAÇAMBA: 0,8 M³ / POTÊNCIA: 111 HP), LARGURA DE 1,5 A 2,5 M, PROFUNDIDADE ATÉ 1,5 M, COM AREIA PARA ATERRO. AF_05/2016 | MOVIMENTO DE TERRA | M3 | 74.71 |  |  | MT | 2019-02-01
94328 | ATERRO MECANIZADO DE VALA COM ESCAVADEIRA HIDRÁULICA (CAPACIDADE DA CAÇAMBA: 0,8 M³ / POTÊNCIA: 111 HP), LARGURA ATÉ 1,5 M, PROFUNDIDADE DE 1,5 A 3,0 M, COM AREIA PARA ATERRO. AF_05/2016 | MOVIMENTO DE TERRA | M3 | 72.41 |  |  | MT | 2019-02-01
94329 | ATERRO MECANIZADO DE VALA COM ESCAVADEIRA HIDRÁULICA (CAPACIDADE DA CAÇAMBA: 0,8 M³ / POTÊNCIA: 111 HP), LARGURA DE 1,5 A 2,5 M, PROFUNDIDADE DE 1,5 A 3,0 M, COM AREIA PARA ATERRO. AF_05/2016 | MOVIMENTO DE TERRA | M3 | 69.54 |  |  | MT | 2019-02-01
94330 | ATERRO MECANIZADO DE VALA COM ESCAVADEIRA HIDRÁULICA (CAPACIDADE DA CAÇAMBA: 0,8 M³ / POTÊNCIA: 111 HP), LARGURA ATÉ 1,5 M, PROFUNDIDADE DE 3,0 A 4,5 M, COM AREIA PARA ATERRO. AF_05/2016 | MOVIMENTO DE TERRA | M3 | 70.21 |  |  | MT | 2019-02-01
94331 | ATERRO MECANIZADO DE VALA COM ESCAVADEIRA HIDRÁULICA (CAPACIDADE DA CAÇAMBA: 0,8 M³ / POTÊNCIA: 111 HP), LARGURA DE 1,5 A 2,5 M, PROFUNDIDADE DE 3,0 A 4,5 M, COM AREIA PARA ATERRO. AF_05/2016 | MOVIMENTO DE TERRA | M3 | 68.4 |  |  | MT | 2019-02-01
94332 | ATERRO MECANIZADO DE VALA COM ESCAVADEIRA HIDRÁULICA (CAPACIDADE DA CAÇAMBA: 0,8 M³ / POTÊNCIA: 111 HP), LARGURA ATÉ 1,5 M, PROFUNDIDADE DE 4,5 A 6,0 M, COM AREIA PARA ATERRO. AF_05/2016 | MOVIMENTO DE TERRA | M3 | 69.22 |  |  | MT | 2019-02-01
94333 | ATERRO MECANIZADO DE VALA COM ESCAVADEIRA HIDRÁULICA (CAPACIDADE DA CAÇAMBA: 0,8 M³ / POTÊNCIA: 111 HP), LARGURA DE 1,5 A 2,5 M, PROFUNDIDADE DE 4,5 A 6,0 M, COM AREIA PARA ATERRO. AF_05/2016 | MOVIMENTO DE TERRA | M3 | 67.82 |  |  | MT | 2019-02-01
94338 | ATERRO MECANIZADO DE VALA COM RETROESCAVADEIRA (CAPACIDADE DA CAÇAMBA DA RETRO: 0,26 M³ / POTÊNCIA: 88 HP), LARGURA ATÉ 0,8 M, PROFUNDIDADE ATÉ 1,5 M, COM AREIA PARA ATERRO. AF_05/2016 | MOVIMENTO DE TERRA | M3 | 78.98 |  |  | MT | 2019-02-01
94339 | ATERRO MECANIZADO DE VALA COM RETROESCAVADEIRA (CAPACIDADE DA CAÇAMBA DA RETRO: 0,26 M³ / POTÊNCIA: 88 HP), LARGURA DE 0,8 A 1,5 M, PROFUNDIDADE ATÉ 1,5 M, COM AREIA PARA ATERRO. AF_05/2016 | MOVIMENTO DE TERRA | M3 | 73.76 |  |  | MT | 2019-02-01
94340 | ATERRO MECANIZADO DE VALA COM RETROESCAVADEIRA (CAPACIDADE DA CAÇAMBA DA RETRO: 0,26 M³ / POTÊNCIA: 88 HP), LARGURA ATÉ 0,8 M, PROFUNDIDADE DE 1,5 A 3,0 M, COM AREIA PARA ATERRO. AF_05/2016 | MOVIMENTO DE TERRA | M3 | 71.45 |  |  | MT | 2019-02-01
94341 | ATERRO MECANIZADO DE VALA COM RETROESCAVADEIRA (CAPACIDADE DA CAÇAMBA DA RETRO: 0,26 M³ / POTÊNCIA: 88 HP), LARGURA DE 0,8 A 1,5 M, PROFUNDIDADE DE 1,5 A 3,0 M, COM AREIA PARA ATERRO. AF_05/2016 | MOVIMENTO DE TERRA | M3 | 68.46 |  |  | MT | 2019-02-01
94342 | ATERRO MANUAL DE VALAS COM AREIA PARA ATERRO E COMPACTAÇÃO MECANIZADA. AF_05/2016 | MOVIMENTO DE TERRA | M3 | 82.12 |  |  | MT | 2019-02-01
96385 | EXECUÇÃO E COMPACTAÇÃO DE ATERRO COM SOLO PREDOMINANTEMENTE ARGILOSO - EXCLUSIVE ESCAVAÇÃO, CARGA E TRANSPORTE E SOLO. AF_09/2017 | MOVIMENTO DE TERRA | M3 | 4.95 |  |  | MT | 2019-02-01
96386 | EXECUÇÃO E COMPACTAÇÃO DE ATERRO COM SOLO PREDOMINANTEMENTE ARENOSO - EXCLUSIVE ESCAVAÇÃO, CARGA E TRANSPORTE E SOLO. AF_09/2017 | MOVIMENTO DE TERRA | M3 | 4.78 |  |  | MT | 2019-02-01
83346 | UMEDECIMENTO DE MATERIAL PARA FECHAMENTO DE VALAS. | MOVIMENTO DE TERRA | M3 | 0.92 |  |  | MT | 2019-02-01
93360 | REATERRO MECANIZADO DE VALA COM ESCAVADEIRA HIDRÁULICA (CAPACIDADE DA CAÇAMBA: 0,8 M³ / POTÊNCIA: 111 HP), LARGURA DE 1,5 A 2,5 M, PROFUNDIDADE ATÉ 1,5 M, COM SOLO DE 1ª CATEGORIA EM LOCAIS COM ALTO NÍVEL DE INTERFERÊNCIA. AF_04/2016 | MOVIMENTO DE TERRA | M3 | 13.26 |  |  | MT | 2019-02-01
93361 | REATERRO MECANIZADO DE VALA COM ESCAVADEIRA HIDRÁULICA (CAPACIDADE DA CAÇAMBA: 0,8 M³ / POTÊNCIA: 111 HP), LARGURA ATÉ 1,5 M, PROFUNDIDADE DE 1,5 A 3,0 M, COM SOLO DE 1ª CATEGORIA EM LOCAIS COM ALTO NÍVEL DE INTERFERÊNCIA. AF_04/2016 | MOVIMENTO DE TERRA | M3 | 11.05 |  |  | MT | 2019-02-01
93362 | REATERRO MECANIZADO DE VALA COM ESCAVADEIRA HIDRÁULICA (CAPACIDADE DA CAÇAMBA: 0,8 M³ / POTÊNCIA: 111 HP), LARGURA DE 1,5 A 2,5 M, PROFUNDIDADE DE 1,5 A 3,0 M, COM SOLO DE 1ª CATEGORIA EM LOCAIS COM ALTO NÍVEL DE INTERFERÊNCIA. AF_04/2016 | MOVIMENTO DE TERRA | M3 | 8.11 |  |  | MT | 2019-02-01
93363 | REATERRO MECANIZADO DE VALA COM ESCAVADEIRA HIDRÁULICA (CAPACIDADE DA CAÇAMBA: 0,8 M³ / POTÊNCIA: 111 HP), LARGURA ATÉ 1,5 M, PROFUNDIDADE DE 3,0 A 4,5 M COM SOLO DE 1ª CATEGORIA EM LOCAIS COM ALTO NÍVEL DE INTERFERÊNCIA. AF_04/2016 | MOVIMENTO DE TERRA | M3 | 8.76 |  |  | MT | 2019-02-01
93364 | REATERRO MECANIZADO DE VALA COM ESCAVADEIRA HIDRÁULICA (CAPACIDADE DA CAÇAMBA: 0,8 M³ / POTÊNCIA: 111 HP), LARGURA DE 1,5 A 2,5 M, PROFUNDIDADE DE 3,0 A 4,5 M, COM SOLO (SEM SUBSTITUIÇÃO) DE 1ª CATEGORIA EM LOCAIS COM ALTO NÍVEL DE INTERFERÊNCIA. AF_04/2016 | MOVIMENTO DE TERRA | M3 | 6.94 |  |  | MT | 2019-02-01
93365 | REATERRO MECANIZADO DE VALA COM ESCAVADEIRA HIDRÁULICA (CAPACIDADE DA CAÇAMBA: 0,8 M³ / POTÊNCIA: 111 HP), LARGURA ATÉ 1,5 M, PROFUNDIDADE DE 4,5 A 6,0 M, COM SOLO DE 1ª CATEGORIA EM LOCAIS COM ALTO NÍVEL DE INTERFERÊNCIA. AF_04/2016 | MOVIMENTO DE TERRA | M3 | 7.72 |  |  | MT | 2019-02-01
93366 | REATERRO MECANIZADO DE VALA COM ESCAVADEIRA HIDRÁULICA (CAPACIDADE DA CAÇAMBA: 0,8 M³ / POTÊNCIA: 111 HP), LARGURA DE 1,5 A 2,5 M, PROFUNDIDADE DE 4,5 A 6,0 M, COM SOLO DE 1ª CATEGORIA EM LOCAIS COM ALTO NÍVEL DE INTERFERÊNCIA. AF_04/2016 | MOVIMENTO DE TERRA | M3 | 6.39 |  |  | MT | 2019-02-01
93367 | REATERRO MECANIZADO DE VALA COM ESCAVADEIRA HIDRÁULICA (CAPACIDADE DA CAÇAMBA: 0,8 M³ / POTÊNCIA: 111 HP), LARGURA DE 1,5 A 2,5 M, PROFUNDIDADE ATÉ 1,5 M, COM SOLO DE 1ª CATEGORIA EM LOCAIS COM BAIXO NÍVEL DE INTERFERÊNCIA. AF_04/2016 | MOVIMENTO DE TERRA | M3 | 12.36 |  |  | MT | 2019-02-01
93368 | REATERRO MECANIZADO DE VALA COM ESCAVADEIRA HIDRÁULICA (CAPACIDADE DA CAÇAMBA: 0,8 M³ / POTÊNCIA: 111 HP), LARGURA ATÉ 1,5 M, PROFUNDIDADE DE 1,5 A 3,0 M, COM SOLO DE 1ª CATEGORIA EM LOCAIS COM BAIXO NÍVEL DE INTERFERÊNCIA. AF_04/2016 | MOVIMENTO DE TERRA | M3 | 10.08 |  |  | MT | 2019-02-01
93369 | REATERRO MECANIZADO DE VALA COM ESCAVADEIRA HIDRÁULICA (CAPACIDADE DA CAÇAMBA: 0,8 M³ / POTÊNCIA: 111 HP), LARGURA DE 1,5 A 2,5 M, PROFUNDIDADE DE 1,5 A 3,0 M, COM SOLO (SEM SUBSTITUIÇÃO) DE 1ª CATEGORIA EM LOCAIS COM BAIXO NÍVEL DE INTERFERÊNCIA. AF_04/2016 | MOVIMENTO DE TERRA | M3 | 7.21 |  |  | MT | 2019-02-01
93370 | REATERRO MECANIZADO DE VALA COM ESCAVADEIRA HIDRÁULICA (CAPACIDADE DA CAÇAMBA: 0,8 M³ / POTÊNCIA: 111 HP), LARGURA ATÉ 1,5 M, PROFUNDIDADE DE 3,0 A 4,5 M, COM SOLO DE 1ª CATEGORIA EM LOCAIS COM BAIXO NÍVEL DE INTERFERÊNCIA. AF_04/2016 | MOVIMENTO DE TERRA | M3 | 7.87 |  |  | MT | 2019-02-01
93371 | REATERRO MECANIZADO DE VALA COM ESCAVADEIRA HIDRÁULICA (CAPACIDADE DA CAÇAMBA: 0,8 M³ / POTÊNCIA: 111 HP), LARGURA DE 1,5 A 2,5 M, PROFUNDIDADE DE 3,0 A 4,5 M, COM SOLO (SEM SUBSTITUIÇÃO) DE 1ª CATEGORIA EM LOCAIS COM BAIXO NÍVEL DE INTERFERÊNCIA. AF_04/2016 | MOVIMENTO DE TERRA | M3 | 6.07 |  |  | MT | 2019-02-01
93372 | REATERRO MECANIZADO DE VALA COM ESCAVADEIRA HIDRÁULICA (CAPACIDADE DA CAÇAMBA: 0,8 M³ / POTÊNCIA: 111 HP), LARGURA ATÉ 1,5 M, PROFUNDIDADE DE 4,5 A 6,0 M, COM SOLO DE 1ª CATEGORIA EM LOCAIS COM BAIXO NÍVEL DE INTERFERÊNCIA. AF_04/2016 | MOVIMENTO DE TERRA | M3 | 6.88 |  |  | MT | 2019-02-01
93373 | REATERRO MECANIZADO DE VALA COM ESCAVADEIRA HIDRÁULICA (CAPACIDADE DA CAÇAMBA: 0,8 M³ / POTÊNCIA: 111 HP), LARGURA DE 1,5 A 2,5 M, PROFUNDIDADE DE 4,5 A 6,0 M, COM SOLO (SEM SUBSTITUIÇÃO) DE 1ª CATEGORIA EM LOCAIS COM BAIXO NÍVEL DE INTERFERÊNCIA. AF_04/2016 | MOVIMENTO DE TERRA | M3 | 5.5 |  |  | MT | 2019-02-01
93374 | REATERRO MECANIZADO DE VALA COM RETROESCAVADEIRA (CAPACIDADE DA CAÇAMBA DA RETRO: 0,26 M³ / POTÊNCIA: 88 HP), LARGURA ATÉ 0,8 M, PROFUNDIDADE ATÉ 1,5 M, COM SOLO (SEM SUBSTITUIÇÃO) DE 1ª CATEGORIA EM LOCAIS COM ALTO NÍVEL DE INTERFERÊNCIA. AF_04/2016 | MOVIMENTO DE TERRA | M3 | 15.48 |  |  | MT | 2019-02-01
93375 | REATERRO MECANIZADO DE VALA COM RETROESCAVADEIRA (CAPACIDADE DA CAÇAMBA DA RETRO: 0,26 M³ / POTÊNCIA: 88 HP), LARGURA DE 0,8 A 1,5 M, PROFUNDIDADE ATÉ 1,5 M, COM SOLO DE 1ª CATEGORIA EM LOCAIS COM ALTO NÍVEL DE INTERFERÊNCIA. AF_04/2016 | MOVIMENTO DE TERRA | M3 | 11.89 |  |  | MT | 2019-02-01
93376 | REATERRO MECANIZADO DE VALA COM RETROESCAVADEIRA (CAPACIDADE DA CAÇAMBA DA RETRO: 0,26 M³ / POTÊNCIA: 88 HP), LARGURA ATÉ 0,8 M, PROFUNDIDADE DE 1,5 A 3,0 M, COM SOLO DE 1ª CATEGORIA EM LOCAIS COM ALTO NÍVEL DE INTERFERÊNCIA. AF_04/2016 | MOVIMENTO DE TERRA | M3 | 9.74 |  |  | MT | 2019-02-01
93377 | REATERRO MECANIZADO DE VALA COM RETROESCAVADEIRA (CAPACIDADE DA CAÇAMBA DA RETRO: 0,26 M³ / POTÊNCIA: 88 HP), LARGURA DE 0,8 A 1,5 M, PROFUNDIDADE DE 1,5 A 3,0 M, COM SOLO (SEM SUBSTITUIÇÃO) DE 1ª CATEGORIA EM LOCAIS COM ALTO NÍVEL DE INTERFERÊNCIA. AF_04/2016 | MOVIMENTO DE TERRA | M3 | 6.59 |  |  | MT | 2019-02-01
93378 | REATERRO MECANIZADO DE VALA COM RETROESCAVADEIRA (CAPACIDADE DA CAÇAMBA DA RETRO: 0,26 M³ / POTÊNCIA: 88 HP), LARGURA ATÉ 0,8 M, PROFUNDIDADE ATÉ 1,5 M, COM SOLO DE 1ª CATEGORIA EM LOCAIS COM BAIXO NÍVEL DE INTERFERÊNCIA. AF_04/2016 | MOVIMENTO DE TERRA | M3 | 14.39 |  |  | MT | 2019-02-01
93379 | REATERRO MECANIZADO DE VALA COM RETROESCAVADEIRA (CAPACIDADE DA CAÇAMBA DA RETRO: 0,26 M³ / POTÊNCIA: 88 HP), LARGURA DE 0,8 A 1,5 M, PROFUNDIDADE ATÉ 1,5 M, COM SOLO DE 1ª CATEGORIA EM LOCAIS COM BAIXO NÍVEL DE INTERFERÊNCIA. AF_04/2016 | MOVIMENTO DE TERRA | M3 | 11.06 |  |  | MT | 2019-02-01
93380 | REATERRO MECANIZADO DE VALA COM RETROESCAVADEIRA (CAPACIDADE DA CAÇAMBA DA RETRO: 0,26 M³ / POTÊNCIA: 88 HP), LARGURA ATÉ 0,8 M, PROFUNDIDADE DE 1,5 A 3,0 M, COM SOLO DE 1ª CATEGORIA EM LOCAIS COM BAIXO NÍVEL DE INTERFERÊNCIA. AF_04/2016 | MOVIMENTO DE TERRA | M3 | 9.1 |  |  | MT | 2019-02-01
93381 | REATERRO MECANIZADO DE VALA COM RETROESCAVADEIRA (CAPACIDADE DA CAÇAMBA DA RETRO: 0,26 M³ / POTÊNCIA: 88 HP), LARGURA DE 0,8 A 1,5 M, PROFUNDIDADE DE 1,5 A 3,0 M, COM SOLO (SEM SUBSTITUIÇÃO) DE 1ª CATEGORIA EM LOCAIS COM BAIXO NÍVEL DE INTERFERÊNCIA. AF_04/2016 | MOVIMENTO DE TERRA | M3 | 6.12 |  |  | MT | 2019-02-01
93382 | REATERRO MANUAL DE VALAS COM COMPACTAÇÃO MECANIZADA. AF_04/2016 | MOVIMENTO DE TERRA | M3 | 19.79 |  |  | MT | 2019-02-01
96995 | REATERRO MANUAL APILOADO COM SOQUETE. AF_10/2017 | MOVIMENTO DE TERRA | M3 | 35.73 |  |  | MT | 2019-02-01
72838 | TRANSPORTE COMERCIAL COM CAMINHAO CARROCERIA 9 T, RODOVIA EM LEITO NATURAL | MOVIMENTO DE TERRA | TXKM | 0.89 |  |  | MT | 2019-02-01
72839 | TRANSPORTE COMERCIAL COM CAMINHAO CARROCERIA 9 T, RODOVIA COM REVESTIMENTO PRIMARIO | MOVIMENTO DE TERRA | TXKM | 0.72 |  |  | MT | 2019-02-01
72840 | TRANSPORTE COMERCIAL COM CAMINHAO CARROCERIA 9 T, RODOVIA PAVIMENTADA | MOVIMENTO DE TERRA | TXKM | 0.6 |  |  | MT | 2019-02-01
72844 | CARGA, MANOBRAS E DESCARGA DE AREIA, BRITA, PEDRA DE MAO E SOLOS COM CAMINHAO BASCULANTE 6 M3 (DESCARGA LIVRE) | MOVIMENTO DE TERRA | T | 0.79 |  |  | MT | 2019-02-01
72845 | CARGA, MANOBRAS E DESCARGA DE BRITA PARA TRATAMENTOS SUPERFICIAIS, COM CAMINHAO BASCULANTE 6 M3 | MOVIMENTO DE TERRA | T | 4.72 |  |  | MT | 2019-02-01
72846 | CARGA, MANOBRAS E DESCARGA DE MISTURA BETUMINOSA A QUENTE, COM CAMINHAO BASCULANTE 6 M3 | MOVIMENTO DE TERRA | T | 3.9 |  |  | MT | 2019-02-01
72847 | CARGA, MANOBRAS E DESCARGA DE MISTURA BETUMINOSA A FRIO, COM CAMINHAO BASCULANTE 6 M3 | MOVIMENTO DE TERRA | T | 8.4 |  |  | MT | 2019-02-01
72848 | CARGA, MANOBRAS E DESCARGA DE BRITA PARA BASE DE MACADAME, COM CAMINHAO BASCULANTE 6 M3 | MOVIMENTO DE TERRA | T | 2.1 |  |  | MT | 2019-02-01
72849 | CARGA, MANOBRAS E DESCARGA DE MISTURAS DE SOLOS E AGREGADOS (BASES ESTABILIZADAS EM USINA) COM CAMINHAO BASCULANTE 6 M3 | MOVIMENTO DE TERRA | T | 2.68 |  |  | MT | 2019-02-01
72850 | CARGA, MANOBRAS E DESCARGA DE MATERIAIS DIVERSOS, COM CAMINHAO CARROCERIA 9T (CARGA E DESCARGA MANUAIS) | MOVIMENTO DE TERRA | T | 11.29 |  |  | MT | 2019-02-01
72882 | TRANSPORTE COMERCIAL COM CAMINHAO CARROCERIA 9 T, RODOVIA EM LEITO NATURAL | MOVIMENTO DE TERRA | M3XKM | 1.33 |  |  | MT | 2019-02-01
72883 | TRANSPORTE COMERCIAL COM CAMINHAO CARROCERIA 9 T, RODOVIA COM REVESTIMENTO PRIMARIO | MOVIMENTO DE TERRA | M3XKM | 1.07 |  |  | MT | 2019-02-01
72884 | TRANSPORTE COMERCIAL COM CAMINHAO CARROCERIA 9 T, RODOVIA PAVIMENTADA | MOVIMENTO DE TERRA | M3XKM | 0.89 |  |  | MT | 2019-02-01
72888 | CARGA, MANOBRAS E DESCARGA DE AREIA, BRITA, PEDRA DE MAO E SOLOS COM CAMINHAO BASCULANTE 6 M3 (DESCARGA LIVRE) | MOVIMENTO DE TERRA | M3 | 1.17 |  |  | MT | 2019-02-01
72890 | CARGA, MANOBRAS E DESCARGA DE BRITA PARA TRATAMENTOS SUPERFICIAIS, COM CAMINHAO BASCULANTE 6 M3, DESCARGA EM DISTRIBUIDOR | MOVIMENTO DE TERRA | M3 | 7.09 |  |  | MT | 2019-02-01
72891 | CARGA, MANOBRAS E DESCARGA DE MISTURA BETUMINOSA A QUENTE, COM CAMINHAO BASCULANTE 6 M3, DESCARGA EM VIBRO-ACABADORA | MOVIMENTO DE TERRA | M3 | 5.85 |  |  | MT | 2019-02-01
72892 | CARGA, MANOBRAS E DESCARGA DE DE MISTURA BETUMINOSA A FRIO, COM CAMINHAO BASCULANTE 6 M3, DESCARGA EM VIBRO-ACABADORA | MOVIMENTO DE TERRA | M3 | 12.6 |  |  | MT | 2019-02-01
72893 | CARGA, MANOBRAS E DESCARGA DE BRITA PARA BASE DE MACADAME, COM CAMINHAO BASCULANTE 6 M3, DESCARGA EM DISTRIBUIDOR | MOVIMENTO DE TERRA | M3 | 3.14 |  |  | MT | 2019-02-01
72894 | CARGA, MANOBRAS E DESCARGA DE MISTURAS DE SOLOS E AGREGADOS, COM CAMINHAO BASCULANTE 6 M3, DESCARGA EM DISTRIBUIDOR | MOVIMENTO DE TERRA | M3 | 4.03 |  |  | MT | 2019-02-01
72895 | CARGA, MANOBRAS E DESCARGA DE MATERIAIS DIVERSOS, COM CAMINHAO BASCULANTE 6M3 (CARGA E DESCARGA MANUAIS) | MOVIMENTO DE TERRA | M3 | 21.26 |  |  | MT | 2019-02-01
72897 | CARGA MANUAL DE ENTULHO EM CAMINHAO BASCULANTE 6 M3 | MOVIMENTO DE TERRA | M3 | 17.83 |  |  | MT | 2019-02-01
72898 | CARGA E DESCARGA MECANIZADAS DE ENTULHO EM CAMINHAO BASCULANTE 6 M3 | MOVIMENTO DE TERRA | M3 | 3.79 |  |  | MT | 2019-02-01
72899 | TRANSPORTE DE ENTULHO COM CAMINHÃO BASCULANTE 6 M3, RODOVIA PAVIMENTADA, DMT ATE 0,5 KM | MOVIMENTO DE TERRA | M3 | 5.49 |  |  | MT | 2019-02-01
72900 | TRANSPORTE DE ENTULHO COM CAMINHAO BASCULANTE 6 M3, RODOVIA PAVIMENTADA, DMT 0,5 A 1,0 KM | MOVIMENTO DE TERRA | M3 | 6.05 |  |  | MT | 2019-02-01
74010/001 | CARGA E DESCARGA MECANICA DE SOLO UTILIZANDO CAMINHAO BASCULANTE 6,0M3/16T E PA CARREGADEIRA SOBRE PNEUS 128 HP, CAPACIDADE DA CAÇAMBA 1,7 A 2,8 M3, PESO OPERACIONAL 11632 KG | MOVIMENTO DE TERRA | M3 | 1.66 |  |  | MT | 2019-02-01
83356 | TRANSPORTE COMERCIAL DE BRITA | MOVIMENTO DE TERRA | M3XKM | 0.8 |  |  | MT | 2019-02-01
83358 | TRANSPORTE DE PAVIMENTACAO REMOVIDA (RODOVIAS NAO URBANAS) | MOVIMENTO DE TERRA | M3XKM | 1.65 |  |  | MT | 2019-02-01
95303 | TRANSPORTE COM CAMINHÃO BASCULANTE 10 M3 DE MASSA ASFALTICA PARA PAVIMENTAÇÃO URBANA | MOVIMENTO DE TERRA | M3XKM | 1.02 |  |  | MT | 2019-02-01
97912 | TRANSPORTE COM CAMINHÃO BASCULANTE DE 6 M3, EM VIA URBANA EM LEITO NATURAL (UNIDADE: M3XKM). AF_01/2018 | MOVIMENTO DE TERRA | M3XKM | 2.17 |  |  | MT | 2019-02-01
97913 | TRANSPORTE COM CAMINHÃO BASCULANTE DE 6 M3, EM VIA URBANA EM REVESTIMENTO PRIMÁRIO (UNIDADE: M3XKM). AF_01/2018 | MOVIMENTO DE TERRA | M3XKM | 1.67 |  |  | MT | 2019-02-01
97914 | TRANSPORTE COM CAMINHÃO BASCULANTE DE 6 M3, EM VIA URBANA PAVIMENTADA, DMT ATÉ 30 KM (UNIDADE: M3XKM). AF_01/2018 | MOVIMENTO DE TERRA | M3XKM | 1.56 |  |  | MT | 2019-02-01
97915 | TRANSPORTE COM CAMINHÃO BASCULANTE DE 6 M3, EM VIA URBANA PAVIMENTADA, DMT ACIMA DE 30 KM (UNIDADE: M3XKM). AF_01/2018 | MOVIMENTO DE TERRA | M3XKM | 1.11 |  |  | MT | 2019-02-01
97916 | TRANSPORTE COM CAMINHÃO BASCULANTE DE 6 M3, EM VIA URBANA EM LEITO NATURAL (UNIDADE: TXKM). AF_01/2018 | MOVIMENTO DE TERRA | TXKM | 1.44 |  |  | MT | 2019-02-01
97917 | TRANSPORTE COM CAMINHÃO BASCULANTE DE 6 M3, EM VIA URBANA EM REVESTIMENTO PRIMÁRIO (UNIDADE: TXKM). AF_01/2018 | MOVIMENTO DE TERRA | TXKM | 1.11 |  |  | MT | 2019-02-01
97918 | TRANSPORTE COM CAMINHÃO BASCULANTE DE 6 M3, EM VIA URBANA PAVIMENTADA, DMT ATÉ 30 KM (UNIDADE: TXKM). AF_01/2018 | MOVIMENTO DE TERRA | TXKM | 1.04 |  |  | MT | 2019-02-01
97919 | TRANSPORTE COM CAMINHÃO BASCULANTE DE 6 M3, EM VIA URBANA PAVIMENTADA, DMT ACIMA DE 30 KM (UNIDADE: TXKM). AF_01/2018 | MOVIMENTO DE TERRA | TXKM | 0.73 |  |  | MT | 2019-02-01
94097 | PREPARO DE FUNDO DE VALA COM LARGURA MENOR QUE 1,5 M, EM LOCAL COM NÍVEL BAIXO DE INTERFERÊNCIA. AF_06/2016 | MOVIMENTO DE TERRA | M2 | 4.31 |  |  | MT | 2019-02-01
94098 | PREPARO DE FUNDO DE VALA COM LARGURA MENOR QUE 1,5 M, EM LOCAL COM NÍVEL ALTO DE INTERFERÊNCIA. AF_06/2016 | MOVIMENTO DE TERRA | M2 | 4.92 |  |  | MT | 2019-02-01
94099 | PREPARO DE FUNDO DE VALA COM LARGURA MAIOR OU IGUAL A 1,5 M E MENOR QUE 2,5 M, EM LOCAL COM NÍVEL BAIXO DE INTERFERÊNCIA. AF_06/2016 | MOVIMENTO DE TERRA | M2 | 2.17 |  |  | MT | 2019-02-01
94100 | PREPARO DE FUNDO DE VALA COM LARGURA MAIOR OU IGUAL A 1,5 M E MENOR QUE 2,5 M, EM LOCAL COM NÍVEL ALTO DE INTERFERÊNCIA. AF_06/2016 | MOVIMENTO DE TERRA | M2 | 2.77 |  |  | MT | 2019-02-01
94102 | LASTRO DE VALA COM PREPARO DE FUNDO, LARGURA MENOR QUE 1,5 M, COM CAMADA DE AREIA, LANÇAMENTO MANUAL, EM LOCAL COM NÍVEL BAIXO DE INTERFERÊNCIA. AF_06/2016 | MOVIMENTO DE TERRA | M3 | 155.13 |  |  | MT | 2019-02-01
94103 | LASTRO DE VALA COM PREPARO DE FUNDO, LARGURA MENOR QUE 1,5 M, COM CAMADA DE BRITA, LANÇAMENTO MANUAL, EM LOCAL COM NÍVEL BAIXO DE INTERFERÊNCIA. AF_06/2016 | MOVIMENTO DE TERRA | M3 | 198.77 |  |  | MT | 2019-02-01
94104 | LASTRO DE VALA COM PREPARO DE FUNDO, LARGURA MENOR QUE 1,5 M, COM CAMADA DE AREIA, LANÇAMENTO MANUAL, EM LOCAL COM NÍVEL ALTO DE INTERFERÊNCIA. AF_06/2016 | MOVIMENTO DE TERRA | M3 | 158.56 |  |  | MT | 2019-02-01
94105 | LASTRO DE VALA COM PREPARO DE FUNDO, LARGURA MENOR QUE 1,5 M, COM CAMADA DE BRITA, LANÇAMENTO MANUAL, EM LOCAL COM NÍVEL ALTO DE INTERFERÊNCIA. AF_06/2016 | MOVIMENTO DE TERRA | M3 | 202.23 |  |  | MT | 2019-02-01
94106 | LASTRO COM PREPARO DE FUNDO, LARGURA MAIOR OU IGUAL A 1,5 M, COM CAMADA DE AREIA, LANÇAMENTO MANUAL, EM LOCAL COM NÍVEL BAIXO DE INTERFERÊNCIA. AF_06/2016 | MOVIMENTO DE TERRA | M3 | 137.98 |  |  | MT | 2019-02-01
94107 | LASTRO COM PREPARO DE FUNDO, LARGURA MAIOR OU IGUAL A 1,5 M, COM CAMADA DE BRITA, LANÇAMENTO MANUAL, EM LOCAL COM NÍVEL BAIXO DE INTERFERÊNCIA. AF_06/2016 | MOVIMENTO DE TERRA | M3 | 181.63 |  |  | MT | 2019-02-01
94108 | LASTRO COM PREPARO DE FUNDO, LARGURA MAIOR OU IGUAL A 1,5 M, COM CAMADA DE AREIA, LANÇAMENTO MANUAL, EM LOCAL COM NÍVEL ALTO DE INTERFERÊNCIA. AF_06/2016 | MOVIMENTO DE TERRA | M3 | 141.43 |  |  | MT | 2019-02-01
94110 | LASTRO COM PREPARO DE FUNDO, LARGURA MAIOR OU IGUAL A 1,5 M, COM CAMADA DE BRITA, LANÇAMENTO MANUAL, EM LOCAL COM NÍVEL ALTO DE INTERFERÊNCIA. AF_06/2016 | MOVIMENTO DE TERRA | M3 | 185.06 |  |  | MT | 2019-02-01
94111 | LASTRO DE VALA COM PREPARO DE FUNDO, LARGURA MENOR QUE 1,5 M, COM CAMADA DE AREIA, LANÇAMENTO MECANIZADO, EM LOCAL COM NÍVEL BAIXO DE INTERFERÊNCIA. AF_06/2016 | MOVIMENTO DE TERRA | M3 | 130.92 |  |  | MT | 2019-02-01
94112 | LASTRO DE VALA COM PREPARO DE FUNDO, LARGURA MENOR QUE 1,5 M, COM CAMADA DE BRITA, LANÇAMENTO MECANIZADO, EM LOCAL COM NÍVEL BAIXO DE INTERFERÊNCIA. AF_06/2016 | MOVIMENTO DE TERRA | M3 | 168.95 |  |  | MT | 2019-02-01
94113 | LASTRO DE VALA COM PREPARO DE FUNDO, LARGURA MENOR QUE 1,5 M, COM CAMADA DE AREIA, LANÇAMENTO MECANIZADO, EM LOCAL COM NÍVEL ALTO DE INTERFERÊNCIA. AF_06/2016 | MOVIMENTO DE TERRA | M3 | 136.37 |  |  | MT | 2019-02-01
94114 | LASTRO DE VALA COM PREPARO DE FUNDO, LARGURA MENOR QUE 1,5 M, COM CAMADA DE BRITA, LANÇAMENTO MECANIZADO, EM LOCAL COM NÍVEL ALTO DE INTERFERÊNCIA. AF_06/2016 | MOVIMENTO DE TERRA | M3 | 175.08 |  |  | MT | 2019-02-01
94115 | LASTRO COM PREPARO DE FUNDO, LARGURA MAIOR OU IGUAL A 1,5 M, COM CAMADA DE AREIA, LANÇAMENTO MECANIZADO, EM LOCAL COM NÍVEL BAIXO DE INTERFERÊNCIA. AF_06/2016 | MOVIMENTO DE TERRA | M3 | 105.52 |  |  | MT | 2019-02-01
94116 | LASTRO COM PREPARO DE FUNDO, LARGURA MAIOR OU IGUAL A 1,5 M, COM CAMADA DE BRITA, LANÇAMENTO MECANIZADO, EM LOCAL COM NÍVEL BAIXO DE INTERFERÊNCIA. AF_06/2016 | MOVIMENTO DE TERRA | M3 | 139.82 |  |  | MT | 2019-02-01
94117 | LASTRO COM PREPARO DE FUNDO, LARGURA MAIOR OU IGUAL A 1,5 M, COM CAMADA DE AREIA, LANÇAMENTO MECANIZADO, EM LOCAL COM NÍVEL ALTO DE INTERFERÊNCIA. AF_06/2016 | MOVIMENTO DE TERRA | M3 | 110.58 |  |  | MT | 2019-02-01
94118 | LASTRO COM PREPARO DE FUNDO, LARGURA MAIOR OU IGUAL A 1,5 M, COM CAMADA DE BRITA, LANÇAMENTO MECANIZADO, EM LOCAL COM NÍVEL ALTO DE INTERFERÊNCIA. AF_06/2016 | MOVIMENTO DE TERRA | M3 | 145.79 |  |  | MT | 2019-02-01
6514 | FORNECIMENTO E LANCAMENTO DE BRITA N. 4 | MOVIMENTO DE TERRA | M3 | 105.73 |  |  | MT | 2019-02-01
88549 | FORNECIMENTO E ASSENTAMENTO DE BRITA 2-DRENOS E FILTROS MM | MOVIMENTO DE TERRA | M3 | 84.5 |  |  | MT | 2019-02-01
41721 | COMPACTACAO MECANICA A 95% DO PROCTOR NORMAL - PAVIMENTACAO URBANA | MOVIMENTO DE TERRA | M3 | 2.94 |  |  | MT | 2019-02-01
41722 | COMPACTACAO MECANICA A 100% DO PROCTOR NORMAL - PAVIMENTACAO URBANA | MOVIMENTO DE TERRA | M3 | 4.21 |  |  | MT | 2019-02-01
74005/001 | COMPACTACAO MECANICA, SEM CONTROLE DO GC (C/COMPACTADOR PLACA 400 KG) | MOVIMENTO DE TERRA | M3 | 4.3 |  |  | MT | 2019-02-01
74005/002 | COMPACTACAO MECANICA C/ CONTROLE DO GC>=95% DO PN (AREAS) (C/MONIVELADORA 140 HP E ROLO COMPRESSOR VIBRATORIO 80 HP) | MOVIMENTO DE TERRA | M3 | 5.07 |  |  | MT | 2019-02-01
74034/001 | ESPALHAMENTO DE MATERIAL DE 1A CATEGORIA COM TRATOR DE ESTEIRA COM 153HP | MOVIMENTO DE TERRA | M3 | 1.57 |  |  | MT | 2019-02-01
83344 | ESPALHAMENTO DE MATERIAL EM BOTA FORA, COM UTILIZACAO DE TRATOR DE ESTEIRAS DE 165 HP | MOVIMENTO DE TERRA | M3 | 0.87 |  |  | MT | 2019-02-01
95606 | UMIDIFICAÇÃO DE MATERIAL PARA VALAS COM CAMINHÃO PIPA 10000L. AF_11/2016 | MOVIMENTO DE TERRA | M3 | 1.23 |  |  | MT | 2019-02-01
72131 | ALVENARIA EM TIJOLO CERAMICO MACICO 5X10X20CM 1 VEZ (ESPESSURA 20CM), ASSENTADO COM ARGAMASSA TRACO 1:2:8 (CIMENTO, CAL E AREIA) | PAREDES/PAINEIS | M2 | 121.55 |  |  | MT | 2019-02-01
72132 | ALVENARIA EM TIJOLO CERAMICO MACICO 5X10X20CM 1/2 VEZ (ESPESSURA 10CM), ASSENTADO COM ARGAMASSA TRACO 1:2:8 (CIMENTO, CAL E AREIA) | PAREDES/PAINEIS | M2 | 62.69 |  |  | MT | 2019-02-01
72133 | ALVENARIA EM TIJOLO CERAMICO MACICO 5X10X20CM 1 1/2 VEZ (ESPESSURA 30CM), ASSENTADO COM ARGAMASSA TRACO 1:2:8 (CIMENTO, CAL E AREIA) | PAREDES/PAINEIS | M2 | 213.2 |  |  | MT | 2019-02-01
87471 | ALVENARIA DE VEDAÇÃO DE BLOCOS CERÂMICOS FURADOS NA VERTICAL DE 9X19X39CM (ESPESSURA 9CM) DE PAREDES COM ÁREA LÍQUIDA MENOR QUE 6M² SEM VÃOS E ARGAMASSA DE ASSENTAMENTO COM PREPARO EM BETONEIRA. AF_06/2014 | PAREDES/PAINEIS | M2 | 39.56 |  |  | MT | 2019-02-01
87472 | ALVENARIA DE VEDAÇÃO DE BLOCOS CERÂMICOS FURADOS NA VERTICAL DE 9X19X39CM (ESPESSURA 9CM) DE PAREDES COM ÁREA LÍQUIDA MENOR QUE 6M² SEM VÃOS E ARGAMASSA DE ASSENTAMENTO COM PREPARO MANUAL. AF_06/2014 | PAREDES/PAINEIS | M2 | 40.55 |  |  | MT | 2019-02-01
87473 | ALVENARIA DE VEDAÇÃO DE BLOCOS CERÂMICOS FURADOS NA VERTICAL DE 14X19X39CM (ESPESSURA 14CM) DE PAREDES COM ÁREA LÍQUIDA MENOR QUE 6M² SEM VÃOS E ARGAMASSA DE ASSENTAMENTO COM PREPARO EM BETONEIRA. AF_06/2014 | PAREDES/PAINEIS | M2 | 54.46 |  |  | MT | 2019-02-01
87474 | ALVENARIA DE VEDAÇÃO DE BLOCOS CERÂMICOS FURADOS NA VERTICAL DE 14X19X39CM (ESPESSURA 14CM) DE PAREDES COM ÁREA LÍQUIDA MENOR QUE 6M² SEM VÃOS E ARGAMASSA DE ASSENTAMENTO COM PREPARO MANUAL. AF_06/2014 | PAREDES/PAINEIS | M2 | 55.58 |  |  | MT | 2019-02-01
87475 | ALVENARIA DE VEDAÇÃO DE BLOCOS CERÂMICOS FURADOS NA VERTICAL DE 19X19X39CM (ESPESSURA 19CM) DE PAREDES COM ÁREA LÍQUIDA MENOR QUE 6M² SEM VÃOS E ARGAMASSA DE ASSENTAMENTO COM PREPARO EM BETONEIRA. AF_06/2014 | PAREDES/PAINEIS | M2 | 64.33 |  |  | MT | 2019-02-01
87476 | ALVENARIA DE VEDAÇÃO DE BLOCOS CERÂMICOS FURADOS NA VERTICAL DE 19X19X39CM (ESPESSURA 19CM) DE PAREDES COM ÁREA LÍQUIDA MENOR QUE 6M² SEM VÃOS E ARGAMASSA DE ASSENTAMENTO COM PREPARO MANUAL. AF_06/2014 | PAREDES/PAINEIS | M2 | 65.65 |  |  | MT | 2019-02-01
87477 | ALVENARIA DE VEDAÇÃO DE BLOCOS CERÂMICOS FURADOS NA VERTICAL DE 9X19X39CM (ESPESSURA 9CM) DE PAREDES COM ÁREA LÍQUIDA MAIOR OU IGUAL A 6M² SEM VÃOS E ARGAMASSA DE ASSENTAMENTO COM PREPARO EM BETONEIRA. AF_06/2014 | PAREDES/PAINEIS | M2 | 36.05 |  |  | MT | 2019-02-01
87478 | ALVENARIA DE VEDAÇÃO DE BLOCOS CERÂMICOS FURADOS NA VERTICAL DE 9X19X39CM (ESPESSURA 9CM) DE PAREDES COM ÁREA LÍQUIDA MAIOR OU IGUAL A 6M² SEM VÃOS E ARGAMASSA DE ASSENTAMENTO COM PREPARO MANUAL. AF_06/2014 | PAREDES/PAINEIS | M2 | 37.04 |  |  | MT | 2019-02-01
87479 | ALVENARIA DE VEDAÇÃO DE BLOCOS CERÂMICOS FURADOS NA VERTICAL DE 14X19X39CM (ESPESSURA 14CM) DE PAREDES COM ÁREA LÍQUIDA MAIOR OU IGUAL A 6M² SEM VÃOS E ARGAMASSA DE ASSENTAMENTO COM PREPARO EM BETONEIRA. AF_06/2014 | PAREDES/PAINEIS | M2 | 50.46 |  |  | MT | 2019-02-01
87480 | ALVENARIA DE VEDAÇÃO DE BLOCOS CERÂMICOS FURADOS NA VERTICAL DE 14X19X39CM (ESPESSURA 14CM) DE PAREDES COM ÁREA LÍQUIDA MAIOR OU IGUAL A 6M² SEM VÃOS E ARGAMASSA DE ASSENTAMENTO COM PREPARO MANUAL. AF_06/2014 | PAREDES/PAINEIS | M2 | 51.58 |  |  | MT | 2019-02-01
87481 | ALVENARIA DE VEDAÇÃO DE BLOCOS CERÂMICOS FURADOS NA VERTICAL DE 19X19X39CM (ESPESSURA 19CM) DE PAREDES COM ÁREA LÍQUIDA MAIOR OU IGUAL A 6M² SEM VÃOS E ARGAMASSA DE ASSENTAMENTO COM PREPARO EM BETONEIRA. AF_06/2014 | PAREDES/PAINEIS | M2 | 60.35 |  |  | MT | 2019-02-01
87482 | ALVENARIA DE VEDAÇÃO DE BLOCOS CERÂMICOS FURADOS NA VERTICAL DE 19X19X39CM (ESPESSURA 19CM) DE PAREDES COM ÁREA LÍQUIDA MAIOR OU IGUAL A 6M² SEM VÃOS E ARGAMASSA DE ASSENTAMENTO COM PREPARO MANUAL. AF_06/2014 | PAREDES/PAINEIS | M2 | 61.67 |  |  | MT | 2019-02-01
87483 | ALVENARIA DE VEDAÇÃO DE BLOCOS CERÂMICOS FURADOS NA VERTICAL DE 9X19X39CM (ESPESSURA 9CM) DE PAREDES COM ÁREA LÍQUIDA MENOR QUE 6M² COM VÃOS E ARGAMASSA DE ASSENTAMENTO COM PREPARO EM BETONEIRA. AF_06/2014 | PAREDES/PAINEIS | M2 | 45.07 |  |  | MT | 2019-02-01
87484 | ALVENARIA DE VEDAÇÃO DE BLOCOS CERÂMICOS FURADOS NA VERTICAL DE 9X19X39CM (ESPESSURA 9CM) DE PAREDES COM ÁREA LÍQUIDA MENOR QUE 6M² COM VÃOS E ARGAMASSA DE ASSENTAMENTO COM PREPARO MANUAL. AF_06/2014 | PAREDES/PAINEIS | M2 | 46.06 |  |  | MT | 2019-02-01
87485 | ALVENARIA DE VEDAÇÃO DE BLOCOS CERÂMICOS FURADOS NA VERTICAL DE 14X19X39CM (ESPESSURA 14CM) DE PAREDES COM ÁREA LÍQUIDA MENOR QUE 6M² COM VÃOS E ARGAMASSA DE ASSENTAMENTO COM PREPARO EM BETONEIRA. AF_06/2014 | PAREDES/PAINEIS | M2 | 60.08 |  |  | MT | 2019-02-01
87487 | ALVENARIA DE VEDAÇÃO DE BLOCOS CERÂMICOS FURADOS NA VERTICAL DE 19X19X39CM (ESPESSURA 19CM) DE PAREDES COM ÁREA LÍQUIDA MENOR QUE 6M² COM VÃOS E ARGAMASSA DE ASSENTAMENTO COM PREPARO EM BETONEIRA. AF_06/2014 | PAREDES/PAINEIS | M2 | 69.82 |  |  | MT | 2019-02-01
87488 | ALVENARIA DE VEDAÇÃO DE BLOCOS CERÂMICOS FURADOS NA VERTICAL DE 19X19X39CM (ESPESSURA 19CM) DE PAREDES COM ÁREA LÍQUIDA MENOR QUE 6M² COM VÃOS E ARGAMASSA DE ASSENTAMENTO COM PREPARO MANUAL. AF_06/2014 | PAREDES/PAINEIS | M2 | 71.14 |  |  | MT | 2019-02-01
87489 | ALVENARIA DE VEDAÇÃO DE BLOCOS CERÂMICOS FURADOS NA VERTICAL DE 9X19X39CM (ESPESSURA 9CM) DE PAREDES COM ÁREA LÍQUIDA MAIOR OU IGUAL A 6M² COM VÃOS E ARGAMASSA DE ASSENTAMENTO COM PREPARO EM BETONEIRA. AF_06/2014 | PAREDES/PAINEIS | M2 | 39.24 |  |  | MT | 2019-02-01
87490 | ALVENARIA DE VEDAÇÃO DE BLOCOS CERÂMICOS FURADOS NA VERTICAL DE 9X19X39CM (ESPESSURA 9CM) DE PAREDES COM ÁREA LÍQUIDA MAIOR OU IGUAL A 6M² COM VÃOS E ARGAMASSA DE ASSENTAMENTO COM PREPARO MANUAL. AF_06/2014 | PAREDES/PAINEIS | M2 | 40.23 |  |  | MT | 2019-02-01
87491 | ALVENARIA DE VEDAÇÃO DE BLOCOS CERÂMICOS FURADOS NA VERTICAL DE 14X19X39CM (ESPESSURA 14CM) DE PAREDES COM ÁREA LÍQUIDA MAIOR OU IGUAL A 6M² COM VÃOS E ARGAMASSA DE ASSENTAMENTO COM PREPARO EM BETONEIRA. AF_06/2014 | PAREDES/PAINEIS | M2 | 53.77 |  |  | MT | 2019-02-01
87492 | ALVENARIA DE VEDAÇÃO DE BLOCOS CERÂMICOS FURADOS NA VERTICAL DE 14X19X39CM (ESPESSURA 14CM) DE PAREDES COM ÁREA LÍQUIDA MAIOR OU IGUAL A 6M² COM VÃOS E ARGAMASSA DE ASSENTAMENTO COM PREPARO MANUAL. AF_06/2014 | PAREDES/PAINEIS | M2 | 54.89 |  |  | MT | 2019-02-01
87493 | ALVENARIA DE VEDAÇÃO DE BLOCOS CERÂMICOS FURADOS NA VERTICAL DE 19X19X39CM (ESPESSURA 19CM) DE PAREDES COM ÁREA LÍQUIDA MAIOR OU IGUAL A 6M² COM VÃOS E ARGAMASSA DE ASSENTAMENTO COM PREPARO EM BETONEIRA. AF_06/2014 | PAREDES/PAINEIS | M2 | 63.77 |  |  | MT | 2019-02-01
87494 | ALVENARIA DE VEDAÇÃO DE BLOCOS CERÂMICOS FURADOS NA VERTICAL DE 19X19X39CM (ESPESSURA 19CM) DE PAREDES COM ÁREA LÍQUIDA MAIOR OU IGUAL A 6M² COM VÃOS E ARGAMASSA DE ASSENTAMENTO COM PREPARO MANUAL. AF_06/2014 | PAREDES/PAINEIS | M2 | 65.09 |  |  | MT | 2019-02-01
87495 | ALVENARIA DE VEDAÇÃO DE BLOCOS CERÂMICOS FURADOS NA HORIZONTAL DE 9X19X19CM (ESPESSURA 9CM) DE PAREDES COM ÁREA LÍQUIDA MENOR QUE 6M² SEM VÃOS E ARGAMASSA DE ASSENTAMENTO COM PREPARO EM BETONEIRA. AF_06/2014 | PAREDES/PAINEIS | M2 | 64.9 |  |  | MT | 2019-02-01
87496 | ALVENARIA DE VEDAÇÃO DE BLOCOS CERÂMICOS FURADOS NA HORIZONTAL DE 9X19X19CM (ESPESSURA 9CM) DE PAREDES COM ÁREA LÍQUIDA MENOR QUE 6M² SEM VÃOS E ARGAMASSA DE ASSENTAMENTO COM PREPARO MANUAL. AF_06/2014 | PAREDES/PAINEIS | M2 | 65.84 |  |  | MT | 2019-02-01
87497 | ALVENARIA DE VEDAÇÃO DE BLOCOS CERÂMICOS FURADOS NA HORIZONTAL DE 11,5X19X19CM (ESPESSURA 11,5CM) DE PAREDES COM ÁREA LÍQUIDA MENOR QUE 6M² SEM VÃOS E ARGAMASSA DE ASSENTAMENTO COM PREPARO EM BETONEIRA. AF_06/2014 | PAREDES/PAINEIS | M2 | 63.17 |  |  | MT | 2019-02-01
87498 | ALVENARIA DE VEDAÇÃO DE BLOCOS CERÂMICOS FURADOS NA HORIZONTAL DE 11,5X19X19CM (ESPESSURA 11,5CM) DE PAREDES COM ÁREA LÍQUIDA MENOR QUE 6M² SEM VÃOS E ARGAMASSA DE ASSENTAMENTO COM PREPARO MANUAL. AF_06/2014 | PAREDES/PAINEIS | M2 | 64.36 |  |  | MT | 2019-02-01
87499 | ALVENARIA DE VEDAÇÃO DE BLOCOS CERÂMICOS FURADOS NA HORIZONTAL DE 9X14X19CM (ESPESSURA 9CM) DE PAREDES COM ÁREA LÍQUIDA MENOR QUE 6M² SEM VÃOS E ARGAMASSA DE ASSENTAMENTO COM PREPARO EM BETONEIRA. AF_06/2014 | PAREDES/PAINEIS | M2 | 70.65 |  |  | MT | 2019-02-01
87500 | ALVENARIA DE VEDAÇÃO DE BLOCOS CERÂMICOS FURADOS NA HORIZONTAL DE 9X14X19CM (ESPESSURA 9CM) DE PAREDES COM ÁREA LÍQUIDA MENOR QUE 6M² SEM VÃOS E ARGAMASSA DE ASSENTAMENTO COM PREPARO MANUAL. AF_06/2014 | PAREDES/PAINEIS | M2 | 71.66 |  |  | MT | 2019-02-01
87501 | ALVENARIA DE VEDAÇÃO DE BLOCOS CERÂMICOS FURADOS NA HORIZONTAL DE 14X9X19CM (ESPESSURA 14CM, BLOCO DEITADO) DE PAREDES COM ÁREA LÍQUIDA MENOR QUE 6M² SEM VÃOS E ARGAMASSA DE ASSENTAMENTO COM PREPARO EM BETONEIRA. AF_06/2014 | PAREDES/PAINEIS | M2 | 109.63 |  |  | MT | 2019-02-01
87502 | ALVENARIA DE VEDAÇÃO DE BLOCOS CERÂMICOS FURADOS NA HORIZONTAL DE 14X9X19CM (ESPESSURA 14CM, BLOCO DEITADO) DE PAREDES COM ÁREA LÍQUIDA MENOR QUE 6M² SEM VÃOS E ARGAMASSA DE ASSENTAMENTO COM PREPARO MANUAL. AF_06/2014 | PAREDES/PAINEIS | M2 | 110.92 |  |  | MT | 2019-02-01
87503 | ALVENARIA DE VEDAÇÃO DE BLOCOS CERÂMICOS FURADOS NA HORIZONTAL DE 9X19X19CM (ESPESSURA 9CM) DE PAREDES COM ÁREA LÍQUIDA MAIOR OU IGUAL A 6M² SEM VÃOS E ARGAMASSA DE ASSENTAMENTO COM PREPARO EM BETONEIRA. AF_06/2014 | PAREDES/PAINEIS | M2 | 55.98 |  |  | MT | 2019-02-01
87504 | ALVENARIA DE VEDAÇÃO DE BLOCOS CERÂMICOS FURADOS NA HORIZONTAL DE 9X19X19CM (ESPESSURA 9CM) DE PAREDES COM ÁREA LÍQUIDA MAIOR OU IGUAL A 6M² SEM VÃOS E ARGAMASSA DE ASSENTAMENTO COM PREPARO MANUAL. AF_06/2014 | PAREDES/PAINEIS | M2 | 56.92 |  |  | MT | 2019-02-01
87505 | ALVENARIA DE VEDAÇÃO DE BLOCOS CERÂMICOS FURADOS NA HORIZONTAL DE 11,5X19X19CM (ESPESSURA 11,5M) DE PAREDES COM ÁREA LÍQUIDA MAIOR OU IGUAL A 6M² SEM VÃOS E ARGAMASSA DE ASSENTAMENTO COM PREPARO EM BETONEIRA. AF_06/2014 | PAREDES/PAINEIS | M2 | 54.35 |  |  | MT | 2019-02-01
87506 | ALVENARIA DE VEDAÇÃO DE BLOCOS CERÂMICOS FURADOS NA HORIZONTAL DE 11,5X19X19CM (ESPESSURA 11,5M) DE PAREDES COM ÁREA LÍQUIDA MAIOR OU IGUAL A 6M² SEM VÃOS E ARGAMASSA DE ASSENTAMENTO COM PREPARO MANUAL. AF_06/2014 | PAREDES/PAINEIS | M2 | 55.54 |  |  | MT | 2019-02-01
87507 | ALVENARIA DE VEDAÇÃO DE BLOCOS CERÂMICOS FURADOS NA HORIZONTAL DE 9X14X19CM (ESPESSURA 9CM) DE PAREDES COM ÁREA LÍQUIDA MAIOR OU IGUAL A 6M² SEM VÃOS E ARGAMASSA DE ASSENTAMENTO COM PREPARO EM BETONEIRA. AF_06/2014 | PAREDES/PAINEIS | M2 | 58.85 |  |  | MT | 2019-02-01
87508 | ALVENARIA DE VEDAÇÃO DE BLOCOS CERÂMICOS FURADOS NA HORIZONTAL DE 9X14X19CM (ESPESSURA 9CM) DE PAREDES COM ÁREA LÍQUIDA MAIOR OU IGUAL A 6M² SEM VÃOS E ARGAMASSA DE ASSENTAMENTO COM PREPARO MANUAL. AF_06/2014 | PAREDES/PAINEIS | M2 | 59.86 |  |  | MT | 2019-02-01
87509 | ALVENARIA DE VEDAÇÃO DE BLOCOS CERÂMICOS FURADOS NA HORIZONTAL DE 14X9X19CM (ESPESSURA 14CM, BLOCO DEITADO) DE PAREDES COM ÁREA LÍQUIDA MAIOR OU IGUAL A 6M² SEM VÃOS E ARGAMASSA DE ASSENTAMENTO COM PREPARO EM BETONEIRA. AF_06/2014 | PAREDES/PAINEIS | M2 | 90.55 |  |  | MT | 2019-02-01
87510 | ALVENARIA DE VEDAÇÃO DE BLOCOS CERÂMICOS FURADOS NA HORIZONTAL DE 14X9X19CM (ESPESSURA 14CM, BLOCO DEITADO) DE PAREDES COM ÁREA LÍQUIDA MAIOR OU IGUAL A 6M² SEM VÃOS E ARGAMASSA DE ASSENTAMENTO COM PREPARO MANUAL. AF_06/2014 | PAREDES/PAINEIS | M2 | 91.84 |  |  | MT | 2019-02-01
87511 | ALVENARIA DE VEDAÇÃO DE BLOCOS CERÂMICOS FURADOS NA HORIZONTAL DE 9X19X19CM (ESPESSURA 9CM) DE PAREDES COM ÁREA LÍQUIDA MENOR QUE 6M² COM VÃOS E ARGAMASSA DE ASSENTAMENTO COM PREPARO EM BETONEIRA. AF_06/2014 | PAREDES/PAINEIS | M2 | 72.59 |  |  | MT | 2019-02-01
87512 | ALVENARIA DE VEDAÇÃO DE BLOCOS CERÂMICOS FURADOS NA HORIZONTAL DE 9X19X19CM (ESPESSURA 9CM) DE PAREDES COM ÁREA LÍQUIDA MENOR QUE 6M² COM VÃOS E ARGAMASSA DE ASSENTAMENTO COM PREPARO MANUAL. AF_06/2014 | PAREDES/PAINEIS | M2 | 73.53 |  |  | MT | 2019-02-01
87513 | ALVENARIA DE VEDAÇÃO DE BLOCOS CERÂMICOS FURADOS NA HORIZONTAL DE 11,5X19X19CM (ESPESSURA 11,5CM) DE PAREDES COM ÁREA LÍQUIDA MENOR QUE 6M² COM VÃOS E ARGAMASSA DE ASSENTAMENTO COM PREPARO EM BETONEIRA. AF_06/2014 | PAREDES/PAINEIS | M2 | 71.18 |  |  | MT | 2019-02-01
87514 | ALVENARIA DE VEDAÇÃO DE BLOCOS CERÂMICOS FURADOS NA HORIZONTAL DE 11,5X19X19CM (ESPESSURA 11,5CM) DE PAREDES COM ÁREA LÍQUIDA MENOR QUE 6M² COM VÃOS E ARGAMASSA DE ASSENTAMENTO COM PREPARO MANUAL. AF_06/2014 | PAREDES/PAINEIS | M2 | 72.37 |  |  | MT | 2019-02-01
87515 | ALVENARIA DE VEDAÇÃO DE BLOCOS CERÂMICOS FURADOS NA HORIZONTAL DE 9X14X19CM (ESPESSURA 9CM) DE PAREDES COM ÁREA LÍQUIDA MENOR QUE 6M² COM VÃOS E ARGAMASSA DE ASSENTAMENTO COM PREPARO EM BETONEIRA. AF_06/2014 | PAREDES/PAINEIS | M2 | 81.32 |  |  | MT | 2019-02-01
87516 | ALVENARIA DE VEDAÇÃO DE BLOCOS CERÂMICOS FURADOS NA HORIZONTAL DE 9X14X19CM (ESPESSURA 9CM) DE PAREDES COM ÁREA LÍQUIDA MENOR QUE 6M² COM VÃOS E ARGAMASSA DE ASSENTAMENTO COM PREPARO MANUAL. AF_06/2014 | PAREDES/PAINEIS | M2 | 82.33 |  |  | MT | 2019-02-01
87517 | ALVENARIA DE VEDAÇÃO DE BLOCOS CERÂMICOS FURADOS NA HORIZONTAL DE 14X9X19CM (ESPESSURA 14CM, BLOCO DEITADO) DE PAREDES COM ÁREA LÍQUIDA MENOR QUE 6M² COM VÃOS E ARGAMASSA DE ASSENTAMENTO COM PREPARO EM BETONEIRA. AF_06/2014 | PAREDES/PAINEIS | M2 | 126.24 |  |  | MT | 2019-02-01
87518 | ALVENARIA DE VEDAÇÃO DE BLOCOS CERÂMICOS FURADOS NA HORIZONTAL DE 14X9X19CM (ESPESSURA 14CM, BLOCO DEITADO) DE PAREDES COM ÁREA LÍQUIDA MENOR QUE 6M² COM VÃOS E ARGAMASSA DE ASSENTAMENTO COM PREPARO MANUAL. AF_06/2014 | PAREDES/PAINEIS | M2 | 127.53 |  |  | MT | 2019-02-01
87519 | ALVENARIA DE VEDAÇÃO DE BLOCOS CERÂMICOS FURADOS NA HORIZONTAL DE 9X19X19CM (ESPESSURA 9CM) DE PAREDES COM ÁREA LÍQUIDA MAIOR OU IGUAL A 6M² COM VÃOS E ARGAMASSA DE ASSENTAMENTO COM PREPARO EM BETONEIRA. AF_06/2014 | PAREDES/PAINEIS | M2 | 60.84 |  |  | MT | 2019-02-01
87520 | ALVENARIA DE VEDAÇÃO DE BLOCOS CERÂMICOS FURADOS NA HORIZONTAL DE 9X19X19CM (ESPESSURA 9CM) DE PAREDES COM ÁREA LÍQUIDA MAIOR OU IGUAL A 6M² COM VÃOS E ARGAMASSA DE ASSENTAMENTO COM PREPARO MANUAL. AF_06/2014 | PAREDES/PAINEIS | M2 | 61.78 |  |  | MT | 2019-02-01
87521 | ALVENARIA DE VEDAÇÃO DE BLOCOS CERÂMICOS FURADOS NA HORIZONTAL DE 11,5X19X19CM (ESPESSURA 11,5CM) DE PAREDES COM ÁREA LÍQUIDA MAIOR OU IGUAL A 6M² COM VÃOS E ARGAMASSA DE ASSENTAMENTO COM PREPARO EM BETONEIRA. AF_06/2014 | PAREDES/PAINEIS | M2 | 59.27 |  |  | MT | 2019-02-01
87522 | ALVENARIA DE VEDAÇÃO DE BLOCOS CERÂMICOS FURADOS NA HORIZONTAL DE 11,5X19X19CM (ESPESSURA 11,5CM) DE PAREDES COM ÁREA LÍQUIDA MAIOR OU IGUAL A 6M² COM VÃOS E ARGAMASSA DE ASSENTAMENTO COM PREPARO MANUAL. AF_06/2014 | PAREDES/PAINEIS | M2 | 60.46 |  |  | MT | 2019-02-01
87523 | ALVENARIA DE VEDAÇÃO DE BLOCOS CERÂMICOS FURADOS NA HORIZONTAL DE 9X14X19CM (ESPESSURA 9CM) DE PAREDES COM ÁREA LÍQUIDA MAIOR OU IGUAL A 6M² COM VÃOS E ARGAMASSA DE ASSENTAMENTO COM PREPARO EM BETONEIRA. AF_06/2014 | PAREDES/PAINEIS | M2 | 65.38 |  |  | MT | 2019-02-01
87524 | ALVENARIA DE VEDAÇÃO DE BLOCOS CERÂMICOS FURADOS NA HORIZONTAL DE 9X14X19CM (ESPESSURA 9CM) DE PAREDES COM ÁREA LÍQUIDA MAIOR OU IGUAL A 6M² COM VÃOS E ARGAMASSA DE ASSENTAMENTO COM PREPARO MANUAL. AF_06/2014 | PAREDES/PAINEIS | M2 | 66.39 |  |  | MT | 2019-02-01
87525 | ALVENARIA DE VEDAÇÃO DE BLOCOS CERÂMICOS FURADOS NA HORIZONTAL DE 14X9X19CM (ESPESSURA 14CM, BLOCO DEITADO) DE PAREDES COM ÁREA LÍQUIDA MAIOR OU IGUAL A 6M² COM VÃOS E ARGAMASSA DE ASSENTAMENTO COM PREPARO EM BETONEIRA. AF_06/2014 | PAREDES/PAINEIS | M2 | 100.64 |  |  | MT | 2019-02-01
87526 | ALVENARIA DE VEDAÇÃO DE BLOCOS CERÂMICOS FURADOS NA HORIZONTAL DE 14X9X19CM (ESPESSURA 14CM, BLOCO DEITADO) DE PAREDES COM ÁREA LÍQUIDA MAIOR OU IGUAL A 6M² COM VÃOS E ARGAMASSA DE ASSENTAMENTO COM PREPARO MANUAL. AF_06/2014 | PAREDES/PAINEIS | M2 | 101.93 |  |  | MT | 2019-02-01
89043 | (COMPOSIÇÃO REPRESENTATIVA) DO SERVIÇO DE ALVENARIA DE VEDAÇÃO DE BLOCOS VAZADOS DE CERÂMICA DE 9X19X19CM (ESPESSURA 9CM), PARA EDIFICAÇÃO HABITACIONAL MULTIFAMILIAR (PRÉDIO). AF_11/2014 | PAREDES/PAINEIS | M2 | 61.94 |  |  | MT | 2019-02-01
89168 | (COMPOSIÇÃO REPRESENTATIVA) DO SERVIÇO DE ALVENARIA DE VEDAÇÃO DE BLOCOS VAZADOS DE CERÂMICA DE 9X19X19CM (ESPESSURA 9CM), PARA EDIFICAÇÃO HABITACIONAL UNIFAMILIAR (CASA) E EDIFICAÇÃO PÚBLICA PADRÃO. AF_11/2014 | PAREDES/PAINEIS | M2 | 63.68 |  |  | MT | 2019-02-01
89977 | (COMPOSIÇÃO REPRESENTATIVA) DO SERVIÇO DE ALVENARIA DE VEDAÇÃO DE BLOCOS VAZADOS DE CERÂMICA DE 14X9X19CM (ESPESSURA 14CM, BLOCO DEITADO), PARA EDIFICAÇÃO HABITACIONAL UNIFAMILIAR (CASA) E EDIFICAÇÃO PÚBLICA PADRÃO. AF_12/2014 | PAREDES/PAINEIS | M2 | 107 |  |  | MT | 2019-02-01
90112 | ALVENARIA DE VEDAÇÃO DE BLOCOS CERÂMICOS FURADOS NA VERTICAL DE 14X19X39CM (ESPESSURA 14CM) DE PAREDES COM ÁREA LÍQUIDA MENOR QUE 6M2 COM VÃOS E ARGAMASSA DE ASSENTAMENTO COM PREPARO MANUAL. AF_06/2014 | PAREDES/PAINEIS | M2 | 61.2 |  |  | MT | 2019-02-01
95474 | ALVENARIA DE EMBASAMENTO EM TIJOLOS CERAMICOS MACICOS 5X10X20CM, ASSENTADO COM ARGAMASSA TRACO 1:2:8 (CIMENTO, CAL E AREIA) | PAREDES/PAINEIS | M3 | 627.21 |  |  | MT | 2019-02-01
89282 | ALVENARIA ESTRUTURAL DE BLOCOS CERÂMICOS 14X19X39, (ESPESSURA DE 14 CM), PARA PAREDES COM ÁREA LÍQUIDA MENOR QUE 6M², SEM VÃOS, UTILIZANDO PALHETA E ARGAMASSA DE ASSENTAMENTO COM PREPARO EM BETONEIRA. AF_12/2014 | PAREDES/PAINEIS | M2 | 51.51 |  |  | MT | 2019-02-01
89283 | ALVENARIA ESTRUTURAL DE BLOCOS CERÂMICOS 14X19X39, (ESPESSURA DE 14 CM), PARA PAREDES COM ÁREA LÍQUIDA MENOR QUE 6M², SEM VÃOS, UTILIZANDO PALHETA E ARGAMASSA DE ASSENTAMENTO COM PREPARO MANUAL. AF_12/2014 | PAREDES/PAINEIS | M2 | 53.36 |  |  | MT | 2019-02-01
89284 | ALVENARIA ESTRUTURAL DE BLOCOS CERÂMICOS 14X19X39, (ESPESSURA DE 14 CM), PARA PAREDES COM ÁREA LÍQUIDA MAIOR OU IGUAL QUE 6M², SEM VÃOS, UTILIZANDO PALHETA E ARGAMASSA DE ASSENTAMENTO COM PREPARO EM BETONEIRA. AF_12/2014 | PAREDES/PAINEIS | M2 | 47.26 |  |  | MT | 2019-02-01
89285 | ALVENARIA ESTRUTURAL DE BLOCOS CERÂMICOS 14X19X39, (ESPESSURA DE 14 CM), PARA PAREDES COM ÁREA LÍQUIDA MAIOR OU IGUAL QUE 6M², SEM VÃOS, UTILIZANDO PALHETA E ARGAMASSA DE ASSENTAMENTO COM PREPARO MANUAL. AF_12/2014 | PAREDES/PAINEIS | M2 | 49.11 |  |  | MT | 2019-02-01
89286 | ALVENARIA ESTRUTURAL DE BLOCOS CERÂMICOS 14X19X39, (ESPESSURA DE 14 CM), PARA PAREDES COM ÁREA LÍQUIDA MENOR QUE 6M², COM VÃOS, UTILIZANDO PALHETA E ARGAMASSA DE ASSENTAMENTO COM PREPARO EM BETONEIRA. AF_12/2014 | PAREDES/PAINEIS | M2 | 55.68 |  |  | MT | 2019-02-01
89287 | ALVENARIA ESTRUTURAL DE BLOCOS CERÂMICOS 14X19X39, (ESPESSURA DE 14 CM), PARA PAREDES COM ÁREA LÍQUIDA MENOR QUE 6M², COM VÃOS, UTILIZANDO PALHETA E ARGAMASSA DE ASSENTAMENTO COM PREPARO MANUAL. AF_12/2014 | PAREDES/PAINEIS | M2 | 57.53 |  |  | MT | 2019-02-01
89288 | ALVENARIA ESTRUTURAL DE BLOCOS CERÂMICOS 14X19X39, (ESPESSURA DE 14 CM), PARA PAREDES COM ÁREA LÍQUIDA MAIOR OU IGUAL A 6M², COM VÃOS, UTILIZANDO PALHETA E ARGAMASSA DE ASSENTAMENTO COM PREPARO EM BETONEIRA. AF_12/2014 | PAREDES/PAINEIS | M2 | 49.81 |  |  | MT | 2019-02-01
89289 | ALVENARIA ESTRUTURAL DE BLOCOS CERÂMICOS 14X19X39, (ESPESSURA DE 14 CM), PARA PAREDES COM ÁREA LÍQUIDA MAIOR OU IGUAL A 6M², COM VÃOS, UTILIZANDO PALHETA E ARGAMASSA DE ASSENTAMENTO COM PREPARO MANUAL. AF_12/2014 | PAREDES/PAINEIS | M2 | 51.66 |  |  | MT | 2019-02-01
89290 | ALVENARIA ESTRUTURAL DE BLOCOS CERÂMICOS 14X19X29, (ESPESSURA DE 14 CM), PARA PAREDES COM ÁREA LÍQUIDA MENOR QUE 6M², SEM VÃOS, UTILIZANDO PALHETA E ARGAMASSA DE ASSENTAMENTO COM PREPARO EM BETONEIRA. AF_12/2014 | PAREDES/PAINEIS | M2 | 59.48 |  |  | MT | 2019-02-01
89291 | ALVENARIA ESTRUTURAL DE BLOCOS CERÂMICOS 14X19X29, (ESPESSURA DE 14 CM), PARA PAREDES COM ÁREA LÍQUIDA MENOR QUE 6M², SEM VÃOS, UTILIZANDO PALHETA E ARGAMASSA DE ASSENTAMENTO COM PREPARO MANUAL. AF_12/2014 | PAREDES/PAINEIS | M2 | 61.54 |  |  | MT | 2019-02-01
89292 | ALVENARIA ESTRUTURAL DE BLOCOS CERÂMICOS 14X19X29, (ESPESSURA DE 14 CM), PARA PAREDES COM ÁREA LÍQUIDA MAIOR OU IGUAL A 6M², SEM VÃOS, UTILIZANDO PALHETA E ARGAMASSA DE ASSENTAMENTO COM PREPARO EM BETONEIRA. AF_12/2014 | PAREDES/PAINEIS | M2 | 55.3 |  |  | MT | 2019-02-01
89293 | ALVENARIA ESTRUTURAL DE BLOCOS CERÂMICOS 14X19X29, (ESPESSURA DE 14 CM), PARA PAREDES COM ÁREA LÍQUIDA MAIOR OU IGUAL A 6M2, SEM VÃOS, UTILIZANDO PALHETA E ARGAMASSA DE ASSENTAMENTO COM PREPARO MANUAL. AF_12/2014 | PAREDES/PAINEIS | M2 | 57.36 |  |  | MT | 2019-02-01
89294 | ALVENARIA ESTRUTURAL DE BLOCOS CERÂMICOS 14X19X29, (ESPESSURA DE 14 CM), PARA PAREDES COM ÁREA LÍQUIDA MENOR QUE 6M², COM VÃOS, UTILIZANDO PALHETA E ARGAMASSA DE ASSENTAMENTO COM PREPARO EM BETONEIRA. AF_12/2014 | PAREDES/PAINEIS | M2 | 65.05 |  |  | MT | 2019-02-01
89295 | ALVENARIA ESTRUTURAL DE BLOCOS CERÂMICOS 14X19X29, (ESPESSURA DE 14 CM), PARA PAREDES COM ÁREA LÍQUIDA MENOR QUE 6M², COM VÃOS, UTILIZANDO PALHETA E ARGAMASSA DE ASSENTAMENTO COM PREPARO MANUAL. AF_12/2014 | PAREDES/PAINEIS | M2 | 67.11 |  |  | MT | 2019-02-01
89296 | ALVENARIA ESTRUTURAL DE BLOCOS CERÂMICOS 14X19X29, (ESPESSURA DE 14 CM), PARA PAREDES COM ÁREA LÍQUIDA MAIOR OU IGUAL A 6M², COM VÃOS, UTILIZANDO PALHETA E ARGAMASSA DE ASSENTAMENTO COM PREPARO EM BETONEIRA. AF_12/2014 | PAREDES/PAINEIS | M2 | 58.53 |  |  | MT | 2019-02-01
89297 | ALVENARIA ESTRUTURAL DE BLOCOS CERÂMICOS 14X19X29, (ESPESSURA DE 14 CM), PARA PAREDES COM ÁREA LÍQUIDA MAIOR OU IGUAL A 6M², COM VÃOS, UTILIZANDO PALHETA E ARGAMASSA DE ASSENTAMENTO COM PREPARO MANUAL. AF_12/2014 | PAREDES/PAINEIS | M2 | 60.59 |  |  | MT | 2019-02-01
89298 | ALVENARIA ESTRUTURAL DE BLOCOS CERÂMICOS 14X19X39, (ESPESSURA DE 14 CM), PARA PAREDES COM ÁREA LÍQUIDA MENOR QUE 6M², SEM VÃOS, UTILIZANDO COLHER DE PEDREIRO E ARGAMASSA DE ASSENTAMENTO COM PREPARO EM BETONEIRA. AF_12/2014 | PAREDES/PAINEIS | M2 | 60.5 |  |  | MT | 2019-02-01
89299 | ALVENARIA ESTRUTURAL DE BLOCOS CERÂMICOS 14X19X39, (ESPESSURA DE 14 CM), PARA PAREDES COM ÁREA LÍQUIDA MENOR QUE 6M², SEM VÃOS, UTILIZANDO COLHER DE PEDREIRO E ARGAMASSA DE ASSENTAMENTO COM PREPARO MANUAL. AF_12/2014 | PAREDES/PAINEIS | M2 | 63.13 |  |  | MT | 2019-02-01
89300 | ALVENARIA ESTRUTURAL DE BLOCOS CERÂMICOS 14X19X39, (ESPESSURA DE 14 CM), PARA PAREDES COM ÁREA LÍQUIDA MAIOR OU IGUAL A 6M², SEM VÃOS, UTILIZANDO COLHER DE PEDREIRO E ARGAMASSA DE ASSENTAMENTO COM PREPARO EM BETONEIRA. AF_12/2014 | PAREDES/PAINEIS | M2 | 56.24 |  |  | MT | 2019-02-01
89301 | ALVENARIA ESTRUTURAL DE BLOCOS CERÂMICOS 14X19X39, (ESPESSURA DE 14 CM), PARA PAREDES COM ÁREA LÍQUIDA MAIOR OU IGUAL A 6M², SEM VÃOS, UTILIZANDO COLHER DE PEDREIRO E ARGAMASSA DE ASSENTAMENTO COM PREPARO MANUAL. AF_12/2014 | PAREDES/PAINEIS | M2 | 58.87 |  |  | MT | 2019-02-01
89302 | ALVENARIA ESTRUTURAL DE BLOCOS CERÂMICOS 14X19X39, (ESPESSURA DE 14 CM), PARA PAREDES COM ÁREA LÍQUIDA MENOR QUE 6M², COM VÃOS, UTILIZANDO COLHER DE PEDREIRO E ARGAMASSA DE ASSENTAMENTO COM PREPARO EM BETONEIRA. AF_12/2014 | PAREDES/PAINEIS | M2 | 67.39 |  |  | MT | 2019-02-01
89303 | ALVENARIA ESTRUTURAL DE BLOCOS CERÂMICOS 14X19X39, (ESPESSURA DE 14 CM), PARA PAREDES COM ÁREA LÍQUIDA MENOR QUE 6M², COM VÃOS, UTILIZANDO COLHER DE PEDREIRO E ARGAMASSA DE ASSENTAMENTO COM PREPARO MANUAL. AF_12/2014 | PAREDES/PAINEIS | M2 | 70.02 |  |  | MT | 2019-02-01
89304 | ALVENARIA ESTRUTURAL DE BLOCOS CERÂMICOS 14X19X39, (ESPESSURA DE 14 CM), PARA PAREDES COM ÁREA LÍQUIDA MAIOR OU IGUAL A 6M², COM VÃOS, UTILIZANDO COLHER DE PEDREIRO E ARGAMASSA DE ASSENTAMENTO COM PREPARO EM BETONEIRA. AF_12/2014 | PAREDES/PAINEIS | M2 | 60.48 |  |  | MT | 2019-02-01
89305 | ALVENARIA ESTRUTURAL DE BLOCOS CERÂMICOS 14X19X39, (ESPESSURA DE 14 CM), PARA PAREDES COM ÁREA LÍQUIDA MAIOR OU IGUAL A 6M², COM VÃOS, UTILIZANDO COLHER DE PEDREIRO E ARGAMASSA DE ASSENTAMENTO COM PREPARO MANUAL. AF_12/2014 | PAREDES/PAINEIS | M2 | 63.11 |  |  | MT | 2019-02-01
89306 | ALVENARIA ESTRUTURAL DE BLOCOS CERÂMICOS 14X19X29, (ESPESSURA DE 14 CM), PARA PAREDES COM ÁREA LÍQUIDA MENOR QUE 6M², SEM VÃOS, UTILIZANDO COLHER DE PEDREIRO E ARGAMASSA DE ASSENTAMENTO COM PREPARO EM BETONEIRA. AF_12/2014 | PAREDES/PAINEIS | M2 | 68.65 |  |  | MT | 2019-02-01
89307 | ALVENARIA ESTRUTURAL DE BLOCOS CERÂMICOS 14X19X29, (ESPESSURA DE 14 CM), PARA PAREDES COM ÁREA LÍQUIDA MENOR QUE 6M², SEM VÃOS, UTILIZANDO COLHER DE PEDREIRO E ARGAMASSA DE ASSENTAMENTO COM PREPARO MANUAL. AF_12/2014 | PAREDES/PAINEIS | M2 | 71.57 |  |  | MT | 2019-02-01
89308 | ALVENARIA ESTRUTURAL DE BLOCOS CERÂMICOS 14X19X29, (ESPESSURA DE 14 CM), PARA PAREDES COM ÁREA LÍQUIDA MAIOR OU IGUAL A 6M², SEM VÃOS, UTILIZANDO COLHER DE PEDREIRO E ARGAMASSA DE ASSENTAMENTO COM PREPARO EM BETONEIRA. AF_12/2014 | PAREDES/PAINEIS | M2 | 64.47 |  |  | MT | 2019-02-01
89309 | ALVENARIA ESTRUTURAL DE BLOCOS CERÂMICOS 14X19X29, (ESPESSURA DE 14 CM), PARA PAREDES COM ÁREA LÍQUIDA MAIOR OU IGUAL A 6M², SEM VÃOS, UTILIZANDO COLHER DE PEDREIRO E ARGAMASSA DE ASSENTAMENTO COM PREPARO MANUAL. AF_12/2014 | PAREDES/PAINEIS | M2 | 67.39 |  |  | MT | 2019-02-01
89310 | ALVENARIA ESTRUTURAL DE BLOCOS CERÂMICOS 14X19X29, (ESPESSURA DE 14 CM), PARA PAREDES COM ÁREA LÍQUIDA MENOR QUE 6M², COM VÃOS, UTILIZANDO COLHER DE PEDREIRO E ARGAMASSA DE ASSENTAMENTO COM PREPARO EM BETONEIRA. AF_12/2014 | PAREDES/PAINEIS | M2 | 76.89 |  |  | MT | 2019-02-01
89311 | ALVENARIA ESTRUTURAL DE BLOCOS CERÂMICOS 14X19X29, (ESPESSURA DE 14 CM), PARA PAREDES COM ÁREA LÍQUIDA MENOR QUE 6M², COM VÃOS, UTILIZANDO COLHER DE PEDREIRO E ARGAMASSA DE ASSENTAMENTO COM PREPARO MANUAL. AF_12/2014 | PAREDES/PAINEIS | M2 | 79.81 |  |  | MT | 2019-02-01
89312 | ALVENARIA ESTRUTURAL DE BLOCOS CERÂMICOS 14X19X29, (ESPESSURA DE 14 CM), PARA PAREDES COM ÁREA LÍQUIDA MAIOR OU IGUAL A 6M², COM VÃOS, UTILIZANDO COLHER DE PEDREIRO E ARGAMASSA DE ASSENTAMENTO COM PREPARO EM BETONEIRA. AF_12/2014 | PAREDES/PAINEIS | M2 | 69.39 |  |  | MT | 2019-02-01
89313 | ALVENARIA ESTRUTURAL DE BLOCOS CERÂMICOS 14X19X29, (ESPESSURA DE 14 CM), PARA PAREDES COM ÁREA LÍQUIDA MAIOR OU IGUAL A 6M², COM VÃOS, UTILIZANDO COLHER DE PEDREIRO E ARGAMASSA DE ASSENTAMENTO COM PREPARO MANUAL. AF_12/2014 | PAREDES/PAINEIS | M2 | 72.31 |  |  | MT | 2019-02-01
95465 | COBOGO CERAMICO (ELEMENTO VAZADO), 9X20X20CM, ASSENTADO COM ARGAMASSA TRACO 1:4 DE CIMENTO E AREIA | PAREDES/PAINEIS | M2 | 136.81 |  |  | MT | 2019-02-01
87447 | ALVENARIA DE VEDAÇÃO DE BLOCOS VAZADOS DE CONCRETO DE 9X19X39CM (ESPESSURA 9CM) DE PAREDES COM ÁREA LÍQUIDA MENOR QUE 6M² SEM VÃOS E ARGAMASSA DE ASSENTAMENTO COM PREPARO EM BETONEIRA. AF_06/2014 | PAREDES/PAINEIS | M2 | 48.5 |  |  | MT | 2019-02-01
87448 | ALVENARIA DE VEDAÇÃO DE BLOCOS VAZADOS DE CONCRETO DE 9X19X39CM (ESPESSURA 9CM) DE PAREDES COM ÁREA LÍQUIDA MENOR QUE 6M² SEM VÃOS E ARGAMASSA DE ASSENTAMENTO COM PREPARO MANUAL. AF_06/2014 | PAREDES/PAINEIS | M2 | 48.97 |  |  | MT | 2019-02-01
87449 | ALVENARIA DE VEDAÇÃO DE BLOCOS VAZADOS DE CONCRETO DE 14X19X39CM (ESPESSURA 14CM) DE PAREDES COM ÁREA LÍQUIDA MENOR QUE 6M² SEM VÃOS E ARGAMASSA DE ASSENTAMENTO COM PREPARO EM BETONEIRA. AF_06/2014 | PAREDES/PAINEIS | M2 | 61.46 |  |  | MT | 2019-02-01
87450 | ALVENARIA DE VEDAÇÃO DE BLOCOS VAZADOS DE CONCRETO DE 14X19X39CM (ESPESSURA 14CM) DE PAREDES COM ÁREA LÍQUIDA MENOR QUE 6M² SEM VÃOS E ARGAMASSA DE ASSENTAMENTO COM PREPARO MANUAL. AF_06/2014 | PAREDES/PAINEIS | M2 | 62.44 |  |  | MT | 2019-02-01
87451 | ALVENARIA DE VEDAÇÃO DE BLOCOS VAZADOS DE CONCRETO DE 19X19X39CM (ESPESSURA 19CM) DE PAREDES COM ÁREA LÍQUIDA MENOR QUE 6M² SEM VÃOS E ARGAMASSA DE ASSENTAMENTO COM PREPARO EM BETONEIRA. AF_06/2014 | PAREDES/PAINEIS | M2 | 75.13 |  |  | MT | 2019-02-01
87452 | ALVENARIA DE VEDAÇÃO DE BLOCOS VAZADOS DE CONCRETO DE 19X19X39CM (ESPESSURA 19CM) DE PAREDES COM ÁREA LÍQUIDA MENOR QUE 6M² SEM VÃOS E ARGAMASSA DE ASSENTAMENTO COM PREPARO MANUAL. AF_06/2014 | PAREDES/PAINEIS | M2 | 75.56 |  |  | MT | 2019-02-01
87453 | ALVENARIA DE VEDAÇÃO DE BLOCOS VAZADOS DE CONCRETO DE 9X19X39CM (ESPESSURA 9CM) DE PAREDES COM ÁREA LÍQUIDA MAIOR OU IGUAL A 6M² SEM VÃOS E ARGAMASSA DE ASSENTAMENTO COM PREPARO EM BETONEIRA. AF_06/2014 | PAREDES/PAINEIS | M2 | 45.24 |  |  | MT | 2019-02-01
87454 | ALVENARIA DE VEDAÇÃO DE BLOCOS VAZADOS DE CONCRETO DE 9X19X39CM (ESPESSURA 9CM) DE PAREDES COM ÁREA LÍQUIDA MAIOR OU IGUAL A 6M² SEM VÃOS E ARGAMASSA DE ASSENTAMENTO COM PREPARO MANUAL. AF_06/2014 | PAREDES/PAINEIS | M2 | 46.08 |  |  | MT | 2019-02-01
87455 | ALVENARIA DE VEDAÇÃO DE BLOCOS VAZADOS DE CONCRETO DE 14X19X39CM (ESPESSURA 14CM) DE PAREDES COM ÁREA LÍQUIDA MAIOR OU IGUAL A 6M² SEM VÃOS E ARGAMASSA DE ASSENTAMENTO COM PREPARO EM BETONEIRA. AF_06/2014 | PAREDES/PAINEIS | M2 | 57.39 |  |  | MT | 2019-02-01
87456 | ALVENARIA DE VEDAÇÃO DE BLOCOS VAZADOS DE CONCRETO DE 14X19X39CM (ESPESSURA 14CM) DE PAREDES COM ÁREA LÍQUIDA MAIOR OU IGUAL A 6M² SEM VÃOS E ARGAMASSA DE ASSENTAMENTO COM PREPARO MANUAL. AF_06/2014 | PAREDES/PAINEIS | M2 | 58.7 |  |  | MT | 2019-02-01
87457 | ALVENARIA DE VEDAÇÃO DE BLOCOS VAZADOS DE CONCRETO DE 19X19X39CM (ESPESSURA 19CM) DE PAREDES COM ÁREA LÍQUIDA MAIOR OU IGUAL A 6M² SEM VÃOS E ARGAMASSA DE ASSENTAMENTO COM PREPARO EM BETONEIRA. AF_06/2014 | PAREDES/PAINEIS | M2 | 70.17 |  |  | MT | 2019-02-01
87458 | ALVENARIA DE VEDAÇÃO DE BLOCOS VAZADOS DE CONCRETO DE 19X19X39CM (ESPESSURA 19CM) DE PAREDES COM ÁREA LÍQUIDA MAIOR OU IGUAL A 6M² SEM VÃOS E ARGAMASSA DE ASSENTAMENTO COM PREPARO MANUAL. AF_06/2014 | PAREDES/PAINEIS | M2 | 71.4 |  |  | MT | 2019-02-01
87459 | ALVENARIA DE VEDAÇÃO DE BLOCOS VAZADOS DE CONCRETO DE 9X19X39CM (ESPESSURA 9CM) DE PAREDES COM ÁREA LÍQUIDA MENOR QUE 6M² COM VÃOS E ARGAMASSA DE ASSENTAMENTO COM PREPARO EM BETONEIRA. AF_06/2014 | PAREDES/PAINEIS | M2 | 53.82 |  |  | MT | 2019-02-01
87460 | ALVENARIA DE VEDAÇÃO DE BLOCOS VAZADOS DE CONCRETO DE 9X19X39CM (ESPESSURA 9CM) DE PAREDES COM ÁREA LÍQUIDA MENOR QUE 6M² COM VÃOS E ARGAMASSA DE ASSENTAMENTO COM PREPARO MANUAL. AF_06/2014 | PAREDES/PAINEIS | M2 | 54.66 |  |  | MT | 2019-02-01
87461 | ALVENARIA DE VEDAÇÃO DE BLOCOS VAZADOS DE CONCRETO DE 14X19X39CM (ESPESSURA 14CM) DE PAREDES COM ÁREA LÍQUIDA MENOR QUE 6M² COM VÃOS E ARGAMASSA DE ASSENTAMENTO COM PREPARO EM BETONEIRA. AF_06/2014 | PAREDES/PAINEIS | M2 | 66.83 |  |  | MT | 2019-02-01
87462 | ALVENARIA DE VEDAÇÃO DE BLOCOS VAZADOS DE CONCRETO DE 14X19X39CM (ESPESSURA 14CM) DE PAREDES COM ÁREA LÍQUIDA MENOR QUE 6M² COM VÃOS E ARGAMASSA DE ASSENTAMENTO COM PREPARO MANUAL. AF_06/2014 | PAREDES/PAINEIS | M2 | 67.81 |  |  | MT | 2019-02-01
87463 | ALVENARIA DE VEDAÇÃO DE BLOCOS VAZADOS DE CONCRETO DE 19X19X39CM (ESPESSURA 19CM) DE PAREDES COM ÁREA LÍQUIDA MENOR QUE 6M² COM VÃOS E ARGAMASSA DE ASSENTAMENTO COM PREPARO EM BETONEIRA. AF_06/2014 | PAREDES/PAINEIS | M2 | 79.76 |  |  | MT | 2019-02-01
87464 | ALVENARIA DE VEDAÇÃO DE BLOCOS VAZADOS DE CONCRETO DE 19X19X39CM (ESPESSURA 19CM) DE PAREDES COM ÁREA LÍQUIDA MENOR QUE 6M² COM VÃOS E ARGAMASSA DE ASSENTAMENTO COM PREPARO MANUAL. AF_06/2014 | PAREDES/PAINEIS | M2 | 80.99 |  |  | MT | 2019-02-01
87465 | ALVENARIA DE VEDAÇÃO DE BLOCOS VAZADOS DE CONCRETO DE 9X19X39CM (ESPESSURA 9CM) DE PAREDES COM ÁREA LÍQUIDA MAIOR OU IGUAL A 6M² COM VÃOS E ARGAMASSA DE ASSENTAMENTO COM PREPARO EM BETONEIRA. AF_06/2014 | PAREDES/PAINEIS | M2 | 48.25 |  |  | MT | 2019-02-01
87466 | ALVENARIA DE VEDAÇÃO DE BLOCOS VAZADOS DE CONCRETO DE 9X19X39CM (ESPESSURA 9CM) DE PAREDES COM ÁREA LÍQUIDA MAIOR OU IGUAL A 6M² COM VÃOS E ARGAMASSA DE ASSENTAMENTO COM PREPARO MANUAL. AF_06/2014 | PAREDES/PAINEIS | M2 | 49.09 |  |  | MT | 2019-02-01
87467 | ALVENARIA DE VEDAÇÃO DE BLOCOS VAZADOS DE CONCRETO DE 14X19X39CM (ESPESSURA 14CM) DE PAREDES COM ÁREA LÍQUIDA MAIOR OU IGUAL A 6M² COM VÃOS E ARGAMASSA DE ASSENTAMENTO COM PREPARO EM BETONEIRA. AF_06/2014 | PAREDES/PAINEIS | M2 | 60.78 |  |  | MT | 2019-02-01
87468 | ALVENARIA DE VEDAÇÃO DE BLOCOS VAZADOS DE CONCRETO DE 14X19X39CM (ESPESSURA 14CM) DE PAREDES COM ÁREA LÍQUIDA MAIOR OU IGUAL A 6M² COM VÃOS E ARGAMASSA DE ASSENTAMENTO COM PREPARO MANUAL. AF_06/2014 | PAREDES/PAINEIS | M2 | 61.76 |  |  | MT | 2019-02-01
87469 | ALVENARIA DE VEDAÇÃO DE BLOCOS VAZADOS DE CONCRETO DE 19X19X39CM (ESPESSURA 19CM) DE PAREDES COM ÁREA LÍQUIDA MAIOR OU IGUAL A 6M² COM VÃOS E ARGAMASSA DE ASSENTAMENTO COM PREPARO EM BETONEIRA. AF_06/2014 | PAREDES/PAINEIS | M2 | 73.72 |  |  | MT | 2019-02-01
87470 | ALVENARIA DE VEDAÇÃO DE BLOCOS VAZADOS DE CONCRETO DE 19X19X39CM (ESPESSURA 19CM) DE PAREDES COM ÁREA LÍQUIDA MAIOR OU IGUAL A 6M² COM VÃOS E ARGAMASSA DE ASSENTAMENTO COM PREPARO MANUAL. AF_06/2014 | PAREDES/PAINEIS | M2 | 74.95 |  |  | MT | 2019-02-01
89044 | (COMPOSIÇÃO REPRESENTATIVA) DO SERVIÇO DE ALVENARIA DE VEDAÇÃO DE BLOCOS VAZADOS DE CONCRETO DE 9X19X39CM (ESPESSURA 9CM), PARA EDIFICAÇÃO HABITACIONAL MULTIFAMILIAR (PRÉDIO). AF_11/2014 | PAREDES/PAINEIS | M2 | 48.35 |  |  | MT | 2019-02-01
89169 | (COMPOSIÇÃO REPRESENTATIVA) DO SERVIÇO DE ALVENARIA DE VEDAÇÃO DE BLOCOS VAZADOS DE CONCRETO DE 9X19X39CM (ESPESSURA 9CM), PARA EDIFICAÇÃO HABITACIONAL UNIFAMILIAR (CASA) E EDIFICAÇÃO PÚBLICA PADRÃO. AF_11/2014 | PAREDES/PAINEIS | M2 | 49.05 |  |  | MT | 2019-02-01
89978 | (COMPOSIÇÃO REPRESENTATIVA) DO SERVIÇO DE ALVENARIA DE VEDAÇÃO DE BLOCOS VAZADOS DE CONCRETO DE 14X19X39CM (ESPESSURA 14CM), PARA EDIFICAÇÃO HABITACIONAL UNIFAMILIAR (CASA) E EDIFICAÇÃO PÚBLICA PADRÃO. AF_12/2014 | PAREDES/PAINEIS | M2 | 61.72 |  |  | MT | 2019-02-01
73937/001 | COBOGO DE CONCRETO (ELEMENTO VAZADO), 7X50X50CM, ASSENTADO COM ARGAMASSA TRACO 1:4 (CIMENTO E AREIA) | PAREDES/PAINEIS | M2 | 114.84 |  |  | MT | 2019-02-01
73937/003 | COBOGO DE CONCRETO (ELEMENTO VAZADO), 7X50X50CM, ASSENTADO COM ARGAMASSA TRACO 1:3 (CIMENTO E AREIA) | PAREDES/PAINEIS | M2 | 115.02 |  |  | MT | 2019-02-01
73937/005 | COBOGO DE CONCRETO (ELEMENTO VAZADO), 10X29X39CM ABERTURA COM VIDRO, ASSENTADO COM ARGAMASSA TRACO 1:4 (CIMENTO E AREIA MEDIA NAO PENEIRADA) | PAREDES/PAINEIS | M2 | 203.13 |  |  | MT | 2019-02-01
89453 | ALVENARIA DE BLOCOS DE CONCRETO ESTRUTURAL 14X19X39 CM, (ESPESSURA 14 CM), FBK = 4,5 MPA, PARA PAREDES COM ÁREA LÍQUIDA MENOR QUE 6M², SEM VÃOS, UTILIZANDO PALHETA. AF_12/2014 | PAREDES/PAINEIS | M2 | 56.42 |  |  | MT | 2019-02-01
89454 | ALVENARIA DE BLOCOS DE CONCRETO ESTRUTURAL 14X19X39 CM, (ESPESSURA 14 CM), FBK = 4,5 MPA, PARA PAREDES COM ÁREA LÍQUIDA MAIOR OU IGUAL A 6M², SEM VÃOS, UTILIZANDO PALHETA. AF_12/2014 | PAREDES/PAINEIS | M2 | 53.86 |  |  | MT | 2019-02-01
89455 | ALVENARIA DE BLOCOS DE CONCRETO ESTRUTURAL 14X19X39 CM, (ESPESSURA 14 CM) FBK = 14,0 MPA, PARA PAREDES COM ÁREA LÍQUIDA MENOR QUE 6M², SEM VÃOS, UTILIZANDO PALHETA. AF_12/2014 | PAREDES/PAINEIS | M2 | 69.85 |  |  | MT | 2019-02-01
89456 | ALVENARIA DE BLOCOS DE CONCRETO ESTRUTURAL 14X19X39 CM, (ESPESSURA 14 CM) FBK = 14,0 MPA, PARA PAREDES COM ÁREA LÍQUIDA MAIOR OU IGUAL A 6M², SEM VÃOS, UTILIZANDO PALHETA. AF_12/2014 | PAREDES/PAINEIS | M2 | 66.74 |  |  | MT | 2019-02-01
89457 | ALVENARIA DE BLOCOS DE CONCRETO ESTRUTURAL 14X19X39 CM, (ESPESSURA 14 CM), FBK = 4,5 MPA, PARA PAREDES COM ÁREA LÍQUIDA MENOR QUE 6M², COM VÃOS, UTILIZANDO PALHETA. AF_12/2014 | PAREDES/PAINEIS | M2 | 59.98 |  |  | MT | 2019-02-01
89458 | ALVENARIA DE BLOCOS DE CONCRETO ESTRUTURAL 14X19X39 CM, (ESPESSURA 14 CM), FBK = 4,5 MPA, PARA PAREDES COM ÁREA LÍQUIDA MAIOR OU IGUAL A 6M², COM VÃOS, UTILIZANDO PALHETA. AF_12/2014 | PAREDES/PAINEIS | M2 | 55.86 |  |  | MT | 2019-02-01
89459 | ALVENARIA DE BLOCOS DE CONCRETO ESTRUTURAL 14X19X39 CM, (ESPESSURA 14 CM) FBK = 14,0 MPA, PARA PAREDES COM ÁREA LÍQUIDA MENOR QUE 6M², COM VÃOS, UTILIZANDO PALHETA. AF_12/2014 | PAREDES/PAINEIS | M2 | 74.81 |  |  | MT | 2019-02-01
89460 | ALVENARIA DE BLOCOS DE CONCRETO ESTRUTURAL 14X19X39 CM, (ESPESSURA 14 CM) FBK = 14,0 MPA, PARA PAREDES COM ÁREA LÍQUIDA MAIOR OU IGUAL A 6M², COM VÃOS, UTILIZANDO PALHETA. AF_12/2014 | PAREDES/PAINEIS | M2 | 69.74 |  |  | MT | 2019-02-01
89462 | ALVENARIA DE BLOCOS DE CONCRETO ESTRUTURAL 14X19X29 CM, (ESPESSURA 14 CM), FBK = 4,5 MPA, PARA PAREDES COM ÁREA LÍQUIDA MENOR QUE 6M², SEM VÃOS, UTILIZANDO PALHETA. AF_12/2014 | PAREDES/PAINEIS | M2 | 65 |  |  | MT | 2019-02-01
89463 | ALVENARIA DE BLOCOS DE CONCRETO ESTRUTURAL 14X19X29 CM, (ESPESSURA 14 CM), FBK = 4,5 MPA, PARA PAREDES COM ÁREA LÍQUIDA MAIOR OU IGUAL A 6M², SEM VÃOS, UTILIZANDO PALHETA. AF_12/2014 | PAREDES/PAINEIS | M2 | 62.68 |  |  | MT | 2019-02-01
89464 | ALVENARIA DE BLOCOS DE CONCRETO ESTRUTURAL 14X19X29 CM, (ESPESSURA 14 CM) FBK = 14,0 MPA, PARA PAREDES COM ÁREA LÍQUIDA MENOR QUE 6M², SEM VÃOS, UTILIZANDO PALHETA. AF_12/2014 | PAREDES/PAINEIS | M2 | 87.03 |  |  | MT | 2019-02-01
89465 | ALVENARIA DE BLOCOS DE CONCRETO ESTRUTURAL 14X19X29 CM, (ESPESSURA 14 CM) FBK = 14,0 MPA, PARA PAREDES COM ÁREA LÍQUIDA MAIOR OU IGUAL A 6M², SEM VÃOS, UTILIZANDO PALHETA. AF_12/2014 | PAREDES/PAINEIS | M2 | 84.29 |  |  | MT | 2019-02-01
89466 | ALVENARIA DE BLOCOS DE CONCRETO ESTRUTURAL 14X19X29 CM, (ESPESSURA 14 CM), FBK = 4,5 MPA, PARA PAREDES COM ÁREA LÍQUIDA MENOR QUE 6M², COM VÃOS, UTILIZANDO PALHETA. AF_12/2014 | PAREDES/PAINEIS | M2 | 68.71 |  |  | MT | 2019-02-01
89467 | ALVENARIA DE BLOCOS DE CONCRETO ESTRUTURAL 14X19X29 CM, (ESPESSURA 14 CM), FBK = 4,5 MPA, PARA PAREDES COM ÁREA LÍQUIDA MAIOR OU IGUAL A 6M², COM VÃOS, UTILIZANDO PALHETA. AF_12/2014 | PAREDES/PAINEIS | M2 | 64.67 |  |  | MT | 2019-02-01
89468 | ALVENARIA DE BLOCOS DE CONCRETO ESTRUTURAL 14X19X29 CM, (ESPESSURA 14 CM) FBK = 14,0 MPA, PARA PAREDES COM ÁREA LÍQUIDA MENOR QUE 6M², COM VÃOS, UTILIZANDO PALHETA. AF_12/2014 | PAREDES/PAINEIS | M2 | 91.61 |  |  | MT | 2019-02-01
89469 | ALVENARIA DE BLOCOS DE CONCRETO ESTRUTURAL 14X19X29 CM, (ESPESSURA 14 CM) FBK = 14,0 MPA, PARA PAREDES COM ÁREA LÍQUIDA MAIOR OU IGUAL A 6M², COM VÃOS, UTILIZANDO PALHETA. AF_12/2014 | PAREDES/PAINEIS | M2 | 86.72 |  |  | MT | 2019-02-01
89470 | ALVENARIA DE BLOCOS DE CONCRETO ESTRUTURAL 14X19X39 CM, (ESPESSURA 14 CM), FBK = 4,5 MPA, PARA PAREDES COM ÁREA LÍQUIDA MENOR QUE 6M², SEM VÃOS, UTILIZANDO COLHER DE PEDREIRO. AF_12/2014 | PAREDES/PAINEIS | M2 | 67.22 |  |  | MT | 2019-02-01
89471 | ALVENARIA DE BLOCOS DE CONCRETO ESTRUTURAL 14X19X39 CM, (ESPESSURA 14 CM), FBK = 4,5 MPA, PARA PAREDES COM ÁREA LÍQUIDA MAIOR OU IGUAL A 6M², SEM VÃOS, UTILIZANDO COLHER DE PEDREIRO. AF_12/2014 | PAREDES/PAINEIS | M2 | 64.66 |  |  | MT | 2019-02-01
89472 | ALVENARIA DE BLOCOS DE CONCRETO ESTRUTURAL 14X19X39 CM, (ESPESSURA 14 CM) FBK = 14,0 MPA, PARA PAREDES COM ÁREA LÍQUIDA MENOR QUE 6M², SEM VÃOS, UTILIZANDO COLHER DE PEDREIRO. AF_12/2014 | PAREDES/PAINEIS | M2 | 80.44 |  |  | MT | 2019-02-01
89473 | ALVENARIA DE BLOCOS DE CONCRETO ESTRUTURAL 14X19X39 CM, (ESPESSURA 14 CM) FBK = 14,0 MPA, PARA PAREDES COM ÁREA LÍQUIDA MAIOR OU IGUAL A 6M², SEM VÃOS, UTILIZANDO COLHER DE PEDREIRO. AF_12/2014 | PAREDES/PAINEIS | M2 | 77.52 |  |  | MT | 2019-02-01
89474 | ALVENARIA DE BLOCOS DE CONCRETO ESTRUTURAL 14X19X39 CM, (ESPESSURA 14 CM), FBK = 4,5 MPA, PARA PAREDES COM ÁREA LÍQUIDA MENOR QUE 6M², COM VÃOS, UTILIZANDO COLHER DE PEDREIRO. AF_12/2014 | PAREDES/PAINEIS | M2 | 73.8 |  |  | MT | 2019-02-01
89475 | ALVENARIA DE BLOCOS DE CONCRETO ESTRUTURAL 14X19X39 CM, (ESPESSURA 14 CM), FBK = 4,5 MPA, PARA PAREDES COM ÁREA LÍQUIDA MAIOR OU IGUAL A 6M², COM VÃOS, UTILIZANDO COLHER DE PEDREIRO. AF_12/2014 | PAREDES/PAINEIS | M2 | 68.31 |  |  | MT | 2019-02-01
89476 | ALVENARIA DE BLOCOS DE CONCRETO ESTRUTURAL 14X19X39 CM, (ESPESSURA 14 CM) FBK = 14,0 MPA, PARA PAREDES COM ÁREA LÍQUIDA MENOR QUE 6M², COM VÃOS, UTILIZANDO COLHER DE PEDREIRO. AF_12/2014 | PAREDES/PAINEIS | M2 | 88.6 |  |  | MT | 2019-02-01
89477 | ALVENARIA DE BLOCOS DE CONCRETO ESTRUTURAL 14X19X39 CM, (ESPESSURA 14 CM) FBK = 14,0 MPA, PARA PAREDES COM ÁREA LÍQUIDA MAIOR OU IGUAL A 6M², COM VÃOS, UTILIZANDO COLHER DE PEDREIRO. AF_12/2014 | PAREDES/PAINEIS | M2 | 82.35 |  |  | MT | 2019-02-01
89478 | ALVENARIA DE BLOCOS DE CONCRETO ESTRUTURAL 14X19X29 CM, (ESPESSURA 14 CM), FBK = 4,5 MPA, PARA PAREDES COM ÁREA LÍQUIDA MENOR QUE 6M², SEM VÃOS, UTILIZANDO COLHER DE PEDREIRO. AF_12/2014 | PAREDES/PAINEIS | M2 | 76.01 |  |  | MT | 2019-02-01
89479 | ALVENARIA DE BLOCOS DE CONCRETO ESTRUTURAL 14X19X29 CM, (ESPESSURA 14 CM), FBK = 4,5 MPA, PARA PAREDES COM ÁREA LÍQUIDA MAIOR OU IGUAL A 6M², SEM VÃOS, UTILIZANDO COLHER DE PEDREIRO. AF_12/2014 | PAREDES/PAINEIS | M2 | 73.69 |  |  | MT | 2019-02-01
89480 | ALVENARIA DE BLOCOS DE CONCRETO ESTRUTURAL 14X19X29 CM, (ESPESSURA 14 CM) FBK = 14,0 MPA, PARA PAREDES COM ÁREA LÍQUIDA MENOR QUE 6M², SEM VÃOS, UTILIZANDO COLHER DE PEDREIRO. AF_12/2014 | PAREDES/PAINEIS | M2 | 97.83 |  |  | MT | 2019-02-01
89483 | ALVENARIA DE BLOCOS DE CONCRETO ESTRUTURAL 14X19X29 CM, (ESPESSURA 14 CM) FBK = 14,0 MPA, PARA PAREDES COM ÁREA LÍQUIDA MAIOR OU IGUAL A 6M², SEM VÃOS, UTILIZANDO COLHER DE PEDREIRO. AF_12/2014 | PAREDES/PAINEIS | M2 | 95.27 |  |  | MT | 2019-02-01
89484 | ALVENARIA DE BLOCOS DE CONCRETO ESTRUTURAL 14X19X29 CM, (ESPESSURA 14 CM), FBK = 4,5 MPA, PARA PAREDES COM ÁREA LÍQUIDA MENOR QUE 6M², COM VÃOS, UTILIZANDO COLHER DE PEDREIRO. AF_12/2014 | PAREDES/PAINEIS | M2 | 82.73 |  |  | MT | 2019-02-01
89486 | ALVENARIA DE BLOCOS DE CONCRETO ESTRUTURAL 14X19X29 CM, (ESPESSURA 14 CM), FBK = 4,5 MPA, PARA PAREDES COM ÁREA LÍQUIDA MAIOR OU IGUAL A 6M², COM VÃOS, UTILIZANDO COLHER DE PEDREIRO. AF_12/2014 | PAREDES/PAINEIS | M2 | 77.51 |  |  | MT | 2019-02-01
89487 | ALVENARIA DE BLOCOS DE CONCRETO ESTRUTURAL 14X19X29 CM, (ESPESSURA 14 CM) FBK = 14,0 MPA, PARA PAREDES COM ÁREA LÍQUIDA MENOR QUE 6M², COM VÃOS, UTILIZANDO COLHER DE PEDREIRO. AF_12/2014 | PAREDES/PAINEIS | M2 | 105.61 |  |  | MT | 2019-02-01
89488 | ALVENARIA DE BLOCOS DE CONCRETO ESTRUTURAL 14X19X29 CM, (ESPESSURA 14 CM) FBK = 14,0 MPA, PARA PAREDES COM ÁREA LÍQUIDA MAIOR OU IGUAL A 6M², COM VÃOS, UTILIZANDO COLHER DE PEDREIRO. AF_12/2014 | PAREDES/PAINEIS | M2 | 99.53 |  |  | MT | 2019-02-01
91815 | (COMPOSIÇÃO REPRESENTATIVA) DE ALVENARIA DE BLOCOS DE CONCRETO ESTRUTURAL 14X19X39 CM, (ESPESSURA 14 CM), FBK = 4,5 MPA, UTILIZANDO PALHETA, PARA EDIFICAÇÃO HABITACIONAL. AF_10/2015 | PAREDES/PAINEIS | M2 | 56.41 |  |  | MT | 2019-02-01
91816 | COMPOSIÇÃO REPRESENTATIVA DE SERVIÇOS DE ALVENARIA DE BLOCOS DE CONCRETO ESTRUTURAL 14X19X29 CM, (ESPESSURA 14 CM), FBK = 4,5 MPA, UTILIZANDO PALHETA, PARA EDIFICAÇÃO HABITACIONAL. AF_10/2015 | PAREDES/PAINEIS | M2 | 65.14 |  |  | MT | 2019-02-01
72139 | BLOCOS DE VIDRO TIPO CANELADO 19X19X8CM, ASSENTADO COM ARGAMASSA TRACO 1:3 (CIMENTO E AREIA GROSSA) PREPARO MECANICO, COM REJUNTAMENTO EM CIMENTO BRANCO E BARRAS DE ACO | PAREDES/PAINEIS | M2 | 489.25 |  |  | MT | 2019-02-01
72175 | BLOCOS DE VIDRO TIPO XADREZ 20X20X10CM, ASSENTADO COM ARGAMASSA TRACO 1:3 (CIMENTO E AREIA GROSSA) PREPARO MECANICO, COM REJUNTAMENTO EM CIMENTO BRANCO E BARRAS DE ACO | PAREDES/PAINEIS | M2 | 493 |  |  | MT | 2019-02-01
72176 | BLOCOS DE VIDRO TIPO XADREZ 20X10X8CM, ASSENTADO COM ARGAMASSA TRACO 1:3 (CIMENTO E AREIA GROSSA) PREPARO MECANICO, COM REJUNTAMENTO EM CIMENTO BRANCO E BARRAS DE ACO | PAREDES/PAINEIS | M2 | 496.75 |  |  | MT | 2019-02-01
72178 | RETIRADA DE DIVISORIAS EM CHAPAS DE MADEIRA, COM MONTANTES METALICOS | PAREDES/PAINEIS | M2 | 23.26 |  |  | MT | 2019-02-01
72179 | RECOLOCACAO DE PLACAS DIVISORIAS DE GRANILITE, CONSIDERANDO REAPROVEITAMENTO DO MATERIAL | PAREDES/PAINEIS | M2 | 45.7 |  |  | MT | 2019-02-01
72180 | RECOLOCACAO DE DIVISORIAS TIPO CHAPAS OU TABUAS, EXCLUSIVE ENTARUGAMENTO, CONSIDERANDO REAPROVEITAMENTO DO MATERIAL | PAREDES/PAINEIS | M2 | 14.56 |  |  | MT | 2019-02-01
72181 | RECOLOCACAO DE DIVISORIAS TIPO CHAPAS OU TABUAS, INCLUSIVE ENTARUGAMENTO, CONSIDERANDO REAPROVEITAMENTO DO MATERIAL | PAREDES/PAINEIS | M2 | 29.56 |  |  | MT | 2019-02-01
73774/001 | DIVISORIA EM MARMORITE ESPESSURA 35MM, CHUMBAMENTO NO PISO E PAREDE COM ARGAMASSA DE CIMENTO E AREIA, POLIMENTO MANUAL, EXCLUSIVE FERRAGENS | PAREDES/PAINEIS | M2 | 268.41 |  |  | MT | 2019-02-01
73909/001 | DIVISORIA EM MADEIRA COMPENSADA RESINADA ESPESSURA 6MM, ESTRUTURADA EM MADEIRA DE LEI 3"X3" | PAREDES/PAINEIS | M2 | 187.63 |  |  | MT | 2019-02-01
74229/001 | DIVISORIA EM MARMORE BRANCO POLIDO, ESPESSURA 3 CM, ASSENTADO COM ARGAMASSA TRACO 1:4 (CIMENTO E AREIA), ARREMATE COM CIMENTO BRANCO, EXCLUSIVE FERRAGENS | PAREDES/PAINEIS | M2 | 593.6 |  |  | MT | 2019-02-01
79627 | DIVISORIA EM GRANITO BRANCO POLIDO, ESP = 3CM, ASSENTADO COM ARGAMASSA TRACO 1:4, ARREMATE EM CIMENTO BRANCO, EXCLUSIVE FERRAGENS | PAREDES/PAINEIS | M2 | 586.44 |  |  | MT | 2019-02-01
96358 | PAREDE COM PLACAS DE GESSO ACARTONADO (DRYWALL), PARA USO INTERNO, COM DUAS FACES SIMPLES E ESTRUTURA METÁLICA COM GUIAS SIMPLES, SEM VÃOS. AF_06/2017_P | PAREDES/PAINEIS | M2 | 77.77 |  |  | MT | 2019-02-01
96359 | PAREDE COM PLACAS DE GESSO ACARTONADO (DRYWALL), PARA USO INTERNO, COM DUAS FACES SIMPLES E ESTRUTURA METÁLICA COM GUIAS SIMPLES, COM VÃOS AF_06/2017_P | PAREDES/PAINEIS | M2 | 85.7 |  |  | MT | 2019-02-01
96360 | PAREDE COM PLACAS DE GESSO ACARTONADO (DRYWALL), PARA USO INTERNO, COM DUAS FACES SIMPLES E ESTRUTURA METÁLICA COM GUIAS DUPLAS, SEM VÃOS. AF_06/2017_P | PAREDES/PAINEIS | M2 | 99.07 |  |  | MT | 2019-02-01
96361 | PAREDE COM PLACAS DE GESSO ACARTONADO (DRYWALL), PARA USO INTERNO, COM DUAS FACES SIMPLES E ESTRUTURA METÁLICA COM GUIAS DUPLAS, COM VÃOS. AF_06/2017_P | PAREDES/PAINEIS | M2 | 114.55 |  |  | MT | 2019-02-01
96362 | PAREDE COM PLACAS DE GESSO ACARTONADO (DRYWALL), PARA USO INTERNO, COM UMA FACE SIMPLES E OUTRA FACE DUPLA E ESTRUTURA METÁLICA COM GUIAS SIMPLES, SEM VÃOS. AF_06/2017_P | PAREDES/PAINEIS | M2 | 102.63 |  |  | MT | 2019-02-01
96363 | PAREDE COM PLACAS DE GESSO ACARTONADO (DRYWALL), PARA USO INTERNO, COM UMA FACE SIMPLES E OUTRA FACE DUPLA E ESTRUTURA METÁLICA COM GUIAS SIMPLES, COM VÃOS. AF_06/2017_P | PAREDES/PAINEIS | M2 | 110.84 |  |  | MT | 2019-02-01
96364 | PAREDE COM PLACAS DE GESSO ACARTONADO (DRYWALL), PARA USO INTERNO COM UMA FACE SIMPLES E OUTRA FACE DUPLA E ESTRUTURA METÁLICA COM GUIAS DUPLAS, SEM VÃOS. AF_06/2017_P | PAREDES/PAINEIS | M2 | 123.93 |  |  | MT | 2019-02-01
96365 | PAREDE COM PLACAS DE GESSO ACARTONADO (DRYWALL), PARA USO INTERNO, COM UMA FACE SIMPLES E OUTRA FACE DUPLA E ESTRUTURA METÁLICA COM GUIAS DUPLAS, COM VÃOS. AF_06/2017_P | PAREDES/PAINEIS | M2 | 139.66 |  |  | MT | 2019-02-01
96366 | PAREDE COM PLACAS DE GESSO ACARTONADO (DRYWALL), PARA USO INTERNO, COM DUAS FACES DUPLAS E ESTRUTURA METÁLICA COM GUIAS SIMPLES, SEM VÃOS. AF_06/2017_P | PAREDES/PAINEIS | M2 | 127.49 |  |  | MT | 2019-02-01
96367 | PAREDE COM PLACAS DE GESSO ACARTONADO (DRYWALL), PARA USO INTERNO, COM DUAS FACES DUPLAS E ESTRUTURA METÁLICA COM GUIAS SIMPLES, COM VÃOS. AF_06/2017_P | PAREDES/PAINEIS | M2 | 135.92 |  |  | MT | 2019-02-01
96368 | PAREDE COM PLACAS DE GESSO ACARTONADO (DRYWALL), PARA USO INTERNO COM DUAS FACES DUPLAS E ESTRUTURA METÁLICA COM GUIAS DUPLAS, SEM VÃOS. AF_06/2017 | PAREDES/PAINEIS | M2 | 148.79 |  |  | MT | 2019-02-01
96369 | PAREDE COM PLACAS DE GESSO ACARTONADO (DRYWALL), PARA USO INTERNO, COM DUAS FACES DUPLAS E ESTRUTURA METÁLICA COM GUIAS DUPLAS, COM VÃOS. AF_06/2017_P | PAREDES/PAINEIS | M2 | 164.76 |  |  | MT | 2019-02-01
96370 | PAREDE COM PLACAS DE GESSO ACARTONADO (DRYWALL), PARA USO INTERNO, COM UMA FACE SIMPLES E ESTRUTURA METÁLICA COM GUIAS SIMPLES, SEM VÃOS. AF_06/2017_P | PAREDES/PAINEIS | M2 | 49.91 |  |  | MT | 2019-02-01
96371 | PAREDE COM PLACAS DE GESSO ACARTONADO (DRYWALL), PARA USO INTERNO, COM UMA FACE SIMPLES E ESTRUTURA METÁLICA COM GUIAS SIMPLES, COM VÃOS. AF_06/2017_P | PAREDES/PAINEIS | M2 | 57.71 |  |  | MT | 2019-02-01
96372 | INSTALAÇÃO DE ISOLAMENTO COM LÃ DE ROCHA EM PAREDES DRYWALL. AF_06/2017 | PAREDES/PAINEIS | M2 | 22.33 |  |  | MT | 2019-02-01
96373 | INSTALAÇÃO DE REFORÇO METÁLICO EM PAREDE DRYWALL. AF_06/2017 | PAREDES/PAINEIS | M | 7.72 |  |  | MT | 2019-02-01
96374 | INSTALAÇÃO DE REFORÇO DE MADEIRA EM PAREDE DRYWALL. AF_06/2017 | PAREDES/PAINEIS | M | 14.87 |  |  | MT | 2019-02-01
73863/001 | ALVENARIA COM BLOCOS DE CONCRETO CELULAR 10X30X60CM, ESPESSURA 10CM, ASSENTADOS COM ARGAMASSA TRACO 1:2:9 (CIMENTO, CAL E AREIA) PREPARO MANUAL | PAREDES/PAINEIS | M2 | 60.75 |  |  | MT | 2019-02-01
73863/002 | ALVENARIA COM BLOCOS DE CONCRETO CELULAR 20X30X60CM, ESPESSURA 20CM, ASSENTADOS COM ARGAMASSA TRACO 1:2:9 (CIMENTO, CAL E AREIA) PREPARO MANUAL | PAREDES/PAINEIS | M2 | 124.43 |  |  | MT | 2019-02-01
73790/002 | REASSENTAMENTO DE PARALELEPIPEDO SOBRE COLCHAO DE PO DE PEDRA ESPESSURA 10CM, REJUNTADO COM BETUME E PEDRISCO, CONSIDERANDO APROVEITAMENTO DO PARALELEPIPEDO | PAVIMENTACAO | M2 | 52.25 |  |  | MT | 2019-02-01
73790/004 | REASSENTAMENTO DE PARALELEPIPEDO SOBRE COLCHAO DE PO DE PEDRA ESPESSURA 10CM, REJUNTADO COM ARGAMASSA TRACO 1:3 (CIMENTO E AREIA), CONSIDERANDO APROVEITAMENTO DO PARALELEPIPEDO | PAVIMENTACAO | M2 | 39.56 |  |  | MT | 2019-02-01
83694 | RECOMPOSICAO DE PAVIMENTACAO TIPO BLOKRET SOBRE COLCHAO DE AREIA COM REAPROVEITAMENTO DE MATERIAL | PAVIMENTACAO | M2 | 14.24 |  |  | MT | 2019-02-01
83695/001 | REJUNTAMENTO PAVIMENTACAO PARALELEPIPEDO BETUME CASCALH INCL MATERIAIS | PAVIMENTACAO | M2 | 26.81 |  |  | MT | 2019-02-01
83771 | RECOMPOSICAO DE REVESTIMENTO PRIMARIO MEDIDO P/ VOLUME COMPACTADO | PAVIMENTACAO | M3 | 6.93 |  |  | MT | 2019-02-01
92970 | DEMOLIÇÃO DE PAVIMENTAÇÃO ASFÁLTICA COM UTILIZAÇÃO DE MARTELO PERFURADOR, ESPESSURA ATÉ 15 CM, EXCLUSIVE CARGA E TRANSPORTE | PAVIMENTACAO | M2 | 10.72 |  |  | MT | 2019-02-01
72916 | BASE DE SOLO CIMENTO 2% MISTURA EM USINA, COMPACTACAO 100% PROCTOR INTERMEDIARIO, EXCLUSIVE ESCAVACAO, CARGA E TRANSPORTE DO SOLO | PAVIMENTACAO | M3 | 30.55 |  |  | MT | 2019-02-01
72919 | BASE DE SOLO CIMENTO 4% MISTURA EM USINA, COMPACTACAO 100% PROCTOR NORMAL, EXCLUSIVE ESCAVACAO, CARGA E TRANSPORTE DO SOLO | PAVIMENTACAO | M3 | 45.55 |  |  | MT | 2019-02-01
72922 | BASE DE SOLO CIMENTO 6% COM MISTURA EM USINA, COMPACTACAO 100% PROCTOR NORMAL, EXCLUSIVE ESCAVACAO, CARGA E TRANSPORTE DO SOLO | PAVIMENTACAO | M3 | 62.89 |  |  | MT | 2019-02-01
72923 | BASE DE SOLO - BRITA (40/60), MISTURA EM USINA, COMPACTACAO 100% PROCTOR MODIFICADO, EXCLUSIVE ESCAVACAO, CARGA E TRANSPORTE | PAVIMENTACAO | M3 | 67.61 |  |  | MT | 2019-02-01
72924 | BASE DE SOLO - BRITA (50/50), MISTURA EM USINA, COMPACTACAO 100% PROCTOR MODIFICADO, EXCLUSIVE ESCAVACAO, CARGA E TRANSPORTE | PAVIMENTACAO | M3 | 57.84 |  |  | MT | 2019-02-01
72961 | REGULARIZACAO E COMPACTACAO DE SUBLEITO ATE 20 CM DE ESPESSURA | PAVIMENTACAO | M2 | 1.23 |  |  | MT | 2019-02-01
96387 | EXECUÇÃO E COMPACTAÇÃO DE BASE E OU SUB BASE COM SOLO ESTABILIZADO GRANULOMETRICAMENTE - EXCLUSIVE ESCAVAÇÃO, CARGA E TRANSPORTE E SOLO. AF_09/2017 | PAVIMENTACAO | M3 | 6.22 |  |  | MT | 2019-02-01
96388 | EXECUÇÃO E COMPACTAÇÃO DE BASE E OU SUB BASE COM SOLO PREDOMINANTEMENTE ARENOSO - EXCLUSIVE ESCAVAÇÃO, CARGA E TRANSPORTE E SOLO. AF_09/2017 | PAVIMENTACAO | M3 | 5.95 |  |  | MT | 2019-02-01
96389 | EXECUÇÃO E COMPACTAÇÃO DE BASE E OU SUB BASE COM SOLO MELHORADO COM CIMENTO (TEOR DE 2%) - EXCLUSIVE ESCAVAÇÃO, CARGA E TRANSPORTE E SOLO. AF_09/2017 | PAVIMENTACAO | M3 | 32.36 |  |  | MT | 2019-02-01
96390 | EXECUÇÃO E COMPACTAÇÃO DE BASE E OU SUB BASE COM SOLO MELHORADO COM CIMENTO (TEOR DE 4%) - EXCLUSIVE ESCAVAÇÃO, CARGA E TRANSPORTE E SOLO. AF_09/2017 | PAVIMENTACAO | M3 | 55.3 |  |  | MT | 2019-02-01
96391 | EXECUÇÃO E COMPACTAÇÃO DE BASE E OU SUB BASE COM SOLO CIMENTO (TEOR DE CIMENTO IGUAL A 6%) - EXCLUSIVE ESCAVAÇÃO, CARGA E TRANSPORTE E SOLO. AF_09/2017 | PAVIMENTACAO | M3 | 77.86 |  |  | MT | 2019-02-01
96392 | EXECUÇÃO E COMPACTAÇÃO DE BASE E OU SUB BASE COM SOLO CIMENTO (TEOR DE CIMENTO IGUAL A 8%) - EXCLUSIVE ESCAVAÇÃO, CARGA E TRANSPORTE E SOLO. AF_09/2017 | PAVIMENTACAO | M3 | 104.55 |  |  | MT | 2019-02-01
96396 | EXECUÇÃO E COMPACTAÇÃO DE BASE E OU SUB BASE COM BRITA GRADUADA SIMPLES - EXCLUSIVE CARGA E TRANSPORTE. AF_09/2017 | PAVIMENTACAO | M3 | 115.64 |  |  | MT | 2019-02-01
96397 | EXECUÇÃO E COMPACTAÇÃO DE BASE E OU SUB BASE COM BRITA GRADUADA TRATADA COM CIMENTO - EXCLUSIVE CARGA E TRANSPORTE. AF_09/2017 | PAVIMENTACAO | M3 | 156.92 |  |  | MT | 2019-02-01
96398 | EXECUÇÃO E COMPACTAÇÃO DE BASE E OU SUB BASE COM CONCRETO COMPACTADO COM ROLO - EXCLUSIVE CARGA E TRANSPORTE. AF_09/2017 | PAVIMENTACAO | M3 | 173.48 |  |  | MT | 2019-02-01
96399 | EXECUÇÃO E COMPACTAÇÃO DE BASE E OU SUB BASE COM PEDRA RACHÃO - EXCLUSIVE ESCAVAÇÃO, CARGA E TRANSPORTE. AF_09/2017 | PAVIMENTACAO | M3 | 95.3 |  |  | MT | 2019-02-01
96400 | EXECUÇÃO E COMPACTAÇÃO DE BASE E OU SUB BASE COM MACADAME SECO - EXCLUSIVE ESCAVAÇÃO, CARGA E TRANSPORTE. AF_09/2017 | PAVIMENTACAO | M3 | 104.12 |  |  | MT | 2019-02-01
96401 | EXECUÇÃO DE IMPRIMAÇÃO COM ASFALTO DILUÍDO CM-30. AF_09/2017 | PAVIMENTACAO | M2 | 6.22 |  |  | MT | 2019-02-01
96402 | EXECUÇÃO DE IMPRIMAÇÃO LIGANTE (PINTURA DE LIGAÇÃO) COM EMULSÃO ASFÁLTICA RR-2C. AF_09/2017 | PAVIMENTACAO | M2 | 1.49 |  |  | MT | 2019-02-01
72799 | PAVIMENTO EM PARALELEPIPEDO SOBRE COLCHAO DE AREIA REJUNTADO COM ARGAMASSA DE CIMENTO E AREIA NO TRAÇO 1:3 (PEDRAS PEQUENAS 30 A 35 PECAS POR M2) | PAVIMENTACAO | M2 | 69.44 |  |  | MT | 2019-02-01
72942 | PINTURA DE LIGACAO COM EMULSAO RR-1C | PAVIMENTACAO | M2 | 1.6 |  |  | MT | 2019-02-01
72943 | PINTURA DE LIGACAO COM EMULSAO RR-2C | PAVIMENTACAO | M2 | 1.97 |  |  | MT | 2019-02-01
72972 | CONTENCAO LATERAL COM SOLO LOCAL PARA PAVIMENTO POLIEDRICO | PAVIMENTACAO | M2 | 0.79 |  |  | MT | 2019-02-01
72973 | CORTE E PREPARO DE CORDAO DE PEDRA PARA PAVIMENTO POLIEDRICO | PAVIMENTACAO | M | 1.49 |  |  | MT | 2019-02-01
72974 | CORTE E PREPARO DE PEDRA PARA PAVIMENTO POLIEDRICO | PAVIMENTACAO | M2 | 4.96 |  |  | MT | 2019-02-01
72975 | DESMONTE MANUAL DE PEDRA PARA PAVIMENTO POLIEDRICO | PAVIMENTACAO | M2 | 0.55 |  |  | MT | 2019-02-01
72978 | EXTRACAO, CARGA E ASSENTAMENTO DE CORDAO DE PEDRA PARA PAVIMENTO POLIEDRICO, EXCLUSIVE TRANSPORTE DE PEDRA E INDENIZACAO PEDREIRA | PAVIMENTACAO | M | 4.96 |  |  | MT | 2019-02-01
72979 | EXTRACAO, CARGA, PREPARO E ASSENTAMENTO DE PEDRAS POLIEDRICAS, EXCLUSIVE TRANSPORTE DE PEDRA E INDENIZACAO PEDREIRA | PAVIMENTACAO | M2 | 9.48 |  |  | MT | 2019-02-01
73760/001 | CAPA SELANTE COMPREENDENDO APLICAÇÃO DE ASFALTO NA PROPORÇÃO DE 0,7 A 1,5L / M2, DISTRIBUIÇÃO DE AGREGADOS DE 5 A 15KG/M2 E COMPACTAÇÃO COM ROLO - COM USO DA EMULSAO RR-2C, INCLUSO APLICACAO E COMPACTACAO | PAVIMENTACAO | M2 | 4.58 |  |  | MT | 2019-02-01
73849/001 | AREIA ASFALTO A QUENTE (AAUQ) COM CAP 50/70, INCLUSO USINAGEM E APLICACAO, EXCLUSIVE TRANSPORTE | PAVIMENTACAO | M3 | 845.76 |  |  | MT | 2019-02-01
73849/002 | AREIA ASFALTO A FRIO (AAUF), COM EMULSAO RR-2C INCLUSO USINAGEM E APLICACAO, EXCLUSIVE TRANSPORTE | PAVIMENTACAO | M3 | 654.94 |  |  | MT | 2019-02-01
92391 | EXECUÇÃO DE PAVIMENTO EM PISO INTERTRAVADO, COM BLOCO PISOGRAMA DE 35 X 25 CM, ESPESSURA 6 CM. AF_12/2015 | PAVIMENTACAO | M2 | 62.17 |  |  | MT | 2019-02-01
92392 | EXECUÇÃO DE PAVIMENTO EM PISO INTERTRAVADO, COM BLOCO PISOGRAMA DE 35 X 25 CM, ESPESSURA 8 CM. AF_12/2015 | PAVIMENTACAO | M2 | 65.25 |  |  | MT | 2019-02-01
92393 | EXECUÇÃO DE PAVIMENTO EM PISO INTERTRAVADO, COM BLOCO SEXTAVADO DE 25 X 25 CM, ESPESSURA 6 CM. AF_12/2015 | PAVIMENTACAO | M2 | 55.49 |  |  | MT | 2019-02-01
92394 | EXECUÇÃO DE PAVIMENTO EM PISO INTERTRAVADO, COM BLOCO SEXTAVADO DE 25 X 25 CM, ESPESSURA 8 CM. AF_12/2015 | PAVIMENTACAO | M2 | 59.51 |  |  | MT | 2019-02-01
92395 | EXECUÇÃO DE PAVIMENTO EM PISO INTERTRAVADO, COM BLOCO SEXTAVADO DE 25 X 25 CM, ESPESSURA 10 CM. AF_12/2015 | PAVIMENTACAO | M2 | 75.3 |  |  | MT | 2019-02-01
92396 | EXECUÇÃO DE PASSEIO EM PISO INTERTRAVADO, COM BLOCO RETANGULAR COR NATURAL DE 20 X 10 CM, ESPESSURA 6 CM. AF_12/2015 | PAVIMENTACAO | M2 | 65.13 |  |  | MT | 2019-02-01
92397 | EXECUÇÃO DE PÁTIO/ESTACIONAMENTO EM PISO INTERTRAVADO, COM BLOCO RETANGULAR COR NATURAL DE 20 X 10 CM, ESPESSURA 6 CM. AF_12/2015 | PAVIMENTACAO | M2 | 54.63 |  |  | MT | 2019-02-01
92398 | EXECUÇÃO DE PÁTIO/ESTACIONAMENTO EM PISO INTERTRAVADO, COM BLOCO RETANGULAR COR NATURAL DE 20 X 10 CM, ESPESSURA 8 CM. AF_12/2015 | PAVIMENTACAO | M2 | 61.16 |  |  | MT | 2019-02-01
92399 | EXECUÇÃO DE VIA EM PISO INTERTRAVADO, COM BLOCO RETANGULAR COR NATURAL DE 20 X 10 CM, ESPESSURA 8 CM. AF_12/2015 | PAVIMENTACAO | M2 | 62.33 |  |  | MT | 2019-02-01
92400 | EXECUÇÃO DE PÁTIO/ESTACIONAMENTO EM PISO INTERTRAVADO, COM BLOCO RETANGULAR DE 20 X 10 CM, ESPESSURA 10 CM. AF_12/2015 | PAVIMENTACAO | M2 | 74.93 |  |  | MT | 2019-02-01
92401 | EXECUÇÃO DE VIA EM PISO INTERTRAVADO, COM BLOCO RETANGULAR DE 20 X 10 CM, ESPESSURA 10 CM. AF_12/2015 | PAVIMENTACAO | M2 | 76.2 |  |  | MT | 2019-02-01
92402 | EXECUÇÃO DE PASSEIO EM PISO INTERTRAVADO, COM BLOCO 16 FACES DE 22 X 11 CM, ESPESSURA 6 CM. AF_12/2015 | PAVIMENTACAO | M2 | 66.6 |  |  | MT | 2019-02-01
92403 | EXECUÇÃO DE PÁTIO/ESTACIONAMENTO EM PISO INTERTRAVADO, COM BLOCO 16 FACES DE 22 X 11 CM, ESPESSURA 6 CM. AF_12/2015 | PAVIMENTACAO | M2 | 55.98 |  |  | MT | 2019-02-01
92404 | EXECUÇÃO DE PÁTIO/ESTACIONAMENTO EM PISO INTERTRAVADO, COM BLOCO 16 FACES DE 22 X 11 CM, ESPESSURA 8 CM. AF_12/2015 | PAVIMENTACAO | M2 | 62.5 |  |  | MT | 2019-02-01
92405 | EXECUÇÃO DE VIA EM PISO INTERTRAVADO, COM BLOCO 16 FACES DE 22 X 11 CM, ESPESSURA 8 CM. AF_12/2015 | PAVIMENTACAO | M2 | 63.63 |  |  | MT | 2019-02-01
92406 | EXECUÇÃO DE PÁTIO/ESTACIONAMENTO EM PISO INTERTRAVADO, COM BLOCO 16 FACES DE 22 X 11 CM, ESPESSURA 10 CM. AF_12/2015 | PAVIMENTACAO | M2 | 76.29 |  |  | MT | 2019-02-01
92407 | EXECUÇÃO DE VIA EM PISO INTERTRAVADO, COM BLOCO 16 FACES DE 22 X 11 CM, ESPESSURA 10 CM. AF_12/2015 | PAVIMENTACAO | M2 | 77.53 |  |  | MT | 2019-02-01
93679 | EXECUÇÃO DE PASSEIO EM PISO INTERTRAVADO, COM BLOCO RETANGULAR COLORIDO DE 20 X 10 CM, ESPESSURA 6 CM. AF_12/2015 | PAVIMENTACAO | M2 | 71.24 |  |  | MT | 2019-02-01
93680 | EXECUÇÃO DE PÁTIO/ESTACIONAMENTO EM PISO INTERTRAVADO, COM BLOCO RETANGULAR COLORIDO DE 20 X 10 CM, ESPESSURA 6 CM. AF_12/2015 | PAVIMENTACAO | M2 | 60.47 |  |  | MT | 2019-02-01
93681 | EXECUÇÃO DE PÁTIO/ESTACIONAMENTO EM PISO INTERTRAVADO, COM BLOCO RETANGULAR COLORIDO DE 20 X 10 CM, ESPESSURA 8 CM. AF_12/2015 | PAVIMENTACAO | M2 | 72.83 |  |  | MT | 2019-02-01
93682 | EXECUÇÃO DE VIA EM PISO INTERTRAVADO, COM BLOCO RETANGULAR COLORIDO DE 20 X 10 CM, ESPESSURA 8 CM. AF_12/2015 | PAVIMENTACAO | M2 | 74.11 |  |  | MT | 2019-02-01
97114 | EXECUÇÃO DE JUNTAS DE CONTRAÇÃO PARA PAVIMENTOS DE CONCRETO. AF_11/2017 | PAVIMENTACAO | M | 0.31 |  |  | MT | 2019-02-01
97115 | APLICAÇÃO DE GRAXA EM BARRAS DE TRANSFERÊNCIA PARA EXECUÇÃO DE PAVIMENTO DE CONCRETO. AF_11/2017 | PAVIMENTACAO | KG | 30.75 |  |  | MT | 2019-02-01
97120 | BARRAS DE LIGAÇÃO, AÇO CA-50 DE 10 MM, PARA EXECUÇÃO DE PAVIMENTO DE CONCRETO  FORNECIMENTO E INSTALAÇÃO. AF_11/2017 | PAVIMENTACAO | KG | 6.57 |  |  | MT | 2019-02-01
97802 | CONSTRUÇÃO DE PAVIMENTO COM TRATAMENTO SUPERFICIAL SIMPLES, COM EMULSÃO ASFÁLTICA RR-2C. AF_01/2018 | PAVIMENTACAO | M2 | 4.08 |  |  | MT | 2019-02-01
97803 | CONSTRUÇÃO DE PAVIMENTO COM TRATAMENTO SUPERFICIAL SIMPLES, COM EMULSÃO ASFÁLTICA RR-2C, COM BANHO DILUÍDO. AF_01/2018 | PAVIMENTACAO | M2 | 4.93 |  |  | MT | 2019-02-01
97805 | CONSTRUÇÃO DE PAVIMENTO COM TRATAMENTO SUPERFICIAL DUPLO, COM EMULSÃO ASFÁLTICA RR-2C. AF_01/2018 | PAVIMENTACAO | M2 | 8.74 |  |  | MT | 2019-02-01
97806 | CONSTRUÇÃO DE PAVIMENTO COM TRATAMENTO SUPERFICIAL DUPLO, COM EMULSÃO ASFÁLTICA RR-2C, COM BANHO DILUÍDO. AF_01/2018 | PAVIMENTACAO | M2 | 10.74 |  |  | MT | 2019-02-01
97807 | CONSTRUÇÃO DE PAVIMENTO COM TRATAMENTO SUPERFICIAL DUPLO, COM EMULSÃO ASFÁLTICA RR-2C, COM CAPA SELANTE. AF_01/2018 | PAVIMENTACAO | M2 | 12.45 |  |  | MT | 2019-02-01
97809 | CONSTRUÇÃO DE PAVIMENTO COM TRATAMENTO SUPERFICIAL TRIPLO, COM EMULSÃO ASFÁLTICA RR-2C. AF_01/2018 | PAVIMENTACAO | M2 | 15.56 |  |  | MT | 2019-02-01
97810 | CONSTRUÇÃO DE PAVIMENTO COM TRATAMENTO SUPERFICIAL TRIPLO, COM EMULSÃO ASFÁLTICA RR-2C, COM BANHO DILUÍDO. AF_01/2018 | PAVIMENTACAO | M2 | 17.57 |  |  | MT | 2019-02-01
97811 | CONSTRUÇÃO DE PAVIMENTO COM TRATAMENTO SUPERFICIAL TRIPLO, COM EMULSÃO ASFÁLTICA RR-2C, COM CAPA SELANTE. AF_01/2018 | PAVIMENTACAO | M2 | 19.3 |  |  | MT | 2019-02-01
97813 | RECONSTRUÇÃO DE PAVIMENTO COM TRATAMENTO SUPERFICIAL SIMPLES, COM EMULSÃO ASFÁLTICA RR-2C. AF_01/2018 | PAVIMENTACAO | M2 | 4.24 |  |  | MT | 2019-02-01
97814 | RECONSTRUÇÃO DE PAVIMENTO COM TRATAMENTO SUPERFICIAL SIMPLES, COM EMULSÃO ASFÁLTICA RR-2C, COM BANHO DILUÍDO. AF_01/2018 | PAVIMENTACAO | M2 | 5.09 |  |  | MT | 2019-02-01
97816 | RECONSTRUÇÃO DE PAVIMENTO COM TRATAMENTO SUPERFICIAL DUPLO, COM EMULSÃO ASFÁLTICA RR-2C. AF_01/2018 | PAVIMENTACAO | M2 | 9.24 |  |  | MT | 2019-02-01
97817 | RECONSTRUÇÃO DE PAVIMENTO COM TRATAMENTO SUPERFICIAL DUPLO, COM EMULSÃO ASFÁLTICA RR-2C, COM BANHO DILUÍDO. AF_01/2018 | PAVIMENTACAO | M2 | 11.23 |  |  | MT | 2019-02-01
97818 | RECONSTRUÇÃO DE PAVIMENTO COM TRATAMENTO SUPERFICIAL DUPLO, COM EMULSÃO ASFÁLTICA RR-2C, COM CAPA SELANTE. AF_01/2018 | PAVIMENTACAO | M2 | 13.11 |  |  | MT | 2019-02-01
97820 | RECONSTRUÇÃO DE PAVIMENTO COM TRATAMENTO SUPERFICIAL TRIPLO, COM EMULSÃO ASFÁLTICA RR-2C. AF_01/2018 | PAVIMENTACAO | M2 | 16.55 |  |  | MT | 2019-02-01
97821 | RECONSTRUÇÃO DE PAVIMENTO COM TRATAMENTO SUPERFICIAL TRIPLO, COM EMULSÃO ASFÁLTICA RR-2C, COM BANHO DILUÍDO. AF_01/2018 | PAVIMENTACAO | M2 | 18.56 |  |  | MT | 2019-02-01
97822 | RECONSTRUÇÃO DE PAVIMENTO COM TRATAMENTO SUPERFICIAL TRIPLO, COM EMULSÃO ASFÁLTICA RR-2C, COM CAPA SELANTE. AF_01/2018 | PAVIMENTACAO | M2 | 20.44 |  |  | MT | 2019-02-01
72947 | SINALIZACAO HORIZONTAL COM TINTA RETRORREFLETIVA A BASE DE RESINA ACRILICA COM MICROESFERAS DE VIDRO | PAVIMENTACAO | M2 | 26.2 |  |  | MT | 2019-02-01
83693 | CAIACAO EM MEIO FIO | PAVIMENTACAO | M2 | 3.04 |  |  | MT | 2019-02-01
73770/001 | BARREIRA PRE-MOLDADA EXTERNA CONCRETO ARMADO 0,25X0,40X1,14M FCK=25MPA ACO CA-50 INCL VIGOTA HORIZONTAL MONTANTE A CADA 1,00M FERROS DE LIGACAO E MATERIAIS. | PAVIMENTACAO | M | 491.22 |  |  | MT | 2019-02-01
73770/002 | BARREIRA DUPLA PRE-MOL INTER CONCRETO ARMADO 0,15X0,65X0,77M FCK=25MPA ACO CA-50 INCL FERROS DE LIGACAO E MATERIAIS. | PAVIMENTACAO | M | 422.39 |  |  | MT | 2019-02-01
83696/001 | PINTURA GUARDA-CORPO GUARDA-RODA E MURETA PROTECAO COM CAL EM PONTES EVIADUTOS MEDIDA PELO DOBRO DA AREA TOTAL (LARGURAXALTURA). | PAVIMENTACAO | M2 | 4.94 |  |  | MT | 2019-02-01
72962 | USINAGEM DE CBUQ COM CAP 50/70, PARA CAPA DE ROLAMENTO | PAVIMENTACAO | T | 309.78 |  |  | MT | 2019-02-01
72963 | USINAGEM DE CBUQ COM CAP 50/70, PARA BINDER | PAVIMENTACAO | T | 258.78 |  |  | MT | 2019-02-01
73759/002 | PRE-MISTURADO A FRIO COM EMULSAO RL-1C, INCLUSO USINAGEM E APLICACAO, EXCLUSIVE TRANSPORTE | PAVIMENTACAO | M3 | 506.12 |  |  | MT | 2019-02-01
95990 | CONSTRUÇÃO DE PAVIMENTO COM APLICAÇÃO DE CONCRETO BETUMINOSO USINADO A QUENTE (CBUQ), CAMADA DE ROLAMENTO, COM ESPESSURA DE 3,0 CM - EXCLUSIVE TRANSPORTE. AF_03/2017 | PAVIMENTACAO | M3 | 906.38 |  |  | MT | 2019-02-01
95992 | CONSTRUÇÃO DE PAVIMENTO COM APLICAÇÃO DE CONCRETO BETUMINOSO USINADO A QUENTE (CBUQ), BINDER, COM ESPESSURA DE 3,0 CM - EXCLUSIVE TRANSPORTE. AF_03/2017 | PAVIMENTACAO | M3 | 847.25 |  |  | MT | 2019-02-01
95993 | CONSTRUÇÃO DE PAVIMENTO COM APLICAÇÃO DE CONCRETO BETUMINOSO USINADO A QUENTE (CBUQ), CAMADA DE ROLAMENTO, COM ESPESSURA DE 4,0 CM - EXCLUSIVE TRANSPORTE. AF_03/2017 | PAVIMENTACAO | M3 | 876.78 |  |  | MT | 2019-02-01
95994 | CONSTRUÇÃO DE PAVIMENTO COM APLICAÇÃO DE CONCRETO BETUMINOSO USINADO A QUENTE (CBUQ), BINDER, COM ESPESSURA DE 4,0 CM - EXCLUSIVE TRANSPORTE. AF_03/2017 | PAVIMENTACAO | M3 | 825.86 |  |  | MT | 2019-02-01
95995 | CONSTRUÇÃO DE PAVIMENTO COM APLICAÇÃO DE CONCRETO BETUMINOSO USINADO A QUENTE (CBUQ), CAMADA DE ROLAMENTO, COM ESPESSURA DE 5,0 CM - EXCLUSIVE TRANSPORTE. AF_03/2017 | PAVIMENTACAO | M3 | 858.36 |  |  | MT | 2019-02-01
95996 | CONSTRUÇÃO DE PAVIMENTO COM APLICAÇÃO DE CONCRETO BETUMINOSO USINADO A QUENTE (CBUQ), BINDER, COM ESPESSURA DE 5,0 CM - EXCLUSIVE TRANSPORTE. AF_03/2017 | PAVIMENTACAO | M3 | 812.58 |  |  | MT | 2019-02-01
95997 | CONSTRUÇÃO DE PAVIMENTO COM APLICAÇÃO DE CONCRETO BETUMINOSO USINADO A QUENTE (CBUQ), CAMADA DE ROLAMENTO, COM ESPESSURA DE 6,0 CM - EXCLUSIVE TRANSPORTE. AF_03/2017 | PAVIMENTACAO | M3 | 847.1 |  |  | MT | 2019-02-01
95998 | CONSTRUÇÃO DE PAVIMENTO COM APLICAÇÃO DE CONCRETO BETUMINOSO USINADO A QUENTE (CBUQ), BINDER, COM ESPESSURA DE 6,0 CM - EXCLUSIVE TRANSPORTE. AF_03/2017 | PAVIMENTACAO | M3 | 804.46 |  |  | MT | 2019-02-01
95999 | CONSTRUÇÃO DE PAVIMENTO COM APLICAÇÃO DE CONCRETO BETUMINOSO USINADO A QUENTE (CBUQ), CAMADA DE ROLAMENTO, COM ESPESSURA DE 7,0 CM - EXCLUSIVE TRANSPORTE. AF_03/2017 | PAVIMENTACAO | M3 | 839.08 |  |  | MT | 2019-02-01
96000 | CONSTRUÇÃO DE PAVIMENTO COM APLICAÇÃO DE CONCRETO BETUMINOSO USINADO A QUENTE (CBUQ), BINDER, COM ESPESSURA DE 7,0 CM - EXCLUSIVE TRANSPORTE. AF_03/2017 | PAVIMENTACAO | M3 | 798.7 |  |  | MT | 2019-02-01
96001 | FRESAGEM DE PAVIMENTO ASFÁLTICO (PROFUNDIDADE 5,0 CM), EM LOCAIS COM NIVEL BAIXO DE INTERFERÊNCIA. AF_03/2017 | PAVIMENTACAO | M2 | 4.79 |  |  | MT | 2019-02-01
96002 | FRESAGEM DE PAVIMENTO ASFÁLTICO (PROFUNDIDADE 5,0 CM), EM LOCAIS COM NIVEL ALTO DE INTERFERÊNCIA. AF_03/2017 | PAVIMENTACAO | M2 | 5.53 |  |  | MT | 2019-02-01
96393 | USINAGEM DE BRITA GRADUADA SIMPLES, UTILIZANDO BRITA COMERCIAL COM USINA 300 T/H. AF_06/2017 | PAVIMENTACAO | M3 | 109.99 |  |  | MT | 2019-02-01
96394 | USINAGEM DE BRITA GRADUADA TRATADA COM CIMENTO, UTILIZANDO BRITA COMERCIAL COM USINA 300 T/H. AF_06/2017 | PAVIMENTACAO | M3 | 150.62 |  |  | MT | 2019-02-01
96395 | USINAGEM DE CONCRETO PARA COMPACTAÇÃO COM ROLO, UTILIZANDO BRITA COMERCIAL. AF_06/2017 | PAVIMENTACAO | M3 | 167.85 |  |  | MT | 2019-02-01
73445 | CAIACAO INT OU EXT SOBRE REVESTIMENTO LISO C/ADOCAO DE FIXADOR COM COM DUAS DEMAOS | PINTURAS | M2 | 7.59 |  |  | MT | 2019-02-01
73446 | PINTURA DE SUPERFICIE C/TINTA GRAFITE | PINTURAS | M2 | 17.04 |  |  | MT | 2019-02-01
74133/001 | EMASSAMENTO COM MASSA A OLEO, UMA DEMAO | PINTURAS | M2 | 14.11 |  |  | MT | 2019-02-01
74133/002 | EMASSAMENTO COM MASSA A OLEO, DUAS DEMAOS | PINTURAS | M2 | 17.65 |  |  | MT | 2019-02-01
79462 | EMASSAMENTO COM MASSA EPOXI, 2 DEMAOS | PINTURAS | M2 | 44.04 |  |  | MT | 2019-02-01
79494/001 | PINTURA DE QUADRO ESCOLAR COM TINTA ESMALTE ACABAMENTO FOSCO, DUAS DEMAOS SOBRE MASSA ACRILICA | PINTURAS | M2 | 10.51 |  |  | MT | 2019-02-01
84651 | PINTURA COM TINTA IMPERMEAVEL MINERAL EM PO, DUAS DEMAOS | PINTURAS | M2 | 8.44 |  |  | MT | 2019-02-01
88411 | APLICAÇÃO MANUAL DE FUNDO SELADOR ACRÍLICO EM PANOS COM PRESENÇA DE VÃOS DE EDIFÍCIOS DE MÚLTIPLOS PAVIMENTOS. AF_06/2014 | PINTURAS | M2 | 1.68 |  |  | MT | 2019-02-01
88412 | APLICAÇÃO MANUAL DE FUNDO SELADOR ACRÍLICO EM PANOS CEGOS DE FACHADA (SEM PRESENÇA DE VÃOS) DE EDIFÍCIOS DE MÚLTIPLOS PAVIMENTOS. AF_06/2014 | PINTURAS | M2 | 1.19 |  |  | MT | 2019-02-01
88413 | APLICAÇÃO MANUAL DE FUNDO SELADOR ACRÍLICO EM SUPERFÍCIES EXTERNAS DE SACADA DE EDIFÍCIOS DE MÚLTIPLOS PAVIMENTOS. AF_06/2014 | PINTURAS | M2 | 2.67 |  |  | MT | 2019-02-01
88414 | APLICAÇÃO MANUAL DE FUNDO SELADOR ACRÍLICO EM SUPERFÍCIES INTERNAS DA SACADA DE EDIFÍCIOS DE MÚLTIPLOS PAVIMENTOS. AF_06/2014 | PINTURAS | M2 | 2.99 |  |  | MT | 2019-02-01
88415 | APLICAÇÃO MANUAL DE FUNDO SELADOR ACRÍLICO EM PAREDES EXTERNAS DE CASAS. AF_06/2014 | PINTURAS | M2 | 1.84 |  |  | MT | 2019-02-01
88416 | APLICAÇÃO MANUAL DE PINTURA COM TINTA TEXTURIZADA ACRÍLICA EM PANOS COM PRESENÇA DE VÃOS DE EDIFÍCIOS DE MÚLTIPLOS PAVIMENTOS, UMA COR. AF_06/2014 | PINTURAS | M2 | 13.45 |  |  | MT | 2019-02-01
88417 | APLICAÇÃO MANUAL DE PINTURA COM TINTA TEXTURIZADA ACRÍLICA EM PANOS CEGOS DE FACHADA (SEM PRESENÇA DE VÃOS) DE EDIFÍCIOS DE MÚLTIPLOS PAVIMENTOS, UMA COR. AF_06/2014 | PINTURAS | M2 | 11.72 |  |  | MT | 2019-02-01
88420 | APLICAÇÃO MANUAL DE PINTURA COM TINTA TEXTURIZADA ACRÍLICA EM SUPERFÍCIES EXTERNAS DE SACADA DE EDIFÍCIOS DE MÚLTIPLOS PAVIMENTOS, UMA COR. AF_06/2014 | PINTURAS | M2 | 16.97 |  |  | MT | 2019-02-01
88421 | APLICAÇÃO MANUAL DE PINTURA COM TINTA TEXTURIZADA ACRÍLICA EM SUPERFÍCIES INTERNAS DA SACADA DE EDIFÍCIOS DE MÚLTIPLOS PAVIMENTOS, UMA COR. AF_06/2014 | PINTURAS | M2 | 18.08 |  |  | MT | 2019-02-01
88423 | APLICAÇÃO MANUAL DE PINTURA COM TINTA TEXTURIZADA ACRÍLICA EM PAREDES EXTERNAS DE CASAS, UMA COR. AF_06/2014 | PINTURAS | M2 | 14 |  |  | MT | 2019-02-01
88424 | APLICAÇÃO MANUAL DE PINTURA COM TINTA TEXTURIZADA ACRÍLICA EM PANOS COM PRESENÇA DE VÃOS DE EDIFÍCIOS DE MÚLTIPLOS PAVIMENTOS, DUAS CORES. AF_06/2014 | PINTURAS | M2 | 15.84 |  |  | MT | 2019-02-01
88426 | APLICAÇÃO MANUAL DE PINTURA COM TINTA TEXTURIZADA ACRÍLICA EM PANOS CEGOS DE FACHADA (SEM PRESENÇA DE VÃOS) DE EDIFÍCIOS DE MÚLTIPLOS PAVIMENTOS, DUAS CORES. AF_06/2014 | PINTURAS | M2 | 12.84 |  |  | MT | 2019-02-01
88428 | APLICAÇÃO MANUAL DE PINTURA COM TINTA TEXTURIZADA ACRÍLICA EM SUPERFÍCIES EXTERNAS DE SACADA DE EDIFÍCIOS DE MÚLTIPLOS PAVIMENTOS, DUAS CORES. AF_06/2014 | PINTURAS | M2 | 21.88 |  |  | MT | 2019-02-01
88429 | APLICAÇÃO MANUAL DE PINTURA COM TINTA TEXTURIZADA ACRÍLICA EM SUPERFÍCIES INTERNAS DA SACADA DE EDIFÍCIOS DE MÚLTIPLOS PAVIMENTOS, DUAS CORES. AF_06/2014 | PINTURAS | M2 | 23.81 |  |  | MT | 2019-02-01
88431 | APLICAÇÃO MANUAL DE PINTURA COM TINTA TEXTURIZADA ACRÍLICA EM PAREDES EXTERNAS DE CASAS, DUAS CORES. AF_06/2014 | PINTURAS | M2 | 16.79 |  |  | MT | 2019-02-01
88432 | APLICAÇÃO MANUAL DE PINTURA COM TINTA TEXTURIZADA ACRÍLICA EM MOLDURAS DE EPS, PRÉ-FABRICADOS, OU OUTROS. AF_06/2014 | PINTURAS | M2 | 12.28 |  |  | MT | 2019-02-01
88482 | APLICAÇÃO DE FUNDO SELADOR LÁTEX PVA EM TETO, UMA DEMÃO. AF_06/2014 | PINTURAS | M2 | 2.1 |  |  | MT | 2019-02-01
88483 | APLICAÇÃO DE FUNDO SELADOR LÁTEX PVA EM PAREDES, UMA DEMÃO. AF_06/2014 | PINTURAS | M2 | 1.89 |  |  | MT | 2019-02-01
88484 | APLICAÇÃO DE FUNDO SELADOR ACRÍLICO EM TETO, UMA DEMÃO. AF_06/2014 | PINTURAS | M2 | 1.86 |  |  | MT | 2019-02-01
88485 | APLICAÇÃO DE FUNDO SELADOR ACRÍLICO EM PAREDES, UMA DEMÃO. AF_06/2014 | PINTURAS | M2 | 1.57 |  |  | MT | 2019-02-01
88486 | APLICAÇÃO MANUAL DE PINTURA COM TINTA LÁTEX PVA EM TETO, DUAS DEMÃOS. AF_06/2014 | PINTURAS | M2 | 8.86 |  |  | MT | 2019-02-01
88487 | APLICAÇÃO MANUAL DE PINTURA COM TINTA LÁTEX PVA EM PAREDES, DUAS DEMÃOS. AF_06/2014 | PINTURAS | M2 | 7.92 |  |  | MT | 2019-02-01
88488 | APLICAÇÃO MANUAL DE PINTURA COM TINTA LÁTEX ACRÍLICA EM TETO, DUAS DEMÃOS. AF_06/2014 | PINTURAS | M2 | 11.37 |  |  | MT | 2019-02-01
88489 | APLICAÇÃO MANUAL DE PINTURA COM TINTA LÁTEX ACRÍLICA EM PAREDES, DUAS DEMÃOS. AF_06/2014 | PINTURAS | M2 | 10.03 |  |  | MT | 2019-02-01
88490 | APLICAÇÃO MECÂNICA DE PINTURA COM TINTA LÁTEX PVA EM TETO, DUAS DEMÃOS. AF_06/2014 | PINTURAS | M2 | 6.44 |  |  | MT | 2019-02-01
88491 | APLICAÇÃO MECÂNICA DE PINTURA COM TINTA LÁTEX PVA EM PAREDES, DUAS DEMÃOS. AF_06/2014 | PINTURAS | M2 | 6.2 |  |  | MT | 2019-02-01
88492 | APLICAÇÃO MECÂNICA DE PINTURA COM TINTA LÁTEX ACRÍLICA EM TETO, DUAS DEMÃOS. AF_06/2014 | PINTURAS | M2 | 7.73 |  |  | MT | 2019-02-01
88493 | APLICAÇÃO MECÂNICA DE PINTURA COM TINTA LÁTEX ACRÍLICA EM PAREDES, DUAS DEMÃOS. AF_06/2014 | PINTURAS | M2 | 7.4 |  |  | MT | 2019-02-01
88494 | APLICAÇÃO E LIXAMENTO DE MASSA LÁTEX EM TETO, UMA DEMÃO. AF_06/2014 | PINTURAS | M2 | 13.91 |  |  | MT | 2019-02-01
88495 | APLICAÇÃO E LIXAMENTO DE MASSA LÁTEX EM PAREDES, UMA DEMÃO. AF_06/2014 | PINTURAS | M2 | 7.53 |  |  | MT | 2019-02-01
88496 | APLICAÇÃO E LIXAMENTO DE MASSA LÁTEX EM TETO, DUAS DEMÃOS. AF_06/2014 | PINTURAS | M2 | 18.88 |  |  | MT | 2019-02-01
88497 | APLICAÇÃO E LIXAMENTO DE MASSA LÁTEX EM PAREDES, DUAS DEMÃOS. AF_06/2014 | PINTURAS | M2 | 10.34 |  |  | MT | 2019-02-01
95305 | TEXTURA ACRÍLICA, APLICAÇÃO MANUAL EM PAREDE, UMA DEMÃO. AF_09/2016 | PINTURAS | M2 | 10.41 |  |  | MT | 2019-02-01
95306 | TEXTURA ACRÍLICA, APLICAÇÃO MANUAL EM TETO, UMA DEMÃO. AF_09/2016 | PINTURAS | M2 | 12.11 |  |  | MT | 2019-02-01
95622 | APLICAÇÃO MANUAL DE TINTA LÁTEX ACRÍLICA EM PANOS COM PRESENÇA DE VÃOS DE EDIFÍCIOS DE MÚLTIPLOS PAVIMENTOS, DUAS DEMÃOS. AF_11/2016 | PINTURAS | M2 | 10.16 |  |  | MT | 2019-02-01
95623 | APLICAÇÃO MANUAL DE TINTA LÁTEX ACRÍLICA EM PANOS SEM PRESENÇA DE VÃOS DE EDIFÍCIOS DE MÚLTIPLOS PAVIMENTOS, DUAS DEMÃOS. AF_11/2016 | PINTURAS | M2 | 7.8 |  |  | MT | 2019-02-01
95624 | APLICAÇÃO MANUAL DE TINTA LÁTEX ACRÍLICA EM SUPERFÍCIES EXTERNAS DE SACADA DE EDIFÍCIOS DE MÚLTIPLOS PAVIMENTOS, DUAS DEMÃOS. AF_11/2016 | PINTURAS | M2 | 14.99 |  |  | MT | 2019-02-01
95625 | APLICAÇÃO MANUAL DE TINTA LÁTEX ACRÍLICA EM SUPERFÍCIES INTERNAS DE SACADA DE EDIFÍCIOS DE MÚLTIPLOS PAVIMENTOS, DUAS DEMÃOS. AF_11/2016 | PINTURAS | M2 | 16.51 |  |  | MT | 2019-02-01
95626 | APLICAÇÃO MANUAL DE TINTA LÁTEX ACRÍLICA EM PAREDE EXTERNAS DE CASAS, DUAS DEMÃOS. AF_11/2016 | PINTURAS | M2 | 10.94 |  |  | MT | 2019-02-01
96126 | APLICAÇÃO MANUAL DE MASSA ACRÍLICA EM PANOS DE FACHADA COM PRESENÇA DE VÃOS, DE EDIFÍCIOS DE MÚLTIPLOS PAVIMENTOS, UMA DEMÃO. AF_05/2017 | PINTURAS | M2 | 12.42 |  |  | MT | 2019-02-01
96127 | APLICAÇÃO MANUAL DE MASSA ACRÍLICA EM PANOS DE FACHADA SEM PRESENÇA DE VÃOS, DE EDIFÍCIOS DE MÚLTIPLOS PAVIMENTOS, UMA DEMÃO. AF_05/2017 | PINTURAS | M2 | 9.46 |  |  | MT | 2019-02-01
96128 | APLICAÇÃO MANUAL DE MASSA ACRÍLICA EM SUPERFÍCIES EXTERNAS DE SACADA DE EDIFÍCIOS DE MÚLTIPLOS PAVIMENTOS, UMA DEMÃO. AF_05/2017 | PINTURAS | M2 | 18.42 |  |  | MT | 2019-02-01
96129 | APLICAÇÃO MANUAL DE MASSA ACRÍLICA EM SUPERFÍCIES INTERNAS DE SACADA DE EDIFÍCIOS DE MÚLTIPLOS PAVIMENTOS, UMA DEMÃO. AF_05/2017 | PINTURAS | M2 | 20.34 |  |  | MT | 2019-02-01
96130 | APLICAÇÃO MANUAL DE MASSA ACRÍLICA EM PAREDES EXTERNAS DE CASAS, UMA DEMÃO. AF_05/2017 | PINTURAS | M2 | 13.36 |  |  | MT | 2019-02-01
96131 | APLICAÇÃO MANUAL DE MASSA ACRÍLICA EM PANOS DE FACHADA COM PRESENÇA DE VÃOS, DE EDIFÍCIOS DE MÚLTIPLOS PAVIMENTOS, DUAS DEMÃOS. AF_05/2017 | PINTURAS | M2 | 17.15 |  |  | MT | 2019-02-01
96132 | APLICAÇÃO MANUAL DE MASSA ACRÍLICA EM PANOS DE FACHADA SEM PRESENÇA DE VÃOS, DE EDIFÍCIOS DE MÚLTIPLOS PAVIMENTOS, DUAS DEMÃOS. AF_05/2017 | PINTURAS | M2 | 13.21 |  |  | MT | 2019-02-01
96133 | APLICAÇÃO MANUAL DE MASSA ACRÍLICA EM SUPERFÍCIES EXTERNAS DE SACADA DE EDIFÍCIOS DE MÚLTIPLOS PAVIMENTOS, DUAS DEMÃOS. AF_05/2017 | PINTURAS | M2 | 25.14 |  |  | MT | 2019-02-01
96134 | APLICAÇÃO MANUAL DE MASSA ACRÍLICA EM SUPERFÍCIES INTERNAS DE SACADA DE EDIFÍCIOS DE MÚLTIPLOS PAVIMENTOS, DUAS DEMÃOS. AF_05/2017 | PINTURAS | M2 | 27.69 |  |  | MT | 2019-02-01
96135 | APLICAÇÃO MANUAL DE MASSA ACRÍLICA EM PAREDES EXTERNAS DE CASAS, DUAS DEMÃOS. AF_05/2017 | PINTURAS | M2 | 18.42 |  |  | MT | 2019-02-01
79460 | PINTURA EPOXI, DUAS DEMAOS | PINTURAS | M2 | 37.82 |  |  | MT | 2019-02-01
79465 | PINTURA COM TINTA A BASE DE BORRACHA CLORADA, 2 DEMAOS | PINTURAS | M2 | 39.78 |  |  | MT | 2019-02-01
79514/001 | PINTURA EPOXI, TRES DEMAOS | PINTURAS | M2 | 52.87 |  |  | MT | 2019-02-01
84647 | PINTURA EPOXI INCLUSO EMASSAMENTO E FUNDO PREPARADOR | PINTURAS | M2 | 118.45 |  |  | MT | 2019-02-01
84656 | TRATAMENTO EM CONCRETO COM ESTUQUE E LIXAMENTO | PINTURAS | M2 | 28.58 |  |  | MT | 2019-02-01
6082 | PINTURA EM VERNIZ SINTETICO BRILHANTE EM MADEIRA, TRES DEMAOS | PINTURAS | M2 | 14.51 |  |  | MT | 2019-02-01
40905 | VERNIZ SINTETICO EM MADEIRA, DUAS DEMAOS | PINTURAS | M2 | 18.29 |  |  | MT | 2019-02-01
73739/001 | PINTURA ESMALTE ACETINADO EM MADEIRA, DUAS DEMAOS | PINTURAS | M2 | 14.35 |  |  | MT | 2019-02-01
74065/001 | PINTURA ESMALTE FOSCO PARA MADEIRA, DUAS DEMAOS, SOBRE FUNDO NIVELADOR BRANCO | PINTURAS | M2 | 20.23 |  |  | MT | 2019-02-01
74065/002 | PINTURA ESMALTE ACETINADO PARA MADEIRA, DUAS DEMAOS, SOBRE FUNDO NIVELADOR BRANCO | PINTURAS | M2 | 19.89 |  |  | MT | 2019-02-01
74065/003 | PINTURA ESMALTE BRILHANTE PARA MADEIRA, DUAS DEMAOS, SOBRE FUNDO NIVELADOR BRANCO | PINTURAS | M2 | 19.79 |  |  | MT | 2019-02-01
79463 | PINTURA A OLEO, 1 DEMAO | PINTURAS | M2 | 12.29 |  |  | MT | 2019-02-01
79464 | PINTURA A OLEO, 2 DEMAOS | PINTURAS | M2 | 16.38 |  |  | MT | 2019-02-01
79466 | PINTURA COM VERNIZ POLIURETANO, 2 DEMAOS | PINTURAS | M2 | 15.74 |  |  | MT | 2019-02-01
79497/001 | PINTURA A OLEO, 3 DEMAOS | PINTURAS | M2 | 20.28 |  |  | MT | 2019-02-01
84645 | VERNIZ SINTETICO BRILHANTE, 2 DEMAOS | PINTURAS | M2 | 15.54 |  |  | MT | 2019-02-01
84657 | FUNDO SINTETICO NIVELADOR BRANCO | PINTURAS | M2 | 8.12 |  |  | MT | 2019-02-01
84659 | PINTURA ESMALTE FOSCO EM MADEIRA, DUAS DEMAOS | PINTURAS | M2 | 13.41 |  |  | MT | 2019-02-01
84679 | PINTURA IMUNIZANTE PARA MADEIRA, DUAS DEMAOS | PINTURAS | M2 | 16.87 |  |  | MT | 2019-02-01
95464 | PINTURA VERNIZ POLIURETANO BRILHANTE EM MADEIRA, TRES DEMAOS | PINTURAS | M2 | 18.36 |  |  | MT | 2019-02-01
73656 | JATEAMENTO COM AREIA EM ESTRUTURA METALICA | PINTURAS | M2 | 14.42 |  |  | MT | 2019-02-01
73794/001 | PINTURA COM TINTA PROTETORA ACABAMENTO GRAFITE ESMALTE SOBRE SUPERFICIE METALICA, 2 DEMAOS | PINTURAS | M2 | 30.38 |  |  | MT | 2019-02-01
73865/001 | FUNDO PREPARADOR PRIMER A BASE DE EPOXI, PARA ESTRUTURA METALICA, UMA DEMAO, ESPESSURA DE 25 MICRA. | PINTURAS | M2 | 8.34 |  |  | MT | 2019-02-01
73924/001 | PINTURA ESMALTE ALTO BRILHO, DUAS DEMAOS, SOBRE SUPERFICIE METALICA | PINTURAS | M2 | 22.01 |  |  | MT | 2019-02-01
73924/002 | PINTURA ESMALTE ACETINADO, DUAS DEMAOS, SOBRE SUPERFICIE METALICA | PINTURAS | M2 | 22.11 |  |  | MT | 2019-02-01
73924/003 | PINTURA ESMALTE FOSCO, DUAS DEMAOS, SOBRE SUPERFICIE METALICA | PINTURAS | M2 | 22.45 |  |  | MT | 2019-02-01
74064/001 | FUNDO ANTICORROSIVO A BASE DE OXIDO DE FERRO (ZARCAO), DUAS DEMAOS | PINTURAS | M2 | 16.94 |  |  | MT | 2019-02-01
74064/002 | FUNDO ANTICORROSIVO A BASE DE OXIDO DE FERRO (ZARCAO), UMA DEMAO | PINTURAS | M2 | 11.03 |  |  | MT | 2019-02-01
74145/001 | PINTURA ESMALTE FOSCO, DUAS DEMAOS, SOBRE SUPERFICIE METALICA, INCLUSO UMA DEMAO DE FUNDO ANTICORROSIVO. UTILIZACAO DE REVOLVER ( AR-COMPRIMIDO). | PINTURAS | M2 | 15.03 |  |  | MT | 2019-02-01
79498/001 | PINTURA A OLEO BRILHANTE SOBRE SUPERFICIE METALICA, UMA DEMAO INCLUSO UMA DEMAO DE FUNDO ANTICORROSIVO | PINTURAS | M2 | 13.79 |  |  | MT | 2019-02-01
79499/001 | PINTURA POSTE RETO DE ACO 3,5 A 6M C/1 DEMAO D/TINTA GRAFITE C/PROPRIEDADES DE PRIMER E ACABAMENTO - OBS: C/ALTO TEOR DE ZARCAO | PINTURAS | UN | 17.72 |  |  | MT | 2019-02-01
79515/001 | PINTURA COM TINTA PROTETORA ACABAMENTO ALUMINIO, TRES DEMAOS | PINTURAS | M2 | 28.33 |  |  | MT | 2019-02-01
84660 | FUNDO PREPARADOR PRIMER SINTETICO, PARA ESTRUTURA METALICA, UMA DEMÃO, ESPESSURA DE 25 MICRA | PINTURAS | M2 | 5.82 |  |  | MT | 2019-02-01
84661 | PINTURA COM TINTA PROTETORA ACABAMENTO ALUMINIO, UMA DEMAO SOBRE SUPERFCIE METALICA | PINTURAS | M2 | 14.31 |  |  | MT | 2019-02-01
84662 | PINTURA COM TINTA PROTETORA ACABAMENTO ALUMINIO, DUAS DEMAOS SOBRE SUPERFICIE METALICA | PINTURAS | M2 | 22.6 |  |  | MT | 2019-02-01
95468 | PINTURA ESMALTE BRILHANTE (2 DEMAOS) SOBRE SUPERFICIE METALICA, INCLUSIVE PROTECAO COM ZARCAO (1 DEMAO) | PINTURAS | M2 | 33.07 |  |  | MT | 2019-02-01
41595 | PINTURA ACRILICA DE FAIXAS DE DEMARCACAO EM QUADRA POLIESPORTIVA, 5 CM DE LARGURA | PINTURAS | M | 9.75 |  |  | MT | 2019-02-01
73978/001 | PINTURA HIDROFUGANTE COM SILICONE SOBRE PISO CIMENTADO, UMA DEMAO | PINTURAS | M2 | 15.55 |  |  | MT | 2019-02-01
74245/001 | PINTURA ACRILICA EM PISO CIMENTADO DUAS DEMAOS | PINTURAS | M2 | 12.02 |  |  | MT | 2019-02-01
79467 | PINTURA COM TINTA A BASE DE BORRACHA CLORADA , DE FAIXAS DE DEMARCACAO, EM QUADRA POLIESPORTIVA, 5 CM DE LARGURA. | PINTURAS | ML | 12.43 |  |  | MT | 2019-02-01
79500/002 | PINTURA ACRILICA EM PISO CIMENTADO, TRES DEMAOS | PINTURAS | M2 | 16.73 |  |  | MT | 2019-02-01
84663 | APLICACAO DE VERNIZ POLIURETANO FOSCO SOBRE PISO DE PEDRAS DECORATIVAS, 3 DEMAOS | PINTURAS | M2 | 18.43 |  |  | MT | 2019-02-01
84665 | PINTURA ACRILICA PARA SINALIZAÇÃO HORIZONTAL EM PISO CIMENTADO | PINTURAS | M2 | 16.68 |  |  | MT | 2019-02-01
84666 | POLIMENTO E ENCERAMENTO DE PISO EM MADEIRA | PINTURAS | M2 | 18.67 |  |  | MT | 2019-02-01
75889 | PINTURA PARA TELHAS DE ALUMINIO COM TINTA ESMALTE AUTOMOTIVA | PINTURAS | M2 | 16.57 |  |  | MT | 2019-02-01
72191 | RECOLOCACAO DE TACOS DE MADEIRA COM REAPROVEITAMENTO DE MATERIAL E ASSENTAMENTO COM ARGAMASSA 1:4 (CIMENTO E AREIA) | PISOS | M2 | 72.24 |  |  | MT | 2019-02-01
72192 | RECOLOCACAO DE PISO DE TABUAS DE MADEIRA, CONSIDERANDO REAPROVEITAMENTO DO MATERIAL, EXCLUSIVE VIGAMENTO | PISOS | M2 | 19.9 |  |  | MT | 2019-02-01
72193 | RECOLOCACAO DE PISO DE TABUAS DE MADEIRA, CONSIDERANDO REAPROVEITAMENTO DO MATERIAL, INCLUSIVE VIGAMENTO | PISOS | M2 | 54.19 |  |  | MT | 2019-02-01
73655 | PISO EM TABUA CORRIDA DE MADEIRA ESPESSURA 2,5CM FIXADO EM PECAS DE MADEIRA E ASSENTADO EM ARGAMASSA TRACO 1:4 (CIMENTO/AREIA) | PISOS | M2 | 132.57 |  |  | MT | 2019-02-01
73734/001 | PISO EM TACO DE MADEIRA 7X21CM, ASSENTADO COM ARGAMASSA TRACO 1:4 (CIMENTO E AREIA MEDIA) | PISOS | M2 | 158.61 |  |  | MT | 2019-02-01
84181 | PISO EM TACO DE MADEIRA 7X21CM, FIXADO COM COLA BASE DE PVA | PISOS | M2 | 129.14 |  |  | MT | 2019-02-01
87246 | REVESTIMENTO CERÂMICO PARA PISO COM PLACAS TIPO ESMALTADA EXTRA DE DIMENSÕES 35X35 CM APLICADA EM AMBIENTES DE ÁREA MENOR QUE 5 M2. AF_06/2014 | PISOS | M2 | 38.36 |  |  | MT | 2019-02-01
87247 | REVESTIMENTO CERÂMICO PARA PISO COM PLACAS TIPO ESMALTADA EXTRA DE DIMENSÕES 35X35 CM APLICADA EM AMBIENTES DE ÁREA ENTRE 5 M2 E 10 M2. AF_06/2014 | PISOS | M2 | 33.29 |  |  | MT | 2019-02-01
87248 | REVESTIMENTO CERÂMICO PARA PISO COM PLACAS TIPO ESMALTADA EXTRA DE DIMENSÕES 35X35 CM APLICADA EM AMBIENTES DE ÁREA MAIOR QUE 10 M2. AF_06/2014 | PISOS | M2 | 29.08 |  |  | MT | 2019-02-01
87249 | REVESTIMENTO CERÂMICO PARA PISO COM PLACAS TIPO ESMALTADA EXTRA DE DIMENSÕES 45X45 CM APLICADA EM AMBIENTES DE ÁREA MENOR QUE 5 M2. AF_06/2014 | PISOS | M2 | 43.26 |  |  | MT | 2019-02-01
87250 | REVESTIMENTO CERÂMICO PARA PISO COM PLACAS TIPO ESMALTADA EXTRA DE DIMENSÕES 45X45 CM APLICADA EM AMBIENTES DE ÁREA ENTRE 5 M2 E 10 M2. AF_06/2014 | PISOS | M2 | 35.22 |  |  | MT | 2019-02-01
87251 | REVESTIMENTO CERÂMICO PARA PISO COM PLACAS TIPO ESMALTADA EXTRA DE DIMENSÕES 45X45 CM APLICADA EM AMBIENTES DE ÁREA MAIOR QUE 10 M2. AF_06/2014 | PISOS | M2 | 29.96 |  |  | MT | 2019-02-01
87255 | REVESTIMENTO CERÂMICO PARA PISO COM PLACAS TIPO ESMALTADA EXTRA DE DIMENSÕES 60X60 CM APLICADA EM AMBIENTES DE ÁREA MENOR QUE 5 M2. AF_06/2014 | PISOS | M2 | 68.08 |  |  | MT | 2019-02-01
87256 | REVESTIMENTO CERÂMICO PARA PISO COM PLACAS TIPO ESMALTADA EXTRA DE DIMENSÕES 60X60 CM APLICADA EM AMBIENTES DE ÁREA ENTRE 5 M2 E 10 M2. AF_06/2014 | PISOS | M2 | 58.57 |  |  | MT | 2019-02-01
87257 | REVESTIMENTO CERÂMICO PARA PISO COM PLACAS TIPO ESMALTADA EXTRA DE DIMENSÕES 60X60 CM APLICADA EM AMBIENTES DE ÁREA MAIOR QUE 10 M2. AF_06/2014 | PISOS | M2 | 52.44 |  |  | MT | 2019-02-01
87258 | REVESTIMENTO CERÂMICO PARA PISO COM PLACAS TIPO PORCELANATO DE DIMENSÕES 45X45 CM APLICADA EM AMBIENTES DE ÁREA MENOR QUE 5 M². AF_06/2014 | PISOS | M2 | 91.16 |  |  | MT | 2019-02-01
87259 | REVESTIMENTO CERÂMICO PARA PISO COM PLACAS TIPO PORCELANATO DE DIMENSÕES 45X45 CM APLICADA EM AMBIENTES DE ÁREA ENTRE 5 M² E 10 M². AF_06/2014 | PISOS | M2 | 82.17 |  |  | MT | 2019-02-01
87260 | REVESTIMENTO CERÂMICO PARA PISO COM PLACAS TIPO PORCELANATO DE DIMENSÕES 45X45 CM APLICADA EM AMBIENTES DE ÁREA MAIOR QUE 10 M². AF_06/2014 | PISOS | M2 | 76.79 |  |  | MT | 2019-02-01
87261 | REVESTIMENTO CERÂMICO PARA PISO COM PLACAS TIPO PORCELANATO DE DIMENSÕES 60X60 CM APLICADA EM AMBIENTES DE ÁREA MENOR QUE 5 M². AF_06/2014 | PISOS | M2 | 104.11 |  |  | MT | 2019-02-01
87262 | REVESTIMENTO CERÂMICO PARA PISO COM PLACAS TIPO PORCELANATO DE DIMENSÕES 60X60 CM APLICADA EM AMBIENTES DE ÁREA ENTRE 5 M² E 10 M². AF_06/2014 | PISOS | M2 | 93.76 |  |  | MT | 2019-02-01
87263 | REVESTIMENTO CERÂMICO PARA PISO COM PLACAS TIPO PORCELANATO DE DIMENSÕES 60X60 CM APLICADA EM AMBIENTES DE ÁREA MAIOR QUE 10 M². AF_06/2014 | PISOS | M2 | 87.42 |  |  | MT | 2019-02-01
89046 | (COMPOSIÇÃO REPRESENTATIVA) DO SERVIÇO DE REVESTIMENTO CERÂMICO PARA PISO COM PLACAS TIPO GRÉS DE DIMENSÕES 35X35 CM, PARA EDIFICAÇÃO HABITACIONAL MULTIFAMILIAR (PRÉDIO). AF_11/2014 | PISOS | M2 | 33.03 |  |  | MT | 2019-02-01
89171 | (COMPOSIÇÃO REPRESENTATIVA) DO SERVIÇO DE REVESTIMENTO CERÂMICO PARA PISO COM PLACAS TIPO GRÉS DE DIMENSÕES 35X35 CM, PARA EDIFICAÇÃO HABITACIONAL UNIFAMILIAR (CASA) E EDIFICAÇÃO PÚBLICA PADRÃO. AF_11/2014 | PISOS | M2 | 31 |  |  | MT | 2019-02-01
93389 | REVESTIMENTO CERÂMICO PARA PISO COM PLACAS TIPO ESMALTADA PADRÃO POPULAR DE DIMENSÕES 35X35 CM APLICADA EM AMBIENTES DE ÁREA MENOR QUE 5 M2. AF_06/2014 | PISOS | M2 | 35.05 |  |  | MT | 2019-02-01
93390 | REVESTIMENTO CERÂMICO PARA PISO COM PLACAS TIPO ESMALTADA PADRÃO POPULAR DE DIMENSÕES 35X35 CM APLICADA EM AMBIENTES DE ÁREA ENTRE 5 M2 E 10 M2. AF_06/2014 | PISOS | M2 | 30.05 |  |  | MT | 2019-02-01
93391 | REVESTIMENTO CERÂMICO PARA PISO COM PLACAS TIPO ESMALTADA PADRÃO POPULAR DE DIMENSÕES 35X35 CM APLICADA EM AMBIENTES DE ÁREA MAIOR QUE 10 M2. AF_06/2014 | PISOS | M2 | 25.84 |  |  | MT | 2019-02-01
73743/001 | PISO EM PEDRA SÃO TOME ASSENTADO SOBRE ARGAMASSA 1:3 (CIMENTO E AREIA) REJUNTADO COM CIMENTO BRANCO | PISOS | M2 | 203.37 |  |  | MT | 2019-02-01
73921/002 | PISO EM PEDRA ARDOSIA ASSENTADO SOBRE ARGAMASSA COLANTE REJUNTADO COM CIMENTO COMUM | PISOS | M2 | 42.31 |  |  | MT | 2019-02-01
84183 | PISO EM PEDRA PORTUGUESA ASSENTADO SOBRE BASE DE AREIA, REJUNTADO COM CIMENTO COMUM | PISOS | M2 | 143.51 |  |  | MT | 2019-02-01
98670 | PISO EM LADRILHO HIDRÁULICO APLICADO EM AMBIENTES INTERNOS, INCLUSO APLICAÇÃO DE RESINA. AF_06/2018 | PISOS | M2 | 125.42 |  |  | MT | 2019-02-01
98671 | PISO EM GRANITO APLICADO EM AMBIENTES INTERNOS. AF_06/2018 | PISOS | M2 | 286.47 |  |  | MT | 2019-02-01
98672 | PISO EM MÁRMORE APLICADO EM AMBIENTES INTERNOS. AF_06/2018 | PISOS | M2 | 401.29 |  |  | MT | 2019-02-01
98673 | PISO VINÍLICO SEMI-FLEXÍVEL EM PLACAS, PADRÃO LISO, ESPESSURA 3,2 MM, FIXADO COM COLA. AF_06/2018 | PISOS | M2 | 128.13 |  |  | MT | 2019-02-01
98679 | PISO CIMENTADO, TRAÇO 1:3 (CIMENTO E AREIA), ACABAMENTO LISO, ESPESSURA 2,0 CM, PREPARO MECÂNICO DA ARGAMASSA. AF_06/2018 | PISOS | M2 | 24.58 |  |  | MT | 2019-02-01
98680 | PISO CIMENTADO, TRAÇO 1:3 (CIMENTO E AREIA), ACABAMENTO LISO, ESPESSURA 3,0 CM, PREPARO MECÂNICO DA ARGAMASSA. AF_06/2018 | PISOS | M2 | 30.85 |  |  | MT | 2019-02-01
98681 | PISO CIMENTADO, TRAÇO 1:3 (CIMENTO E AREIA), ACABAMENTO RÚSTICO, ESPESSURA 2,0 CM, PREPARO MECÂNICO DA ARGAMASSA. AF_06/2018 | PISOS | M2 | 22.89 |  |  | MT | 2019-02-01
98682 | PISO CIMENTADO, TRAÇO 1:3 (CIMENTO E AREIA), ACABAMENTO RÚSTICO, ESPESSURA 3,0 CM, PREPARO MECÂNICO DA ARGAMASSA. AF_06/2018 | PISOS | M2 | 29.15 |  |  | MT | 2019-02-01
98685 | RODAPÉ EM GRANITO, ALTURA 10 CM. AF_06/2018 | PISOS | M | 52.12 |  |  | MT | 2019-02-01
98686 | RODAPÉ EM LADRILHO HIDRÁULICO, ALTURA 7 CM. AF_06/2018 | PISOS | M | 29.08 |  |  | MT | 2019-02-01
98688 | RODAPÉ EM POLIESTIRENO, ALTURA 5 CM. AF_06/2018 | PISOS | M | 31.51 |  |  | MT | 2019-02-01
98689 | SOLEIRA EM GRANITO, LARGURA 15 CM, ESPESSURA 2,0 CM. AF_06/2018 | PISOS | M | 74.27 |  |  | MT | 2019-02-01
72187 | PISO DE BORRACHA FRISADO, ESPESSURA 7MM, ASSENTADO COM ARGAMASSA TRACO 1:3 (CIMENTO E AREIA) | PISOS | M2 | 167.28 |  |  | MT | 2019-02-01
72188 | PISO DE BORRACHA PASTILHADO, ESPESSURA 7MM, ASSENTADO COM ARGAMASSA TRACO 1:3 (CIMENTO E AREIA) | PISOS | M2 | 167.28 |  |  | MT | 2019-02-01
73876/001 | PISO DE BORRACHA PASTILHADO, ESPESSURA 7MM, FIXADO COM COLA | PISOS | M2 | 150.47 |  |  | MT | 2019-02-01
84186 | PISO DE BORRACHA CANELADA, ESPESSURA 3,5MM, FIXADO COM COLA | PISOS | M2 | 64.07 |  |  | MT | 2019-02-01
84187 | ASSENTAMENTO DE PISO DE BORRACHA PASTILHADA FIXADO COM COLA | PISOS | M2 | 10.99 |  |  | MT | 2019-02-01
72136 | PISO INDUSTRIAL DE ALTA RESISTENCIA, ESPESSURA 8MM, INCLUSO JUNTAS DE DILATACAO PLASTICAS E POLIMENTO MECANIZADO | PISOS | M2 | 75.16 |  |  | MT | 2019-02-01
72137 | PISO INDUSTRIAL ALTA RESISTENCIA, ESPESSURA 12MM, INCLUSO JUNTAS DE DILATACAO PLASTICAS E POLIMENTO MECANIZADO | PISOS | M2 | 89.13 |  |  | MT | 2019-02-01
72815 | APLICACAO DE TINTA A BASE DE EPOXI SOBRE PISO | PISOS | M2 | 42.6 |  |  | MT | 2019-02-01
84191 | PISO EM GRANILITE, MARMORITE OU GRANITINA ESPESSURA 8 MM, INCLUSO JUNTAS DE DILATACAO PLASTICAS | PISOS | M2 | 96.08 |  |  | MT | 2019-02-01
74111/001 | SOLEIRA / TABEIRA EM MARMORE BRANCO COMUM, POLIDO, LARGURA 5 CM, ESPESSURA 2 CM, ASSENTADA COM ARGAMASSA COLANTE | PISOS | M | 34.12 |  |  | MT | 2019-02-01
98695 | SOLEIRA EM MÁRMORE, LARGURA 15 CM, ESPESSURA 2,0 CM. AF_06/2018 | PISOS | M | 70.79 |  |  | MT | 2019-02-01
98697 | RODAPÉ EM MÁRMORE, ALTURA 7 CM. AF_06/2018 | PISOS | M | 46.96 |  |  | MT | 2019-02-01
73886/001 | RODAPE EM MADEIRA, ALTURA 7CM, FIXADO EM PECAS DE MADEIRA | PISOS | M | 15.76 |  |  | MT | 2019-02-01
84162 | RODAPE EM MADEIRA, ALTURA 7CM, FIXADO COM COLA | PISOS | M | 16.85 |  |  | MT | 2019-02-01
88648 | RODAPÉ CERÂMICO DE 7CM DE ALTURA COM PLACAS TIPO ESMALTADA EXTRA DE DIMENSÕES 35X35CM. AF_06/2014 | PISOS | M | 4.55 |  |  | MT | 2019-02-01
88649 | RODAPÉ CERÂMICO DE 7CM DE ALTURA COM PLACAS TIPO ESMALTADA EXTRA DE DIMENSÕES 45X45CM. AF_06/2014 | PISOS | M | 5.1 |  |  | MT | 2019-02-01
88650 | RODAPÉ CERÂMICO DE 7CM DE ALTURA COM PLACAS TIPO ESMALTADA EXTRA DE DIMENSÕES 60X60CM. AF_06/2014 | PISOS | M | 9.48 |  |  | MT | 2019-02-01
96467 | RODAPÉ CERÂMICO DE 7CM DE ALTURA COM PLACAS TIPO ESMALTADA COMERCIAL DE DIMENSÕES 35X35CM (PADRAO POPULAR). AF_06/2017 | PISOS | M | 4.17 |  |  | MT | 2019-02-01
73850/001 | RODAPE EM MARMORITE, ALTURA 10CM | PISOS | M | 22.94 |  |  | MT | 2019-02-01
84168 | RODAPE EM ARDOSIA ASSENTADO COM ARGAMASSA TRACO 1:4 (CIMENTO E AREIA) ALTURA 10CM | PISOS | M | 18.91 |  |  | MT | 2019-02-01
68325 | PISO EM CONCRETO 20 MPA PREPARO MECANICO, ESPESSURA 7CM, INCLUSO SELANTE ELASTICO A BASE DE POLIURETANO | PISOS | M2 | 42.41 |  |  | MT | 2019-02-01
68333 | PISO EM CONCRETO 20 MPA PREPARO MECANICO, ESPESSURA 7CM, INCLUSO JUNTAS DE DILATACAO EM MADEIRA | PISOS | M2 | 42.69 |  |  | MT | 2019-02-01
72183 | PISO EM CONCRETO 20MPA PREPARO MECANICO, ESPESSURA 7 CM, COM ARMACAO EM TELA SOLDADA | PISOS | M2 | 75.52 |  |  | MT | 2019-02-01
84175 | JUNTA 5X5CM COM ARGAMASSA TRACO 1:3 (CIMENTO E AREIA) PARA PISO EM PLACAS | PISOS | M | 11.05 |  |  | MT | 2019-02-01
84176 | JUNTA 2,5X2,5CM COM ARGAMASSA 1:1:3 IMPERMEABILIZANTE DE HIDRO-ASFALTO CIMENTO E AREIA PARA PISO EM PLACAS | PISOS | M | 20.31 |  |  | MT | 2019-02-01
94990 | EXECUÇÃO DE PASSEIO (CALÇADA) OU PISO DE CONCRETO COM CONCRETO MOLDADO IN LOCO, FEITO EM OBRA, ACABAMENTO CONVENCIONAL, NÃO ARMADO. AF_07/2016 | PISOS | M3 | 535.89 |  |  | MT | 2019-02-01
94991 | EXECUÇÃO DE PASSEIO (CALÇADA) OU PISO DE CONCRETO COM CONCRETO MOLDADO IN LOCO, USINADO, ACABAMENTO CONVENCIONAL, NÃO ARMADO. AF_07/2016 | PISOS | M3 | 481.53 |  |  | MT | 2019-02-01
94992 | EXECUÇÃO DE PASSEIO (CALÇADA) OU PISO DE CONCRETO COM CONCRETO MOLDADO IN LOCO, FEITO EM OBRA, ACABAMENTO CONVENCIONAL, ESPESSURA 6 CM, ARMADO. AF_07/2016 | PISOS | M2 | 57.98 |  |  | MT | 2019-02-01
94993 | EXECUÇÃO DE PASSEIO (CALÇADA) OU PISO DE CONCRETO COM CONCRETO MOLDADO IN LOCO, USINADO, ACABAMENTO CONVENCIONAL, ESPESSURA 6 CM, ARMADO. AF_07/2016 | PISOS | M2 | 54.72 |  |  | MT | 2019-02-01
94994 | EXECUÇÃO DE PASSEIO (CALÇADA) OU PISO DE CONCRETO COM CONCRETO MOLDADO IN LOCO, FEITO EM OBRA, ACABAMENTO CONVENCIONAL, ESPESSURA 8 CM, ARMADO. AF_07/2016 | PISOS | M2 | 69.59 |  |  | MT | 2019-02-01
94995 | EXECUÇÃO DE PASSEIO (CALÇADA) OU PISO DE CONCRETO COM CONCRETO MOLDADO IN LOCO, USINADO, ACABAMENTO CONVENCIONAL, ESPESSURA 8 CM, ARMADO. AF_07/2016 | PISOS | M2 | 65.23 |  |  | MT | 2019-02-01
94996 | EXECUÇÃO DE PASSEIO (CALÇADA) OU PISO DE CONCRETO COM CONCRETO MOLDADO IN LOCO, FEITO EM OBRA, ACABAMENTO CONVENCIONAL, ESPESSURA 10 CM, ARMADO. AF_07/2016 | PISOS | M2 | 80.53 |  |  | MT | 2019-02-01
94997 | EXECUÇÃO DE PASSEIO (CALÇADA) OU PISO DE CONCRETO COM CONCRETO MOLDADO IN LOCO, USINADO, ACABAMENTO CONVENCIONAL, ESPESSURA 10 CM, ARMADO. AF_07/2016 | PISOS | M2 | 75.09 |  |  | MT | 2019-02-01
94998 | EXECUÇÃO DE PASSEIO (CALÇADA) OU PISO DE CONCRETO COM CONCRETO MOLDADO IN LOCO, FEITO EM OBRA, ACABAMENTO CONVENCIONAL, ESPESSURA 12 CM, ARMADO. AF_07/2016 | PISOS | M2 | 91.23 |  |  | MT | 2019-02-01
94999 | EXECUÇÃO DE PASSEIO (CALÇADA) OU PISO DE CONCRETO COM CONCRETO MOLDADO IN LOCO, USINADO, ACABAMENTO CONVENCIONAL, ESPESSURA 12 CM, ARMADO. AF_07/2016 | PISOS | M2 | 84.7 |  |  | MT | 2019-02-01
87620 | CONTRAPISO EM ARGAMASSA TRAÇO 1:4 (CIMENTO E AREIA), PREPARO MECÂNICO COM BETONEIRA 400 L, APLICADO EM ÁREAS SECAS SOBRE LAJE, ADERIDO, ESPESSURA 2CM. AF_06/2014 | PISOS | M2 | 24.14 |  |  | MT | 2019-02-01
87622 | CONTRAPISO EM ARGAMASSA TRAÇO 1:4 (CIMENTO E AREIA), PREPARO MANUAL, APLICADO EM ÁREAS SECAS SOBRE LAJE, ADERIDO, ESPESSURA 2CM. AF_06/2014 | PISOS | M2 | 27.08 |  |  | MT | 2019-02-01
87623 | CONTRAPISO EM ARGAMASSA PRONTA, PREPARO MECÂNICO COM MISTURADOR 300 KG, APLICADO EM ÁREAS SECAS SOBRE LAJE, ADERIDO, ESPESSURA 2CM. AF_06/2014 | PISOS | M2 | 55 |  |  | MT | 2019-02-01
87624 | CONTRAPISO EM ARGAMASSA PRONTA, PREPARO MANUAL, APLICADO EM ÁREAS SECAS SOBRE LAJE, ADERIDO, ESPESSURA 2CM. AF_06/2014 | PISOS | M2 | 60.33 |  |  | MT | 2019-02-01
87630 | CONTRAPISO EM ARGAMASSA TRAÇO 1:4 (CIMENTO E AREIA), PREPARO MECÂNICO COM BETONEIRA 400 L, APLICADO EM ÁREAS SECAS SOBRE LAJE, ADERIDO, ESPESSURA 3CM. AF_06/2014 | PISOS | M2 | 29.92 |  |  | MT | 2019-02-01
87632 | CONTRAPISO EM ARGAMASSA TRAÇO 1:4 (CIMENTO E AREIA), PREPARO MANUAL, APLICADO EM ÁREAS SECAS SOBRE LAJE, ADERIDO, ESPESSURA 3CM. AF_06/2014 | PISOS | M2 | 34 |  |  | MT | 2019-02-01
87633 | CONTRAPISO EM ARGAMASSA PRONTA, PREPARO MECÂNICO COM MISTURADOR 300 KG, APLICADO EM ÁREAS SECAS SOBRE LAJE, ADERIDO, ESPESSURA 3CM. AF_06/2014 | PISOS | M2 | 72.82 |  |  | MT | 2019-02-01
87634 | CONTRAPISO EM ARGAMASSA PRONTA, PREPARO MANUAL, APLICADO EM ÁREAS SECAS SOBRE LAJE, ADERIDO, ESPESSURA 3CM. AF_06/2014 | PISOS | M2 | 80.23 |  |  | MT | 2019-02-01
87640 | CONTRAPISO EM ARGAMASSA TRAÇO 1:4 (CIMENTO E AREIA), PREPARO MECÂNICO COM BETONEIRA 400 L, APLICADO EM ÁREAS SECAS SOBRE LAJE, ADERIDO, ESPESSURA 4CM. AF_06/2014 | PISOS | M2 | 34.59 |  |  | MT | 2019-02-01
87642 | CONTRAPISO EM ARGAMASSA TRAÇO 1:4 (CIMENTO E AREIA), PREPARO MANUAL, APLICADO EM ÁREAS SECAS SOBRE LAJE, ADERIDO, ESPESSURA 4CM. AF_06/2014 | PISOS | M2 | 39.61 |  |  | MT | 2019-02-01
87643 | CONTRAPISO EM ARGAMASSA PRONTA, PREPARO MECÂNICO COM MISTURADOR 300 KG, APLICADO EM ÁREAS SECAS SOBRE LAJE, ADERIDO, ESPESSURA 4CM. AF_06/2014 | PISOS | M2 | 87.35 |  |  | MT | 2019-02-01
87644 | CONTRAPISO EM ARGAMASSA PRONTA, PREPARO MANUAL, APLICADO EM ÁREAS SECAS SOBRE LAJE, ADERIDO, ESPESSURA 4CM. AF_06/2014 | PISOS | M2 | 96.46 |  |  | MT | 2019-02-01
87680 | CONTRAPISO EM ARGAMASSA TRAÇO 1:4 (CIMENTO E AREIA), PREPARO MECÂNICO COM BETONEIRA 400 L, APLICADO EM ÁREAS SECAS SOBRE LAJE, NÃO ADERIDO, ESPESSURA 4CM. AF_06/2014 | PISOS | M2 | 28.29 |  |  | MT | 2019-02-01
87682 | CONTRAPISO EM ARGAMASSA TRAÇO 1:4 (CIMENTO E AREIA), PREPARO MANUAL, APLICADO EM ÁREAS SECAS SOBRE LAJE, NÃO ADERIDO, ESPESSURA 4CM. AF_06/2014 | PISOS | M2 | 33.31 |  |  | MT | 2019-02-01
87683 | CONTRAPISO EM ARGAMASSA PRONTA, PREPARO MECÂNICO COM MISTURADOR 300 KG, APLICADO EM ÁREAS SECAS SOBRE LAJE, NÃO ADERIDO, ESPESSURA 4CM. AF_06/2014 | PISOS | M2 | 81.05 |  |  | MT | 2019-02-01
87684 | CONTRAPISO EM ARGAMASSA PRONTA, PREPARO MANUAL, APLICADO EM ÁREAS SECAS SOBRE LAJE, NÃO ADERIDO, ESPESSURA 4CM. AF_06/2014 | PISOS | M2 | 90.16 |  |  | MT | 2019-02-01
87690 | CONTRAPISO EM ARGAMASSA TRAÇO 1:4 (CIMENTO E AREIA), PREPARO MECÂNICO COM BETONEIRA 400 L, APLICADO EM ÁREAS SECAS SOBRE LAJE, NÃO ADERIDO, ESPESSURA 5CM. AF_06/2014 | PISOS | M2 | 32.85 |  |  | MT | 2019-02-01
87692 | CONTRAPISO EM ARGAMASSA TRAÇO 1:4 (CIMENTO E AREIA), PREPARO MANUAL, APLICADO EM ÁREAS SECAS SOBRE LAJE, NÃO ADERIDO, ESPESSURA 5CM. AF_06/2014 | PISOS | M2 | 38.6 |  |  | MT | 2019-02-01
87693 | CONTRAPISO EM ARGAMASSA PRONTA, PREPARO MECÂNICO COM MISTURADOR 300 KG, APLICADO EM ÁREAS SECAS SOBRE LAJE, NÃO ADERIDO, ESPESSURA 5CM. AF_06/2014 | PISOS | M2 | 93.27 |  |  | MT | 2019-02-01
87694 | CONTRAPISO EM ARGAMASSA PRONTA, PREPARO MANUAL, APLICADO EM ÁREAS SECAS SOBRE LAJE, NÃO ADERIDO, ESPESSURA 5CM. AF_06/2014 | PISOS | M2 | 103.7 |  |  | MT | 2019-02-01
87700 | CONTRAPISO EM ARGAMASSA TRAÇO 1:4 (CIMENTO E AREIA), PREPARO MECÂNICO COM BETONEIRA 400 L, APLICADO EM ÁREAS SECAS SOBRE LAJE, NÃO ADERIDO, ESPESSURA 6CM. AF_06/2014 | PISOS | M2 | 35.49 |  |  | MT | 2019-02-01
87702 | CONTRAPISO EM ARGAMASSA TRAÇO 1:4 (CIMENTO E AREIA), PREPARO MANUAL, APLICADO EM ÁREAS SECAS SOBRE LAJE, NÃO ADERIDO, ESPESSURA 6CM. AF_06/2014 | PISOS | M2 | 41.75 |  |  | MT | 2019-02-01
87703 | CONTRAPISO EM ARGAMASSA PRONTA, PREPARO MECÂNICO COM MISTURADOR 300 KG, APLICADO EM ÁREAS SECAS SOBRE LAJE, NÃO ADERIDO, ESPESSURA 6CM. AF_06/2014 | PISOS | M2 | 101.29 |  |  | MT | 2019-02-01
87704 | CONTRAPISO EM ARGAMASSA PRONTA, PREPARO MANUAL, APLICADO EM ÁREAS SECAS SOBRE LAJE, NÃO ADERIDO, ESPESSURA 6CM. AF_06/2014 | PISOS | M2 | 112.65 |  |  | MT | 2019-02-01
87735 | CONTRAPISO EM ARGAMASSA TRAÇO 1:4 (CIMENTO E AREIA), PREPARO MECÂNICO COM BETONEIRA 400 L, APLICADO EM ÁREAS MOLHADAS SOBRE LAJE, ADERIDO, ESPESSURA 2CM. AF_06/2014 | PISOS | M2 | 31.85 |  |  | MT | 2019-02-01
87737 | CONTRAPISO EM ARGAMASSA TRAÇO 1:4 (CIMENTO E AREIA), PREPARO MANUAL, APLICADO EM ÁREAS MOLHADAS SOBRE LAJE, ADERIDO, ESPESSURA 2CM. AF_06/2014 | PISOS | M2 | 34.79 |  |  | MT | 2019-02-01
87738 | CONTRAPISO EM ARGAMASSA PRONTA, PREPARO MECÂNICO COM MISTURADOR 300 KG, APLICADO EM ÁREAS MOLHADAS SOBRE LAJE, ADERIDO, ESPESSURA 2CM. AF_06/2014 | PISOS | M2 | 62.71 |  |  | MT | 2019-02-01
87739 | CONTRAPISO EM ARGAMASSA PRONTA, PREPARO MANUAL, APLICADO EM ÁREAS MOLHADAS SOBRE LAJE, ADERIDO, ESPESSURA 2CM. AF_06/2014 | PISOS | M2 | 68.04 |  |  | MT | 2019-02-01
87745 | CONTRAPISO EM ARGAMASSA TRAÇO 1:4 (CIMENTO E AREIA), PREPARO MECÂNICO COM BETONEIRA 400 L, APLICADO EM ÁREAS MOLHADAS SOBRE LAJE, ADERIDO, ESPESSURA 3CM. AF_06/2014 | PISOS | M2 | 37.64 |  |  | MT | 2019-02-01
87747 | CONTRAPISO EM ARGAMASSA TRAÇO 1:4 (CIMENTO E AREIA), PREPARO MANUAL, APLICADO EM ÁREAS MOLHADAS SOBRE LAJE, ADERIDO, ESPESSURA 3CM. AF_06/2014 | PISOS | M2 | 41.72 |  |  | MT | 2019-02-01
87748 | CONTRAPISO EM ARGAMASSA PRONTA, PREPARO MECÂNICO COM MISTURADOR 300 KG, APLICADO EM ÁREAS MOLHADAS SOBRE LAJE, ADERIDO, ESPESSURA 3CM. AF_06/2014 | PISOS | M2 | 80.54 |  |  | MT | 2019-02-01
87749 | CONTRAPISO EM ARGAMASSA PRONTA, PREPARO MANUAL, APLICADO EM ÁREAS MOLHADAS SOBRE LAJE, ADERIDO, ESPESSURA 3CM. AF_06/2014 | PISOS | M2 | 87.95 |  |  | MT | 2019-02-01
87755 | CONTRAPISO EM ARGAMASSA TRAÇO 1:4 (CIMENTO E AREIA), PREPARO MECÂNICO COM BETONEIRA 400 L, APLICADO EM ÁREAS MOLHADAS SOBRE IMPERMEABILIZAÇÃO, ESPESSURA 3CM. AF_06/2014 | PISOS | M2 | 34.16 |  |  | MT | 2019-02-01
87757 | CONTRAPISO EM ARGAMASSA TRAÇO 1:4 (CIMENTO E AREIA), PREPARO MANUAL, APLICADO EM ÁREAS MOLHADAS SOBRE IMPERMEABILIZAÇÃO, ESPESSURA 3CM. AF_06/2014 | PISOS | M2 | 38.24 |  |  | MT | 2019-02-01
87758 | CONTRAPISO EM ARGAMASSA PRONTA, PREPARO MECÂNICO COM MISTURADOR 300 KG, APLICADO EM ÁREAS MOLHADAS SOBRE IMPERMEABILIZAÇÃO, ESPESSURA 3CM. AF_06/2014 | PISOS | M2 | 77.06 |  |  | MT | 2019-02-01
87759 | CONTRAPISO EM ARGAMASSA PRONTA, PREPARO MANUAL, APLICADO EM ÁREAS MOLHADAS SOBRE IMPERMEABILIZAÇÃO, ESPESSURA 3CM. AF_06/2014 | PISOS | M2 | 84.47 |  |  | MT | 2019-02-01
87765 | CONTRAPISO EM ARGAMASSA TRAÇO 1:4 (CIMENTO E AREIA), PREPARO MECÂNICO COM BETONEIRA 400 L, APLICADO EM ÁREAS MOLHADAS SOBRE IMPERMEABILIZAÇÃO, ESPESSURA 4CM. AF_06/2014 | PISOS | M2 | 38.83 |  |  | MT | 2019-02-01
87767 | CONTRAPISO EM ARGAMASSA TRAÇO 1:4 (CIMENTO E AREIA), PREPARO MANUAL, APLICADO EM ÁREAS MOLHADAS SOBRE IMPERMEABILIZAÇÃO, ESPESSURA 4CM. AF_06/2014 | PISOS | M2 | 43.85 |  |  | MT | 2019-02-01
87768 | CONTRAPISO EM ARGAMASSA PRONTA, PREPARO MECÂNICO COM MISTURADOR 300 KG, APLICADO EM ÁREAS MOLHADAS SOBRE IMPERMEABILIZAÇÃO, ESPESSURA 4CM. AF_06/2014 | PISOS | M2 | 91.59 |  |  | MT | 2019-02-01
87769 | CONTRAPISO EM ARGAMASSA PRONTA, PREPARO MANUAL, APLICADO EM ÁREAS MOLHADAS SOBRE IMPERMEABILIZAÇÃO, ESPESSURA 4CM. AF_06/2014 | PISOS | M2 | 100.7 |  |  | MT | 2019-02-01
88470 | CONTRAPISO AUTONIVELANTE, APLICADO SOBRE LAJE, NÃO ADERIDO, ESPESSURA 3CM. AF_06/2014 | PISOS | M2 | 22.37 |  |  | MT | 2019-02-01
88471 | CONTRAPISO AUTONIVELANTE, APLICADO SOBRE LAJE, NÃO ADERIDO, ESPESSURA 4CM. AF_06/2014 | PISOS | M2 | 27.63 |  |  | MT | 2019-02-01
88472 | CONTRAPISO AUTONIVELANTE, APLICADO SOBRE LAJE, NÃO ADERIDO, ESPESSURA 5CM. AF_06/2014 | PISOS | M2 | 31.76 |  |  | MT | 2019-02-01
88476 | CONTRAPISO AUTONIVELANTE, APLICADO SOBRE LAJE, ADERIDO, ESPESSURA 2CM. AF_06/2014 | PISOS | M2 | 18.09 |  |  | MT | 2019-02-01
88477 | CONTRAPISO AUTONIVELANTE, APLICADO SOBRE LAJE, ADERIDO, ESPESSURA 3CM. AF_06/2014 | PISOS | M2 | 24.82 |  |  | MT | 2019-02-01
88478 | CONTRAPISO AUTONIVELANTE, APLICADO SOBRE LAJE, ADERIDO, ESPESSURA 4CM. AF_06/2014 | PISOS | M2 | 30.27 |  |  | MT | 2019-02-01
90900 | CONTRAPISO ACÚSTICO EM ARGAMASSA TRAÇO 1:4 (CIMENTO E AREIA), PREPARO MECÂNICO COM BETONEIRA 400L, APLICADO EM ÁREAS SECAS MENORES QUE 15M2, ESPESSURA 5CM. AF_10/2014 | PISOS | M2 | 58.89 |  |  | MT | 2019-02-01
90902 | CONTRAPISO ACÚSTICO EM ARGAMASSA TRAÇO 1:4 (CIMENTO E AREIA), PREPARO MANUAL, APLICADO EM ÁREAS SECAS MENORES QUE 15M2, ESPESSURA 5CM. AF_10/2014 | PISOS | M2 | 64.64 |  |  | MT | 2019-02-01
90903 | CONTRAPISO ACÚSTICO EM ARGAMASSA PRONTA, PREPARO MECÂNICO COM MISTURADOR 300 KG, APLICADO EM ÁREAS SECAS MENORES QUE 15M2, ESPESSURA 5CM. AF_10/2014 | PISOS | M2 | 119.31 |  |  | MT | 2019-02-01
90904 | CONTRAPISO ACÚSTICO EM ARGAMASSA PRONTA, PREPARO MANUAL, APLICADO EM ÁREAS SECAS MENORES QUE 15M2, ESPESSURA 5CM. AF_10/2014 | PISOS | M2 | 129.74 |  |  | MT | 2019-02-01
90910 | CONTRAPISO ACÚSTICO EM ARGAMASSA TRAÇO 1:4 (CIMENTO E AREIA), PREPARO MECÂNICO COM BETONEIRA 400L, APLICADO EM ÁREAS SECAS MENORES QUE 15M2, ESPESSURA 6CM. AF_10/2014 | PISOS | M2 | 62.22 |  |  | MT | 2019-02-01
90912 | CONTRAPISO ACÚSTICO EM ARGAMASSA TRAÇO 1:4 (CIMENTO E AREIA), PREPARO MANUAL, APLICADO EM ÁREAS SECAS MENORES QUE 15M2, ESPESSURA 6CM. AF_10/2014 | PISOS | M2 | 68.48 |  |  | MT | 2019-02-01
90913 | CONTRAPISO ACÚSTICO EM ARGAMASSA PRONTA, PREPARO MECÂNICO COM MISTURADOR 300 KG, APLICADO EM ÁREAS SECAS MENORES QUE 15M2, ESPESSURA 6CM. AF_10/2014 | PISOS | M2 | 128.02 |  |  | MT | 2019-02-01
90914 | CONTRAPISO ACÚSTICO EM ARGAMASSA PRONTA, PREPARO MANUAL, APLICADO EM ÁREAS SECAS MENORES QUE 15M2, ESPESSURA 6CM. AF_10/2014 | PISOS | M2 | 139.38 |  |  | MT | 2019-02-01
90920 | CONTRAPISO ACÚSTICO EM ARGAMASSA TRAÇO 1:4 (CIMENTO E AREIA), PREPARO MECÂNICO COM BETONEIRA 400L, APLICADO EM ÁREAS SECAS MENORES QUE 15M2, ESPESSURA 7CM. AF_10/2014 | PISOS | M2 | 68.36 |  |  | MT | 2019-02-01
90922 | CONTRAPISO ACÚSTICO EM ARGAMASSA TRAÇO 1:4 (CIMENTO E AREIA), PREPARO MANUAL, APLICADO EM ÁREAS SECAS MENORES QUE 15M2, ESPESSURA 7CM. AF_10/2014 | PISOS | M2 | 75.56 |  |  | MT | 2019-02-01
90923 | CONTRAPISO ACÚSTICO EM ARGAMASSA PRONTA, PREPARO MECÂNICO COM MISTURADOR 300 KG, APLICADO EM ÁREAS SECAS MENORES QUE 15M2, ESPESSURA 7CM. AF_10/2014 | PISOS | M2 | 144.02 |  |  | MT | 2019-02-01
90924 | CONTRAPISO ACÚSTICO EM ARGAMASSA PRONTA, PREPARO MANUAL, APLICADO EM ÁREAS SECAS MENORES QUE 15M2, ESPESSURA 7CM. AF_10/2014 | PISOS | M2 | 157.08 |  |  | MT | 2019-02-01
90930 | CONTRAPISO ACÚSTICO EM ARGAMASSA TRAÇO 1:4 (CIMENTO E AREIA), PREPARO MECÂNICO COM BETONEIRA 400L, APLICADO EM ÁREAS SECAS MAIORES QUE 15M2, ESPESSURA 5CM. AF_10/2014 | PISOS | M2 | 53.9 |  |  | MT | 2019-02-01
90932 | CONTRAPISO ACÚSTICO EM ARGAMASSA TRAÇO 1:4 (CIMENTO E AREIA), PREPARO MANUAL, APLICADO EM ÁREAS SECAS MAIORES QUE 15M2, ESPESSURA 5CM. AF_10/2014 | PISOS | M2 | 59.65 |  |  | MT | 2019-02-01
90933 | CONTRAPISO ACÚSTICO EM ARGAMASSA PRONTA, PREPARO MECÂNICO COM MISTURADOR 300 KG, APLICADO EM ÁREAS SECAS MAIORES QUE 15M2, ESPESSURA 5CM. AF_10/2014 | PISOS | M2 | 114.32 |  |  | MT | 2019-02-01
90934 | CONTRAPISO ACÚSTICO EM ARGAMASSA PRONTA, PREPARO MANUAL, APLICADO EM ÁREAS SECAS MAIORES QUE 15M2, ESPESSURA 5CM. AF_10/2014 | PISOS | M2 | 124.75 |  |  | MT | 2019-02-01
90940 | CONTRAPISO ACÚSTICO EM ARGAMASSA TRAÇO 1:4 (CIMENTO E AREIA), PREPARO MECÂNICO COM BETONEIRA 400L, APLICADO EM ÁREAS SECAS MAIORES QUE 15M2, ESPESSURA 6CM. AF_10/2014 | PISOS | M2 | 57.25 |  |  | MT | 2019-02-01
90942 | CONTRAPISO ACÚSTICO EM ARGAMASSA TRAÇO 1:4 (CIMENTO E AREIA), PREPARO MANUAL, APLICADO EM ÁREAS SECAS MAIORES QUE 15M2, ESPESSURA 6CM. AF_10/2014 | PISOS | M2 | 63.51 |  |  | MT | 2019-02-01
90943 | CONTRAPISO ACÚSTICO EM ARGAMASSA PRONTA, PREPARO MECÂNICO COM MISTURADOR 300 KG, APLICADO EM ÁREAS SECAS MAIORES QUE 15M2, ESPESSURA 6CM. AF_10/2014 | PISOS | M2 | 123.05 |  |  | MT | 2019-02-01
90944 | CONTRAPISO ACÚSTICO EM ARGAMASSA PRONTA, PREPARO MANUAL, APLICADO EM ÁREAS SECAS MAIORES QUE 15M2, ESPESSURA 6CM. AF_10/2014 | PISOS | M2 | 134.41 |  |  | MT | 2019-02-01
90950 | CONTRAPISO ACÚSTICO EM ARGAMASSA TRAÇO 1:4 (CIMENTO E AREIA), PREPARO MECÂNICO COM BETONEIRA 400L, APLICADO EM ÁREAS SECAS MAIORES QUE 15M2, ESPESSURA 7CM. AF_10/2014 | PISOS | M2 | 63.38 |  |  | MT | 2019-02-01
90952 | CONTRAPISO ACÚSTICO EM ARGAMASSA TRAÇO 1:4 (CIMENTO E AREIA), PREPARO MANUAL, APLICADO EM ÁREAS SECAS MAIORES QUE 15M2, ESPESSURA 7CM. AF_10/2014 | PISOS | M2 | 70.58 |  |  | MT | 2019-02-01
90953 | CONTRAPISO ACÚSTICO EM ARGAMASSA PRONTA, PREPARO MECÂNICO COM MISTURADOR 300 KG, APLICADO EM ÁREAS SECAS MAIORES QUE 15M2, ESPESSURA 7CM. AF_10/2014 | PISOS | M2 | 139.04 |  |  | MT | 2019-02-01
90954 | CONTRAPISO ACÚSTICO EM ARGAMASSA PRONTA, PREPARO MANUAL, APLICADO EM ÁREAS SECAS MAIORES QUE 15M2, ESPESSURA 7CM. AF_10/2014 | PISOS | M2 | 152.1 |  |  | MT | 2019-02-01
94438 | (COMPOSIÇÃO REPRESENTATIVA) DO SERVIÇO DE CONTRAPISO EM ARGAMASSA TRAÇO 1:4 (CIM E AREIA), EM BETONEIRA 400 L, ESPESSURA 3 CM ÁREAS SECAS E 3 CM ÁREAS MOLHADAS, PARA EDIFICAÇÃO HABITACIONAL UNIFAMILIAR (CASA) E EDIFICAÇÃO PÚBLICA PADRÃO. AF_11/2014 | PISOS | M2 | 32.14 |  |  | MT | 2019-02-01
94439 | (COMPOSIÇÃO REPRESENTATIVA) DO SERVIÇO DE CONTRAPISO EM ARGAMASSA TRAÇO 1:4 (CIM E AREIA), EM BETONEIRA 400 L, ESPESSURA 4 CM ÁREAS SECAS E AREAS MOLHADAS SOBRE LAJE E 3 CM ÁREAS MOLHADAS SOBRE IMPERMEABILIZAÇÃO, PARA EDIFICAÇÃO HABITACIONAL UNIFAMILIAR(CASA) E EDIFICAÇÃO PÚBLICA PADRÃO. AF_11/2014 | PISOS | M2 | 35.88 |  |  | MT | 2019-02-01
94779 | (COMPOSIÇÃO REPRESENTATIVA) DO SERVIÇO DE CONTRAPISO EM ARGAMASSA TRAÇO 1:4 (CIM E AREIA), EM BETONEIRA 400 L, ESPESSURA 3 CM ÁREAS SECAS E 3 CM ÁREAS MOLHADAS, PARA EDIFICAÇÃO HABITACIONAL MULTIFAMILIAR (PRÉDIO). AF_11/2014 | PISOS | M2 | 31.26 |  |  | MT | 2019-02-01
94782 | (COMPOSIÇÃO REPRESENTATIVA) DO SERVIÇO DE CONTRAPISO EM ARGAMASSA TRAÇO 1:4 (CIM E AREIA), EM BETONEIRA 400 L, ESPESSURA 4 CM ÁREAS SECAS E AREAS MOLHADAS SOBRE LAJE E 3 CM ÁREAS MOLHADAS SOBRE IMPERMEABILIZAÇÃO, PARA EDIFICAÇÃO HABITACIONAL MULTIFAMILIAR (PRÉDIO). AF_11/2014 | PISOS | M2 | 35.4 |  |  | MT | 2019-02-01
72190 | RODAPE BORRACHA LISO, ALTURA = 7CM, ESPESSURA = 2 MM, PARA ARGAMASSA | PISOS | M | 28.54 |  |  | MT | 2019-02-01
87871 | CHAPISCO APLICADO SOMENTE EM ESTRUTURAS DE CONCRETO EM ALVENARIAS INTERNAS, COM DESEMPENADEIRA DENTADA. ARGAMASSA INDUSTRIALIZADA COM PREPARO MANUAL. AF_06/2014 | REVESTIMENTO E TRATAMENTO DE SUPERFICIES | M2 | 15.51 |  |  | MT | 2019-02-01
87872 | CHAPISCO APLICADO SOMENTE EM ESTRUTURAS DE CONCRETO EM ALVENARIAS INTERNAS, COM DESEMPENADEIRA DENTADA. ARGAMASSA INDUSTRIALIZADA COM PREPARO EM MISTURADOR 300 KG. AF_06/2014 | REVESTIMENTO E TRATAMENTO DE SUPERFICIES | M2 | 14.88 |  |  | MT | 2019-02-01
87873 | CHAPISCO APLICADO EM ALVENARIAS E ESTRUTURAS DE CONCRETO INTERNAS, COM ROLO PARA TEXTURA ACRÍLICA. ARGAMASSA TRAÇO 1:4 E EMULSÃO POLIMÉRICA (ADESIVO) COM PREPARO MANUAL. AF_06/2014 | REVESTIMENTO E TRATAMENTO DE SUPERFICIES | M2 | 4.06 |  |  | MT | 2019-02-01
87874 | CHAPISCO APLICADO EM ALVENARIAS E ESTRUTURAS DE CONCRETO INTERNAS, COM ROLO PARA TEXTURA ACRÍLICA. ARGAMASSA TRAÇO 1:4 E EMULSÃO POLIMÉRICA (ADESIVO) COM PREPARO EM BETONEIRA 400L. AF_06/2014 | REVESTIMENTO E TRATAMENTO DE SUPERFICIES | M2 | 3.94 |  |  | MT | 2019-02-01
87876 | CHAPISCO APLICADO EM ALVENARIAS E ESTRUTURAS DE CONCRETO INTERNAS, COM ROLO PARA TEXTURA ACRÍLICA. ARGAMASSA INDUSTRIALIZADA COM PREPARO MANUAL. AF_06/2014 | REVESTIMENTO E TRATAMENTO DE SUPERFICIES | M2 | 8.34 |  |  | MT | 2019-02-01
87877 | CHAPISCO APLICADO EM ALVENARIAS E ESTRUTURAS DE CONCRETO INTERNAS, COM ROLO PARA TEXTURA ACRÍLICA. ARGAMASSA INDUSTRIALIZADA COM PREPARO EM MISTURADOR 300 KG. AF_06/2014 | REVESTIMENTO E TRATAMENTO DE SUPERFICIES | M2 | 8.05 |  |  | MT | 2019-02-01
87878 | CHAPISCO APLICADO EM ALVENARIAS E ESTRUTURAS DE CONCRETO INTERNAS, COM COLHER DE PEDREIRO. ARGAMASSA TRAÇO 1:3 COM PREPARO MANUAL. AF_06/2014 | REVESTIMENTO E TRATAMENTO DE SUPERFICIES | M2 | 3.2 |  |  | MT | 2019-02-01
87879 | CHAPISCO APLICADO EM ALVENARIAS E ESTRUTURAS DE CONCRETO INTERNAS, COM COLHER DE PEDREIRO. ARGAMASSA TRAÇO 1:3 COM PREPARO EM BETONEIRA 400L. AF_06/2014 | REVESTIMENTO E TRATAMENTO DE SUPERFICIES | M2 | 2.78 |  |  | MT | 2019-02-01
87881 | CHAPISCO APLICADO NO TETO, COM ROLO PARA TEXTURA ACRÍLICA. ARGAMASSA TRAÇO 1:4 E EMULSÃO POLIMÉRICA (ADESIVO) COM PREPARO MANUAL. AF_06/2014 | REVESTIMENTO E TRATAMENTO DE SUPERFICIES | M2 | 3.98 |  |  | MT | 2019-02-01
87882 | CHAPISCO APLICADO NO TETO, COM ROLO PARA TEXTURA ACRÍLICA. ARGAMASSA TRAÇO 1:4 E EMULSÃO POLIMÉRICA (ADESIVO) COM PREPARO EM BETONEIRA 400L. AF_06/2014 | REVESTIMENTO E TRATAMENTO DE SUPERFICIES | M2 | 3.86 |  |  | MT | 2019-02-01
87884 | CHAPISCO APLICADO NO TETO, COM ROLO PARA TEXTURA ACRÍLICA. ARGAMASSA INDUSTRIALIZADA COM PREPARO MANUAL. AF_06/2014 | REVESTIMENTO E TRATAMENTO DE SUPERFICIES | M2 | 8.26 |  |  | MT | 2019-02-01
87885 | CHAPISCO APLICADO NO TETO, COM ROLO PARA TEXTURA ACRÍLICA. ARGAMASSA INDUSTRIALIZADA COM PREPARO EM MISTURADOR 300 KG. AF_06/2014 | REVESTIMENTO E TRATAMENTO DE SUPERFICIES | M2 | 7.97 |  |  | MT | 2019-02-01
87886 | CHAPISCO APLICADO NO TETO, COM DESEMPENADEIRA DENTADA. ARGAMASSA INDUSTRIALIZADA COM PREPARO MANUAL. AF_06/2014 | REVESTIMENTO E TRATAMENTO DE SUPERFICIES | M2 | 20.31 |  |  | MT | 2019-02-01
87887 | CHAPISCO APLICADO NO TETO, COM DESEMPENADEIRA DENTADA. ARGAMASSA INDUSTRIALIZADA COM PREPARO EM MISTURADOR 300 KG. AF_06/2014 | REVESTIMENTO E TRATAMENTO DE SUPERFICIES | M2 | 19.68 |  |  | MT | 2019-02-01
87888 | CHAPISCO APLICADO EM ALVENARIA (SEM PRESENÇA DE VÃOS) E ESTRUTURAS DE CONCRETO DE FACHADA, COM ROLO PARA TEXTURA ACRÍLICA. ARGAMASSA TRAÇO 1:4 E EMULSÃO POLIMÉRICA (ADESIVO) COM PREPARO MANUAL. AF_06/2014 | REVESTIMENTO E TRATAMENTO DE SUPERFICIES | M2 | 5.1 |  |  | MT | 2019-02-01
87889 | CHAPISCO APLICADO EM ALVENARIA (SEM PRESENÇA DE VÃOS) E ESTRUTURAS DE CONCRETO DE FACHADA, COM ROLO PARA TEXTURA ACRÍLICA. ARGAMASSA TRAÇO 1:4 E EMULSÃO POLIMÉRICA (ADESIVO) COM PREPARO EM BETONEIRA 400L. AF_06/2014 | REVESTIMENTO E TRATAMENTO DE SUPERFICIES | M2 | 4.98 |  |  | MT | 2019-02-01
87891 | CHAPISCO APLICADO EM ALVENARIA (SEM PRESENÇA DE VÃOS) E ESTRUTURAS DE CONCRETO DE FACHADA, COM ROLO PARA TEXTURA ACRÍLICA. ARGAMASSA INDUSTRIALIZADA COM PREPARO MANUAL. AF_06/2014 | REVESTIMENTO E TRATAMENTO DE SUPERFICIES | M2 | 9.38 |  |  | MT | 2019-02-01
87892 | CHAPISCO APLICADO EM ALVENARIA (SEM PRESENÇA DE VÃOS) E ESTRUTURAS DE CONCRETO DE FACHADA, COM ROLO PARA TEXTURA ACRÍLICA. ARGAMASSA INDUSTRIALIZADA COM PREPARO EM MISTURADOR 300 KG. AF_06/2014 | REVESTIMENTO E TRATAMENTO DE SUPERFICIES | M2 | 9.09 |  |  | MT | 2019-02-01
87893 | CHAPISCO APLICADO EM ALVENARIA (SEM PRESENÇA DE VÃOS) E ESTRUTURAS DE CONCRETO DE FACHADA, COM COLHER DE PEDREIRO. ARGAMASSA TRAÇO 1:3 COM PREPARO MANUAL. AF_06/2014 | REVESTIMENTO E TRATAMENTO DE SUPERFICIES | M2 | 5.01 |  |  | MT | 2019-02-01
87894 | CHAPISCO APLICADO EM ALVENARIA (SEM PRESENÇA DE VÃOS) E ESTRUTURAS DE CONCRETO DE FACHADA, COM COLHER DE PEDREIRO. ARGAMASSA TRAÇO 1:3 COM PREPARO EM BETONEIRA 400L. AF_06/2014 | REVESTIMENTO E TRATAMENTO DE SUPERFICIES | M2 | 4.59 |  |  | MT | 2019-02-01
87896 | CHAPISCO APLICADO EM ALVENARIA (SEM PRESENÇA DE VÃOS) E ESTRUTURAS DE CONCRETO DE FACHADA, COM EQUIPAMENTO DE PROJEÇÃO. ARGAMASSA TRAÇO 1:3 COM PREPARO MANUAL. AF_06/2014 | REVESTIMENTO E TRATAMENTO DE SUPERFICIES | M2 | 4.49 |  |  | MT | 2019-02-01
87897 | CHAPISCO APLICADO EM ALVENARIA (SEM PRESENÇA DE VÃOS) E ESTRUTURAS DE CONCRETO DE FACHADA, COM EQUIPAMENTO DE PROJEÇÃO. ARGAMASSA TRAÇO 1:3 COM PREPARO EM BETONEIRA 400 L. AF_06/2014 | REVESTIMENTO E TRATAMENTO DE SUPERFICIES | M2 | 4.07 |  |  | MT | 2019-02-01
87899 | CHAPISCO APLICADO EM ALVENARIA (COM PRESENÇA DE VÃOS) E ESTRUTURAS DE CONCRETO DE FACHADA, COM ROLO PARA TEXTURA ACRÍLICA. ARGAMASSA TRAÇO 1:4 E EMULSÃO POLIMÉRICA (ADESIVO) COM PREPARO MANUAL. AF_06/2014 | REVESTIMENTO E TRATAMENTO DE SUPERFICIES | M2 | 6.01 |  |  | MT | 2019-02-01
87900 | CHAPISCO APLICADO EM ALVENARIA (COM PRESENÇA DE VÃOS) E ESTRUTURAS DE CONCRETO DE FACHADA, COM ROLO PARA TEXTURA ACRÍLICA. ARGAMASSA TRAÇO 1:4 E EMULSÃO POLIMÉRICA (ADESIVO) COM PREPARO EM BETONEIRA 400L. AF_06/2014 | REVESTIMENTO E TRATAMENTO DE SUPERFICIES | M2 | 5.89 |  |  | MT | 2019-02-01
87902 | CHAPISCO APLICADO EM ALVENARIA (COM PRESENÇA DE VÃOS) E ESTRUTURAS DE CONCRETO DE FACHADA, COM ROLO PARA TEXTURA ACRÍLICA. ARGAMASSA INDUSTRIALIZADA COM PREPARO MANUAL. AF_06/2014 | REVESTIMENTO E TRATAMENTO DE SUPERFICIES | M2 | 10.29 |  |  | MT | 2019-02-01
87903 | CHAPISCO APLICADO EM ALVENARIA (COM PRESENÇA DE VÃOS) E ESTRUTURAS DE CONCRETO DE FACHADA, COM ROLO PARA TEXTURA ACRÍLICA. ARGAMASSA INDUSTRIALIZADA COM PREPARO EM MISTURADOR 300 KG. AF_06/2014 | REVESTIMENTO E TRATAMENTO DE SUPERFICIES | M2 | 10 |  |  | MT | 2019-02-01
87904 | CHAPISCO APLICADO EM ALVENARIA (COM PRESENÇA DE VÃOS) E ESTRUTURAS DE CONCRETO DE FACHADA, COM COLHER DE PEDREIRO. ARGAMASSA TRAÇO 1:3 COM PREPARO MANUAL. AF_06/2014 | REVESTIMENTO E TRATAMENTO DE SUPERFICIES | M2 | 6.52 |  |  | MT | 2019-02-01
87905 | CHAPISCO APLICADO EM ALVENARIA (COM PRESENÇA DE VÃOS) E ESTRUTURAS DE CONCRETO DE FACHADA, COM COLHER DE PEDREIRO. ARGAMASSA TRAÇO 1:3 COM PREPARO EM BETONEIRA 400L. AF_06/2014 | REVESTIMENTO E TRATAMENTO DE SUPERFICIES | M2 | 6.1 |  |  | MT | 2019-02-01
87907 | CHAPISCO APLICADO EM ALVENARIA (COM PRESENÇA DE VÃOS) E ESTRUTURAS DE CONCRETO DE FACHADA, COM EQUIPAMENTO DE PROJEÇÃO. ARGAMASSA TRAÇO 1:3 COM PREPARO MANUAL. AF_06/2014 | REVESTIMENTO E TRATAMENTO DE SUPERFICIES | M2 | 5.79 |  |  | MT | 2019-02-01
87908 | CHAPISCO APLICADO EM ALVENARIA (COM PRESENÇA DE VÃOS) E ESTRUTURAS DE CONCRETO DE FACHADA, COM EQUIPAMENTO DE PROJEÇÃO. ARGAMASSA TRAÇO 1:3 COM PREPARO EM BETONEIRA 400 L. AF_06/2014 | REVESTIMENTO E TRATAMENTO DE SUPERFICIES | M2 | 5.37 |  |  | MT | 2019-02-01
87910 | CHAPISCO APLICADO SOMENTE NA ESTRUTURA DE CONCRETO DA FACHADA, COM DESEMPENADEIRA DENTADA. ARGAMASSA INDUSTRIALIZADA COM PREPARO MANUAL. AF_06/2014 | REVESTIMENTO E TRATAMENTO DE SUPERFICIES | M2 | 20.23 |  |  | MT | 2019-02-01
87911 | CHAPISCO APLICADO SOMENTE NA ESTRUTURA DE CONCRETO DA FACHADA, COM DESEMPENADEIRA DENTADA. ARGAMASSA INDUSTRIALIZADA COM PREPARO EM MISTURADOR 300 KG. AF_06/2014 | REVESTIMENTO E TRATAMENTO DE SUPERFICIES | M2 | 19.6 |  |  | MT | 2019-02-01
5991 | BARRA LISA COM ARGAMASSA TRACO 1:4 (CIMENTO E AREIA GROSSA), ESPESSURA 2,0CM, INCLUSO ADITIVO IMPERMEABILIZANTE, PREPARO MECANICO DA ARGAMASSA | REVESTIMENTO E TRATAMENTO DE SUPERFICIES | M2 | 38.73 |  |  | MT | 2019-02-01
84023 | BARRA LISA TRACO 1:3 (CIMENTO E AREIA MEDIA), ESPESSURA 1,5CM, PREPARO MANUAL DA ARGAMASSA | REVESTIMENTO E TRATAMENTO DE SUPERFICIES | M2 | 36.72 |  |  | MT | 2019-02-01
84024 | BARRA LISA TRACO 1:3 (CIMENTO E AREIA MEDIA), ESPESSURA 1,0CM, PREPARO MANUAL DA ARGAMASSA | REVESTIMENTO E TRATAMENTO DE SUPERFICIES | M2 | 34.6 |  |  | MT | 2019-02-01
84026 | BARRA LISA TRACO 1:4 (CIMENTO E AREIA MEDIA), ESPESSURA 2,0CM, PREPARO MANUAL DA ARGAMASSA | REVESTIMENTO E TRATAMENTO DE SUPERFICIES | M2 | 43.44 |  |  | MT | 2019-02-01
84027 | BARRA LISA TRACO 1:3 (CIMENTO E AREIA MEDIA), ESPESSURA 0,5CM, PREPARO MANUAL DA ARGAMASSA | REVESTIMENTO E TRATAMENTO DE SUPERFICIES | M2 | 29.16 |  |  | MT | 2019-02-01
84028 | BARRA LISA TRACO 1:4 (CIMENTO E AREIA MEDIA), COM CORANTE AMARELO, ESPESSURA 2,0CM, PREPARO MANUAL DA ARGAMASSA | REVESTIMENTO E TRATAMENTO DE SUPERFICIES | M2 | 49.03 |  |  | MT | 2019-02-01
84072 | BARRA LISA TRACO 1:3 (CIMENTO E AREIA MEDIA NAO PENEIRADA), INCLUSO ADITIVO IMPERMEABILIZANTE, ESPESSURA 0,5CM, PREPARO MANUAL DA ARGAMASSA | REVESTIMENTO E TRATAMENTO DE SUPERFICIES | M2 | 29.6 |  |  | MT | 2019-02-01
87411 | APLICAÇÃO MANUAL DE GESSO DESEMPENADO (SEM TALISCAS) EM TETO DE AMBIENTES DE ÁREA MAIOR QUE 10M², ESPESSURA DE 0,5CM. AF_06/2014 | REVESTIMENTO E TRATAMENTO DE SUPERFICIES | M2 | 12.03 |  |  | MT | 2019-02-01
87412 | APLICAÇÃO MANUAL DE GESSO DESEMPENADO (SEM TALISCAS) EM TETO DE AMBIENTES DE ÁREA ENTRE 5M² E 10M², ESPESSURA DE 0,5CM. AF_06/2014 | REVESTIMENTO E TRATAMENTO DE SUPERFICIES | M2 | 16.95 |  |  | MT | 2019-02-01
87413 | APLICAÇÃO MANUAL DE GESSO DESEMPENADO (SEM TALISCAS) EM TETO DE AMBIENTES DE ÁREA MENOR QUE 5M², ESPESSURA DE 0,5CM. AF_06/2014 | REVESTIMENTO E TRATAMENTO DE SUPERFICIES | M2 | 19.76 |  |  | MT | 2019-02-01
87414 | APLICAÇÃO MANUAL DE GESSO DESEMPENADO (SEM TALISCAS) EM TETO DE AMBIENTES DE ÁREA MAIOR QUE 10M², ESPESSURA DE 1,0CM. AF_06/2014 | REVESTIMENTO E TRATAMENTO DE SUPERFICIES | M2 | 18.01 |  |  | MT | 2019-02-01
87415 | APLICAÇÃO MANUAL DE GESSO DESEMPENADO (SEM TALISCAS) EM TETO DE AMBIENTES DE ÁREA ENTRE 5M² E 10M², ESPESSURA DE 1,0CM. AF_06/2014 | REVESTIMENTO E TRATAMENTO DE SUPERFICIES | M2 | 22.78 |  |  | MT | 2019-02-01
87416 | APLICAÇÃO MANUAL DE GESSO DESEMPENADO (SEM TALISCAS) EM TETO DE AMBIENTES DE ÁREA MENOR QUE 5M², ESPESSURA DE 1,0CM. AF_06/2014 | REVESTIMENTO E TRATAMENTO DE SUPERFICIES | M2 | 25.78 |  |  | MT | 2019-02-01
87417 | APLICAÇÃO MANUAL DE GESSO DESEMPENADO (SEM TALISCAS) EM PAREDES DE AMBIENTES DE ÁREA MAIOR QUE 10M², ESPESSURA DE 0,5CM. AF_06/2014 | REVESTIMENTO E TRATAMENTO DE SUPERFICIES | M2 | 12.72 |  |  | MT | 2019-02-01
87418 | APLICAÇÃO MANUAL DE GESSO DESEMPENADO (SEM TALISCAS) EM PAREDES DE AMBIENTES DE ÁREA ENTRE 5M² E 10M², ESPESSURA DE 0,5CM. AF_06/2014 | REVESTIMENTO E TRATAMENTO DE SUPERFICIES | M2 | 13.09 |  |  | MT | 2019-02-01
87419 | APLICAÇÃO MANUAL DE GESSO DESEMPENADO (SEM TALISCAS) EM PAREDES DE AMBIENTES DE ÁREA MENOR QUE 5M², ESPESSURA DE 0,5CM. AF_06/2014 | REVESTIMENTO E TRATAMENTO DE SUPERFICIES | M2 | 14.15 |  |  | MT | 2019-02-01
87420 | APLICAÇÃO MANUAL DE GESSO DESEMPENADO (SEM TALISCAS) EM PAREDES DE AMBIENTES DE ÁREA MAIOR QUE 10M², ESPESSURA DE 1,0CM. AF_06/2014 | REVESTIMENTO E TRATAMENTO DE SUPERFICIES | M2 | 19.25 |  |  | MT | 2019-02-01
87421 | APLICAÇÃO MANUAL DE GESSO DESEMPENADO (SEM TALISCAS) EM PAREDES DE AMBIENTES DE ÁREA ENTRE 5M² E 10M², ESPESSURA DE 1,0CM. AF_06/2014 | REVESTIMENTO E TRATAMENTO DE SUPERFICIES | M2 | 19.62 |  |  | MT | 2019-02-01
87422 | APLICAÇÃO MANUAL DE GESSO DESEMPENADO (SEM TALISCAS) EM PAREDES DE AMBIENTES DE ÁREA MENOR QUE 5M², ESPESSURA DE 1,0CM. AF_06/2014 | REVESTIMENTO E TRATAMENTO DE SUPERFICIES | M2 | 20.68 |  |  | MT | 2019-02-01
87423 | APLICAÇÃO MANUAL DE GESSO SARRAFEADO (COM TALISCAS) EM PAREDES DE AMBIENTES DE ÁREA MAIOR QUE 10M², ESPESSURA DE 1,0CM. AF_06/2014 | REVESTIMENTO E TRATAMENTO DE SUPERFICIES | M2 | 25.23 |  |  | MT | 2019-02-01
87424 | APLICAÇÃO MANUAL DE GESSO SARRAFEADO (COM TALISCAS) EM PAREDES DE AMBIENTES DE ÁREA ENTRE 5M² E 10M², ESPESSURA DE 1,0CM. AF_06/2014 | REVESTIMENTO E TRATAMENTO DE SUPERFICIES | M2 | 25.78 |  |  | MT | 2019-02-01
87425 | APLICAÇÃO MANUAL DE GESSO SARRAFEADO (COM TALISCAS) EM PAREDES DE AMBIENTES DE ÁREA MENOR QUE 5M², ESPESSURA DE 1,0CM. AF_06/2014 | REVESTIMENTO E TRATAMENTO DE SUPERFICIES | M2 | 26.66 |  |  | MT | 2019-02-01
87426 | APLICAÇÃO MANUAL DE GESSO SARRAFEADO (COM TALISCAS) EM PAREDES DE AMBIENTES DE ÁREA MAIOR QUE 10M², ESPESSURA DE 1,5CM. AF_06/2014 | REVESTIMENTO E TRATAMENTO DE SUPERFICIES | M2 | 29.79 |  |  | MT | 2019-02-01
87427 | APLICAÇÃO MANUAL DE GESSO SARRAFEADO (COM TALISCAS) EM PAREDES DE AMBIENTES DE ÁREA ENTRE 5M² E 10M², ESPESSURA DE 1,5CM. AF_06/2014 | REVESTIMENTO E TRATAMENTO DE SUPERFICIES | M2 | 30.33 |  |  | MT | 2019-02-01
87428 | APLICAÇÃO MANUAL DE GESSO SARRAFEADO (COM TALISCAS) EM PAREDES DE AMBIENTES DE ÁREA MENOR QUE 5M², ESPESSURA DE 1,5CM. AF_06/2014 | REVESTIMENTO E TRATAMENTO DE SUPERFICIES | M2 | 31.21 |  |  | MT | 2019-02-01
87429 | APLICAÇÃO DE GESSO PROJETADO COM EQUIPAMENTO DE PROJEÇÃO EM PAREDES DE AMBIENTES DE ÁREA MAIOR QUE 10M², DESEMPENADO (SEM TALISCAS), ESPESSURA DE 0,5CM. AF_06/2014 | REVESTIMENTO E TRATAMENTO DE SUPERFICIES | M2 | 14.41 |  |  | MT | 2019-02-01
87430 | APLICAÇÃO DE GESSO PROJETADO COM EQUIPAMENTO DE PROJEÇÃO EM PAREDES DE AMBIENTES DE ÁREA ENTRE 5M² E 10M², DESEMPENADO (SEM TALISCAS), ESPESSURA DE 0,5CM. AF_06/2014 | REVESTIMENTO E TRATAMENTO DE SUPERFICIES | M2 | 14.78 |  |  | MT | 2019-02-01
87431 | APLICAÇÃO DE GESSO PROJETADO COM EQUIPAMENTO DE PROJEÇÃO EM PAREDES DE AMBIENTES DE ÁREA MENOR QUE 5M², DESEMPENADO (SEM TALISCAS), ESPESSURA DE 0,5CM. AF_06/2014 | REVESTIMENTO E TRATAMENTO DE SUPERFICIES | M2 | 14.96 |  |  | MT | 2019-02-01
87432 | APLICAÇÃO DE GESSO PROJETADO COM EQUIPAMENTO DE PROJEÇÃO EM PAREDES DE AMBIENTES DE ÁREA MAIOR QUE 10M², DESEMPENADO (SEM TALISCAS), ESPESSURA DE 1,0CM. AF_06/2014 | REVESTIMENTO E TRATAMENTO DE SUPERFICIES | M2 | 21 |  |  | MT | 2019-02-01
87433 | APLICAÇÃO DE GESSO PROJETADO COM EQUIPAMENTO DE PROJEÇÃO EM PAREDES DE AMBIENTES DE ÁREA ENTRE 5M² E 10M², DESEMPENADO (SEM TALISCAS), ESPESSURA DE 1,0CM. AF_06/2014 | REVESTIMENTO E TRATAMENTO DE SUPERFICIES | M2 | 21.73 |  |  | MT | 2019-02-01
87434 | APLICAÇÃO DE GESSO PROJETADO COM EQUIPAMENTO DE PROJEÇÃO EM PAREDES DE AMBIENTES DE ÁREA MENOR QUE 5M², DESEMPENADO (SEM TALISCAS), ESPESSURA DE 1,0CM. AF_06/2014 | REVESTIMENTO E TRATAMENTO DE SUPERFICIES | M2 | 22.24 |  |  | MT | 2019-02-01
87435 | APLICAÇÃO DE GESSO PROJETADO COM EQUIPAMENTO DE PROJEÇÃO EM PAREDES DE AMBIENTES DE ÁREA MAIOR QUE 10M², SARRAFEADO (COM TALISCAS), ESPESSURA DE 1,0CM. AF_06/2014 | REVESTIMENTO E TRATAMENTO DE SUPERFICIES | M2 | 23.3 |  |  | MT | 2019-02-01
87436 | APLICAÇÃO DE GESSO PROJETADO COM EQUIPAMENTO DE PROJEÇÃO EM PAREDES DE AMBIENTES DE ÁREA ENTRE 5M² E 10M², SARRAFEADO (COM TALISCAS), ESPESSURA DE 1,0CM. AF_06/2014 | REVESTIMENTO E TRATAMENTO DE SUPERFICIES | M2 | 24.53 |  |  | MT | 2019-02-01
87437 | APLICAÇÃO DE GESSO PROJETADO COM EQUIPAMENTO DE PROJEÇÃO EM PAREDES DE AMBIENTES DE ÁREA MENOR QUE 5M², SARRAFEADO (COM TALISCAS), ESPESSURA DE 1,0CM. AF_06/2014 | REVESTIMENTO E TRATAMENTO DE SUPERFICIES | M2 | 25.41 |  |  | MT | 2019-02-01
87438 | APLICAÇÃO DE GESSO PROJETADO COM EQUIPAMENTO DE PROJEÇÃO EM PAREDES DE AMBIENTES DE ÁREA MAIOR QUE 10M², SARRAFEADO (COM TALISCAS), ESPESSURA DE 1,5CM. AF_06/2014 | REVESTIMENTO E TRATAMENTO DE SUPERFICIES | M2 | 28.83 |  |  | MT | 2019-02-01
87439 | APLICAÇÃO DE GESSO PROJETADO COM EQUIPAMENTO DE PROJEÇÃO EM PAREDES DE AMBIENTES DE ÁREA ENTRE 5M² E 10M², SARRAFEADO (COM TALISCAS), ESPESSURA DE 1,5CM. AF_06/2014 | REVESTIMENTO E TRATAMENTO DE SUPERFICIES | M2 | 30.41 |  |  | MT | 2019-02-01
87440 | APLICAÇÃO DE GESSO PROJETADO COM EQUIPAMENTO DE PROJEÇÃO EM PAREDES DE AMBIENTES DE ÁREA MENOR QUE 5M², SARRAFEADO (COM TALISCAS), ESPESSURA DE 1,5CM. AF_06/2014 | REVESTIMENTO E TRATAMENTO DE SUPERFICIES | M2 | 31.13 |  |  | MT | 2019-02-01
87527 | EMBOÇO, PARA RECEBIMENTO DE CERÂMICA, EM ARGAMASSA TRAÇO 1:2:8, PREPARO MECÂNICO COM BETONEIRA 400L, APLICADO MANUALMENTE EM FACES INTERNAS DE PAREDES, PARA AMBIENTE COM ÁREA MENOR QUE 5M2, ESPESSURA DE 20MM, COM EXECUÇÃO DE TALISCAS. AF_06/2014 | REVESTIMENTO E TRATAMENTO DE SUPERFICIES | M2 | 27.16 |  |  | MT | 2019-02-01
87528 | EMBOÇO, PARA RECEBIMENTO DE CERÂMICA, EM ARGAMASSA TRAÇO 1:2:8, PREPARO MANUAL, APLICADO MANUALMENTE EM FACES INTERNAS DE PAREDES, PARA AMBIENTE COM ÁREA MENOR QUE 5M2, ESPESSURA DE 20MM, COM EXECUÇÃO DE TALISCAS. AF_06/2014 | REVESTIMENTO E TRATAMENTO DE SUPERFICIES | M2 | 30.74 |  |  | MT | 2019-02-01
87529 | MASSA ÚNICA, PARA RECEBIMENTO DE PINTURA, EM ARGAMASSA TRAÇO 1:2:8, PREPARO MECÂNICO COM BETONEIRA 400L, APLICADA MANUALMENTE EM FACES INTERNAS DE PAREDES, ESPESSURA DE 20MM, COM EXECUÇÃO DE TALISCAS. AF_06/2014 | REVESTIMENTO E TRATAMENTO DE SUPERFICIES | M2 | 24.55 |  |  | MT | 2019-02-01
87530 | MASSA ÚNICA, PARA RECEBIMENTO DE PINTURA, EM ARGAMASSA TRAÇO 1:2:8, PREPARO MANUAL, APLICADA MANUALMENTE EM FACES INTERNAS DE PAREDES, ESPESSURA DE 20MM, COM EXECUÇÃO DE TALISCAS. AF_06/2014 | REVESTIMENTO E TRATAMENTO DE SUPERFICIES | M2 | 28.13 |  |  | MT | 2019-02-01
87531 | EMBOÇO, PARA RECEBIMENTO DE CERÂMICA, EM ARGAMASSA TRAÇO 1:2:8, PREPARO MECÂNICO COM BETONEIRA 400L, APLICADO MANUALMENTE EM FACES INTERNAS DE PAREDES, PARA AMBIENTE COM ÁREA ENTRE 5M2 E 10M2, ESPESSURA DE 20MM, COM EXECUÇÃO DE TALISCAS. AF_06/2014 | REVESTIMENTO E TRATAMENTO DE SUPERFICIES | M2 | 23.63 |  |  | MT | 2019-02-01
87532 | EMBOÇO, PARA RECEBIMENTO DE CERÂMICA, EM ARGAMASSA TRAÇO 1:2:8, PREPARO MANUAL, APLICADO MANUALMENTE EM FACES INTERNAS DE PAREDES, PARA AMBIENTE COM ÁREA ENTRE 5M2 E 10M2, ESPESSURA DE 20MM, COM EXECUÇÃO DE TALISCAS. AF_06/2014 | REVESTIMENTO E TRATAMENTO DE SUPERFICIES | M2 | 27.21 |  |  | MT | 2019-02-01
87535 | EMBOÇO, PARA RECEBIMENTO DE CERÂMICA, EM ARGAMASSA TRAÇO 1:2:8, PREPARO MECÂNICO COM BETONEIRA 400L, APLICADO MANUALMENTE EM FACES INTERNAS DE PAREDES, PARA AMBIENTE COM ÁREA MAIOR QUE 10M2, ESPESSURA DE 20MM, COM EXECUÇÃO DE TALISCAS. AF_06/2014 | REVESTIMENTO E TRATAMENTO DE SUPERFICIES | M2 | 21.01 |  |  | MT | 2019-02-01
87536 | EMBOÇO, PARA RECEBIMENTO DE CERÂMICA, EM ARGAMASSA TRAÇO 1:2:8, PREPARO MANUAL, APLICADO MANUALMENTE EM FACES INTERNAS DE PAREDES, PARA AMBIENTE COM ÁREA MAIOR QUE 10M2, ESPESSURA DE 20MM, COM EXECUÇÃO DE TALISCAS. AF_06/2014 | REVESTIMENTO E TRATAMENTO DE SUPERFICIES | M2 | 24.59 |  |  | MT | 2019-02-01
87537 | EMBOÇO, PARA RECEBIMENTO DE CERÂMICA, EM ARGAMASSA INDUSTRIALIZADA, PREPARO MECÂNICO, APLICADO COM EQUIPAMENTO DE MISTURA E PROJEÇÃO DE 1,5 M3/H DE ARGAMASSA EM FACES INTERNAS DE PAREDES, PARA AMBIENTE COM ÁREA MENOR QUE 5M2, ESPESSURA DE 20MM, COM EXECUÇÃO DE TALISCAS. AF_06/2014 | REVESTIMENTO E TRATAMENTO DE SUPERFICIES | M2 | 48.24 |  |  | MT | 2019-02-01
87538 | MASSA ÚNICA, PARA RECEBIMENTO DE PINTURA, EM ARGAMASSA INDUSTRIALIZADA, PREPARO MECÂNICO, APLICADO COM EQUIPAMENTO DE MISTURA E PROJEÇÃO DE 1,5 M3/H DE ARGAMASSA EM FACES INTERNAS DE PAREDES, ESPESSURA DE 20MM, COM EXECUÇÃO DE TALISCAS. AF_06/2014 | REVESTIMENTO E TRATAMENTO DE SUPERFICIES | M2 | 46.02 |  |  | MT | 2019-02-01
87539 | EMBOÇO, PARA RECEBIMENTO DE CERÂMICA, EM ARGAMASSA INDUSTRIALIZADA, PREPARO MECÂNICO, APLICADO COM EQUIPAMENTO DE MISTURA E PROJEÇÃO DE 1,5 M3/H DE ARGAMASSA EM FACES INTERNAS DE PAREDES, PARA AMBIENTE COM ÁREA ENTRE 5M2 E 10M2, ESPESSURA DE 20MM, COM EXECUÇÃO DE TALISCAS. AF_06/2014 | REVESTIMENTO E TRATAMENTO DE SUPERFICIES | M2 | 45.23 |  |  | MT | 2019-02-01
87541 | EMBOÇO, PARA RECEBIMENTO DE CERÂMICA, EM ARGAMASSA INDUSTRIALIZADA, PREPARO MECÂNICO, APLICADO COM EQUIPAMENTO DE MISTURA E PROJEÇÃO DE 1,5 M3/H DE ARGAMASSA EM FACES INTERNAS DE PAREDES, PARA AMBIENTE COM ÁREA MAIOR QUE 10M2, ESPESSURA DE 20MM, COM EXECUÇÃO DE TALISCAS. AF_06/2014 | REVESTIMENTO E TRATAMENTO DE SUPERFICIES | M2 | 43.01 |  |  | MT | 2019-02-01
87543 | MASSA ÚNICA, PARA RECEBIMENTO DE PINTURA OU CERÂMICA, ARGAMASSA INDUSTRIALIZADA, PREPARO MECÂNICO, APLICADO COM EQUIPAMENTO DE MISTURA E PROJEÇÃO DE 1,5 M3/H EM FACES INTERNAS DE PAREDES, ESPESSURA DE 5MM, SEM EXECUÇÃO DE TALISCAS. AF_06/2014 | REVESTIMENTO E TRATAMENTO DE SUPERFICIES | M2 | 15.25 |  |  | MT | 2019-02-01
87545 | EMBOÇO, PARA RECEBIMENTO DE CERÂMICA, EM ARGAMASSA TRAÇO 1:2:8, PREPARO MECÂNICO COM BETONEIRA 400L, APLICADO MANUALMENTE EM FACES INTERNAS DE PAREDES, PARA AMBIENTE COM ÁREA MENOR QUE 5M2, ESPESSURA DE 10MM, COM EXECUÇÃO DE TALISCAS. AF_06/2014 | REVESTIMENTO E TRATAMENTO DE SUPERFICIES | M2 | 18.48 |  |  | MT | 2019-02-01
87546 | EMBOÇO, PARA RECEBIMENTO DE CERÂMICA, EM ARGAMASSA TRAÇO 1:2:8, PREPARO MANUAL, APLICADO MANUALMENTE EM FACES INTERNAS DE PAREDES, PARA AMBIENTE COM ÁREA MENOR QUE 5M2, ESPESSURA DE 10MM, COM EXECUÇÃO DE TALISCAS. AF_06/2014 | REVESTIMENTO E TRATAMENTO DE SUPERFICIES | M2 | 20.51 |  |  | MT | 2019-02-01
87547 | MASSA ÚNICA, PARA RECEBIMENTO DE PINTURA, EM ARGAMASSA TRAÇO 1:2:8, PREPARO MECÂNICO COM BETONEIRA 400L, APLICADA MANUALMENTE EM FACES INTERNAS DE PAREDES, ESPESSURA DE 10MM, COM EXECUÇÃO DE TALISCAS. AF_06/2014 | REVESTIMENTO E TRATAMENTO DE SUPERFICIES | M2 | 15.89 |  |  | MT | 2019-02-01
87548 | MASSA ÚNICA, PARA RECEBIMENTO DE PINTURA, EM ARGAMASSA TRAÇO 1:2:8, PREPARO MANUAL, APLICADA MANUALMENTE EM FACES INTERNAS DE PAREDES, ESPESSURA DE 10MM, COM EXECUÇÃO DE TALISCAS. AF_06/2014 | REVESTIMENTO E TRATAMENTO DE SUPERFICIES | M2 | 17.92 |  |  | MT | 2019-02-01
87549 | EMBOÇO, PARA RECEBIMENTO DE CERÂMICA, EM ARGAMASSA TRAÇO 1:2:8, PREPARO MECÂNICO COM BETONEIRA 400L, APLICADO MANUALMENTE EM FACES INTERNAS DE PAREDES, PARA AMBIENTE COM ÁREA ENTRE 5M2 E 10M2, ESPESSURA DE 10MM, COM EXECUÇÃO DE TALISCAS. AF_06/2014 | REVESTIMENTO E TRATAMENTO DE SUPERFICIES | M2 | 14.95 |  |  | MT | 2019-02-01
87550 | EMBOÇO, PARA RECEBIMENTO DE CERÂMICA, EM ARGAMASSA TRAÇO 1:2:8, PREPARO MANUAL, APLICADO MANUALMENTE EM FACES INTERNAS DE PAREDES, PARA AMBIENTE COM ÁREA ENTRE 5M2 E 10M2, ESPESSURA DE 10MM, COM EXECUÇÃO DE TALISCAS. AF_06/2014 | REVESTIMENTO E TRATAMENTO DE SUPERFICIES | M2 | 16.98 |  |  | MT | 2019-02-01
87553 | EMBOÇO, PARA RECEBIMENTO DE CERÂMICA, EM ARGAMASSA TRAÇO 1:2:8, PREPARO MECÂNICO COM BETONEIRA 400L, APLICADO MANUALMENTE EM FACES INTERNAS DE PAREDES, PARA AMBIENTE COM ÁREA MAIOR QUE 10M2, ESPESSURA DE 10MM, COM EXECUÇÃO DE TALISCAS. AF_06/2014 | REVESTIMENTO E TRATAMENTO DE SUPERFICIES | M2 | 12.35 |  |  | MT | 2019-02-01
87554 | EMBOÇO, PARA RECEBIMENTO DE CERÂMICA, EM ARGAMASSA TRAÇO 1:2:8, PREPARO MANUAL, APLICADO MANUALMENTE EM FACES INTERNAS DE PAREDES, PARA AMBIENTE COM ÁREA MAIOR QUE 10M2, ESPESSURA DE 10MM, COM EXECUÇÃO DE TALISCAS. AF_06/2014 | REVESTIMENTO E TRATAMENTO DE SUPERFICIES | M2 | 14.38 |  |  | MT | 2019-02-01
87555 | EMBOÇO, PARA RECEBIMENTO DE CERÂMICA, EM ARGAMASSA INDUSTRIALIZADA, PREPARO MECÂNICO, APLICADO COM EQUIPAMENTO DE MISTURA E PROJEÇÃO DE 1,5 M3/H DE ARGAMASSA EM FACES INTERNAS DE PAREDES, PARA AMBIENTE COM ÁREA MENOR QUE 5M2, ESPESSURA DE 10MM, COM EXECUÇÃO DE TALISCAS. AF_06/2014 | REVESTIMENTO E TRATAMENTO DE SUPERFICIES | M2 | 29.62 |  |  | MT | 2019-02-01
87556 | MASSA ÚNICA, PARA RECEBIMENTO DE PINTURA, EM ARGAMASSA INDUSTRIALIZADA, PREPARO MECÂNICO, APLICADO COM EQUIPAMENTO DE MISTURA E PROJEÇÃO DE 1,5 M3/H DE ARGAMASSA EM FACES INTERNAS DE PAREDES, ESPESSURA DE 10MM, COM EXECUÇÃO DE TALISCAS. AF_06/2014 | REVESTIMENTO E TRATAMENTO DE SUPERFICIES | M2 | 27.42 |  |  | MT | 2019-02-01
87557 | EMBOÇO, PARA RECEBIMENTO DE CERÂMICA, EM ARGAMASSA INDUSTRIALIZADA, PREPARO MECÂNICO, APLICADO COM EQUIPAMENTO DE MISTURA E PROJEÇÃO DE 1,5 M3/H DE ARGAMASSA EM FACES INTERNAS DE PAREDES, PARA AMBIENTE COM ÁREA ENTRE 5M2 E 10M2, ESPESSURA DE 10MM, COM EXECUÇÃO DE TALISCAS. AF_06/2014 | REVESTIMENTO E TRATAMENTO DE SUPERFICIES | M2 | 26.61 |  |  | MT | 2019-02-01
87559 | EMBOÇO, PARA RECEBIMENTO DE CERÂMICA, EM ARGAMASSA INDUSTRIALIZADA, PREPARO MECÂNICO, APLICADO COM EQUIPAMENTO DE MISTURA E PROJEÇÃO DE 1,5 M3/H DE ARGAMASSA EM FACES INTERNAS DE PAREDES, PARA AMBIENTE COM ÁREA MAIOR QUE 10M2, ESPESSURA DE 10MM, COM EXECUÇÃO DE TALISCAS. AF_06/2014 | REVESTIMENTO E TRATAMENTO DE SUPERFICIES | M2 | 24.39 |  |  | MT | 2019-02-01
87561 | MASSA ÚNICA, PARA RECEBIMENTO DE PINTURA OU CERÂMICA, EM ARGAMASSA INDUSTRIALIZADA, PREPARO MECÂNICO, APLICADO COM EQUIPAMENTO DE MISTURA E PROJEÇÃO DE 1,5 M3/H DE ARGAMASSA EM FACES INTERNAS DE PAREDES, ESPESSURA DE 10MM, SEM EXECUÇÃO DE TALISCAS. AF_06/2014 | REVESTIMENTO E TRATAMENTO DE SUPERFICIES | M2 | 26.81 |  |  | MT | 2019-02-01
87775 | EMBOÇO OU MASSA ÚNICA EM ARGAMASSA TRAÇO 1:2:8, PREPARO MECÂNICO COM BETONEIRA 400 L, APLICADA MANUALMENTE EM PANOS DE FACHADA COM PRESENÇA DE VÃOS, ESPESSURA DE 25 MM. AF_06/2014 | REVESTIMENTO E TRATAMENTO DE SUPERFICIES | M2 | 38.78 |  |  | MT | 2019-02-01
87777 | EMBOÇO OU MASSA ÚNICA EM ARGAMASSA TRAÇO 1:2:8, PREPARO MANUAL, APLICADA MANUALMENTE EM PANOS DE FACHADA COM PRESENÇA DE VÃOS, ESPESSURA DE 25 MM. AF_06/2014 | REVESTIMENTO E TRATAMENTO DE SUPERFICIES | M2 | 41.77 |  |  | MT | 2019-02-01
87778 | EMBOÇO OU MASSA ÚNICA EM ARGAMASSA INDUSTRIALIZADA, PREPARO MECÂNICO E APLICAÇÃO COM EQUIPAMENTO DE MISTURA E PROJEÇÃO DE 1,5 M3/H DE ARGAMASSA EM PANOS DE FACHADA COM PRESENÇA DE VÃOS, ESPESSURA DE 25 MM. AF_06/2014 | REVESTIMENTO E TRATAMENTO DE SUPERFICIES | M2 | 54.48 |  |  | MT | 2019-02-01
87779 | EMBOÇO OU MASSA ÚNICA EM ARGAMASSA TRAÇO 1:2:8, PREPARO MECÂNICO COM BETONEIRA 400 L, APLICADA MANUALMENTE EM PANOS DE FACHADA COM PRESENÇA DE VÃOS, ESPESSURA DE 35 MM. AF_06/2014 | REVESTIMENTO E TRATAMENTO DE SUPERFICIES | M2 | 45.26 |  |  | MT | 2019-02-01
87781 | EMBOÇO OU MASSA ÚNICA EM ARGAMASSA TRAÇO 1:2:8, PREPARO MANUAL, APLICADA MANUALMENTE EM PANOS DE FACHADA COM PRESENÇA DE VÃOS, ESPESSURA DE 35 MM. AF_06/2014 | REVESTIMENTO E TRATAMENTO DE SUPERFICIES | M2 | 49.27 |  |  | MT | 2019-02-01
87783 | EMBOÇO OU MASSA ÚNICA EM ARGAMASSA INDUSTRIALIZADA, PREPARO MECÂNICO E APLICAÇÃO COM EQUIPAMENTO DE MISTURA E PROJEÇÃO DE 1,5 M3/H DE ARGAMASSA EM PANOS DE FACHADA COM PRESENÇA DE VÃOS, ESPESSURA DE 35 MM. AF_06/2014 | REVESTIMENTO E TRATAMENTO DE SUPERFICIES | M2 | 67.77 |  |  | MT | 2019-02-01
87784 | EMBOÇO OU MASSA ÚNICA EM ARGAMASSA TRAÇO 1:2:8, PREPARO MECÂNICO COM BETONEIRA 400 L, APLICADA MANUALMENTE EM PANOS DE FACHADA COM PRESENÇA DE VÃOS, ESPESSURA DE 45 MM. AF_06/2014 | REVESTIMENTO E TRATAMENTO DE SUPERFICIES | M2 | 51.73 |  |  | MT | 2019-02-01
87786 | EMBOÇO OU MASSA ÚNICA EM ARGAMASSA TRAÇO 1:2:8, PREPARO MANUAL, APLICADA MANUALMENTE EM PANOS DE FACHADA COM PRESENÇA DE VÃOS, ESPESSURA DE 45 MM. AF_06/2014 | REVESTIMENTO E TRATAMENTO DE SUPERFICIES | M2 | 56.76 |  |  | MT | 2019-02-01
87787 | EMBOÇO OU MASSA ÚNICA EM ARGAMASSA INDUSTRIALIZADA, PREPARO MECÂNICO E APLICAÇÃO COM EQUIPAMENTO DE MISTURA E PROJEÇÃO DE 1,5 M3/H DE ARGAMASSA EM PANOS DE FACHADA COM PRESENÇA DE VÃOS, ESPESSURA DE 45 MM. AF_06/2014 | REVESTIMENTO E TRATAMENTO DE SUPERFICIES | M2 | 81.06 |  |  | MT | 2019-02-01
87788 | EMBOÇO OU MASSA ÚNICA EM ARGAMASSA TRAÇO 1:2:8, PREPARO MECÂNICO COM BETONEIRA 400 L, APLICADA MANUALMENTE EM PANOS DE FACHADA COM PRESENÇA DE VÃOS, ESPESSURA MAIOR OU IGUAL A 50 MM. AF_06/2014 | REVESTIMENTO E TRATAMENTO DE SUPERFICIES | M2 | 66.56 |  |  | MT | 2019-02-01
87790 | EMBOÇO OU MASSA ÚNICA EM ARGAMASSA TRAÇO 1:2:8, PREPARO MANUAL, APLICADA MANUALMENTE EM PANOS DE FACHADA COM PRESENÇA DE VÃOS, ESPESSURA MAIOR OU IGUAL A 50 MM. AF_06/2014 | REVESTIMENTO E TRATAMENTO DE SUPERFICIES | M2 | 72.09 |  |  | MT | 2019-02-01
87791 | EMBOÇO OU MASSA ÚNICA EM ARGAMASSA INDUSTRIALIZADA, PREPARO MECÂNICO E APLICAÇÃO COM EQUIPAMENTO DE MISTURA E PROJEÇÃO DE 1,5 M3/H DE ARGAMASSA EM PANOS DE FACHADA COM PRESENÇA DE VÃOS, ESPESSURA MAIOR OU IGUAL A 50 MM. AF_06/2014 | REVESTIMENTO E TRATAMENTO DE SUPERFICIES | M2 | 96.29 |  |  | MT | 2019-02-01
87792 | EMBOÇO OU MASSA ÚNICA EM ARGAMASSA TRAÇO 1:2:8, PREPARO MECÂNICO COM BETONEIRA 400 L, APLICADA MANUALMENTE EM PANOS CEGOS DE FACHADA (SEM PRESENÇA DE VÃOS), ESPESSURA DE 25 MM. AF_06/2014 | REVESTIMENTO E TRATAMENTO DE SUPERFICIES | M2 | 25.67 |  |  | MT | 2019-02-01
87794 | EMBOÇO OU MASSA ÚNICA EM ARGAMASSA TRAÇO 1:2:8, PREPARO MANUAL, APLICADA MANUALMENTE EM PANOS CEGOS DE FACHADA (SEM PRESENÇA DE VÃOS), ESPESSURA DE 25 MM. AF_06/2014 | REVESTIMENTO E TRATAMENTO DE SUPERFICIES | M2 | 28.46 |  |  | MT | 2019-02-01
87795 | EMBOÇO OU MASSA ÚNICA EM ARGAMASSA INDUSTRIALIZADA, PREPARO MECÂNICO E APLICAÇÃO COM EQUIPAMENTO DE MISTURA E PROJEÇÃO DE 1,5 M3/H DE ARGAMASSA EM PANOS CEGOS DE FACHADA (SEM PRESENÇA DE VÃOS), ESPESSURA DE 25 MM. AF_06/2014 | REVESTIMENTO E TRATAMENTO DE SUPERFICIES | M2 | 40.02 |  |  | MT | 2019-02-01
87797 | EMBOÇO OU MASSA ÚNICA EM ARGAMASSA TRAÇO 1:2:8, PREPARO MECÂNICO COM BETONEIRA 400 L, APLICADA MANUALMENTE EM PANOS CEGOS DE FACHADA (SEM PRESENÇA DE VÃOS), ESPESSURA DE 35 MM. AF_06/2014 | REVESTIMENTO E TRATAMENTO DE SUPERFICIES | M2 | 31.89 |  |  | MT | 2019-02-01
87799 | EMBOÇO OU MASSA ÚNICA EM ARGAMASSA TRAÇO 1:2:8, PREPARO MANUAL, APLICADA MANUALMENTE EM PANOS CEGOS DE FACHADA (SEM PRESENÇA DE VÃOS), ESPESSURA DE 35 MM. AF_06/2014 | REVESTIMENTO E TRATAMENTO DE SUPERFICIES | M2 | 35.63 |  |  | MT | 2019-02-01
87800 | EMBOÇO OU MASSA ÚNICA EM ARGAMASSA INDUSTRIALIZADA, PREPARO MECÂNICO E APLICAÇÃO COM EQUIPAMENTO DE MISTURA E PROJEÇÃO DE 1,5 M3/H DE ARGAMASSA EM PANOS CEGOS DE FACHADA (SEM PRESENÇA DE VÃOS), ESPESSURA DE 35 MM. AF_06/2014 | REVESTIMENTO E TRATAMENTO DE SUPERFICIES | M2 | 52.61 |  |  | MT | 2019-02-01
87801 | EMBOÇO OU MASSA ÚNICA EM ARGAMASSA TRAÇO 1:2:8, PREPARO MECÂNICO COM BETONEIRA 400 L, APLICADA MANUALMENTE EM PANOS CEGOS DE FACHADA (SEM PRESENÇA DE VÃOS), ESPESSURA DE 45 MM. AF_06/2014 | REVESTIMENTO E TRATAMENTO DE SUPERFICIES | M2 | 38.11 |  |  | MT | 2019-02-01
87803 | EMBOÇO OU MASSA ÚNICA EM ARGAMASSA TRAÇO 1:2:8, PREPARO MANUAL, APLICADA MANUALMENTE EM PANOS CEGOS DE FACHADA (SEM PRESENÇA DE VÃOS), ESPESSURA DE 45 MM. AF_06/2014 | REVESTIMENTO E TRATAMENTO DE SUPERFICIES | M2 | 42.8 |  |  | MT | 2019-02-01
87804 | EMBOÇO OU MASSA ÚNICA EM ARGAMASSA INDUSTRIALIZADA, PREPARO MECÂNICO E APLICAÇÃO COM EQUIPAMENTO DE MISTURA E PROJEÇÃO DE 1,5 M3/H DE ARGAMASSA EM PANOS CEGOS DE FACHADA (SEM PRESENÇA DE VÃOS), ESPESSURA DE 45 MM. AF_06/2014 | REVESTIMENTO E TRATAMENTO DE SUPERFICIES | M2 | 65.22 |  |  | MT | 2019-02-01
87805 | EMBOÇO OU MASSA ÚNICA EM ARGAMASSA TRAÇO 1:2:8, PREPARO MECÂNICO COM BETONEIRA 400 L, APLICADA MANUALMENTE EM PANOS CEGOS DE FACHADA (SEM PRESENÇA DE VÃOS), ESPESSURA MAIOR OU IGUAL A 50 MM. AF_06/2014 | REVESTIMENTO E TRATAMENTO DE SUPERFICIES | M2 | 43.88 |  |  | MT | 2019-02-01
87807 | EMBOÇO OU MASSA ÚNICA EM ARGAMASSA TRAÇO 1:2:8, PREPARO MANUAL, APLICADA MANUALMENTE EM PANOS CEGOS DE FACHADA (SEM PRESENÇA DE VÃOS), ESPESSURA MAIOR OU IGUAL A 50 MM. AF_06/2014 | REVESTIMENTO E TRATAMENTO DE SUPERFICIES | M2 | 49.05 |  |  | MT | 2019-02-01
87808 | EMBOÇO OU MASSA ÚNICA EM ARGAMASSA INDUSTRIALIZADA, PREPARO MECÂNICO E APLICAÇÃO COM EQUIPAMENTO DE MISTURA E PROJEÇÃO DE 1,5 M3/H DE ARGAMASSA EM PANOS CEGOS DE FACHADA (SEM PRESENÇA DE VÃOS), ESPESSURA MAIOR OU IGUAL A 50 MM. AF_06/2014 | REVESTIMENTO E TRATAMENTO DE SUPERFICIES | M2 | 71.18 |  |  | MT | 2019-02-01
87809 | EMBOÇO OU MASSA ÚNICA EM ARGAMASSA TRAÇO 1:2:8, PREPARO MECÂNICO COM BETONEIRA 400 L, APLICADA MANUALMENTE EM SUPERFÍCIES EXTERNAS DA SACADA, ESPESSURA DE 25 MM, SEM USO DE TELA METÁLICA DE REFORÇO CONTRA FISSURAÇÃO. AF_06/2014 | REVESTIMENTO E TRATAMENTO DE SUPERFICIES | M2 | 61.88 |  |  | MT | 2019-02-01
87811 | EMBOÇO OU MASSA ÚNICA EM ARGAMASSA TRAÇO 1:2:8, PREPARO MANUAL, APLICADA MANUALMENTE EM SUPERFÍCIES EXTERNAS DA SACADA, ESPESSURA DE 25 MM, SEM USO DE TELA METÁLICA DE REFORÇO CONTRA FISSURAÇÃO. AF_06/2014 | REVESTIMENTO E TRATAMENTO DE SUPERFICIES | M2 | 64.67 |  |  | MT | 2019-02-01
87812 | EMBOÇO OU MASSA ÚNICA EM ARGAMASSA INDUSTRIALIZADA, PREPARO MECÂNICO E APLICAÇÃO COM EQUIPAMENTO DE MISTURA E PROJEÇÃO DE 1,5 M3/H EM SUPERFÍCIES EXTERNAS DA SACADA, ESPESSURA 25 MM, SEM USO DE TELA METÁLICA. AF_06/2014 | REVESTIMENTO E TRATAMENTO DE SUPERFICIES | M2 | 75.9 |  |  | MT | 2019-02-01
87813 | EMBOÇO OU MASSA ÚNICA EM ARGAMASSA TRAÇO 1:2:8, PREPARO MECÂNICO COM BETONEIRA 400 L, APLICADA MANUALMENTE EM SUPERFÍCIES EXTERNAS DA SACADA, ESPESSURA DE 35 MM, SEM USO DE TELA METÁLICA DE REFORÇO CONTRA FISSURAÇÃO. AF_06/2014 | REVESTIMENTO E TRATAMENTO DE SUPERFICIES | M2 | 68.1 |  |  | MT | 2019-02-01
87815 | EMBOÇO OU MASSA ÚNICA EM ARGAMASSA TRAÇO 1:2:8, PREPARO MANUAL, APLICADA MANUALMENTE EM SUPERFÍCIES EXTERNAS DA SACADA, ESPESSURA DE 35 MM, SEM USO DE TELA METÁLICA DE REFORÇO CONTRA FISSURAÇÃO. AF_06/2014 | REVESTIMENTO E TRATAMENTO DE SUPERFICIES | M2 | 71.84 |  |  | MT | 2019-02-01
87816 | EMBOÇO OU MASSA ÚNICA EM ARGAMASSA INDUSTRIALIZADA, PREPARO MECÂNICO E APLICAÇÃO COM EQUIPAMENTO DE MISTURA E PROJEÇÃO DE 1,5 M3/H EM SUPERFÍCIES EXTERNAS DA SACADA, ESPESSURA 35 MM, SEM USO DE TELA METÁLICA. AF_06/2014 | REVESTIMENTO E TRATAMENTO DE SUPERFICIES | M2 | 88.5 |  |  | MT | 2019-02-01
87817 | EMBOÇO OU MASSA ÚNICA EM ARGAMASSA TRAÇO 1:2:8, PREPARO MECÂNICO COM BETONEIRA 400 L, APLICADA MANUALMENTE EM SUPERFÍCIES EXTERNAS DA SACADA, ESPESSURA DE 45 MM, SEM USO DE TELA METÁLICA DE REFORÇO CONTRA FISSURAÇÃO. AF_06/2014 | REVESTIMENTO E TRATAMENTO DE SUPERFICIES | M2 | 74 |  |  | MT | 2019-02-01
87819 | EMBOÇO OU MASSA ÚNICA EM ARGAMASSA TRAÇO 1:2:8, PREPARO MANUAL, APLICADA MANUALMENTE EM SUPERFÍCIES EXTERNAS DA SACADA, ESPESSURA DE 45 MM, SEM USO DE TELA METÁLICA DE REFORÇO CONTRA FISSURAÇÃO. AF_06/2014 | REVESTIMENTO E TRATAMENTO DE SUPERFICIES | M2 | 78.69 |  |  | MT | 2019-02-01
87820 | EMBOÇO OU MASSA ÚNICA EM ARGAMASSA INDUSTRIALIZADA, PREPARO MECÂNICO E APLICAÇÃO COM EQUIPAMENTO DE MISTURA E PROJEÇÃO DE 1,5 M3/H EM SUPERFÍCIES EXTERNAS DA SACADA, ESPESSURA 45 MM, SEM USO DE TELA METÁLICA. AF_06/2014 | REVESTIMENTO E TRATAMENTO DE SUPERFICIES | M2 | 101.1 |  |  | MT | 2019-02-01
87821 | EMBOÇO OU MASSA ÚNICA EM ARGAMASSA TRAÇO 1:2:8, PREPARO MECÂNICO COM BETONEIRA 400 L, APLICADA MANUALMENTE EM SUPERFÍCIES EXTERNAS DA SACADA, ESPESSURA MAIOR OU IGUAL A 50 MM, SEM USO DE TELA METÁLICA DE REFORÇO CONTRA FISSURAÇÃO. AF_06/2014 | REVESTIMENTO E TRATAMENTO DE SUPERFICIES | M2 | 106.63 |  |  | MT | 2019-02-01
87823 | EMBOÇO OU MASSA ÚNICA EM ARGAMASSA TRAÇO 1:2:8, PREPARO MANUAL, APLICADA MANUALMENTE EM SUPERFÍCIES EXTERNAS DA SACADA, ESPESSURA MAIOR OU IGUAL A 50 MM, SEM USO DE TELA METÁLICA DE REFORÇO CONTRA FISSURAÇÃO. AF_06/2014 | REVESTIMENTO E TRATAMENTO DE SUPERFICIES | M2 | 111.8 |  |  | MT | 2019-02-01
87824 | EMBOÇO OU MASSA ÚNICA EM ARGAMASSA INDUSTRIALIZADA, PREPARO MECÂNICO E APLICAÇÃO COM EQUIPAMENTO DE MISTURA E PROJEÇÃO DE 1,5 M3/H EM SUPERFÍCIES EXTERNAS DA SACADA, ESPESSURA MAIOR OU IGUAL A 50 MM, SEM USO DE TELA METÁLICA. AF_06/2014 | REVESTIMENTO E TRATAMENTO DE SUPERFICIES | M2 | 133.62 |  |  | MT | 2019-02-01
87825 | EMBOÇO OU MASSA ÚNICA EM ARGAMASSA TRAÇO 1:2:8, PREPARO MECÂNICO COM BETONEIRA 400 L, APLICADA MANUALMENTE NAS PAREDES INTERNAS DA SACADA, ESPESSURA DE 25 MM, SEM USO DE TELA METÁLICA DE REFORÇO CONTRA FISSURAÇÃO. AF_06/2014 | REVESTIMENTO E TRATAMENTO DE SUPERFICIES | M2 | 48.97 |  |  | MT | 2019-02-01
87827 | EMBOÇO OU MASSA ÚNICA EM ARGAMASSA TRAÇO 1:2:8, PREPARO MANUAL, APLICADA MANUALMENTE NAS PAREDES INTERNAS DA SACADA, ESPESSURA DE 25 MM, SEM USO DE TELA METÁLICA DE REFORÇO CONTRA FISSURAÇÃO. AF_06/2014 | REVESTIMENTO E TRATAMENTO DE SUPERFICIES | M2 | 52.39 |  |  | MT | 2019-02-01
87828 | EMBOÇO OU MASSA ÚNICA EM ARGAMASSA INDUSTRIALIZADA, PREPARO MECÂNICO E APLICAÇÃO COM EQUIPAMENTO DE MISTURA E PROJEÇÃO DE 1,5 M3/H NAS PAREDES INTERNAS DA SACADA, ESPESSURA 25 MM, SEM USO DE TELA METÁLICA. AF_06/2014 | REVESTIMENTO E TRATAMENTO DE SUPERFICIES | M2 | 67.53 |  |  | MT | 2019-02-01
87829 | EMBOÇO OU MASSA ÚNICA EM ARGAMASSA TRAÇO 1:2:8, PREPARO MECÂNICO COM BETONEIRA 400 L, APLICADA MANUALMENTE NAS PAREDES INTERNAS DA SACADA, ESPESSURA DE 35 MM, SEM USO DE TELA METÁLICA DE REFORÇO CONTRA FISSURAÇÃO. AF_06/2014 | REVESTIMENTO E TRATAMENTO DE SUPERFICIES | M2 | 55.98 |  |  | MT | 2019-02-01
87831 | EMBOÇO OU MASSA ÚNICA EM ARGAMASSA TRAÇO 1:2:8, PREPARO MANUAL, APLICADA MANUALMENTE NAS PAREDES INTERNAS DA SACADA, ESPESSURA DE 35 MM, SEM USO DE TELA METÁLICA DE REFORÇO CONTRA FISSURAÇÃO. AF_06/2014 | REVESTIMENTO E TRATAMENTO DE SUPERFICIES | M2 | 60.56 |  |  | MT | 2019-02-01
87832 | EMBOÇO OU MASSA ÚNICA EM ARGAMASSA INDUSTRIALIZADA, PREPARO MECÂNICO E APLICAÇÃO COM EQUIPAMENTO DE MISTURA E PROJEÇÃO DE 1,5 M3/H DE ARGAMASSA NAS PAREDES INTERNAS DA SACADA, ESPESSURA 35 MM, SEM USO DE TELA METÁLICA. AF_06/2014 | REVESTIMENTO E TRATAMENTO DE SUPERFICIES | M2 | 82.32 |  |  | MT | 2019-02-01
87834 | REVESTIMENTO DECORATIVO MONOCAMADA APLICADO MANUALMENTE EM PANOS CEGOS DA FACHADA DE UM EDIFÍCIO DE ESTRUTURA CONVENCIONAL, COM ACABAMENTO RASPADO. AF_06/2014 | REVESTIMENTO E TRATAMENTO DE SUPERFICIES | M2 | 138.35 |  |  | MT | 2019-02-01
87835 | REVESTIMENTO DECORATIVO MONOCAMADA APLICADO MANUALMENTE EM PANOS CEGOS DA FACHADA DE UM EDIFÍCIO DE ALVENARIA ESTRUTURAL, COM ACABAMENTO RASPADO. AF_06/2014 | REVESTIMENTO E TRATAMENTO DE SUPERFICIES | M2 | 94.46 |  |  | MT | 2019-02-01
87836 | REVESTIMENTO DECORATIVO MONOCAMADA APLICADO COM EQUIPAMENTO DE PROJEÇÃO EM PANOS CEGOS DA FACHADA DE UM EDIFÍCIO DE ESTRUTURA CONVENCIONAL, COM ACABAMENTO RASPADO. AF_06/2014 | REVESTIMENTO E TRATAMENTO DE SUPERFICIES | M2 | 132.02 |  |  | MT | 2019-02-01
87837 | REVESTIMENTO DECORATIVO MONOCAMADA APLICADO COM EQUIPAMENTO DE PROJEÇÃO EM PANOS CEGOS DA FACHADA DE UM EDIFÍCIO DE ALVENARIA ESTRUTURAL, COM ACABAMENTO RASPADO. AF_06/2014 | REVESTIMENTO E TRATAMENTO DE SUPERFICIES | M2 | 88.97 |  |  | MT | 2019-02-01
87838 | REVESTIMENTO DECORATIVO MONOCAMADA APLICADO MANUALMENTE EM PANOS DA FACHADA COM PRESENÇA DE VÃOS, DE UM EDIFÍCIO DE ESTRUTURA CONVENCIONAL E ACABAMENTO RASPADO. AF_06/2014 | REVESTIMENTO E TRATAMENTO DE SUPERFICIES | M2 | 144.68 |  |  | MT | 2019-02-01
87839 | REVESTIMENTO DECORATIVO MONOCAMADA APLICADO MANUALMENTE EM PANOS DA FACHADA COM PRESENÇA DE VÃOS, DE UM EDIFÍCIO DE ALVENARIA ESTRUTURAL E ACABAMENTO RASPADO. AF_06/2014 | REVESTIMENTO E TRATAMENTO DE SUPERFICIES | M2 | 98.68 |  |  | MT | 2019-02-01
87840 | REVESTIMENTO DECORATIVO MONOCAMADA APLICADO COM EQUIPAMENTO DE PROJEÇÃO EM PANOS DA FACHADA COM PRESENÇA DE VÃOS, DE UM EDIFÍCIO DE ESTRUTURA CONVENCIONAL E ACABAMENTO RASPADO. AF_06/2014 | REVESTIMENTO E TRATAMENTO DE SUPERFICIES | M2 | 136.99 |  |  | MT | 2019-02-01
87841 | REVESTIMENTO DECORATIVO MONOCAMADA APLICADO COM EQUIPAMENTO DE PROJEÇÃO EM PANOS DA FACHADA COM PRESENÇA DE VÃOS, DE UM EDIFÍCIO DE ALVENARIA ESTRUTURAL E ACABAMENTO RASPADO. AF_06/2014 | REVESTIMENTO E TRATAMENTO DE SUPERFICIES | M2 | 91.81 |  |  | MT | 2019-02-01
87842 | REVESTIMENTO DECORATIVO MONOCAMADA APLICADO MANUALMENTE EM SUPERFÍCIES EXTERNAS DA SACADA DE UM EDIFÍCIO DE ESTRUTURA CONVENCIONAL E ACABAMENTO RASPADO. AF_06/2014 | REVESTIMENTO E TRATAMENTO DE SUPERFICIES | M2 | 142.07 |  |  | MT | 2019-02-01
87843 | REVESTIMENTO DECORATIVO MONOCAMADA APLICADO MANUALMENTE EM SUPERFÍCIES EXTERNAS DA SACADA DE UM EDIFÍCIO DE ALVENARIA ESTRUTURAL E ACABAMENTO RASPADO. AF_06/2014 | REVESTIMENTO E TRATAMENTO DE SUPERFICIES | M2 | 104.93 |  |  | MT | 2019-02-01
87844 | REVESTIMENTO DECORATIVO MONOCAMADA APLICADO COM EQUIPAMENTO DE PROJEÇÃO EM SUPERFÍCIES EXTERNAS DA SACADA DE UM EDIFÍCIO DE ESTRUTURA CONVENCIONAL E ACABAMENTO RASPADO. AF_06/2014 | REVESTIMENTO E TRATAMENTO DE SUPERFICIES | M2 | 130.75 |  |  | MT | 2019-02-01
87845 | REVESTIMENTO DECORATIVO MONOCAMADA APLICADO COM EQUIPAMENTO DE PROJEÇÃO EM SUPERFÍCIES EXTERNAS DA SACADA DE UM EDIFÍCIO DE ALVENARIA ESTRUTURAL E ACABAMENTO RASPADO. AF_06/2014 | REVESTIMENTO E TRATAMENTO DE SUPERFICIES | M2 | 94.47 |  |  | MT | 2019-02-01
87846 | REVESTIMENTO DECORATIVO MONOCAMADA APLICADO MANUALMENTE EM PANOS CEGOS DA FACHADA DE UM EDIFÍCIO DE ESTRUTURA CONVENCIONAL, COM ACABAMENTO TRAVERTINO. AF_06/2014 | REVESTIMENTO E TRATAMENTO DE SUPERFICIES | M2 | 149.75 |  |  | MT | 2019-02-01
87847 | REVESTIMENTO DECORATIVO MONOCAMADA APLICADO MANUALMENTE EM PANOS CEGOS DA FACHADA DE UM EDIFÍCIO DE ALVENARIA ESTRUTURAL, COM ACABAMENTO TRAVERTINO. AF_06/2014 | REVESTIMENTO E TRATAMENTO DE SUPERFICIES | M2 | 105.85 |  |  | MT | 2019-02-01
87848 | REVESTIMENTO DECORATIVO MONOCAMADA APLICADO COM EQUIPAMENTO DE PROJEÇÃO EM PANOS CEGOS DA FACHADA DE UM EDIFÍCIO DE ESTRUTURA CONVENCIONAL, COM ACABAMENTO TRAVERTINO. AF_06/2014 | REVESTIMENTO E TRATAMENTO DE SUPERFICIES | M2 | 142.38 |  |  | MT | 2019-02-01
87849 | REVESTIMENTO DECORATIVO MONOCAMADA APLICADO COM EQUIPAMENTO DE PROJEÇÃO EM PANOS CEGOS DA FACHADA DE UM EDIFÍCIO DE ALVENARIA ESTRUTURAL, COM ACABAMENTO TRAVERTINO. AF_06/2014 | REVESTIMENTO E TRATAMENTO DE SUPERFICIES | M2 | 99.33 |  |  | MT | 2019-02-01
87850 | REVESTIMENTO DECORATIVO MONOCAMADA APLICADO MANUALMENTE EM PANOS DA FACHADA COM PRESENÇA DE VÃOS, DE UM EDIFÍCIO DE ESTRUTURA CONVENCIONAL E ACABAMENTO TRAVERTINO. AF_06/2014 | REVESTIMENTO E TRATAMENTO DE SUPERFICIES | M2 | 156.1 |  |  | MT | 2019-02-01
87851 | REVESTIMENTO DECORATIVO MONOCAMADA APLICADO MANUALMENTE EM PANOS DA FACHADA COM PRESENÇA DE VÃOS, DE UM EDIFÍCIO DE ALVENARIA ESTRUTURAL E ACABAMENTO TRAVERTINO. AF_06/2014 | REVESTIMENTO E TRATAMENTO DE SUPERFICIES | M2 | 110.1 |  |  | MT | 2019-02-01
87852 | REVESTIMENTO DECORATIVO MONOCAMADA APLICADO COM EQUIPAMENTO DE PROJEÇÃO EM PANOS DA FACHADA COM PRESENÇA DE VÃOS, DE UM EDIFÍCIO DE ESTRUTURA CONVENCIONAL E ACABAMENTO TRAVERTINO. AF_06/2014 | REVESTIMENTO E TRATAMENTO DE SUPERFICIES | M2 | 147.32 |  |  | MT | 2019-02-01
87853 | REVESTIMENTO DECORATIVO MONOCAMADA APLICADO COM EQUIPAMENTO DE PROJEÇÃO EM PANOS DA FACHADA COM PRESENÇA DE VÃOS, DE UM EDIFÍCIO DE ALVENARIA ESTRUTURAL E ACABAMENTO TRAVERTINO. AF_06/2014 | REVESTIMENTO E TRATAMENTO DE SUPERFICIES | M2 | 102.15 |  |  | MT | 2019-02-01
87854 | REVESTIMENTO DECORATIVO MONOCAMADA APLICADO MANUALMENTE EM SUPERFÍCIES EXTERNAS DA SACADA DE UM EDIFÍCIO DE ESTRUTURA CONVENCIONAL E ACABAMENTO TRAVERTINO. AF_06/2014 | REVESTIMENTO E TRATAMENTO DE SUPERFICIES | M2 | 153.47 |  |  | MT | 2019-02-01
87855 | REVESTIMENTO DECORATIVO MONOCAMADA APLICADO MANUALMENTE EM SUPERFÍCIES EXTERNAS DA SACADA DE UM EDIFÍCIO DE ALVENARIA ESTRUTURAL E ACABAMENTO TRAVERTINO. AF_06/2014 | REVESTIMENTO E TRATAMENTO DE SUPERFICIES | M2 | 116.35 |  |  | MT | 2019-02-01
87856 | REVESTIMENTO DECORATIVO MONOCAMADA APLICADO COM EQUIPAMENTO DE PROJEÇÃO EM SUPERFÍCIES EXTERNAS DA SACADA DE UM EDIFÍCIO DE ESTRUTURA CONVENCIONAL E ACABAMENTO TRAVERTINO. AF_06/2014 | REVESTIMENTO E TRATAMENTO DE SUPERFICIES | M2 | 141.11 |  |  | MT | 2019-02-01
87857 | REVESTIMENTO DECORATIVO MONOCAMADA APLICADO COM EQUIPAMENTO DE PROJEÇÃO EM SUPERFÍCIES EXTERNAS DA SACADA DE UM EDIFÍCIO DE ALVENARIA ESTRUTURAL E ACABAMENTO TRAVERTINO. AF_06/2014 | REVESTIMENTO E TRATAMENTO DE SUPERFICIES | M2 | 104.81 |  |  | MT | 2019-02-01
87858 | REVESTIMENTO DECORATIVO MONOCAMADA APLICADO MANUALMENTE NAS PAREDES INTERNAS DA SACADA COM ACABAMENTO RASPADO. AF_06/2014 | REVESTIMENTO E TRATAMENTO DE SUPERFICIES | M2 | 101.39 |  |  | MT | 2019-02-01
87859 | REVESTIMENTO DECORATIVO MONOCAMADA APLICADO MANUALMENTE NAS PAREDES INTERNAS DA SACADA COM ACABAMENTO TRAVERTINO. AF_06/2014 | REVESTIMENTO E TRATAMENTO DE SUPERFICIES | M2 | 117.11 |  |  | MT | 2019-02-01
89048 | (COMPOSIÇÃO REPRESENTATIVA) DO SERVIÇO DE EMBOÇO/MASSA ÚNICA, TRAÇO 1:2:8, PREPARO MECÂNICO, COM BETONEIRA DE 400L, EM PAREDES DE AMBIENTES INTERNOS, COM EXECUÇÃO DE TALISCAS, PARA EDIFICAÇÃO HABITACIONAL MULTIFAMILIAR (PRÉDIO). AF_11/2014 | REVESTIMENTO E TRATAMENTO DE SUPERFICIES | M2 | 25.11 |  |  | MT | 2019-02-01
89049 | (COMPOSIÇÃO REPRESENTATIVA) DO SERVIÇO DE APLICAÇÃO MANUAL DE GESSO DESEMPENADO (SEM TALISCAS) EM TETO, ESPESSURA 0,5 CM, PARA EDIFICAÇÃO HABITACIONAL MULTIFAMILIAR (PRÉDIO). AF_11/2014 | REVESTIMENTO E TRATAMENTO DE SUPERFICIES | M2 | 16.52 |  |  | MT | 2019-02-01
89173 | (COMPOSIÇÃO REPRESENTATIVA) DO SERVIÇO DE EMBOÇO/MASSA ÚNICA, APLICADO MANUALMENTE, TRAÇO 1:2:8, EM BETONEIRA DE 400L, PAREDES INTERNAS, COM EXECUÇÃO DE TALISCAS, EDIFICAÇÃO HABITACIONAL UNIFAMILIAR (CASAS) E EDIFICAÇÃO PÚBLICA PADRÃO. AF_12/2014 | REVESTIMENTO E TRATAMENTO DE SUPERFICIES | M2 | 24.68 |  |  | MT | 2019-02-01
90406 | MASSA ÚNICA, PARA RECEBIMENTO DE PINTURA, EM ARGAMASSA TRAÇO 1:2:8, PREPARO MECÂNICO COM BETONEIRA 400L, APLICADA MANUALMENTE EM TETO, ESPESSURA DE 20MM, COM EXECUÇÃO DE TALISCAS. AF_03/2015 | REVESTIMENTO E TRATAMENTO DE SUPERFICIES | M2 | 32.16 |  |  | MT | 2019-02-01
90407 | MASSA ÚNICA, PARA RECEBIMENTO DE PINTURA, EM ARGAMASSA TRAÇO 1:2:8, PREPARO MANUAL, APLICADA MANUALMENTE EM TETO, ESPESSURA DE 20MM, COM EXECUÇÃO DE TALISCAS. AF_03/2015 | REVESTIMENTO E TRATAMENTO DE SUPERFICIES | M2 | 35.74 |  |  | MT | 2019-02-01
90408 | MASSA ÚNICA, PARA RECEBIMENTO DE PINTURA, EM ARGAMASSA TRAÇO 1:2:8, PREPARO MECÂNICO COM BETONEIRA 400L, APLICADA MANUALMENTE EM TETO, ESPESSURA DE 10MM, COM EXECUÇÃO DE TALISCAS. AF_03/2015 | REVESTIMENTO E TRATAMENTO DE SUPERFICIES | M2 | 23.28 |  |  | MT | 2019-02-01
90409 | MASSA ÚNICA, PARA RECEBIMENTO DE PINTURA, EM ARGAMASSA TRAÇO 1:2:8, PREPARO MANUAL, APLICADA MANUALMENTE EM TETO, ESPESSURA DE 10MM, COM EXECUÇÃO DE TALISCAS. AF_03/2015 | REVESTIMENTO E TRATAMENTO DE SUPERFICIES | M2 | 25.31 |  |  | MT | 2019-02-01
5998 | PASTA DE CIMENTO PORTLAND, ESPESSURA 1MM | REVESTIMENTO E TRATAMENTO DE SUPERFICIES | M2 | 0.8 |  |  | MT | 2019-02-01
84084 | APICOAMENTO MANUAL DE SUPERFICIE DE CONCRETO | REVESTIMENTO E TRATAMENTO DE SUPERFICIES | M2 | 5.96 |  |  | MT | 2019-02-01
87242 | REVESTIMENTO CERÂMICO PARA PAREDES EXTERNAS EM PASTILHAS DE PORCELANA 5 X 5 CM (PLACAS DE 30 X 30 CM), ALINHADAS A PRUMO, APLICADO EM PANOS COM VÃOS. AF_06/2014 | REVESTIMENTO E TRATAMENTO DE SUPERFICIES | M2 | 141.44 |  |  | MT | 2019-02-01
87243 | REVESTIMENTO CERÂMICO PARA PAREDES EXTERNAS EM PASTILHAS DE PORCELANA 5 X 5 CM (PLACAS DE 30 X 30 CM), ALINHADAS A PRUMO, APLICADO EM PANOS SEM VÃOS. AF_06/2014 | REVESTIMENTO E TRATAMENTO DE SUPERFICIES | M2 | 129.23 |  |  | MT | 2019-02-01
87244 | REVESTIMENTO CERÂMICO PARA PAREDES EXTERNAS EM PASTILHAS DE PORCELANA 5 X 5 CM (PLACAS DE 30 X 30 CM), ALINHADAS A PRUMO, APLICADO EM SUPERFÍCIES EXTERNAS DA SACADA. AF_06/2014 | REVESTIMENTO E TRATAMENTO DE SUPERFICIES | M2 | 138.29 |  |  | MT | 2019-02-01
87245 | REVESTIMENTO CERÂMICO PARA PAREDES EXTERNAS EM PASTILHAS DE PORCELANA 5 X 5 CM (PLACAS DE 30 X 30 CM), ALINHADAS A PRUMO, APLICADO EM SUPERFÍCIES INTERNAS DA SACADA. AF_06/2014 | REVESTIMENTO E TRATAMENTO DE SUPERFICIES | M2 | 164.94 |  |  | MT | 2019-02-01
87264 | REVESTIMENTO CERÂMICO PARA PAREDES INTERNAS COM PLACAS TIPO ESMALTADA EXTRA DE DIMENSÕES 20X20 CM APLICADAS EM AMBIENTES DE ÁREA MENOR QUE 5 M² NA ALTURA INTEIRA DAS PAREDES. AF_06/2014 | REVESTIMENTO E TRATAMENTO DE SUPERFICIES | M2 | 45.17 |  |  | MT | 2019-02-01
87265 | REVESTIMENTO CERÂMICO PARA PAREDES INTERNAS COM PLACAS TIPO ESMALTADA EXTRA DE DIMENSÕES 20X20 CM APLICADAS EM AMBIENTES DE ÁREA MAIOR QUE 5 M² NA ALTURA INTEIRA DAS PAREDES. AF_06/2014 | REVESTIMENTO E TRATAMENTO DE SUPERFICIES | M2 | 39.43 |  |  | MT | 2019-02-01
87266 | REVESTIMENTO CERÂMICO PARA PAREDES INTERNAS COM PLACAS TIPO ESMALTADA EXTRA DE DIMENSÕES 20X20 CM APLICADAS EM AMBIENTES DE ÁREA MENOR QUE 5 M² A MEIA ALTURA DAS PAREDES. AF_06/2014 | REVESTIMENTO E TRATAMENTO DE SUPERFICIES | M2 | 47.21 |  |  | MT | 2019-02-01
87267 | REVESTIMENTO CERÂMICO PARA PAREDES INTERNAS COM PLACAS TIPO ESMALTADA EXTRA DE DIMENSÕES 20X20 CM APLICADAS EM AMBIENTES DE ÁREA MAIOR QUE 5 M² A MEIA ALTURA DAS PAREDES. AF_06/2014 | REVESTIMENTO E TRATAMENTO DE SUPERFICIES | M2 | 44.65 |  |  | MT | 2019-02-01
87268 | REVESTIMENTO CERÂMICO PARA PAREDES INTERNAS COM PLACAS TIPO ESMALTADA EXTRA DE DIMENSÕES 25X35 CM APLICADAS EM AMBIENTES DE ÁREA MENOR QUE 5 M² NA ALTURA INTEIRA DAS PAREDES. AF_06/2014 | REVESTIMENTO E TRATAMENTO DE SUPERFICIES | M2 | 48.57 |  |  | MT | 2019-02-01
87269 | REVESTIMENTO CERÂMICO PARA PAREDES INTERNAS COM PLACAS TIPO ESMALTADA EXTRA DE DIMENSÕES 25X35 CM APLICADAS EM AMBIENTES DE ÁREA MAIOR QUE 5 M² NA ALTURA INTEIRA DAS PAREDES. AF_06/2014 | REVESTIMENTO E TRATAMENTO DE SUPERFICIES | M2 | 42.31 |  |  | MT | 2019-02-01
87270 | REVESTIMENTO CERÂMICO PARA PAREDES INTERNAS COM PLACAS TIPO ESMALTADA EXTRA DE DIMENSÕES 25X35 CM APLICADAS EM AMBIENTES DE ÁREA MENOR QUE 5 M² A MEIA ALTURA DAS PAREDES. AF_06/2014 | REVESTIMENTO E TRATAMENTO DE SUPERFICIES | M2 | 50.29 |  |  | MT | 2019-02-01
87271 | REVESTIMENTO CERÂMICO PARA PAREDES INTERNAS COM PLACAS TIPO ESMALTADA EXTRA DE DIMENSÕES 25X35 CM APLICADAS EM AMBIENTES DE ÁREA MAIOR QUE 5 M² A MEIA ALTURA DAS PAREDES. AF_06/2014 | REVESTIMENTO E TRATAMENTO DE SUPERFICIES | M2 | 47.33 |  |  | MT | 2019-02-01
87272 | REVESTIMENTO CERÂMICO PARA PAREDES INTERNAS COM PLACAS TIPO ESMALTADA EXTRA DE DIMENSÕES 33X45 CM APLICADAS EM AMBIENTES DE ÁREA MENOR QUE 5 M² NA ALTURA INTEIRA DAS PAREDES. AF_06/2014 | REVESTIMENTO E TRATAMENTO DE SUPERFICIES | M2 | 51.84 |  |  | MT | 2019-02-01
87273 | REVESTIMENTO CERÂMICO PARA PAREDES INTERNAS COM PLACAS TIPO ESMALTADA EXTRA DE DIMENSÕES 33X45 CM APLICADAS EM AMBIENTES DE ÁREA MAIOR QUE 5 M² NA ALTURA INTEIRA DAS PAREDES. AF_06/2014 | REVESTIMENTO E TRATAMENTO DE SUPERFICIES | M2 | 44.19 |  |  | MT | 2019-02-01
87274 | REVESTIMENTO CERÂMICO PARA PAREDES INTERNAS COM PLACAS TIPO ESMALTADA EXTRA DE DIMENSÕES 33X45 CM APLICADAS EM AMBIENTES DE ÁREA MENOR QUE 5 M² A MEIA ALTURA DAS PAREDES. AF_06/2014 | REVESTIMENTO E TRATAMENTO DE SUPERFICIES | M2 | 53.05 |  |  | MT | 2019-02-01
87275 | REVESTIMENTO CERÂMICO PARA PAREDES INTERNAS COM PLACAS TIPO ESMALTADA EXTRA DE DIMENSÕES 33X45 CM APLICADAS EM AMBIENTES DE ÁREA MAIOR QUE 5 M² A MEIA ALTURA DAS PAREDES. AF_06/2014 | REVESTIMENTO E TRATAMENTO DE SUPERFICIES | M2 | 50.45 |  |  | MT | 2019-02-01
88786 | REVESTIMENTO CERÂMICO PARA PAREDES EXTERNAS EM PASTILHAS DE PORCELANA 2,5 X 2,5 CM (PLACAS DE 30 X 30 CM), ALINHADAS A PRUMO, APLICADO EM PANOS COM VÃOS. AF_10/2014 | REVESTIMENTO E TRATAMENTO DE SUPERFICIES | M2 | 157.41 |  |  | MT | 2019-02-01
88787 | REVESTIMENTO CERÂMICO PARA PAREDES EXTERNAS EM PASTILHAS DE PORCELANA 2,5 X 2,5 CM (PLACAS DE 30 X 30 CM), ALINHADAS A PRUMO, APLICADO EM PANOS SEM VÃOS. AF_10/2014 | REVESTIMENTO E TRATAMENTO DE SUPERFICIES | M2 | 144.56 |  |  | MT | 2019-02-01
88788 | REVESTIMENTO CERÂMICO PARA PAREDES EXTERNAS EM PASTILHAS DE PORCELANA 2,5 X 2,5 CM (PLACAS DE 30 X 30 CM), ALINHADAS A PRUMO, APLICADO EM SUPERFÍCIES EXTERNAS DA SACADA. AF_10/2014 | REVESTIMENTO E TRATAMENTO DE SUPERFICIES | M2 | 153.62 |  |  | MT | 2019-02-01
88789 | REVESTIMENTO CERÂMICO PARA PAREDES EXTERNAS EM PASTILHAS DE PORCELANA 2,5 X 2,5 CM (PLACAS DE 30 X 30 CM), ALINHADAS A PRUMO, APLICADO EM SUPERFÍCIES INTERNAS DA SACADA. AF_10/2014 | REVESTIMENTO E TRATAMENTO DE SUPERFICIES | M2 | 182.47 |  |  | MT | 2019-02-01
89045 | (COMPOSIÇÃO REPRESENTATIVA) DO SERVIÇO DE REVESTIMENTO CERÂMICO PARA AMBIENTES DE ÁREAS MOLHADAS, MEIA PAREDE OU PAREDE INTEIRA, COM PLACAS TIPO GRÊS OU SEMI-GRÊS, DIMENSÕES 20X20 CM, PARA EDIFICAÇÃO HABITACIONAL MULTIFAMILIAR (PRÉDIO). AF_11/2014 | REVESTIMENTO E TRATAMENTO DE SUPERFICIES | M2 | 45.02 |  |  | MT | 2019-02-01
89170 | (COMPOSIÇÃO REPRESENTATIVA) DO SERVIÇO DE REVESTIMENTO CERÂMICO PARA PAREDES INTERNAS, MEIA PAREDE, OU PAREDE INTEIRA, PLACAS GRÊS OU SEMI-GRÊS DE 20X20 CM, PARA EDIFICAÇÕES HABITACIONAIS UNIFAMILIAR (CASAS) E EDIFICAÇÕES PÚBLICAS PADRÃO. AF_11/2014 | REVESTIMENTO E TRATAMENTO DE SUPERFICIES | M2 | 43.58 |  |  | MT | 2019-02-01
93392 | REVESTIMENTO CERÂMICO PARA PAREDES INTERNAS COM PLACAS TIPO ESMALTADA PADRÃO POPULAR DE DIMENSÕES 20X20 CM, ARGAMASSA TIPO AC I, APLICADAS EM AMBIENTES DE ÁREA MENOR QUE 5 M2 NA ALTURA INTEIRA DAS PAREDES. AF_06/2014 | REVESTIMENTO E TRATAMENTO DE SUPERFICIES | M2 | 36.04 |  |  | MT | 2019-02-01
93393 | REVESTIMENTO CERÂMICO PARA PAREDES INTERNAS COM PLACAS TIPO ESMALTADA PADRÃO POPULAR DE DIMENSÕES 20X20 CM, ARGAMASSA TIPO AC I, APLICADAS EM AMBIENTES DE ÁREA MAIOR QUE 5 M2 NA ALTURA INTEIRA DAS PAREDES. AF_06/2014 | REVESTIMENTO E TRATAMENTO DE SUPERFICIES | M2 | 30.38 |  |  | MT | 2019-02-01
93394 | REVESTIMENTO CERÂMICO PARA PAREDES INTERNAS COM PLACAS TIPO ESMALTADA PADRÃO POPULAR DE DIMENSÕES 20X20 CM, ARGAMASSA TIPO AC I, APLICADAS EM AMBIENTES DE ÁREA MENOR QUE 5 M2 A MEIA ALTURA DAS PAREDES. AF_06/2014 | REVESTIMENTO E TRATAMENTO DE SUPERFICIES | M2 | 38.08 |  |  | MT | 2019-02-01
93395 | REVESTIMENTO CERÂMICO PARA PAREDES INTERNAS COM PLACAS TIPO ESMALTADA PADRÃO POPULAR DE DIMENSÕES 20X20 CM, ARGAMASSA TIPO AC I, APLICADAS EM AMBIENTES DE ÁREA MAIOR QUE 5 M2 A MEIA ALTURA DAS PAREDES. AF_06/2014 | REVESTIMENTO E TRATAMENTO DE SUPERFICIES | M2 | 35.52 |  |  | MT | 2019-02-01
99194 | REVESTIMENTO CERÂMICO PARA PAREDES INTERNAS COM PLACAS TIPO ESMALTADA PADRÃO POPULAR DE DIMENSÕES 20X20 CM, ARGAMASSA TIPO AC III, APLICADAS EM AMBIENTES DE ÁREA MENOR QUE 5 M2 NA ALTURA INTEIRA DAS PAREDES. AF_06/2014 | REVESTIMENTO E TRATAMENTO DE SUPERFICIES | M2 | 41.53 |  |  | MT | 2019-02-01
99195 | REVESTIMENTO CERÂMICO PARA PAREDES INTERNAS COM PLACAS TIPO ESMALTADA PADRÃO POPULAR DE DIMENSÕES 20X20 CM, ARGAMASSA TIPO AC III, APLICADAS EM AMBIENTES DE ÁREA MAIOR QUE 5 M2 NA ALTURA INTEIRA DAS PAREDES. AF_06/2014 | REVESTIMENTO E TRATAMENTO DE SUPERFICIES | M2 | 35.87 |  |  | MT | 2019-02-01
99196 | REVESTIMENTO CERÂMICO PARA PAREDES INTERNAS COM PLACAS TIPO ESMALTADA PADRÃO POPULAR DE DIMENSÕES 20X20 CM, ARGAMASSA TIPO AC III, APLICADAS EM AMBIENTES DE ÁREA MENOR QUE 5 M2 A MEIA ALTURA DAS PAREDES. AF_06/2014 | REVESTIMENTO E TRATAMENTO DE SUPERFICIES | M2 | 43.57 |  |  | MT | 2019-02-01
99198 | REVESTIMENTO CERÂMICO PARA PAREDES INTERNAS COM PLACAS TIPO ESMALTADA PADRÃO POPULAR DE DIMENSÕES 20X20 CM, ARGAMASSA TIPO AC III, APLICADAS EM AMBIENTES DE ÁREA MAIOR QUE 5 M2 A MEIA ALTURA DAS PAREDES. AF_06/2014 | REVESTIMENTO E TRATAMENTO DE SUPERFICIES | M2 | 41.01 |  |  | MT | 2019-02-01
84088 | PEITORIL EM MARMORE BRANCO, LARGURA DE 15CM, ASSENTADO COM ARGAMASSA TRACO 1:4 (CIMENTO E AREIA MEDIA), PREPARO MANUAL DA ARGAMASSA | REVESTIMENTO E TRATAMENTO DE SUPERFICIES | M | 92.33 |  |  | MT | 2019-02-01
84089 | PEITORIL EM MARMORE BRANCO, LARGURA DE 25CM, ASSENTADO COM ARGAMASSA TRACO 1:3 (CIMENTO E AREIA MEDIA), PREPARO MANUAL DA ARGAMASSA | REVESTIMENTO E TRATAMENTO DE SUPERFICIES | M | 130.09 |  |  | MT | 2019-02-01
40675 | ASSENTAMENTO DE PEITORIL COM ARGAMASSA DE CIMENTO COLANTE | REVESTIMENTO E TRATAMENTO DE SUPERFICIES | M | 3.9 |  |  | MT | 2019-02-01
84093 | TABEIRA DE MADEIRA LEI, 1A QUALIDADE, 2,5X30,0CM PARA BEIRAL DE TELHADO | REVESTIMENTO E TRATAMENTO DE SUPERFICIES | M | 23.09 |  |  | MT | 2019-02-01
96112 | FORRO EM MADEIRA PINUS, PARA AMBIENTES RESIDENCIAIS, INCLUSIVE ESTRUTURA DE FIXAÇÃO. AF_05/2017 | REVESTIMENTO E TRATAMENTO DE SUPERFICIES | M2 | 79.71 |  |  | MT | 2019-02-01
96117 | FORRO EM MADEIRA PINUS, PARA AMBIENTES COMERCIAIS, INCLUSIVE ESTRUTURA DE FIXAÇÃO. AF_05/2017 | REVESTIMENTO E TRATAMENTO DE SUPERFICIES | M2 | 87.79 |  |  | MT | 2019-02-01
96122 | ACABAMENTOS PARA FORRO (RODA-FORRO EM MADEIRA PINUS). AF_05/2017 | REVESTIMENTO E TRATAMENTO DE SUPERFICIES | M | 19.71 |  |  | MT | 2019-02-01
96109 | FORRO EM PLACAS DE GESSO, PARA AMBIENTES RESIDENCIAIS. AF_05/2017_P | REVESTIMENTO E TRATAMENTO DE SUPERFICIES | M2 | 35.94 |  |  | MT | 2019-02-01
96110 | FORRO EM DRYWALL, PARA AMBIENTES RESIDENCIAIS, INCLUSIVE ESTRUTURA DE FIXAÇÃO. AF_05/2017_P | REVESTIMENTO E TRATAMENTO DE SUPERFICIES | M2 | 55.68 |  |  | MT | 2019-02-01
96113 | FORRO EM PLACAS DE GESSO, PARA AMBIENTES COMERCIAIS. AF_05/2017_P | REVESTIMENTO E TRATAMENTO DE SUPERFICIES | M2 | 32.28 |  |  | MT | 2019-02-01
96114 | FORRO EM DRYWALL, PARA AMBIENTES COMERCIAIS, INCLUSIVE ESTRUTURA DE FIXAÇÃO. AF_05/2017_P | REVESTIMENTO E TRATAMENTO DE SUPERFICIES | M2 | 57.72 |  |  | MT | 2019-02-01
96120 | ACABAMENTOS PARA FORRO (MOLDURA DE GESSO). AF_05/2017 | REVESTIMENTO E TRATAMENTO DE SUPERFICIES | M | 2.51 |  |  | MT | 2019-02-01
96123 | ACABAMENTOS PARA FORRO (MOLDURA EM DRYWALL, COM LARGURA DE 15 CM). AF_05/2017_P | REVESTIMENTO E TRATAMENTO DE SUPERFICIES | M | 23.55 |  |  | MT | 2019-02-01
99054 | ACABAMENTOS PARA FORRO (SANCA DE GESSO MONTADA NA OBRA). AF_05/2017_P | REVESTIMENTO E TRATAMENTO DE SUPERFICIES | M2 | 43.67 |  |  | MT | 2019-02-01
72200 | REVESTIMENTO EM LAMINADO MELAMINICO TEXTURIZADO, ESPESSURA 0,8 MM, FIXADO COM COLA | REVESTIMENTO E TRATAMENTO DE SUPERFICIES | M2 | 88.54 |  |  | MT | 2019-02-01
73807/001 | CORRIMAO EM MARMORITE, LARGURA 15CM | REVESTIMENTO E TRATAMENTO DE SUPERFICIES | M | 86.95 |  |  | MT | 2019-02-01
72201 | RECOLOCACO DE FORROS EM REGUA DE PVC E PERFIS, CONSIDERANDO REAPROVEITAMENTO DO MATERIAL | REVESTIMENTO E TRATAMENTO DE SUPERFICIES | M2 | 10.28 |  |  | MT | 2019-02-01
96111 | FORRO EM RÉGUAS DE PVC, FRISADO, PARA AMBIENTES RESIDENCIAIS, INCLUSIVE ESTRUTURA DE FIXAÇÃO. AF_05/2017_P | REVESTIMENTO E TRATAMENTO DE SUPERFICIES | M2 | 38.31 |  |  | MT | 2019-02-01
96116 | FORRO EM RÉGUAS DE PVC, FRISADO, PARA AMBIENTES COMERCIAIS, INCLUSIVE ESTRUTURA DE FIXAÇÃO. AF_05/2017_P | REVESTIMENTO E TRATAMENTO DE SUPERFICIES | M2 | 42.43 |  |  | MT | 2019-02-01
96121 | ACABAMENTOS PARA FORRO (RODA-FORRO EM PERFIL METÁLICO E PLÁSTICO). AF_05/2017 | REVESTIMENTO E TRATAMENTO DE SUPERFICIES | M | 7.6 |  |  | MT | 2019-02-01
96485 | FORRO EM RÉGUAS DE PVC, LISO, PARA AMBIENTES RESIDENCIAIS, INCLUSIVE ESTRUTURA DE FIXAÇÃO. AF_05/2017_P | REVESTIMENTO E TRATAMENTO DE SUPERFICIES | M2 | 44.44 |  |  | MT | 2019-02-01
96486 | FORRO DE PVC, LISO, PARA AMBIENTES COMERCIAIS, INCLUSIVE ESTRUTURA DE FIXAÇÃO. AF_05/2017_P | REVESTIMENTO E TRATAMENTO DE SUPERFICIES | M2 | 48.94 |  |  | MT | 2019-02-01
72198 | ISOLAMENTO TERMICO COM ARGAMASSA TRACO 1:3 (CIMENTO E AREIA GROSSA NAO PENEIRADA), COM ADICAO DE PEROLAS DE ISOPOR, ESPESSURA 6CM, PREPARO MANUAL DA ARGAMASSA | REVESTIMENTO E TRATAMENTO DE SUPERFICIES | M2 | 100.87 |  |  | MT | 2019-02-01
73833/001 | ISOLAMENTO TERMICO COM MANTA DE LA DE VIDRO, ESPESSURA 2,5CM | REVESTIMENTO E TRATAMENTO DE SUPERFICIES | M2 | 56.17 |  |  | MT | 2019-02-01
83730 | REPARO ESTRUTURAL DE ESTRUTURAS DE CONCRETO COM ARGAMASSA POLIMERICA DE ALTO DESEMPENHO, E=2 CM | REVESTIMENTO E TRATAMENTO DE SUPERFICIES | M2 | 192.19 |  |  | MT | 2019-02-01
83736 | REPARO/COLAGEM DE ESTRUTURAS DE CONCRETO COM ADESIVO ESTRUTURAL A BASE DE EPOXI, E=2 MM | REVESTIMENTO E TRATAMENTO DE SUPERFICIES | M2 | 177.07 |  |  | MT | 2019-02-01
91514 | ESTUCAMENTO DE PANOS DE FACHADA SEM VÃOS DO SISTEMA DE PAREDES DE CONCRETO EM EDIFICAÇÕES DE MÚLTIPLOS PAVIMENTOS. AF_06/2015 | REVESTIMENTO E TRATAMENTO DE SUPERFICIES | M2 | 4.83 |  |  | MT | 2019-02-01
91515 | ESTUCAMENTO DE PANOS DE FACHADA COM VÃOS DO SISTEMA DE PAREDES DE CONCRETO EM EDIFICAÇÕES DE MÚLTIPLOS PAVIMENTOS. AF_06/2015 | REVESTIMENTO E TRATAMENTO DE SUPERFICIES | M2 | 6.37 |  |  | MT | 2019-02-01
91516 | ESTUCAMENTO DE SUPERFÍCIE EXTERNA DA SACADA DO SISTEMA DE PAREDES DE CONCRETO EM EDIFICAÇÕES DE MÚLTIPLOS PAVIMENTOS. AF_06/2015 | REVESTIMENTO E TRATAMENTO DE SUPERFICIES | M2 | 9.31 |  |  | MT | 2019-02-01
91517 | ESTUCAMENTO DE PANOS DE FACHADA SEM VÃOS DO SISTEMA DE PAREDES DE CONCRETO EM EDIFICAÇÕES DE PAVIMENTO ÚNICO. AF_06/2015 | REVESTIMENTO E TRATAMENTO DE SUPERFICIES | M2 | 10.37 |  |  | MT | 2019-02-01
91519 | ESTUCAMENTO DE PANOS DE FACHADA COM VÃOS DO SISTEMA DE PAREDES DE CONCRETO EM EDIFICAÇÕES DE PAVIMENTO ÚNICO. AF_06/2015 | REVESTIMENTO E TRATAMENTO DE SUPERFICIES | M2 | 11.9 |  |  | MT | 2019-02-01
91520 | ESTUCAMENTO DE DENSIDADE BAIXA NAS FACES INTERNAS DE PAREDES DO SISTEMA DE PAREDES DE CONCRETO. AF_06/2015 | REVESTIMENTO E TRATAMENTO DE SUPERFICIES | M2 | 1.75 |  |  | MT | 2019-02-01
91522 | ESTUCAMENTO, PARA QUALQUER REVESTIMENTO, EM TETO DO SISTEMA DE PAREDES DE CONCRETO. AF_06/2015 | REVESTIMENTO E TRATAMENTO DE SUPERFICIES | M2 | 2.11 |  |  | MT | 2019-02-01
91525 | ESTUCAMENTO DE DENSIDADE ALTA, NAS FACES INTERNAS DE PAREDES DO SISTEMA DE PAREDES DE CONCRETO. AF_06/2015 | REVESTIMENTO E TRATAMENTO DE SUPERFICIES | M2 | 3.89 |  |  | MT | 2019-02-01
73548 | ARGAMASSA TRACO 1:3 (CIMENTO E AREIA), PREPARO MANUAL, INCLUSO ADITIVO IMPERMEABILIZANTE | SERVICOS DIVERSOS | M3 | 511.16 |  |  | MT | 2019-02-01
73549 | ARGAMASSA TRACO 1:4 (CIMENTO E AREIA), PREPARO MANUAL, INCLUSO ADITIVO IMPERMEABILIZANTE | SERVICOS DIVERSOS | M3 | 487.44 |  |  | MT | 2019-02-01
87280 | ARGAMASSA TRAÇO 1:7 (CIMENTO E AREIA MÉDIA) COM ADIÇÃO DE PLASTIFICANTE PARA EMBOÇO/MASSA ÚNICA/ASSENTAMENTO DE ALVENARIA DE VEDAÇÃO, PREPARO MECÂNICO COM BETONEIRA 400 L. AF_06/2014 | SERVICOS DIVERSOS | M3 | 285.8 |  |  | MT | 2019-02-01
87281 | ARGAMASSA TRAÇO 1:7 (CIMENTO E AREIA MÉDIA) COM ADIÇÃO DE PLASTIFICANTE PARA EMBOÇO/MASSA ÚNICA/ASSENTAMENTO DE ALVENARIA DE VEDAÇÃO, PREPARO MECÂNICO COM BETONEIRA 600 L. AF_06/2014 | SERVICOS DIVERSOS | M3 | 285.83 |  |  | MT | 2019-02-01
87283 | ARGAMASSA TRAÇO 1:6 (CIMENTO E AREIA MÉDIA) COM ADIÇÃO DE PLASTIFICANTE PARA EMBOÇO/MASSA ÚNICA/ASSENTAMENTO DE ALVENARIA DE VEDAÇÃO, PREPARO MECÂNICO COM BETONEIRA 400 L. AF_06/2014 | SERVICOS DIVERSOS | M3 | 307.74 |  |  | MT | 2019-02-01
87284 | ARGAMASSA TRAÇO 1:6 (CIMENTO E AREIA MÉDIA) COM ADIÇÃO DE PLASTIFICANTE PARA EMBOÇO/MASSA ÚNICA/ASSENTAMENTO DE ALVENARIA DE VEDAÇÃO, PREPARO MECÂNICO COM BETONEIRA 600 L. AF_06/2014 | SERVICOS DIVERSOS | M3 | 295.61 |  |  | MT | 2019-02-01
87286 | ARGAMASSA TRAÇO 1:1:6 (CIMENTO, CAL E AREIA MÉDIA) PARA EMBOÇO/MASSA ÚNICA/ASSENTAMENTO DE ALVENARIA DE VEDAÇÃO, PREPARO MECÂNICO COM BETONEIRA 400 L. AF_06/2014 | SERVICOS DIVERSOS | M3 | 302.39 |  |  | MT | 2019-02-01
87287 | ARGAMASSA TRAÇO 1:1:6 (CIMENTO, CAL E AREIA MÉDIA) PARA EMBOÇO/MASSA ÚNICA/ASSENTAMENTO DE ALVENARIA DE VEDAÇÃO, PREPARO MECÂNICO COM BETONEIRA 600 L. AF_06/2014 | SERVICOS DIVERSOS | M3 | 358.8 |  |  | MT | 2019-02-01
87289 | ARGAMASSA TRAÇO 1:1,5:7,5 (CIMENTO, CAL E AREIA MÉDIA) PARA EMBOÇO/MASSA ÚNICA/ASSENTAMENTO DE ALVENARIA DE VEDAÇÃO, PREPARO MECÂNICO COM BETONEIRA 400 L. AF_06/2014 | SERVICOS DIVERSOS | M3 | 343.21 |  |  | MT | 2019-02-01
87290 | ARGAMASSA TRAÇO 1:1,5:7,5 (CIMENTO, CAL E AREIA MÉDIA) PARA EMBOÇO/MASSA ÚNICA/ASSENTAMENTO DE ALVENARIA DE VEDAÇÃO, PREPARO MECÂNICO COM BETONEIRA 600 L. AF_06/2014 | SERVICOS DIVERSOS | M3 | 342.78 |  |  | MT | 2019-02-01
87292 | ARGAMASSA TRAÇO 1:2:8 (CIMENTO, CAL E AREIA MÉDIA) PARA EMBOÇO/MASSA ÚNICA/ASSENTAMENTO DE ALVENARIA DE VEDAÇÃO, PREPARO MECÂNICO COM BETONEIRA 400 L. AF_06/2014 | SERVICOS DIVERSOS | M3 | 357.02 |  |  | MT | 2019-02-01
87294 | ARGAMASSA TRAÇO 1:2:9 (CIMENTO, CAL E AREIA MÉDIA) PARA EMBOÇO/MASSA ÚNICA/ASSENTAMENTO DE ALVENARIA DE VEDAÇÃO, PREPARO MECÂNICO COM BETONEIRA 600 L. AF_06/2014 | SERVICOS DIVERSOS | M3 | 342.03 |  |  | MT | 2019-02-01
87295 | ARGAMASSA TRAÇO 1:3:12 (CIMENTO, CAL E AREIA MÉDIA) PARA EMBOÇO/MASSA ÚNICA/ASSENTAMENTO DE ALVENARIA DE VEDAÇÃO, PREPARO MECÂNICO COM BETONEIRA 400 L. AF_06/2014 | SERVICOS DIVERSOS | M3 | 342.76 |  |  | MT | 2019-02-01
87296 | ARGAMASSA TRAÇO 1:3:12 (CIMENTO, CAL E AREIA MÉDIA) PARA EMBOÇO/MASSA ÚNICA/ASSENTAMENTO DE ALVENARIA DE VEDAÇÃO, PREPARO MECÂNICO COM BETONEIRA 600 L. AF_06/2014 | SERVICOS DIVERSOS | M3 | 330.88 |  |  | MT | 2019-02-01
87298 | ARGAMASSA TRAÇO 1:3 (CIMENTO E AREIA MÉDIA) PARA CONTRAPISO, PREPARO MECÂNICO COM BETONEIRA 400 L. AF_06/2014 | SERVICOS DIVERSOS | M3 | 443.11 |  |  | MT | 2019-02-01
87299 | ARGAMASSA TRAÇO 1:3 (CIMENTO E AREIA MÉDIA) PARA CONTRAPISO, PREPARO MECÂNICO COM BETONEIRA 600 L. AF_06/2014 | SERVICOS DIVERSOS | M3 | 434.85 |  |  | MT | 2019-02-01
87301 | ARGAMASSA TRAÇO 1:4 (CIMENTO E AREIA MÉDIA) PARA CONTRAPISO, PREPARO MECÂNICO COM BETONEIRA 400 L. AF_06/2014 | SERVICOS DIVERSOS | M3 | 393.11 |  |  | MT | 2019-02-01
87302 | ARGAMASSA TRAÇO 1:4 (CIMENTO E AREIA MÉDIA) PARA CONTRAPISO, PREPARO MECÂNICO COM BETONEIRA 600 L. AF_06/2014 | SERVICOS DIVERSOS | M3 | 386.94 |  |  | MT | 2019-02-01
87304 | ARGAMASSA TRAÇO 1:5 (CIMENTO E AREIA MÉDIA) PARA CONTRAPISO, PREPARO MECÂNICO COM BETONEIRA 400 L. AF_06/2014 | SERVICOS DIVERSOS | M3 | 362.93 |  |  | MT | 2019-02-01
87305 | ARGAMASSA TRAÇO 1:5 (CIMENTO E AREIA MÉDIA) PARA CONTRAPISO, PREPARO MECÂNICO COM BETONEIRA 600 L. AF_06/2014 | SERVICOS DIVERSOS | M3 | 356.85 |  |  | MT | 2019-02-01
87307 | ARGAMASSA TRAÇO 1:6 (CIMENTO E AREIA MÉDIA) PARA CONTRAPISO, PREPARO MECÂNICO COM BETONEIRA 400 L. AF_06/2014 | SERVICOS DIVERSOS | M3 | 337.28 |  |  | MT | 2019-02-01
87308 | ARGAMASSA TRAÇO 1:6 (CIMENTO E AREIA MÉDIA) PARA CONTRAPISO, PREPARO MECÂNICO COM BETONEIRA 600 L. AF_06/2014 | SERVICOS DIVERSOS | M3 | 332.23 |  |  | MT | 2019-02-01
87310 | ARGAMASSA TRAÇO 1:5 (CIMENTO E AREIA GROSSA) PARA CHAPISCO CONVENCIONAL, PREPARO MECÂNICO COM BETONEIRA 400 L. AF_06/2014 | SERVICOS DIVERSOS | M3 | 278.27 |  |  | MT | 2019-02-01
87311 | ARGAMASSA TRAÇO 1:5 (CIMENTO E AREIA GROSSA) PARA CHAPISCO CONVENCIONAL, PREPARO MECÂNICO COM BETONEIRA 600 L. AF_06/2014 | SERVICOS DIVERSOS | M3 | 275.29 |  |  | MT | 2019-02-01
87313 | ARGAMASSA TRAÇO 1:3 (CIMENTO E AREIA GROSSA) PARA CHAPISCO CONVENCIONAL, PREPARO MECÂNICO COM BETONEIRA 400 L. AF_06/2014 | SERVICOS DIVERSOS | M3 | 337.92 |  |  | MT | 2019-02-01
87314 | ARGAMASSA TRAÇO 1:3 (CIMENTO E AREIA GROSSA) PARA CHAPISCO CONVENCIONAL, PREPARO MECÂNICO COM BETONEIRA 600 L. AF_06/2014 | SERVICOS DIVERSOS | M3 | 335.95 |  |  | MT | 2019-02-01
87316 | ARGAMASSA TRAÇO 1:4 (CIMENTO E AREIA GROSSA) PARA CHAPISCO CONVENCIONAL, PREPARO MECÂNICO COM BETONEIRA 400 L. AF_06/2014 | SERVICOS DIVERSOS | M3 | 305.77 |  |  | MT | 2019-02-01
87317 | ARGAMASSA TRAÇO 1:4 (CIMENTO E AREIA GROSSA) PARA CHAPISCO CONVENCIONAL, PREPARO MECÂNICO COM BETONEIRA 600 L. AF_06/2014 | SERVICOS DIVERSOS | M3 | 300.18 |  |  | MT | 2019-02-01
87319 | ARGAMASSA TRAÇO 1:5 (CIMENTO E AREIA GROSSA) COM ADIÇÃO DE EMULSÃO POLIMÉRICA PARA CHAPISCO ROLADO, PREPARO MECÂNICO COM BETONEIRA 400 L. AF_06/2014 | SERVICOS DIVERSOS | M3 | 2056.23 |  |  | MT | 2019-02-01
87320 | ARGAMASSA TRAÇO 1:5 (CIMENTO E AREIA GROSSA) COM ADIÇÃO DE EMULSÃO POLIMÉRICA PARA CHAPISCO ROLADO, PREPARO MECÂNICO COM BETONEIRA 600 L. AF_06/2014 | SERVICOS DIVERSOS | M3 | 2061.5 |  |  | MT | 2019-02-01
87322 | ARGAMASSA TRAÇO 1:3 (CIMENTO E AREIA GROSSA) COM ADIÇÃO DE EMULSÃO POLIMÉRICA PARA CHAPISCO ROLADO, PREPARO MECÂNICO COM BETONEIRA 400 L. AF_06/2014 | SERVICOS DIVERSOS | M3 | 2120 |  |  | MT | 2019-02-01
87323 | ARGAMASSA TRAÇO 1:3 (CIMENTO E AREIA GROSSA) COM ADIÇÃO DE EMULSÃO POLIMÉRICA PARA CHAPISCO ROLADO, PREPARO MECÂNICO COM BETONEIRA 600 L. AF_06/2014 | SERVICOS DIVERSOS | M3 | 2111.26 |  |  | MT | 2019-02-01
87325 | ARGAMASSA TRAÇO 1:4 (CIMENTO E AREIA GROSSA) COM ADIÇÃO DE EMULSÃO POLIMÉRICA PARA CHAPISCO ROLADO, PREPARO MECÂNICO COM BETONEIRA 400 L. AF_06/2014 | SERVICOS DIVERSOS | M3 | 2080.11 |  |  | MT | 2019-02-01
87326 | ARGAMASSA TRAÇO 1:4 (CIMENTO E AREIA GROSSA) COM ADIÇÃO DE EMULSÃO POLIMÉRICA PARA CHAPISCO ROLADO, PREPARO MECÂNICO COM BETONEIRA 600 L. AF_06/2014 | SERVICOS DIVERSOS | M3 | 2079.02 |  |  | MT | 2019-02-01
87327 | ARGAMASSA TRAÇO 1:7 (CIMENTO E AREIA MÉDIA) COM ADIÇÃO DE PLASTIFICANTE PARA EMBOÇO/MASSA ÚNICA/ASSENTAMENTO DE ALVENARIA DE VEDAÇÃO, PREPARO MECÂNICO COM MISTURADOR DE EIXO HORIZONTAL DE 300 KG. AF_06/2014 | SERVICOS DIVERSOS | M3 | 301.11 |  |  | MT | 2019-02-01
87328 | ARGAMASSA TRAÇO 1:7 (CIMENTO E AREIA MÉDIA) COM ADIÇÃO DE PLASTIFICANTE PARA EMBOÇO/MASSA ÚNICA/ASSENTAMENTO DE ALVENARIA DE VEDAÇÃO, PREPARO MECÂNICO COM MISTURADOR DE EIXO HORIZONTAL DE 600 KG. AF_06/2014 | SERVICOS DIVERSOS | M3 | 273.16 |  |  | MT | 2019-02-01
87329 | ARGAMASSA TRAÇO 1:6 (CIMENTO E AREIA MÉDIA) COM ADIÇÃO DE PLASTIFICANTE PARA EMBOÇO/MASSA ÚNICA/ASSENTAMENTO DE ALVENARIA DE VEDAÇÃO, PREPARO MECÂNICO COM MISTURADOR DE EIXO HORIZONTAL DE 300 KG. AF_06/2014 | SERVICOS DIVERSOS | M3 | 324.2 |  |  | MT | 2019-02-01
87330 | ARGAMASSA TRAÇO 1:6 (CIMENTO E AREIA MÉDIA) COM ADIÇÃO DE PLASTIFICANTE PARA EMBOÇO/MASSA ÚNICA/ASSENTAMENTO DE ALVENARIA DE VEDAÇÃO, PREPARO MECÂNICO COM MISTURADOR DE EIXO HORIZONTAL DE 600 KG. AF_06/2014 | SERVICOS DIVERSOS | M3 | 293.92 |  |  | MT | 2019-02-01
87331 | ARGAMASSA TRAÇO 1:1:6 (CIMENTO, CAL E AREIA MÉDIA) PARA EMBOÇO/MASSA ÚNICA/ASSENTAMENTO DE ALVENARIA DE VEDAÇÃO, PREPARO MECÂNICO COM MISTURADOR DE EIXO HORIZONTAL DE 300 KG. AF_06/2014 | SERVICOS DIVERSOS | M3 | 373.08 |  |  | MT | 2019-02-01
87332 | ARGAMASSA TRAÇO 1:1:6 (CIMENTO, CAL E AREIA MÉDIA) PARA EMBOÇO/MASSA ÚNICA/ASSENTAMENTO DE ALVENARIA DE VEDAÇÃO, PREPARO MECÂNICO COM MISTURADOR DE EIXO HORIZONTAL DE 600 KG. AF_06/2014 | SERVICOS DIVERSOS | M3 | 343.1 |  |  | MT | 2019-02-01
87333 | ARGAMASSA TRAÇO 1:1,5:7,5 (CIMENTO, CAL E AREIA MÉDIA) PARA EMBOÇO/MASSA ÚNICA/ASSENTAMENTO DE ALVENARIA DE VEDAÇÃO, PREPARO MECÂNICO COM MISTURADOR DE EIXO HORIZONTAL DE 300 KG. AF_06/2014 | SERVICOS DIVERSOS | M3 | 348.01 |  |  | MT | 2019-02-01
87334 | ARGAMASSA TRAÇO 1:1,5:7,5 (CIMENTO, CAL E AREIA MÉDIA) PARA EMBOÇO/MASSA ÚNICA/ASSENTAMENTO DE ALVENARIA DE VEDAÇÃO, PREPARO MECÂNICO COM MISTURADOR DE EIXO HORIZONTAL DE 600 KG. AF_06/2014 | SERVICOS DIVERSOS | M3 | 326.46 |  |  | MT | 2019-02-01
87335 | ARGAMASSA TRAÇO 1:2:8 (CIMENTO, CAL E AREIA MÉDIA) PARA EMBOÇO/MASSA ÚNICA/ASSENTAMENTO DE ALVENARIA DE VEDAÇÃO, PREPARO MECÂNICO COM MISTURADOR DE EIXO HORIZONTAL DE 300 KG. AF_06/2014 | SERVICOS DIVERSOS | M3 | 353.69 |  |  | MT | 2019-02-01
87336 | ARGAMASSA TRAÇO 1:2:8 (CIMENTO, CAL E AREIA MÉDIA) PARA EMBOÇO/MASSA ÚNICA/ASSENTAMENTO DE ALVENARIA DE VEDAÇÃO, PREPARO MECÂNICO COM MISTURADOR DE EIXO HORIZONTAL DE 600 KG. AF_06/2014 | SERVICOS DIVERSOS | M3 | 338.39 |  |  | MT | 2019-02-01
87337 | ARGAMASSA TRAÇO 1:2:9 (CIMENTO, CAL E AREIA MÉDIA) PARA EMBOÇO/MASSA ÚNICA/ASSENTAMENTO DE ALVENARIA DE VEDAÇÃO, PREPARO MECÂNICO COM MISTURADOR DE EIXO HORIZONTAL DE 300 KG. AF_06/2014 | SERVICOS DIVERSOS | M3 | 336.84 |  |  | MT | 2019-02-01
87338 | ARGAMASSA TRAÇO 1:3:12 (CIMENTO, CAL E AREIA MÉDIA) PARA EMBOÇO/MASSA ÚNICA/ASSENTAMENTO DE ALVENARIA DE VEDAÇÃO, PREPARO MECÂNICO COM MISTURADOR DE EIXO HORIZONTAL DE 600 KG. AF_06/2014 | SERVICOS DIVERSOS | M3 | 326.41 |  |  | MT | 2019-02-01
87339 | ARGAMASSA TRAÇO 1:3 (CIMENTO E AREIA MÉDIA) PARA CONTRAPISO, PREPARO MECÂNICO COM MISTURADOR DE EIXO HORIZONTAL DE 160 KG. AF_06/2014 | SERVICOS DIVERSOS | M3 | 503.67 |  |  | MT | 2019-02-01
87340 | ARGAMASSA TRAÇO 1:3 (CIMENTO E AREIA MÉDIA) PARA CONTRAPISO, PREPARO MECÂNICO COM MISTURADOR DE EIXO HORIZONTAL DE 300 KG. AF_06/2014 | SERVICOS DIVERSOS | M3 | 433.28 |  |  | MT | 2019-02-01
87341 | ARGAMASSA TRAÇO 1:3 (CIMENTO E AREIA MÉDIA) PARA CONTRAPISO, PREPARO MECÂNICO COM MISTURADOR DE EIXO HORIZONTAL DE 600 KG. AF_06/2014 | SERVICOS DIVERSOS | M3 | 421.63 |  |  | MT | 2019-02-01
87342 | ARGAMASSA TRAÇO 1:4 (CIMENTO E AREIA MÉDIA) PARA CONTRAPISO, PREPARO MECÂNICO COM MISTURADOR DE EIXO HORIZONTAL DE 160 KG. AF_06/2014 | SERVICOS DIVERSOS | M3 | 436.25 |  |  | MT | 2019-02-01
87343 | ARGAMASSA TRAÇO 1:4 (CIMENTO E AREIA MÉDIA) PARA CONTRAPISO, PREPARO MECÂNICO COM MISTURADOR DE EIXO HORIZONTAL DE 300 KG. AF_06/2014 | SERVICOS DIVERSOS | M3 | 390.82 |  |  | MT | 2019-02-01
87344 | ARGAMASSA TRAÇO 1:4 (CIMENTO E AREIA MÉDIA) PARA CONTRAPISO, PREPARO MECÂNICO COM MISTURADOR DE EIXO HORIZONTAL DE 600 KG. AF_06/2014 | SERVICOS DIVERSOS | M3 | 373.86 |  |  | MT | 2019-02-01
87345 | ARGAMASSA TRAÇO 1:5 (CIMENTO E AREIA MÉDIA) PARA CONTRAPISO, PREPARO MECÂNICO COM MISTURADOR DE EIXO HORIZONTAL DE 160 KG. AF_06/2014 | SERVICOS DIVERSOS | M3 | 384.43 |  |  | MT | 2019-02-01
87346 | ARGAMASSA TRAÇO 1:5 (CIMENTO E AREIA MÉDIA) PARA CONTRAPISO, PREPARO MECÂNICO COM MISTURADOR DE EIXO HORIZONTAL DE 300 KG. AF_06/2014 | SERVICOS DIVERSOS | M3 | 353.54 |  |  | MT | 2019-02-01
87347 | ARGAMASSA TRAÇO 1:5 (CIMENTO E AREIA MÉDIA) PARA CONTRAPISO, PREPARO MECÂNICO COM MISTURADOR DE EIXO HORIZONTAL DE 600 KG. AF_06/2014 | SERVICOS DIVERSOS | M3 | 344.84 |  |  | MT | 2019-02-01
87348 | ARGAMASSA TRAÇO 1:6 (CIMENTO E AREIA MÉDIA) PARA CONTRAPISO, PREPARO MECÂNICO COM MISTURADOR DE EIXO HORIZONTAL DE 160 KG. AF_06/2014 | SERVICOS DIVERSOS | M3 | 357.28 |  |  | MT | 2019-02-01
87349 | ARGAMASSA TRAÇO 1:6 (CIMENTO E AREIA MÉDIA) PARA CONTRAPISO, PREPARO MECÂNICO COM MISTURADOR DE EIXO HORIZONTAL DE 600 KG. AF_06/2014 | SERVICOS DIVERSOS | M3 | 319.07 |  |  | MT | 2019-02-01
87350 | ARGAMASSA TRAÇO 1:5 (CIMENTO E AREIA GROSSA) PARA CHAPISCO CONVENCIONAL, PREPARO MECÂNICO COM MISTURADOR DE EIXO HORIZONTAL DE 300 KG. AF_06/2014 | SERVICOS DIVERSOS | M3 | 302.44 |  |  | MT | 2019-02-01
87351 | ARGAMASSA TRAÇO 1:5 (CIMENTO E AREIA GROSSA) PARA CHAPISCO CONVENCIONAL, PREPARO MECÂNICO COM MISTURADOR DE EIXO HORIZONTAL DE 600 KG. AF_06/2014 | SERVICOS DIVERSOS | M3 | 274.18 |  |  | MT | 2019-02-01
87352 | ARGAMASSA TRAÇO 1:3 (CIMENTO E AREIA GROSSA) PARA CHAPISCO CONVENCIONAL, PREPARO MECÂNICO COM MISTURADOR DE EIXO HORIZONTAL DE 160 KG. AF_06/2014 | SERVICOS DIVERSOS | M3 | 382.6 |  |  | MT | 2019-02-01
87353 | ARGAMASSA TRAÇO 1:3 (CIMENTO E AREIA GROSSA) PARA CHAPISCO CONVENCIONAL, PREPARO MECÂNICO COM MISTURADOR DE EIXO HORIZONTAL DE 300 KG. AF_06/2014 | SERVICOS DIVERSOS | M3 | 341.59 |  |  | MT | 2019-02-01
87354 | ARGAMASSA TRAÇO 1:3 (CIMENTO E AREIA GROSSA) PARA CHAPISCO CONVENCIONAL, PREPARO MECÂNICO COM MISTURADOR DE EIXO HORIZONTAL DE 600 KG. AF_06/2014 | SERVICOS DIVERSOS | M3 | 324.11 |  |  | MT | 2019-02-01
87355 | ARGAMASSA TRAÇO 1:4 (CIMENTO E AREIA GROSSA) PARA CHAPISCO CONVENCIONAL, PREPARO MECÂNICO COM MISTURADOR DE EIXO HORIZONTAL DE 160 KG. AF_06/2014 | SERVICOS DIVERSOS | M3 | 331.71 |  |  | MT | 2019-02-01
87356 | ARGAMASSA TRAÇO 1:4 (CIMENTO E AREIA GROSSA) PARA CHAPISCO CONVENCIONAL, PREPARO MECÂNICO COM MISTURADOR DE EIXO HORIZONTAL DE 300 KG. AF_06/2014 | SERVICOS DIVERSOS | M3 | 298.53 |  |  | MT | 2019-02-01
87357 | ARGAMASSA TRAÇO 1:4 (CIMENTO E AREIA GROSSA) PARA CHAPISCO CONVENCIONAL, PREPARO MECÂNICO COM MISTURADOR DE EIXO HORIZONTAL DE 600 KG. AF_06/2014 | SERVICOS DIVERSOS | M3 | 292.22 |  |  | MT | 2019-02-01
87358 | ARGAMASSA TRAÇO 1:5 (CIMENTO E AREIA GROSSA) COM ADIÇÃO DE EMULSÃO POLIMÉRICA PARA CHAPISCO ROLADO, PREPARO MECÂNICO COM MISTURADOR DE EIXO HORIZONTAL DE 300 KG. AF_06/2014 | SERVICOS DIVERSOS | M3 | 2026.73 |  |  | MT | 2019-02-01
87359 | ARGAMASSA TRAÇO 1:5 (CIMENTO E AREIA GROSSA) COM ADIÇÃO DE EMULSÃO POLIMÉRICA PARA CHAPISCO ROLADO, PREPARO MECÂNICO COM MISTURADOR DE EIXO HORIZONTAL DE 600 KG. AF_06/2014 | SERVICOS DIVERSOS | M3 | 2015.63 |  |  | MT | 2019-02-01
87360 | ARGAMASSA TRAÇO 1:3 (CIMENTO E AREIA GROSSA) COM ADIÇÃO DE EMULSÃO POLIMÉRICA PARA CHAPISCO ROLADO, PREPARO MECÂNICO COM MISTURADOR DE EIXO HORIZONTAL DE 160 KG. AF_06/2014 | SERVICOS DIVERSOS | M3 | 2097.39 |  |  | MT | 2019-02-01
87361 | ARGAMASSA TRAÇO 1:3 (CIMENTO E AREIA GROSSA) COM ADIÇÃO DE EMULSÃO POLIMÉRICA PARA CHAPISCO ROLADO, PREPARO MECÂNICO COM MISTURADOR DE EIXO HORIZONTAL DE 300 KG. AF_06/2014 | SERVICOS DIVERSOS | M3 | 2076.83 |  |  | MT | 2019-02-01
87362 | ARGAMASSA TRAÇO 1:3 (CIMENTO E AREIA GROSSA) COM ADIÇÃO DE EMULSÃO POLIMÉRICA PARA CHAPISCO ROLADO, PREPARO MECÂNICO COM MISTURADOR DE EIXO HORIZONTAL DE 600 KG. AF_06/2014 | SERVICOS DIVERSOS | M3 | 2074.89 |  |  | MT | 2019-02-01
87363 | ARGAMASSA TRAÇO 1:4 (CIMENTO E AREIA GROSSA) COM ADIÇÃO DE EMULSÃO POLIMÉRICA PARA CHAPISCO ROLADO, PREPARO MECÂNICO COM MISTURADOR DE EIXO HORIZONTAL DE 300 KG. AF_06/2014 | SERVICOS DIVERSOS | M3 | 2065.77 |  |  | MT | 2019-02-01
87364 | ARGAMASSA TRAÇO 1:4 (CIMENTO E AREIA GROSSA) COM ADIÇÃO DE EMULSÃO POLIMÉRICA PARA CHAPISCO ROLADO, PREPARO MECÂNICO COM MISTURADOR DE EIXO HORIZONTAL DE 600 KG. AF_06/2014 | SERVICOS DIVERSOS | M3 | 2037.4 |  |  | MT | 2019-02-01
87365 | ARGAMASSA TRAÇO 1:7 (CIMENTO E AREIA MÉDIA) COM ADIÇÃO DE PLASTIFICANTE PARA EMBOÇO/MASSA ÚNICA/ASSENTAMENTO DE ALVENARIA DE VEDAÇÃO, PREPARO MANUAL. AF_06/2014 | SERVICOS DIVERSOS | M3 | 380.07 |  |  | MT | 2019-02-01
87366 | ARGAMASSA TRAÇO 1:6 (CIMENTO E AREIA MÉDIA) COM ADIÇÃO DE PLASTIFICANTE PARA EMBOÇO/MASSA ÚNICA/ASSENTAMENTO DE ALVENARIA DE VEDAÇÃO, PREPARO MANUAL. AF_06/2014 | SERVICOS DIVERSOS | M3 | 396.12 |  |  | MT | 2019-02-01
87367 | ARGAMASSA TRAÇO 1:1:6 (CIMENTO, CAL E AREIA MÉDIA) PARA EMBOÇO/MASSA ÚNICA/ASSENTAMENTO DE ALVENARIA DE VEDAÇÃO, PREPARO MANUAL. AF_06/2014 | SERVICOS DIVERSOS | M3 | 448.49 |  |  | MT | 2019-02-01
87368 | ARGAMASSA TRAÇO 1:1,5:7,5 (CIMENTO, CAL E AREIA MÉDIA) PARA EMBOÇO/MASSA ÚNICA/ASSENTAMENTO DE ALVENARIA DE VEDAÇÃO, PREPARO MANUAL. AF_06/2014 | SERVICOS DIVERSOS | M3 | 442.26 |  |  | MT | 2019-02-01
87369 | ARGAMASSA TRAÇO 1:2:8 (CIMENTO, CAL E AREIA MÉDIA) PARA EMBOÇO/MASSA ÚNICA/ASSENTAMENTO DE ALVENARIA DE VEDAÇÃO, PREPARO MANUAL. AF_06/2014 | SERVICOS DIVERSOS | M3 | 452.28 |  |  | MT | 2019-02-01
87370 | ARGAMASSA TRAÇO 1:2:9 (CIMENTO, CAL E AREIA MÉDIA) PARA EMBOÇO/MASSA ÚNICA/ASSENTAMENTO DE ALVENARIA DE VEDAÇÃO, PREPARO MANUAL. AF_06/2014 | SERVICOS DIVERSOS | M3 | 436.51 |  |  | MT | 2019-02-01
87371 | ARGAMASSA TRAÇO 1:3:12 (CIMENTO, CAL E AREIA MÉDIA) PARA EMBOÇO/MASSA ÚNICA/ASSENTAMENTO DE ALVENARIA DE VEDAÇÃO, PREPARO MANUAL. AF_06/2014 | SERVICOS DIVERSOS | M3 | 429.29 |  |  | MT | 2019-02-01
87372 | ARGAMASSA TRAÇO 1:3 (CIMENTO E AREIA MÉDIA) PARA CONTRAPISO, PREPARO MANUAL. AF_06/2014 | SERVICOS DIVERSOS | M3 | 536 |  |  | MT | 2019-02-01
87373 | ARGAMASSA TRAÇO 1:4 (CIMENTO E AREIA MÉDIA) PARA CONTRAPISO, PREPARO MANUAL. AF_06/2014 | SERVICOS DIVERSOS | M3 | 487.81 |  |  | MT | 2019-02-01
87374 | ARGAMASSA TRAÇO 1:5 (CIMENTO E AREIA MÉDIA) PARA CONTRAPISO, PREPARO MANUAL. AF_06/2014 | SERVICOS DIVERSOS | M3 | 455.41 |  |  | MT | 2019-02-01
87375 | ARGAMASSA TRAÇO 1:6 (CIMENTO E AREIA MÉDIA) PARA CONTRAPISO, PREPARO MANUAL. AF_06/2014 | SERVICOS DIVERSOS | M3 | 428.12 |  |  | MT | 2019-02-01
87376 | ARGAMASSA TRAÇO 1:5 (CIMENTO E AREIA GROSSA) PARA CHAPISCO CONVENCIONAL, PREPARO MANUAL. AF_06/2014 | SERVICOS DIVERSOS | M3 | 379.05 |  |  | MT | 2019-02-01
87377 | ARGAMASSA TRAÇO 1:3 (CIMENTO E AREIA GROSSA) PARA CHAPISCO CONVENCIONAL, PREPARO MANUAL. AF_06/2014 | SERVICOS DIVERSOS | M3 | 436.63 |  |  | MT | 2019-02-01
87378 | ARGAMASSA TRAÇO 1:4 (CIMENTO E AREIA GROSSA) PARA CHAPISCO CONVENCIONAL, PREPARO MANUAL. AF_06/2014 | SERVICOS DIVERSOS | M3 | 402.07 |  |  | MT | 2019-02-01
87379 | ARGAMASSA TRAÇO 1:5 (CIMENTO E AREIA GROSSA) COM ADIÇÃO DE EMULSÃO POLIMÉRICA PARA CHAPISCO ROLADO, PREPARO MANUAL. AF_06/2014 | SERVICOS DIVERSOS | M3 | 2139.45 |  |  | MT | 2019-02-01
87380 | ARGAMASSA TRAÇO 1:3 (CIMENTO E AREIA GROSSA) COM ADIÇÃO DE EMULSÃO POLIMÉRICA PARA CHAPISCO ROLADO, PREPARO MANUAL. AF_06/2014 | SERVICOS DIVERSOS | M3 | 2197.54 |  |  | MT | 2019-02-01
87381 | ARGAMASSA TRAÇO 1:4 (CIMENTO E AREIA GROSSA) COM ADIÇÃO DE EMULSÃO POLIMÉRICA PARA CHAPISCO ROLADO, PREPARO MANUAL. AF_06/2014 | SERVICOS DIVERSOS | M3 | 2163.51 |  |  | MT | 2019-02-01
87382 | ARGAMASSA INDUSTRIALIZADA MULTIUSO PARA REVESTIMENTOS E ASSENTAMENTO DA ALVENARIA, PREPARO COM MISTURADOR DE EIXO HORIZONTAL DE 160 KG. AF_06/2014 | SERVICOS DIVERSOS | M3 | 976.33 |  |  | MT | 2019-02-01
87383 | ARGAMASSA INDUSTRIALIZADA MULTIUSO PARA REVESTIMENTOS E ASSENTAMENTO DA ALVENARIA, PREPARO COM MISTURADOR DE EIXO HORIZONTAL DE 300 KG. AF_06/2014 | SERVICOS DIVERSOS | M3 | 973.03 |  |  | MT | 2019-02-01
87384 | ARGAMASSA INDUSTRIALIZADA MULTIUSO PARA REVESTIMENTOS E ASSENTAMENTO DA ALVENARIA, PREPARO COM MISTURADOR DE EIXO HORIZONTAL DE 600 KG. AF_06/2014 | SERVICOS DIVERSOS | M3 | 969.42 |  |  | MT | 2019-02-01
87385 | ARGAMASSA PRONTA PARA CONTRAPISO, PREPARO COM MISTURADOR DE EIXO HORIZONTAL DE 160 KG. AF_06/2014 | SERVICOS DIVERSOS | M3 | 1391.71 |  |  | MT | 2019-02-01
87386 | ARGAMASSA PRONTA PARA CONTRAPISO, PREPARO COM MISTURADOR DE EIXO HORIZONTAL DE 300 KG. AF_06/2014 | SERVICOS DIVERSOS | M3 | 1388.61 |  |  | MT | 2019-02-01
87387 | ARGAMASSA PRONTA PARA CONTRAPISO, PREPARO COM MISTURADOR DE EIXO HORIZONTAL DE 600 KG. AF_06/2014 | SERVICOS DIVERSOS | M3 | 1388.38 |  |  | MT | 2019-02-01
87388 | ARGAMASSA PARA REVESTIMENTO DECORATIVO MONOCAMADA (MONOCAPA), PREPARO COM MISTURADOR DE EIXO HORIZONTAL DE 160 KG. AF_06/2014 | SERVICOS DIVERSOS | M3 | 3296.87 |  |  | MT | 2019-02-01
87389 | ARGAMASSA PARA REVESTIMENTO DECORATIVO MONOCAMADA (MONOCAPA), PREPARO COM MISTURADOR DE EIXO HORIZONTAL DE 300 KG. AF_06/2014 | SERVICOS DIVERSOS | M3 | 3312.69 |  |  | MT | 2019-02-01
87390 | ARGAMASSA PARA REVESTIMENTO DECORATIVO MONOCAMADA (MONOCAPA), PREPARO COM MISTURADOR DE EIXO HORIZONTAL DE 600 KG. AF_06/2014 | SERVICOS DIVERSOS | M3 | 3323.22 |  |  | MT | 2019-02-01
87391 | ARGAMASSA INDUSTRIALIZADA PARA CHAPISCO ROLADO, PREPARO COM MISTURADOR DE EIXO HORIZONTAL DE 160 KG. AF_06/2014 | SERVICOS DIVERSOS | M3 | 4768.29 |  |  | MT | 2019-02-01
87393 | ARGAMASSA INDUSTRIALIZADA PARA CHAPISCO ROLADO, PREPARO COM MISTURADOR DE EIXO HORIZONTAL DE 300 KG. AF_06/2014 | SERVICOS DIVERSOS | M3 | 4826.44 |  |  | MT | 2019-02-01
87394 | ARGAMASSA INDUSTRIALIZADA PARA CHAPISCO ROLADO, PREPARO COM MISTURADOR DE EIXO HORIZONTAL DE 600 KG. AF_06/2014 | SERVICOS DIVERSOS | M3 | 4852.25 |  |  | MT | 2019-02-01
87395 | ARGAMASSA INDUSTRIALIZADA PARA CHAPISCO COLANTE, PREPARO COM MISTURADOR DE EIXO HORIZONTAL DE 160 KG. AF_06/2014 | SERVICOS DIVERSOS | M3 | 3739.44 |  |  | MT | 2019-02-01
87396 | ARGAMASSA INDUSTRIALIZADA PARA CHAPISCO COLANTE, PREPARO COM MISTURADOR DE EIXO HORIZONTAL DE 300 KG. AF_06/2014 | SERVICOS DIVERSOS | M3 | 3783.06 |  |  | MT | 2019-02-01
87397 | ARGAMASSA INDUSTRIALIZADA PARA CHAPISCO COLANTE, PREPARO COM MISTURADOR DE EIXO HORIZONTAL DE 600 KG. AF_06/2014 | SERVICOS DIVERSOS | M3 | 3798.78 |  |  | MT | 2019-02-01
87398 | ARGAMASSA INDUSTRIALIZADA MULTIUSO PARA REVESTIMENTOS E ASSENTAMENTO DA ALVENARIA, PREPARO MANUAL. AF_06/2014 | SERVICOS DIVERSOS | M3 | 1129.33 |  |  | MT | 2019-02-01
87399 | ARGAMASSA PRONTA PARA CONTRAPISO, PREPARO MANUAL. AF_06/2014 | SERVICOS DIVERSOS | M3 | 1560.46 |  |  | MT | 2019-02-01
87401 | ARGAMASSA INDUSTRIALIZADA PARA CHAPISCO ROLADO, PREPARO MANUAL. AF_06/2014 | SERVICOS DIVERSOS | M3 | 5016.15 |  |  | MT | 2019-02-01
87402 | ARGAMASSA INDUSTRIALIZADA PARA CHAPISCO COLANTE, PREPARO MANUAL. AF_06/2014 | SERVICOS DIVERSOS | M3 | 3978.75 |  |  | MT | 2019-02-01
87404 | ARGAMASSA PARA REVESTIMENTO DECORATIVO MONOCAMADA (MONOCAPA), MISTURA E PROJEÇÃO DE 1,5 M3/H DE ARGAMASSA. AF_06/2014 | SERVICOS DIVERSOS | M3 | 3415.61 |  |  | MT | 2019-02-01
87405 | ARGAMASSA PARA REVESTIMENTO DECORATIVO MONOCAMADA (MONOCAPA), MISTURA E PROJEÇÃO DE 2 M3/H DE ARGAMASSA. AF_06/2014 | SERVICOS DIVERSOS | M3 | 3423.77 |  |  | MT | 2019-02-01
87407 | ARGAMASSA INDUSTRIALIZADA PARA REVESTIMENTOS, MISTURA E PROJEÇÃO DE 1,5 M³/H DE ARGAMASSA. AF_06/2014 | SERVICOS DIVERSOS | M3 | 994.38 |  |  | MT | 2019-02-01
87408 | ARGAMASSA INDUSTRIALIZADA PARA REVESTIMENTOS, MISTURA E PROJEÇÃO DE 2 M³/H DE ARGAMASSA. AF_06/2014 | SERVICOS DIVERSOS | M3 | 985.06 |  |  | MT | 2019-02-01
87410 | ARGAMASSA À BASE DE GESSO, MISTURA E PROJEÇÃO DE 1,5 M³/H DE ARGAMASSA. AF_06/2014 | SERVICOS DIVERSOS | M3 | 761.53 |  |  | MT | 2019-02-01
88626 | ARGAMASSA TRAÇO 1:0,5:4,5 (CIMENTO, CAL E AREIA MÉDIA), PREPARO MECÂNICO COM BETONEIRA 400 L. AF_08/2014 | SERVICOS DIVERSOS | M3 | 333.6 |  |  | MT | 2019-02-01
88627 | ARGAMASSA TRAÇO 1:0,5:4,5 (CIMENTO, CAL E AREIA MÉDIA) PARA ASSENTAMENTO DE ALVENARIA, PREPARO MANUAL. AF_08/2014 | SERVICOS DIVERSOS | M3 | 408.65 |  |  | MT | 2019-02-01
88628 | ARGAMASSA TRAÇO 1:3 (CIMENTO E AREIA MÉDIA), PREPARO MECÂNICO COM BETONEIRA 400 L. AF_08/2014 | SERVICOS DIVERSOS | M3 | 345.52 |  |  | MT | 2019-02-01
88629 | ARGAMASSA TRAÇO 1:3 (CIMENTO E AREIA MÉDIA), PREPARO MANUAL. AF_08/2014 | SERVICOS DIVERSOS | M3 | 423.68 |  |  | MT | 2019-02-01
88630 | ARGAMASSA TRAÇO 1:4 (CIMENTO E AREIA MÉDIA), PREPARO MECÂNICO COM BETONEIRA 400 L. AF_08/2014 | SERVICOS DIVERSOS | M3 | 305.73 |  |  | MT | 2019-02-01
88631 | ARGAMASSA TRAÇO 1:4 (CIMENTO E AREIA MÉDIA), PREPARO MANUAL. AF_08/2014 | SERVICOS DIVERSOS | M3 | 386.24 |  |  | MT | 2019-02-01
88715 | ARGAMASSA TRAÇO 1:2:9 (CIMENTO, CAL E AREIA MÉDIA) PARA EMBOÇO/MASSA ÚNICA/ASSENTAMENTO DE ALVENARIA DE VEDAÇÃO, PREPARO MECÂNICO COM BETONEIRA 400 L. AF_09/2014 | SERVICOS DIVERSOS | M3 | 338.68 |  |  | MT | 2019-02-01
95563 | ARGAMASSA TRAÇO 1:1,65 (CIMENTO E AREIA MÉDIA), FCK 20 MPA, PREPARO MECÂNICO COM MISTURADOR DUPLO HORIZONTAL DE ALTA TURBULÊNCIA. AF_11/2016 | SERVICOS DIVERSOS | M3 | 551.6 |  |  | MT | 2019-02-01
96920 | ARGAMASSA TRAÇO 1:3 (CIMENTO E AREIA), PREPARO MECANICO , INCLUSO ADITIVO IMPERMEABILIZANTE | SERVICOS DIVERSOS | M3 | 433 |  |  | MT | 2019-02-01
88036 | TRANSPORTE HORIZONTAL, MASSA/GRANEL, JERICA 90L, 30M. AF_06/2014 | SERVICOS DIVERSOS | M3 | 25.84 |  |  | MT | 2019-02-01
88037 | TRANSPORTE HORIZONTAL, MASSA/GRANEL, JERICA 90L, 50M. AF_06/2014 | SERVICOS DIVERSOS | M3 | 36.2 |  |  | MT | 2019-02-01
88038 | TRANSPORTE HORIZONTAL, MASSA/GRANEL, JERICA 90L, 75M. AF_06/2014 | SERVICOS DIVERSOS | M3 | 49.16 |  |  | MT | 2019-02-01
88039 | TRANSPORTE HORIZONTAL, MASSA/GRANEL, JERICA 90L, 100M. AF_06/2014 | SERVICOS DIVERSOS | M3 | 62.11 |  |  | MT | 2019-02-01
88040 | TRANSPORTE HORIZONTAL, MASSA/GRANEL, MINICARREGADEIRA, 30M. AF_06/2014 | SERVICOS DIVERSOS | M3 | 8.41 |  |  | MT | 2019-02-01
88041 | TRANSPORTE HORIZONTAL, MASSA/GRANEL, MINICARREGADEIRA, 50M. AF_06/2014 | SERVICOS DIVERSOS | M3 | 13.05 |  |  | MT | 2019-02-01
88042 | TRANSPORTE HORIZONTAL, MASSA/GRANEL, MINICARREGADEIRA, 75M. AF_06/2014 | SERVICOS DIVERSOS | M3 | 18.83 |  |  | MT | 2019-02-01
88043 | TRANSPORTE HORIZONTAL, MASSA/GRANEL, MINICARREGADEIRA, 100M. AF_06/2014 | SERVICOS DIVERSOS | M3 | 24.61 |  |  | MT | 2019-02-01
88044 | TRANSPORTE HORIZONTAL, BLOCOS VAZADOS DE CONCRETO OU CERÂMICO 19X19X39 CM, MANUAL, 30M. AF_06/2014 | SERVICOS DIVERSOS | UN | 0.53 |  |  | MT | 2019-02-01
88045 | TRANSPORTE HORIZONTAL, BLOCOS CERÂMICOS FURADOS NA HORIZONTAL 9X19X19 CM, MANUAL, 30M. AF_06/2014 | SERVICOS DIVERSOS | UN | 0.26 |  |  | MT | 2019-02-01
88046 | TRANSPORTE HORIZONTAL, BLOCOS VAZADOS DE CONCRETO OU CERÂMICO 19X19X39 CM, CARRINHO PLATAFORMA, 30M. AF_06/2014 | SERVICOS DIVERSOS | UN | 0.23 |  |  | MT | 2019-02-01
88047 | TRANSPORTE HORIZONTAL, BLOCOS CERÂMICOS FURADOS NA HORIZONTAL 9X19X19 CM, CARRINHO PLATAFORMA, 30M. AF_06/2014 | SERVICOS DIVERSOS | UN | 0.08 |  |  | MT | 2019-02-01
88048 | TRANSPORTE HORIZONTAL, BLOCOS VAZADOS DE CONCRETO OU CERÂMICO 19X19X39 CM, CARRINHO PLATAFORMA, 50M. AF_06/2014 | SERVICOS DIVERSOS | UN | 0.3 |  |  | MT | 2019-02-01
88049 | TRANSPORTE HORIZONTAL, BLOCOS CERÂMICOS FURADOS NA HORIZONTAL 9X19X19 CM, CARRINHO PLATAFORMA, 50M. AF_06/2014 | SERVICOS DIVERSOS | UN | 0.1 |  |  | MT | 2019-02-01
88050 | TRANSPORTE HORIZONTAL, BLOCOS VAZADOS DE CONCRETO OU CERÂMICO 19X19X39 CM, CARRINHO PLATAFORMA, 75M. AF_06/2014 | SERVICOS DIVERSOS | UN | 0.4 |  |  | MT | 2019-02-01
88051 | TRANSPORTE HORIZONTAL, BLOCOS CERÂMICOS FURADOS NA HORIZONTAL 9X19X19 CM, CARRINHO PLATAFORMA, 75M. AF_06/2014 | SERVICOS DIVERSOS | UN | 0.12 |  |  | MT | 2019-02-01
88052 | TRANSPORTE HORIZONTAL, BLOCOS VAZADOS DE CONCRETO OU CERÂMICO 19X19X39 CM, CARRINHO PLATAFORMA, 100M. AF_06/2014 | SERVICOS DIVERSOS | UN | 0.49 |  |  | MT | 2019-02-01
88053 | TRANSPORTE HORIZONTAL, BLOCOS CERÂMICOS FURADOS NA HORIZONTAL 9X19X19 CM, CARRINHO PLATAFORMA, 100M. AF_06/2014 | SERVICOS DIVERSOS | UN | 0.14 |  |  | MT | 2019-02-01
88054 | TRANSPORTE HORIZONTAL, BLOCOS VAZADOS DE CONCRETO OU CERÂMICO 19X19X39 CM, CARRINHO PARA MINI PÁLETES, 30M. AF_06/2014 | SERVICOS DIVERSOS | UN | 0.09 |  |  | MT | 2019-02-01
88055 | TRANSPORTE HORIZONTAL, BLOCOS CERÂMICOS FURADOS NA HORIZONTAL 9X19X19 CM, CARRINHO PARA MINI PÁLETES, 30M. AF_06/2014 | SERVICOS DIVERSOS | UN | 0.02 |  |  | MT | 2019-02-01
88056 | TRANSPORTE HORIZONTAL, BLOCOS VAZADOS DE CONCRETO OU CERÂMICO 19X19X39 CM, CARRINHO PARA MINI PÁLETES, 50M. AF_06/2014 | SERVICOS DIVERSOS | UN | 0.15 |  |  | MT | 2019-02-01
88057 | TRANSPORTE HORIZONTAL, BLOCOS CERÂMICOS FURADOS NA HORIZONTAL 9X19X19 CM, CARRINHO PARA MINI PÁLETES, 50M. AF_06/2014 | SERVICOS DIVERSOS | UN | 0.03 |  |  | MT | 2019-02-01
88058 | TRANSPORTE HORIZONTAL, BLOCOS VAZADOS DE CONCRETO OU CERÂMICO 19X19X39 CM, CARRINHO PARA MINI PÁLETES, 75M. AF_06/2014 | SERVICOS DIVERSOS | UN | 0.23 |  |  | MT | 2019-02-01
88059 | TRANSPORTE HORIZONTAL, BLOCOS CERÂMICOS FURADOS NA HORIZONTAL 9X19X19 CM, CARRINHO PARA MINI PÁLETES, 75M. AF_06/2014 | SERVICOS DIVERSOS | UN | 0.05 |  |  | MT | 2019-02-01
88060 | TRANSPORTE HORIZONTAL, BLOCOS VAZADOS DE CONCRETO OU CERÂMICO 19X19X39 CM, CARRINHO PARA MINI PÁLETES, 100M. AF_06/2014 | SERVICOS DIVERSOS | UN | 0.31 |  |  | MT | 2019-02-01
88061 | TRANSPORTE HORIZONTAL, BLOCOS CERÂMICOS FURADOS NA HORIZONTAL 9X19X19 CM, CARRINHO PARA MINI PÁLETES, 100M. AF_06/2014 | SERVICOS DIVERSOS | UN | 0.07 |  |  | MT | 2019-02-01
88074 | TRANSPORTE HORIZONTAL, PLACAS CERÂMICAS, MANUAL, 30M. AF_06/2014 | SERVICOS DIVERSOS | M2 | 0.77 |  |  | MT | 2019-02-01
88075 | TRANSPORTE HORIZONTAL, PLACAS CERÂMICAS, CARRINHO PLATAFORMA, 30M. AF_06/2014 | SERVICOS DIVERSOS | M2 | 0.52 |  |  | MT | 2019-02-01
88076 | TRANSPORTE HORIZONTAL, PLACAS CERÂMICAS, CARRINHO PLATAFORMA, 50M. AF_06/2014 | SERVICOS DIVERSOS | M2 | 0.6 |  |  | MT | 2019-02-01
88077 | TRANSPORTE HORIZONTAL, PLACAS CERÂMICAS, CARRINHO PLATAFORMA, 75M. AF_06/2014 | SERVICOS DIVERSOS | M2 | 0.69 |  |  | MT | 2019-02-01
88078 | TRANSPORTE HORIZONTAL, PLACAS CERÂMICAS, CARRINHO PLATAFORMA, 100M. AF_06/2014 | SERVICOS DIVERSOS | M2 | 0.79 |  |  | MT | 2019-02-01
88079 | TRANSPORTE HORIZONTAL, PLACAS CERÂMICAS, CARRINHO PARA MINI PÁLETES, 30M. AF_06/2014 | SERVICOS DIVERSOS | M2 | 0.13 |  |  | MT | 2019-02-01
88080 | TRANSPORTE HORIZONTAL, PLACAS CERÂMICAS, CARRINHO PARA MINI PÁLETES, 50M. AF_06/2014 | SERVICOS DIVERSOS | M2 | 0.22 |  |  | MT | 2019-02-01
88081 | TRANSPORTE HORIZONTAL, PLACAS CERÂMICAS, CARRINHO PARA MINI PÁLETES, 75M. AF_06/2014 | SERVICOS DIVERSOS | M2 | 0.33 |  |  | MT | 2019-02-01
88082 | TRANSPORTE HORIZONTAL, PLACAS CERÂMICAS, CARRINHO PARA MINI PÁLETES, 100M. AF_06/2014 | SERVICOS DIVERSOS | M2 | 0.44 |  |  | MT | 2019-02-01
88083 | TRANSPORTE HORIZONTAL, PLACAS CERÂMICAS, MANIPULADOR TELESCÓPICO, 30M. AF_06/2014 | SERVICOS DIVERSOS | M2 | 0.06 |  |  | MT | 2019-02-01
88084 | TRANSPORTE HORIZONTAL, PLACAS CERÂMICAS, MANIPULADOR TELESCÓPICO, 50M. AF_06/2014 | SERVICOS DIVERSOS | M2 | 0.1 |  |  | MT | 2019-02-01
88085 | TRANSPORTE HORIZONTAL, PLACAS CERÂMICAS, MANIPULADOR TELESCÓPICO, 75M. AF_06/2014 | SERVICOS DIVERSOS | M2 | 0.15 |  |  | MT | 2019-02-01
88086 | TRANSPORTE HORIZONTAL, PLACAS CERÂMICAS, MANIPULADOR TELESCÓPICO, 100M. AF_06/2014 | SERVICOS DIVERSOS | M2 | 0.21 |  |  | MT | 2019-02-01
88087 | TRANSPORTE HORIZONTAL, LATA DE 18 L, MANUAL, 30M. AF_06/2014 | SERVICOS DIVERSOS | L | 0.06 |  |  | MT | 2019-02-01
88099 | TRANSPORTE VERTICAL, BLOCOS VAZADOS DE CONCRETO OU CERÂMICO 19X19X39 CM, MANUAL, 1 PAVIMENTO. AF_06/2014 | SERVICOS DIVERSOS | UN | 0.21 |  |  | MT | 2019-02-01
88100 | TRANSPORTE VERTICAL, BLOCOS CERÂMICOS FURADOS NA HORIZONTAL 9X19X19 CM, MANUAL, 1 PAVIMENTO. AF_06/2014 | SERVICOS DIVERSOS | UN | 0.1 |  |  | MT | 2019-02-01
88101 | TRANSPORTE VERTICAL, PLACAS CERÂMICAS, MANUAL, 1 PAVIMENTO. AF_06/2014 | SERVICOS DIVERSOS | M2 | 0.34 |  |  | MT | 2019-02-01
88102 | TRANSPORTE VERTICAL, LATA DE 18 L, MANUAL, 1 PAVIMENTO. AF_06/2014 | SERVICOS DIVERSOS | L | 0.02 |  |  | MT | 2019-02-01
88103 | TRANSPORTE VERTICAL, LATA DE 10 L, MANUAL, 1 PAVIMENTO. AF_06/2014 | SERVICOS DIVERSOS | L | 0.04 |  |  | MT | 2019-02-01
89176 | TRANSPORTE HORIZONTAL, SACOS 50 KG, CARRINHO PLATAFORMA, 30M. AF_06/2014 | SERVICOS DIVERSOS | T | 7.45 |  |  | MT | 2019-02-01
89177 | TRANSPORTE HORIZONTAL, SACOS 30 KG, CARRINHO PLATAFORMA, 30M. AF_06/2014 | SERVICOS DIVERSOS | T | 10.43 |  |  | MT | 2019-02-01
89178 | TRANSPORTE HORIZONTAL, SACOS 20 KG, CARRINHO PLATAFORMA, 30M. AF_06/2014 | SERVICOS DIVERSOS | T | 11.92 |  |  | MT | 2019-02-01
89179 | TRANSPORTE HORIZONTAL, SACOS 50 KG, CARRINHO PLATAFORMA, 50M. AF_06/2014 | SERVICOS DIVERSOS | T | 11.92 |  |  | MT | 2019-02-01
89180 | TRANSPORTE HORIZONTAL, SACOS 30 KG, CARRINHO PLATAFORMA, 50M. AF_06/2014 | SERVICOS DIVERSOS | T | 13.41 |  |  | MT | 2019-02-01
89181 | TRANSPORTE HORIZONTAL, SACOS 20 KG, CARRINHO PLATAFORMA, 50M. AF_06/2014 | SERVICOS DIVERSOS | T | 16.39 |  |  | MT | 2019-02-01
89182 | TRANSPORTE HORIZONTAL, SACOS 50 KG, CARRINHO PLATAFORMA, 75M. AF_06/2014 | SERVICOS DIVERSOS | T | 16.39 |  |  | MT | 2019-02-01
89183 | TRANSPORTE HORIZONTAL, SACOS 30 KG, CARRINHO PLATAFORMA, 75M. AF_06/2014 | SERVICOS DIVERSOS | T | 17.88 |  |  | MT | 2019-02-01
89184 | TRANSPORTE HORIZONTAL, SACOS 20 KG, CARRINHO PLATAFORMA, 75M. AF_06/2014 | SERVICOS DIVERSOS | T | 20.86 |  |  | MT | 2019-02-01
89185 | TRANSPORTE HORIZONTAL, SACOS 50 KG, CARRINHO PLATAFORMA, 100M. AF_06/2014 | SERVICOS DIVERSOS | T | 20.86 |  |  | MT | 2019-02-01
89186 | TRANSPORTE HORIZONTAL, SACOS 30 KG, CARRINHO PLATAFORMA, 100M. AF_06/2014 | SERVICOS DIVERSOS | T | 22.35 |  |  | MT | 2019-02-01
89187 | TRANSPORTE HORIZONTAL, SACOS 20 KG, CARRINHO PLATAFORMA, 100M. AF_06/2014 | SERVICOS DIVERSOS | T | 25.33 |  |  | MT | 2019-02-01
89188 | TRANSPORTE HORIZONTAL, LATA DE 18 L, CARRINHO PLATAFORMA, 30M. AF_06/2014 | SERVICOS DIVERSOS | 18L | 0.37 |  |  | MT | 2019-02-01
89189 | TRANSPORTE HORIZONTAL, LATA DE 18 L, CARRINHO PLATAFORMA, 50M. AF_06/2014 | SERVICOS DIVERSOS | 18L | 0.48 |  |  | MT | 2019-02-01
89190 | TRANSPORTE HORIZONTAL, LATA DE 18 L, CARRINHO PLATAFORMA, 75M. AF_06/2014 | SERVICOS DIVERSOS | 18L | 0.64 |  |  | MT | 2019-02-01
89191 | TRANSPORTE HORIZONTAL, LATA DE 18 L, CARRINHO PLATAFORMA, 100M. AF_06/2014 | SERVICOS DIVERSOS | 18L | 0.77 |  |  | MT | 2019-02-01
89192 | TRANSPORTE HORIZONTAL, SACOS 50 KG, MANUAL, 30M. AF_06/2014 | SERVICOS DIVERSOS | T | 22.35 |  |  | MT | 2019-02-01
89193 | TRANSPORTE HORIZONTAL, SACOS 30 KG, MANUAL, 30M. AF_06/2014 | SERVICOS DIVERSOS | T | 37.25 |  |  | MT | 2019-02-01
89194 | TRANSPORTE HORIZONTAL, SACOS 20 KG, MANUAL, 30M. AF_06/2014 | SERVICOS DIVERSOS | T | 55.13 |  |  | MT | 2019-02-01
89195 | TRANSPORTE VERTICAL, SACOS 50 KG, MANUAL, 1 PAVIMENTO. AF_06/2014 | SERVICOS DIVERSOS | T | 8.94 |  |  | MT | 2019-02-01
89196 | TRANSPORTE VERTICAL, SACOS 30 KG, MANUAL, 1 PAVIMENTO. AF_06/2014 | SERVICOS DIVERSOS | T | 14.9 |  |  | MT | 2019-02-01
89197 | TRANSPORTE VERTICAL, SACOS 20 KG, MANUAL, 1 PAVIMENTO. AF_06/2014 | SERVICOS DIVERSOS | T | 22.35 |  |  | MT | 2019-02-01
91104 | TRANSPORTE HORIZONTAL, TUBOS DE PVC SOLDÁVEL COM DIÂMETRO MENOR OU IGUAL A 60 MM, MANUAL, 30M. AF_06/2015 | SERVICOS DIVERSOS | M | 0.05 |  |  | MT | 2019-02-01
91105 | TRANSPORTE HORIZONTAL, TUBOS DE PVC SOLDÁVEL COM DIÂMETRO MAIOR QUE 60 MM E MENOR OU IGUAL A 85 MM, MANUAL, 30M. AF_06/2015 | SERVICOS DIVERSOS | M | 0.14 |  |  | MT | 2019-02-01
91106 | TRANSPORTE HORIZONTAL, TUBOS DE PVC SÉRIE NORMAL - ESGOTO PREDIAL, OU REFORÇADO PARA ESGOTO OU ÁGUAS PLUVIAIS PREDIAL, COM DIÂMETRO MENOR OU IGUAL A 75 MM, MANUAL, 30M. AF_06/2015 | SERVICOS DIVERSOS | M | 0.05 |  |  | MT | 2019-02-01
91107 | TRANSPORTE HORIZONTAL, TUBOS DE PVC SÉRIE NORMAL - ESGOTO PREDIAL, OU REFORÇADO PARA ESGOTO OU ÁGUAS PLUVIAIS PREDIAL, COM DIÂMETRO MAIOR QUE 75 MM E MENOR OU IGUAL A 100 MM, MANUAL, 30M. AF_06/2015 | SERVICOS DIVERSOS | M | 0.07 |  |  | MT | 2019-02-01
91108 | TRANSPORTE HORIZONTAL, TUBOS DE PVC SÉRIE NORMAL - ESGOTO PREDIAL, OU REFORÇADO PARA ESGOTO OU ÁGUAS PLUVIAIS PREDIAL, COM DIÂMETRO MAIOR QUE 100 MM E MENOR OU IGUAL A 150 MM, MANUAL, 30M. AF_06/2015 | SERVICOS DIVERSOS | M | 0.14 |  |  | MT | 2019-02-01
91109 | TRANSPORTE HORIZONTAL, TUBOS DE CPVC COM DIÂMETRO MENOR OU IGUAL A 54 MM, MANUAL, 30M. AF_06/2015 | SERVICOS DIVERSOS | M | 0.11 |  |  | MT | 2019-02-01
91110 | TRANSPORTE HORIZONTAL, TUBOS DE CPVC COM DIÂMETRO MAIOR QUE 54 MM E MENOR OU IGUAL A 73 MM, MANUAL, 30M. AF_06/2015 | SERVICOS DIVERSOS | M | 0.14 |  |  | MT | 2019-02-01
91111 | TRANSPORTE HORIZONTAL, TUBOS DE CPVC COM DIÂMETRO MAIOR QUE 73 MM E MENOR OU IGUAL A 89 MM, MANUAL, 30M. AF_06/2015 | SERVICOS DIVERSOS | M | 0.19 |  |  | MT | 2019-02-01
91112 | TRANSPORTE HORIZONTAL, TUBOS DE PPR - PN 12 OU PN 25 COM DIÂMETRO MENOR OU IGUAL A 50 MM, MANUAL, 30M. AF_06/2015 | SERVICOS DIVERSOS | M | 0.1 |  |  | MT | 2019-02-01
91113 | TRANSPORTE HORIZONTAL, TUBOS DE PPR - PN 12 OU PN 25 COM DIÂMETRO MAIOR QUE 50 MM E MENOR OU IGUAL A 75 MM, MANUAL, 30M. AF_06/2015 | SERVICOS DIVERSOS | M | 0.21 |  |  | MT | 2019-02-01
91114 | TRANSPORTE HORIZONTAL, TUBOS DE PPR - PN 12 OU PN 25 COM DIÂMETRO MAIOR QUE 75 MM E MENOR OU IGUAL A 110 MM, MANUAL, 30M. AF_06/2015 | SERVICOS DIVERSOS | M | 0.41 |  |  | MT | 2019-02-01
91115 | TRANSPORTE HORIZONTAL, TUBOS DE COBRE - CLASSE E, COM DIÂMETRO MENOR OU IGUAL A 42 MM, MANUAL, 30M. AF_06/2015 | SERVICOS DIVERSOS | M | 0.07 |  |  | MT | 2019-02-01
91116 | TRANSPORTE HORIZONTAL, TUBOS DE COBRE - CLASSE E, COM DIÂMETRO MAIOR QUE 42 MM E MENOR OU IGUAL A 66 MM, MANUAL, 30M. AF_06/2015 | SERVICOS DIVERSOS | M | 0.11 |  |  | MT | 2019-02-01
91117 | TRANSPORTE HORIZONTAL, TUBOS DE COBRE - CLASSE E, COM DIÂMETRO MAIOR QUE 66 MM E MENOR OU IGUAL A 104 MM, MANUAL, 30M. AF_06/2015 | SERVICOS DIVERSOS | M | 0.17 |  |  | MT | 2019-02-01
91118 | TRANSPORTE HORIZONTAL, TUBOS DE AÇO CARBONO LEVE OU MÉDIO, PRETO OU GALVANIZADO, COM DIÂMETRO MENOR OU IGUAL A 25 MM, MANUAL, 30M. AF_06/2015 | SERVICOS DIVERSOS | M | 0.14 |  |  | MT | 2019-02-01
91119 | TRANSPORTE HORIZONTAL, TUBOS DE AÇO CARBONO LEVE OU MÉDIO, PRETO OU GALVANIZADO, COM DIÂMETRO MAIOR QUE 25 MM E MENOR OU IGUAL A 40 MM, MANUAL, 30M. AF_06/2015 | SERVICOS DIVERSOS | M | 0.27 |  |  | MT | 2019-02-01
91120 | TRANSPORTE HORIZONTAL, TUBOS DE AÇO CARBONO LEVE OU MÉDIO, PRETO OU GALVANIZADO, COM DIÂMETRO MAIOR QUE 40 MM E MENOR OU IGUAL A 65 MM, MANUAL, 30M. AF_06/2015 | SERVICOS DIVERSOS | M | 0.41 |  |  | MT | 2019-02-01
91121 | TRANSPORTE HORIZONTAL, TUBOS DE AÇO CARBONO LEVE OU MÉDIO, PRETO OU GALVANIZADO, COM DIÂMETRO MAIOR QUE 65 MM E MENOR OU IGUAL A 90 MM, MANUAL, 30M. AF_06/2015 | SERVICOS DIVERSOS | M | 0.68 |  |  | MT | 2019-02-01
91122 | TRANSPORTE HORIZONTAL, TUBOS DE AÇO CARBONO LEVE OU MÉDIO, PRETO OU GALVANIZADO, COM DIÂMETRO MAIOR QUE 90 MM E MENOR OU IGUAL A 125 MM, MANUAL, 30M. AF_06/2015 | SERVICOS DIVERSOS | M | 0.96 |  |  | MT | 2019-02-01
91123 | TRANSPORTE HORIZONTAL, TUBOS DE AÇO CARBONO LEVE OU MÉDIO, PRETO OU GALVANIZADO, COM DIÂMETRO MAIOR QUE 125 MM E MENOR OU IGUAL A 150 MM, MANUAL, 30M. AF_06/2015 | SERVICOS DIVERSOS | M | 1.23 |  |  | MT | 2019-02-01
91124 | TRANSPORTE HORIZONTAL, MADEIRA, MANUAL, 30M. AF_06/2015 | SERVICOS DIVERSOS | M3 | 63.32 |  |  | MT | 2019-02-01
91125 | TRANSPORTE HORIZONTAL, VERGALHÕES DE AÇO, MANUAL, 30M. AF_06/2015 | SERVICOS DIVERSOS | KG | 0.07 |  |  | MT | 2019-02-01
91128 | TRANSPORTE HORIZONTAL, LATA DE 18 L, MANIPULADOR TELESCÓPICO, 30M. AF_06/2014 | SERVICOS DIVERSOS | 18L | 0.13 |  |  | MT | 2019-02-01
91129 | TRANSPORTE HORIZONTAL, LATA DE 18 L, MANIPULADOR TELESCÓPICO, 50M. AF_06/2014 | SERVICOS DIVERSOS | 18L | 0.21 |  |  | MT | 2019-02-01
91130 | TRANSPORTE HORIZONTAL, LATA DE 18 L, MANIPULADOR TELESCÓPICO, 75M. AF_06/2014 | SERVICOS DIVERSOS | 18L | 0.28 |  |  | MT | 2019-02-01
91132 | TRANSPORTE HORIZONTAL, LATA DE 18 L, MANIPULADOR TELESCÓPICO, 100M. AF_06/2014 | SERVICOS DIVERSOS | 18L | 0.39 |  |  | MT | 2019-02-01
91134 | TRANSPORTE HORIZONTAL, PÁLETE DE SACOS, MANIPULADOR TELESCÓPICO, 30M. AF_06/2014 | SERVICOS DIVERSOS | T | 2.37 |  |  | MT | 2019-02-01
91135 | TRANSPORTE HORIZONTAL, PÁLETE DE SACOS, MANIPULADOR TELESCÓPICO, 50M. AF_06/2014 | SERVICOS DIVERSOS | T | 4.25 |  |  | MT | 2019-02-01
91136 | TRANSPORTE HORIZONTAL, PÁLETE DE SACOS, MANIPULADOR TELESCÓPICO, 75M. AF_06/2014 | SERVICOS DIVERSOS | T | 6.14 |  |  | MT | 2019-02-01
91137 | TRANSPORTE HORIZONTAL, PÁLETE DE SACOS, MANIPULADOR TELESCÓPICO, 100M. AF_06/2014 | SERVICOS DIVERSOS | T | 8.02 |  |  | MT | 2019-02-01
91138 | TRANSPORTE HORIZONTAL, BLOCOS VAZADOS DE CONCRETO 19X19X39 CM, MANIPULADOR TELESCÓPICO, 30M. AF_06/2014 | SERVICOS DIVERSOS | MIL | 80.41 |  |  | MT | 2019-02-01
91139 | TRANSPORTE HORIZONTAL, BLOCOS CERÂMICOS FURADOS NA VERTICAL 19X19X39 CM, MANIPULADOR TELESCÓPICO, 30M. AF_06/2014 | SERVICOS DIVERSOS | MIL | 42.68 |  |  | MT | 2019-02-01
91140 | TRANSPORTE HORIZONTAL, BLOCOS CERÂMICOS FURADOS NA HORIZONTAL 9X19X19 CM, MANIPULADOR TELESCÓPICO, 30M. AF_06/2014 | SERVICOS DIVERSOS | MIL | 18.85 |  |  | MT | 2019-02-01
91141 | TRANSPORTE HORIZONTAL, BLOCOS VAZADOS DE CONCRETO 19X19X39 CM, MANIPULADOR TELESCÓPICO, 50M. AF_06/2014 | SERVICOS DIVERSOS | MIL | 123.09 |  |  | MT | 2019-02-01
91142 | TRANSPORTE HORIZONTAL, BLOCOS CERÂMICOS FURADOS NA VERTICAL 19X19X39 CM, MANIPULADOR TELESCÓPICO, 50M. AF_06/2014 | SERVICOS DIVERSOS | MIL | 80.41 |  |  | MT | 2019-02-01
91143 | TRANSPORTE HORIZONTAL, BLOCOS CERÂMICOS FURADOS NA HORIZONTAL 9X19X19 CM, MANIPULADOR TELESCÓPICO, 50M. AF_06/2014 | SERVICOS DIVERSOS | MIL | 18.85 |  |  | MT | 2019-02-01
91144 | TRANSPORTE HORIZONTAL, BLOCOS VAZADOS DE CONCRETO 19X19X39 CM, MANIPULADOR TELESCÓPICO, 75M. AF_06/2014 | SERVICOS DIVERSOS | MIL | 165.78 |  |  | MT | 2019-02-01
91145 | TRANSPORTE HORIZONTAL, BLOCOS CERÂMICOS FURADOS NA VERTICAL 19X19X39 CM, MANIPULADOR TELESCÓPICO, 75M. AF_06/2014 | SERVICOS DIVERSOS | MIL | 123.09 |  |  | MT | 2019-02-01
91146 | TRANSPORTE HORIZONTAL, BLOCOS CERÂMICOS FURADOS NA HORIZONTAL 9X19X19 CM, MANIPULADOR TELESCÓPICO, 75M. AF_06/2014 | SERVICOS DIVERSOS | MIL | 23.81 |  |  | MT | 2019-02-01
91147 | TRANSPORTE HORIZONTAL, BLOCOS VAZADOS DE CONCRETO 19X19X39 CM, MANIPULADOR TELESCÓPICO, 100M. AF_06/2014 | SERVICOS DIVERSOS | MIL | 227.33 |  |  | MT | 2019-02-01
91148 | TRANSPORTE HORIZONTAL, BLOCOS CERÂMICOS FURADOS NA VERTICAL 19X19X39 CM, MANIPULADOR TELESCÓPICO, 100M. AF_06/2014 | SERVICOS DIVERSOS | MIL | 146.92 |  |  | MT | 2019-02-01
91149 | TRANSPORTE HORIZONTAL, BLOCOS CERÂMICOS FURADOS NA HORIZONTAL 9X19X19 CM, MANIPULADOR TELESCÓPICO, 100M. AF_06/2014 | SERVICOS DIVERSOS | MIL | 37.72 |  |  | MT | 2019-02-01
92121 | PENEIRAMENTO DE AREIA COM PENEIRA ELÉTRICA. AF_11/2015 | SERVICOS DIVERSOS | M3 | 21.43 |  |  | MT | 2019-02-01
92122 | PENEIRAMENTO DE AREIA COM PENEIRA MANUAL. AF_11/2015 | SERVICOS DIVERSOS | M3 | 35.73 |  |  | MT | 2019-02-01
92123 | ENSACAMENTO DE AREIA. AF_11/2015 | SERVICOS DIVERSOS | M3 | 36.44 |  |  | MT | 2019-02-01
94926 | TRANSPORTE HORIZONTAL MANUAL, DE 30 M, DE JANELAS. AF_07/2016 | SERVICOS DIVERSOS | M2 | 1.07 |  |  | MT | 2019-02-01
94927 | TRANSPORTE VERTICAL MANUAL, DE 1 PAVIMENTO, DE JANELAS. AF_07/2016 | SERVICOS DIVERSOS | M2 | 0.56 |  |  | MT | 2019-02-01
94928 | TRANSPORTE HORIZONTAL MANUAL, DE 30 M, DE KIT PORTA-PRONTA OU PORTA DE MADEIRA FOLHA LEVE OU MÉDIA, PORTA DE AÇO E PORTA DE ALUMÍNIO. AF_07/2016 | SERVICOS DIVERSOS | UN | 1.7 |  |  | MT | 2019-02-01
94929 | TRANSPORTE HORIZONTAL MANUAL, DE 30 M, DE KIT PORTA-PRONTA OU PORTA DE MADEIRA FOLHA PESADA OU SUPERPESADA E PORTA CORTA-FOGO. AF_07/2016 | SERVICOS DIVERSOS | UN | 3 |  |  | MT | 2019-02-01
94930 | TRANSPORTE VERTICAL MANUAL, DE 1 PAVIMENTO, DE KIT PORTA-PRONTA OU PORTA DE MADEIRA FOLHA LEVE OU MÉDIA, PORTA DE AÇO E PORTA DE ALUMÍNIO. AF_07/2016 | SERVICOS DIVERSOS | UN | 0.88 |  |  | MT | 2019-02-01
94931 | TRANSPORTE VERTICAL MANUAL, DE 1 PAVIMENTO, DE KIT PORTA-PRONTA OU PORTA DE MADEIRA FOLHA PESADA OU SUPERPESADA E PORTA CORTA-FOGO. AF_07/2016 | SERVICOS DIVERSOS | UN | 1.56 |  |  | MT | 2019-02-01
94932 | TRANSPORTE HORIZONTAL MANUAL, DE 30 M, DE BANCADA DE MÁRMORE OU GRANITO PARA COZINHA/LAVATÓRIO OU MÁRMORE SINTÉTICO COM CUBA INTEGRADA. AF_07/2016 | SERVICOS DIVERSOS | UN | 3.17 |  |  | MT | 2019-02-01
94934 | TRANSPORTE VERTICAL MANUAL, DE 1 PAVIMENTO, DE BANCADA DE MÁRMORE OU GRANITO PARA COZINHA/LAVATÓRIO OU MÁRMORE SINTÉTICO COM CUBA INTEGRADA. AF_07/2016 | SERVICOS DIVERSOS | UN | 1.1 |  |  | MT | 2019-02-01
94935 | TRANSPORTE HORIZONTAL DE 30 M COM CARRINHO PLATAFORMA COM BANCADA DE MÁRMORE OU GRANITO PARA COZINHA/LAVATÓRIO OU MÁRMORE SINTÉTICO COM CUBA INTEGRADA. AF_07/2016 | SERVICOS DIVERSOS | UN | 1.72 |  |  | MT | 2019-02-01
94936 | TRANSPORTE HORIZONTAL DE 50 M COM CARRINHO PLATAFORMA COM BANCADA DE MÁRMORE OU GRANITO PARA COZINHA/LAVATÓRIO OU MÁRMORE SINTÉTICO COM CUBA INTEGRADA. AF_07/2016 | SERVICOS DIVERSOS | UN | 2.76 |  |  | MT | 2019-02-01
94937 | TRANSPORTE HORIZONTAL DE 75 M COM CARRINHO PLATAFORMA COM BANCADA DE MÁRMORE OU GRANITO PARA COZINHA/LAVATÓRIO OU MÁRMORE SINTÉTICO COM CUBA INTEGRADA. AF_07/2016 | SERVICOS DIVERSOS | UN | 4.06 |  |  | MT | 2019-02-01
94938 | TRANSPORTE HORIZONTAL DE 100 M COM CARRINHO PLATAFORMA COM BANCADA DE MÁRMORE OU GRANITO PARA COZINHA/LAVATÓRIO OU MÁRMORE SINTÉTICO COM CUBA INTEGRADA. AF_07/2016 | SERVICOS DIVERSOS | UN | 5.37 |  |  | MT | 2019-02-01
94939 | TRANSPORTE HORIZONTAL MANUAL, DE 30 M, DE VIDRO. AF_07/2016 | SERVICOS DIVERSOS | M2 | 1.67 |  |  | MT | 2019-02-01
94940 | TRANSPORTE VERTICAL MANUAL, DE 1 PAVIMENTO, DE VIDRO. AF_07/2016 | SERVICOS DIVERSOS | M2 | 0.87 |  |  | MT | 2019-02-01
94941 | TRANSPORTE HORIZONTAL MANUAL, DE 30 M, DE TELA DE AÇO. AF_07/2016 | SERVICOS DIVERSOS | KG | 0.05 |  |  | MT | 2019-02-01
94942 | TRANSPORTE HORIZONTAL MANUAL, DE 30 M, DE COMPENSADO DE MADEIRA. AF_07/2016 | SERVICOS DIVERSOS | M2 | 0.67 |  |  | MT | 2019-02-01
94943 | TRANSPORTE HORIZONTAL MANUAL, DE 30 M, DE TELHA TERMOACÚSTICA OU TELHA DE AÇO ZINCADO. AF_07/2016 | SERVICOS DIVERSOS | M2 | 0.36 |  |  | MT | 2019-02-01
94944 | TRANSPORTE HORIZONTAL MANUAL, DE 30 M, DE TELHA DE FIBROCIMENTO ONDULADA OU TELHA ESTRUTURAL DE FIBROCIMENTO, CANALETE 90 OU KALHETÃO. AF_07/2016 | SERVICOS DIVERSOS | M2 | 0.93 |  |  | MT | 2019-02-01
94945 | TRANSPORTE HORIZONTAL DE 100 M COM MANIPULADOR TELESCÓPICO DE TELHAS TERMOACÚSTICA, FIBROCIMENTO ONDULADA, AÇO ZINCADO, FIBROCIMENTO ESTRUTURAL, CANALETE 90 OU KALHETÃO. AF_07/2016 | SERVICOS DIVERSOS | M2 | 0.21 |  |  | MT | 2019-02-01
94946 | TRANSPORTE HORIZONTAL MANUAL, DE 30 M, DE BACIA SANITÁRIA, CAIXA ACOPLADA, TANQUE OU PIA. AF_07/2016 | SERVICOS DIVERSOS | UN | 0.95 |  |  | MT | 2019-02-01
94947 | TRANSPORTE VERTICAL MANUAL DE 1 PAVIMENTO DE BACIA SANITÁRIA, CAIXA ACOPLADA, TANQUE OU PIA. AF_07/2016 | SERVICOS DIVERSOS | UN | 0.71 |  |  | MT | 2019-02-01
94948 | TRANSPORTE HORIZONTAL DE 30 M COM CARRINHO PLATAFORMA COM BACIA SANITÁRIA, CAIXA ACOPLADA, TANQUE OU PIA. AF_07/2016 | SERVICOS DIVERSOS | UN | 0.5 |  |  | MT | 2019-02-01
94949 | TRANSPORTE HORIZONTAL DE 50 M COM CARRINHO PLATAFORMA COM BACIA SANITÁRIA, CAIXA ACOPLADA, TANQUE OU PIA. AF_07/2016 | SERVICOS DIVERSOS | UN | 0.77 |  |  | MT | 2019-02-01
94950 | TRANSPORTE HORIZONTAL DE 75 M COM CARRINHO PLATAFORMA COM BACIA SANITÁRIA, CAIXA ACOPLADA, TANQUE OU PIA. AF_07/2016 | SERVICOS DIVERSOS | UN | 1.09 |  |  | MT | 2019-02-01
94951 | TRANSPORTE HORIZONTAL DE 100 M COM CARRINHO PLATAFORMA COM BACIA SANITÁRIA, CAIXA ACOPLADA, TANQUE OU PIA. AF_07/2016 | SERVICOS DIVERSOS | UN | 1.42 |  |  | MT | 2019-02-01
94952 | TRANSPORTE HORIZONTAL DE 100 M COM MANIPULADOR TELESCÓPICO DE BACIAS SANITÁRIAS, CAIXA ACOPLADA, TANQUE OU PIA. AF_07/2016 | SERVICOS DIVERSOS | UN | 0.28 |  |  | MT | 2019-02-01
94953 | TRANSPORTE HORIZONTAL MANUAL, DE 30 M, DE TELHA DE CONCRETO OU CERÂMICA. AF_07/2016 | SERVICOS DIVERSOS | M2 | 4.33 |  |  | MT | 2019-02-01
94954 | TRANSPORTE HORIZONTAL DE 30 M COM CARRINHO PLATAFORMA COM TELHA DE CONCRETO OU CERÂMICA. AF_07/2016 | SERVICOS DIVERSOS | M2 | 0.7 |  |  | MT | 2019-02-01
94955 | TRANSPORTE HORIZONTAL DE 50 M COM CARRINHO PLATAFORMA COM TELHA DE CONCRETO OU CERÂMICA. AF_07/2016 | SERVICOS DIVERSOS | M2 | 1.05 |  |  | MT | 2019-02-01
94956 | TRANSPORTE HORIZONTAL DE 75 M COM CARRINHO PLATAFORMA COM TELHA DE CONCRETO OU CERÂMICA. AF_07/2016 | SERVICOS DIVERSOS | M2 | 1.48 |  |  | MT | 2019-02-01
94957 | TRANSPORTE HORIZONTAL DE 100 M COM CARRINHO PLATAFORMA COM TELHA DE CONCRETO OU CERÂMICA. AF_07/2016 | SERVICOS DIVERSOS | M2 | 1.92 |  |  | MT | 2019-02-01
94958 | TRANSPORTE HORIZONTAL DE 100 M COM MANIPULADOR TELESCÓPICO DE TELHAS DE CONCRETO OU CERÂMICA. AF_07/2016 | SERVICOS DIVERSOS | M2 | 0.51 |  |  | MT | 2019-02-01
94959 | TRANSPORTE HORIZONTAL MANUAL, DE 30 M, DE BARRAMENTO BLINDADO. AF_07/2016 | SERVICOS DIVERSOS | M | 1.19 |  |  | MT | 2019-02-01
94960 | TRANSPORTE HORIZONTAL DE 100 M COM CARRINHO PLATAFORMA COM BARRAMENTO BLINDADO. AF_07/2016 | SERVICOS DIVERSOS | M | 0.97 |  |  | MT | 2019-02-01
94961 | TRANSPORTE HORIZONTAL MANUAL, DE 30 M, DE CALHA. AF_07/2016 | SERVICOS DIVERSOS | M | 0.44 |  |  | MT | 2019-02-01
73806/001 | LIMPEZA DE SUPERFICIES COM JATO DE ALTA PRESSAO DE AR E AGUA | SERVICOS DIVERSOS | M2 | 1.56 |  |  | MT | 2019-02-01
73948/002 | LIMPEZA/PREPARO SUPERFICIE CONCRETO P/PINTURA | SERVICOS DIVERSOS | M2 | 8.12 |  |  | MT | 2019-02-01
73948/003 | LIMPEZA AZULEJO | SERVICOS DIVERSOS | M2 | 6.25 |  |  | MT | 2019-02-01
73948/008 | LIMPEZA VIDRO COMUM | SERVICOS DIVERSOS | M2 | 11.47 |  |  | MT | 2019-02-01
73948/009 | LIMPEZA FORRO | SERVICOS DIVERSOS | M2 | 23.02 |  |  | MT | 2019-02-01
73948/011 | LIMPEZA PISO CERAMICO | SERVICOS DIVERSOS | M2 | 20.09 |  |  | MT | 2019-02-01
73948/015 | LIMPEZA PISO MARMORITE/GRANILITE | SERVICOS DIVERSOS | M2 | 13.76 |  |  | MT | 2019-02-01
73948/016 | LIMPEZA MANUAL DO TERRENO (C/ RASPAGEM SUPERFICIAL) | SERVICOS DIVERSOS | M2 | 3.72 |  |  | MT | 2019-02-01
74086/001 | LIMPEZA LOUCAS E METAIS | SERVICOS DIVERSOS | UN | 24.96 |  |  | MT | 2019-02-01
84117 | RASPAGEM / CALAFETACAO TACOS MADEIRA 1 DEMAO CERA | SERVICOS DIVERSOS | M2 | 17.99 |  |  | MT | 2019-02-01
84120 | ENCERAMENTO MANUAL EM MADEIRA - 3 DEMAOS | SERVICOS DIVERSOS | M2 | 14.52 |  |  | MT | 2019-02-01
84123 | LIXAMENTO MAN C/ LIXA CALAFATE DE CONCR APARENTE ANTIGO | SERVICOS DIVERSOS | M2 | 5.28 |  |  | MT | 2019-02-01
84125 | LIMPEZA DE REVESTIMENTO EM PAREDE C/ SOLUCAO DE ACIDO MURIATICO/AMONIA | SERVICOS DIVERSOS | M2 | 7.26 |  |  | MT | 2019-02-01
74163/001 | PERFURACAO DE POCO COM PERFURATRIZ PNEUMATICA | SERVICOS DIVERSOS | M | 38.98 |  |  | MT | 2019-02-01
74163/002 | PERFURACAO DE POCO COM PERFURATRIZ A PERCUSSAO | SERVICOS DIVERSOS | M | 64.36 |  |  | MT | 2019-02-01
84127 | REVESTIMENTO DE POCOS C/ TUBOS DE CONCRETO | SERVICOS DIVERSOS | M | 366.59 |  |  | MT | 2019-02-01
40841 | ABRACADEIRA P/POCOS PROFUNDOS | SERVICOS DIVERSOS | UN | 102.14 |  |  | MT | 2019-02-01
71516 | CONJUNTO DE MANGUEIRA PARA COMBATE A INCENDIO EM FIBRA DE POLIESTER PURA, COM 1.1/2", REVESTIDA INTERNAMENTE, COM 2 LANCES DE 15M CADA | SERVICOS DIVERSOS | UN | 490 |  |  | MT | 2019-02-01
73361 | CONCRETO CICLOPICO FCK=10MPA 30% PEDRA DE MAO INCLUSIVE LANCAMENTO | SERVICOS DIVERSOS | M3 | 361.82 |  |  | MT | 2019-02-01
73714 | CAIXA PARA RALO C OM GRELHA FOFO 135 KG DE ALV TIJOLO MACICO (7X10X20) PAREDES DE UMA VEZ (0.20 M) DE 0.90X1.20X1.50 M (EXTERNA) COM ARGAMASSA 1:4 CIMENTO:AREIA, BASE CONC FCK=10 MPA, EXCLUSIVE ESCAVACAO E REATERRO. | SERVICOS DIVERSOS | UN | 1344.69 |  |  | MT | 2019-02-01
86957 | MÃO FRANCESA EM BARRA DE FERRO CHATO RETANGULAR 2" X 1/4", REFORÇADA, 40 X 30 CM | SERVICOS DIVERSOS | UN | 21.91 |  |  | MT | 2019-02-01
86958 | MÃO FRANCESA EM BARRA DE FERRO CHATO RETANGULAR 2" X 1/4", REFORÇADA, 30 X 25 CM | SERVICOS DIVERSOS | UN | 17.79 |  |  | MT | 2019-02-01
97010 | GUARDA-CORPO FIXADO EM FÔRMA DE MADEIRA COM TRAVESSÕES EM MADEIRA PREGADA E FECHAMENTO EM TELA DE POLIPROPILENO PARA EDIFICAÇÕES COM ATÉ 2 PAVIMENTOS. AF_11/2017 | SERVICOS DIVERSOS | M | 30.67 |  |  | MT | 2019-02-01
97011 | GUARDA-CORPO FIXADO EM FÔRMA DE MADEIRA COM TRAVESSÕES EM MADEIRA PREGADA E FECHAMENTO EM TELA DE POLIPROPILENO PARA EDIFICAÇÕES COM 3 PAVIMENTOS. AF_11/2017 | SERVICOS DIVERSOS | M | 24.8 |  |  | MT | 2019-02-01
97012 | GUARDA-CORPO FIXADO EM FÔRMA DE MADEIRA COM TRAVESSÕES EM MADEIRA PREGADA E FECHAMENTO EM TELA DE POLIPROPILENO PARA EDIFICAÇÕES COM ALTURA IGUAL OU SUPERIOR A 4 PAVIMENTOS. AF_11/2017 | SERVICOS DIVERSOS | M | 21.85 |  |  | MT | 2019-02-01
97013 | GUARDA-CORPO FIXADO EM FÔRMA DE MADEIRA COM TRAVESSÕES EM MADEIRA PREGADA E FECHAMENTO EM PAINEL COMPENSADO PARA EDIFICAÇÕES COM ATÉ 2 PAVIMENTOS. AF_11/2017 | SERVICOS DIVERSOS | M | 42.98 |  |  | MT | 2019-02-01
97014 | GUARDA-CORPO FIXADO EM FÔRMA DE MADEIRA COM TRAVESSÕES EM MADEIRA PREGADA E FECHAMENTO EM PAINEL COMPENSADO PARA EDIFICAÇÕES COM 3 PAVIMENTOS. AF_11/2017 | SERVICOS DIVERSOS | M | 33.18 |  |  | MT | 2019-02-01
97015 | GUARDA-CORPO FIXADO EM FÔRMA DE MADEIRA COM TRAVESSÕES EM MADEIRA PREGADA E FECHAMENTO EM PAINEL COMPENSADO PARA EDIFICAÇÕES COM ALTURA IGUAL OU SUPERIOR A 4 PAVIMENTOS. AF_11/2017 | SERVICOS DIVERSOS | M | 28.23 |  |  | MT | 2019-02-01
97016 | GUARDA-CORPO FIXADO EM FÔRMA DE MADEIRA COM TRAVESSÕES EM MADEIRA PREGADA PRÉ-MONTADA E ENCAIXE NA FÔRMA. PARA EDIFICAÇÕES COM ATÉ 2 PAVIMENTOS. AF_11/2017 | SERVICOS DIVERSOS | M | 25.8 |  |  | MT | 2019-02-01
97017 | GUARDA-CORPO FIXADO EM FÔRMA DE MADEIRA COM TRAVESSÕES EM MADEIRA PREGADA PRÉ-MONTADA E ENCAIXE NA FÔRMA PARA EDIFICAÇÕES COM 3 PAVIMENTOS. AF_11/2017 | SERVICOS DIVERSOS | M | 20.22 |  |  | MT | 2019-02-01
97018 | GUARDA-CORPO FIXADO EM FÔRMA DE MADEIRA COM TRAVESSÕES EM MADEIRA PREGADA PRÉ-MONTADA E ENCAIXE NA FÔRMA. PARA EDIFICAÇÕES COM ALTURA IGUAL OU SUPERIOR A 4 PAVIMENTOS. AF_11/2017 | SERVICOS DIVERSOS | M | 17.32 |  |  | MT | 2019-02-01
97031 | GUARDA-CORPO EM LAJE PÓS-DESFÔRMA, PARA ESTRUTURAS EM CONCRETO, COM ESCORAS DE MADEIRA ESTRONCADAS NA ESTRUTURA, TRAVESSÕES DE MADEIRA PREGADOS E FECHAMENTO EM TELA DE POLIPROPILENO PARA EDIFICAÇÕES COM ALTURA ATÉ 4 PAVIMENTOS (1 MONTAGEM POR OBRA). AF_11/2017 | SERVICOS DIVERSOS | M | 47.69 |  |  | MT | 2019-02-01
97032 | GUARDA-CORPO EM LAJE PÓS-DESFÔRMA, PARA ESTRUTURAS EM CONCRETO, COM ESCORAS DE MADEIRA ESTRONCADAS NA ESTRUTURA, TRAVESSÕES DE MADEIRA PREGADOS E FECHAMENTO EM TELA DE POLIPROPILENO PARA EDIFICAÇÕES ACIMA DE 4 PAV. (2 MONTAGENS POR OBRA). AF_11/2017 | SERVICOS DIVERSOS | M | 30.8 |  |  | MT | 2019-02-01
97033 | GUARDA-CORPO EM LAJE PÓS-DESFORMA, PARA ESTRUTURAS EM CONCRETO, COM ESCORAS METÁLICAS ESTRONCADAS NA ESTRUTURA, TRAVESSÕES DE MADEIRA E FECHAMENTO EM TELA DE POLIPROPILENO PARA EDIFICAÇÕES COM ALTURA ATÉ 4 PAVIMENTOS (1 MONTAGEM POR OBRA). AF_11/2017 | SERVICOS DIVERSOS | M | 54.6 |  |  | MT | 2019-02-01
97034 | GUARDA-CORPO EM LAJE PÓS-DESFORMA, PARA ESTRUTURAS EM CONCRETO, COM ESCORAS METÁLICAS ESTRONCADAS NA ESTRUTURA, TRAVESSÕES DE MADEIRA E FECHAMENTO EM TELA DE POLIPROPILENO PARA EDIFICAÇÕES ACIMA DE 4 PAVIMENTOS (2 MONTAGENS POR OBRA). AF_11/2017 | SERVICOS DIVERSOS | M | 33.57 |  |  | MT | 2019-02-01
97039 | FECHAMENTO REMOVÍVEL DE VÃO DE PORTAS, EM MADEIRA (VÃO DO ELEVADOR)  1 MONTAGEM EM OBRA. AF_11/2017 | SERVICOS DIVERSOS | M2 | 29.12 |  |  | MT | 2019-02-01
97040 | FECHAMENTO REMOVÍVEL DE ABERTURA DE CAIXILHO, EM MADEIRA  4 MONTAGENS EM OBRA. AF_11/2017 | SERVICOS DIVERSOS | M2 | 10.88 |  |  | MT | 2019-02-01
97041 | FECHAMENTO REMOVÍVEL DE ABERTURA NO PISO, EM MADEIRA  1 MONTAGEM EM OBRA. AF_11/2017 | SERVICOS DIVERSOS | M2 | 87.69 |  |  | MT | 2019-02-01
97046 | PONTEIRAS DE PROTEÇÃO DE VERGALHÕES EXPOSTOS EM FUNDAÇÕES. AF_11/2017 | SERVICOS DIVERSOS | M2 | 0.23 |  |  | MT | 2019-02-01
97047 | PONTEIRAS DE PROTEÇÃO DE VERGALHÕES EXPOSTOS EM ESTRUTURAS DE CONCRETO ARMADO CONVENCIONAL. AF_11/2017 | SERVICOS DIVERSOS | M2 | 0.09 |  |  | MT | 2019-02-01
97048 | PONTEIRAS DE PROTEÇÃO DE VERGALHÕES EXPOSTOS EM ALVENARIA ESTRUTURAL. AF_11/2017 | SERVICOS DIVERSOS | M2 | 0.06 |  |  | MT | 2019-02-01
97051 | SINALIZAÇÃO COM FITA FIXADA NA ESTRUTURA. AF_11/2017 | SERVICOS DIVERSOS | M | 0.48 |  |  | MT | 2019-02-01
97053 | SINALIZAÇÃO COM FITA FIXADA EM CONE PLÁSTICO, INCLUINDO CONE. AF_11/2017 | SERVICOS DIVERSOS | M | 18.86 |  |  | MT | 2019-02-01
97062 | COLOCAÇÃO DE TELA EM ANDAIME FACHADEIRO. AF_11/2017 | SERVICOS DIVERSOS | M2 | 4.91 |  |  | MT | 2019-02-01
97063 | MONTAGEM E DESMONTAGEM DE ANDAIME MODULAR FACHADEIRO, COM PISO METÁLICO, PARA EDIFICAÇÕES COM MÚLTIPLOS PAVIMENTOS (EXCLUSIVE ANDAIME E LIMPEZA). AF_11/2017 | SERVICOS DIVERSOS | M2 | 7.29 |  |  | MT | 2019-02-01
97064 | MONTAGEM E DESMONTAGEM DE ANDAIME TUBULAR TIPO TORRE (EXCLUSIVE ANDAIME E LIMPEZA). AF_11/2017 | SERVICOS DIVERSOS | M | 14.01 |  |  | MT | 2019-02-01
97065 | MONTAGEM E DESMONTAGEM DE ANDAIME MULTIDIRECIONAL (EXCLUSIVE ANDAIME E LIMPEZA). AF_11/2017 | SERVICOS DIVERSOS | M3 | 5.34 |  |  | MT | 2019-02-01
97066 | COBERTURA PARA PROTEÇÃO DE PEDESTRES SOBRE ESTRUTURA DE ANDAIME, INCLUSIVE MONTAGEM E DESMONTAGEM. AF_11/2017 | SERVICOS DIVERSOS | M2 | 50.17 |  |  | MT | 2019-02-01
97067 | PLATAFORMA DE PROTEÇÃO PRINCIPAL PARA ALVENARIA ESTRUTURAL PARA SER APOIADA EM ANDAIME, INCLUSIVE MONTAGEM E DESMONTAGEM. AF_11/2017 | SERVICOS DIVERSOS | M | 379.4 |  |  | MT | 2019-02-01
73916/002 | PLACA ESMALTADA PARA IDENTIFICAÇÃO NR DE RUA, DIMENSÕES 45X25CM | SERVICOS DIVERSOS | UN | 146.93 |  |  | MT | 2019-02-01
73672 | DESMATAMENTO E LIMPEZA MECANIZADA DE TERRENO COM ARVORES ATE Ø 15CM, UTILIZANDO TRATOR DE ESTEIRAS | SERVICOS PRELIMINARES | M2 | 0.33 |  |  | MT | 2019-02-01
73822/002 | LIMPEZA MECANIZADA DE TERRENO COM REMOCAO DE CAMADA VEGETAL, UTILIZANDO MOTONIVELADORA | SERVICOS PRELIMINARES | M2 | 0.47 |  |  | MT | 2019-02-01
73859/001 | DESMATAMENTO E LIMPEZA MECANIZADA DE TERRENO COM REMOCAO DE CAMADA VEGETAL, UTILIZANDO TRATOR DE ESTEIRAS | SERVICOS PRELIMINARES | M2 | 0.12 |  |  | MT | 2019-02-01
73859/002 | CAPINA E LIMPEZA MANUAL DE TERRENO | SERVICOS PRELIMINARES | M2 | 1.19 |  |  | MT | 2019-02-01
85331 | CORTE DE CAPOEIRA FINA A FOICE | SERVICOS PRELIMINARES | M2 | 1.15 |  |  | MT | 2019-02-01
85422 | PREPARO MANUAL DE TERRENO S/ RASPAGEM SUPERFICIAL | SERVICOS PRELIMINARES | M2 | 5.96 |  |  | MT | 2019-02-01
74220/001 | TAPUME DE CHAPA DE MADEIRA COMPENSADA, E= 6MM, COM PINTURA A CAL E REAPROVEITAMENTO DE 2X | SERVICOS PRELIMINARES | M2 | 49.84 |  |  | MT | 2019-02-01
74221/001 | SINALIZACAO DE TRANSITO - NOTURNA | SERVICOS PRELIMINARES | M | 2.37 |  |  | MT | 2019-02-01
74219/001 | PASSADICOS COM TABUAS DE MADEIRA PARA PEDESTRES | SERVICOS PRELIMINARES | M2 | 46.95 |  |  | MT | 2019-02-01
74219/002 | PASSADICOS COM TABUAS DE MADEIRA PARA VEICULOS | SERVICOS PRELIMINARES | M2 | 44.71 |  |  | MT | 2019-02-01
84126 | CHAPA DE ACO CARBONO 3/8 (COLOC/ USO/ RETIR) P/ PASS VEICULO SOBRE VALA MEDIDA P/ AREA CHAPA EM CADA APLICACAO | SERVICOS PRELIMINARES | M2 | 36.93 |  |  | MT | 2019-02-01
85421 | REMOCAO DE VIDRO COMUM | SERVICOS PRELIMINARES | M2 | 11.8 |  |  | MT | 2019-02-01
97621 | DEMOLIÇÃO DE ALVENARIA DE BLOCO FURADO, DE FORMA MANUAL, COM REAPROVEITAMENTO. AF_12/2017 | SERVICOS PRELIMINARES | M3 | 79.49 |  |  | MT | 2019-02-01
97622 | DEMOLIÇÃO DE ALVENARIA DE BLOCO FURADO, DE FORMA MANUAL, SEM REAPROVEITAMENTO. AF_12/2017 | SERVICOS PRELIMINARES | M3 | 38.74 |  |  | MT | 2019-02-01
97623 | DEMOLIÇÃO DE ALVENARIA DE TIJOLO MACIÇO, DE FORMA MANUAL, COM REAPROVEITAMENTO. AF_12/2017 | SERVICOS PRELIMINARES | M3 | 118.69 |  |  | MT | 2019-02-01
97624 | DEMOLIÇÃO DE ALVENARIA DE TIJOLO MACIÇO, DE FORMA MANUAL, SEM REAPROVEITAMENTO. AF_12/2017 | SERVICOS PRELIMINARES | M3 | 72.85 |  |  | MT | 2019-02-01
97625 | DEMOLIÇÃO DE ALVENARIA PARA QUALQUER TIPO DE BLOCO, DE FORMA MECANIZADA, SEM REAPROVEITAMENTO. AF_12/2017 | SERVICOS PRELIMINARES | M3 | 37.21 |  |  | MT | 2019-02-01
97626 | DEMOLIÇÃO DE PILARES E VIGAS EM CONCRETO ARMADO, DE FORMA MANUAL, SEM REAPROVEITAMENTO. AF_12/2017 | SERVICOS PRELIMINARES | M3 | 402.48 |  |  | MT | 2019-02-01
97627 | DEMOLIÇÃO DE PILARES E VIGAS EM CONCRETO ARMADO, DE FORMA MECANIZADA COM MARTELETE, SEM REAPROVEITAMENTO. AF_12/2017 | SERVICOS PRELIMINARES | M3 | 173.06 |  |  | MT | 2019-02-01
97628 | DEMOLIÇÃO DE LAJES, DE FORMA MANUAL, SEM REAPROVEITAMENTO. AF_12/2017 | SERVICOS PRELIMINARES | M3 | 191.49 |  |  | MT | 2019-02-01
97629 | DEMOLIÇÃO DE LAJES, DE FORMA MECANIZADA COM MARTELETE, SEM REAPROVEITAMENTO. AF_12/2017 | SERVICOS PRELIMINARES | M3 | 81.52 |  |  | MT | 2019-02-01
97631 | DEMOLIÇÃO DE ARGAMASSAS, DE FORMA MANUAL, SEM REAPROVEITAMENTO. AF_12/2017 | SERVICOS PRELIMINARES | M2 | 2.24 |  |  | MT | 2019-02-01
97632 | DEMOLIÇÃO DE RODAPÉ CERÂMICO, DE FORMA MANUAL, SEM REAPROVEITAMENTO. AF_12/2017 | SERVICOS PRELIMINARES | M | 1.75 |  |  | MT | 2019-02-01
97633 | DEMOLIÇÃO DE REVESTIMENTO CERÂMICO, DE FORMA MANUAL, SEM REAPROVEITAMENTO. AF_12/2017 | SERVICOS PRELIMINARES | M2 | 15.36 |  |  | MT | 2019-02-01
97634 | DEMOLIÇÃO DE REVESTIMENTO CERÂMICO, DE FORMA MECANIZADA COM MARTELETE, SEM REAPROVEITAMENTO. AF_12/2017 | SERVICOS PRELIMINARES | M2 | 8.01 |  |  | MT | 2019-02-01
97635 | DEMOLIÇÃO DE PAVIMENTO INTERTRAVADO, DE FORMA MANUAL, COM REAPROVEITAMENTO. AF_12/2017 | SERVICOS PRELIMINARES | M2 | 10.62 |  |  | MT | 2019-02-01
97636 | DEMOLIÇÃO PARCIAL DE PAVIMENTO ASFÁLTICO, DE FORMA MECANIZADA, SEM REAPROVEITAMENTO. AF_12/2017 | SERVICOS PRELIMINARES | M2 | 9.08 |  |  | MT | 2019-02-01
97637 | REMOÇÃO DE TAPUME/ CHAPAS METÁLICAS E DE MADEIRA, DE FORMA MANUAL, SEM REAPROVEITAMENTO. AF_12/2017 | SERVICOS PRELIMINARES | M2 | 1.76 |  |  | MT | 2019-02-01
97638 | REMOÇÃO DE CHAPAS E PERFIS DE DRYWALL, DE FORMA MANUAL, SEM REAPROVEITAMENTO. AF_12/2017 | SERVICOS PRELIMINARES | M2 | 5.13 |  |  | MT | 2019-02-01
97639 | REMOÇÃO DE PLACAS E PILARETES DE CONCRETO, DE FORMA MANUAL, SEM REAPROVEITAMENTO. AF_12/2017 | SERVICOS PRELIMINARES | M2 | 13.51 |  |  | MT | 2019-02-01
97640 | REMOÇÃO DE FORROS DE DRYWALL, PVC E FIBROMINERAL, DE FORMA MANUAL, SEM REAPROVEITAMENTO. AF_12/2017 | SERVICOS PRELIMINARES | M2 | 1.11 |  |  | MT | 2019-02-01
97641 | REMOÇÃO DE FORRO DE GESSO, DE FORMA MANUAL, SEM REAPROVEITAMENTO. AF_12/2017 | SERVICOS PRELIMINARES | M2 | 3.37 |  |  | MT | 2019-02-01
97642 | REMOÇÃO DE TRAMA METÁLICA OU DE MADEIRA PARA FORRO, DE FORMA MANUAL, SEM REAPROVEITAMENTO. AF_12/2017 | SERVICOS PRELIMINARES | M2 | 1.98 |  |  | MT | 2019-02-01
97643 | REMOÇÃO DE PISO DE MADEIRA (ASSOALHO E BARROTE), DE FORMA MANUAL, SEM REAPROVEITAMENTO. AF_12/2017 | SERVICOS PRELIMINARES | M2 | 16.6 |  |  | MT | 2019-02-01
97644 | REMOÇÃO DE PORTAS, DE FORMA MANUAL, SEM REAPROVEITAMENTO. AF_12/2017 | SERVICOS PRELIMINARES | M2 | 6.24 |  |  | MT | 2019-02-01
97645 | REMOÇÃO DE JANELAS, DE FORMA MANUAL, SEM REAPROVEITAMENTO. AF_12/2017 | SERVICOS PRELIMINARES | M2 | 18.33 |  |  | MT | 2019-02-01
97647 | REMOÇÃO DE TELHAS, DE FIBROCIMENTO, METÁLICA E CERÂMICA, DE FORMA MANUAL, SEM REAPROVEITAMENTO. AF_12/2017 | SERVICOS PRELIMINARES | M2 | 2.39 |  |  | MT | 2019-02-01
97648 | REMOÇÃO DE PROTEÇÃO TÉRMICA PARA COBERTURA EM EPS, DE FORMA MANUAL, SEM REAPROVEITAMENTO. AF_12/2017 | SERVICOS PRELIMINARES | M2 | 1.38 |  |  | MT | 2019-02-01
97649 | REMOÇÃO DE TELHAS DE FIBROCIMENTO, METÁLICA E CERÂMICA, DE FORMA MECANIZADA, COM USO DE GUINDASTE, SEM REAPROVEITAMENTO. AF_12/2017 | SERVICOS PRELIMINARES | M2 | 2.95 |  |  | MT | 2019-02-01
97650 | REMOÇÃO DE TRAMA DE MADEIRA PARA COBERTURA, DE FORMA MANUAL, SEM REAPROVEITAMENTO. AF_12/2017 | SERVICOS PRELIMINARES | M2 | 5.15 |  |  | MT | 2019-02-01
97651 | REMOÇÃO DE TESOURAS DE MADEIRA, COM VÃO MENOR QUE 8M, DE FORMA MANUAL, SEM REAPROVEITAMENTO. AF_12/2017 | SERVICOS PRELIMINARES | UN | 57.1 |  |  | MT | 2019-02-01
97652 | REMOÇÃO DE TESOURAS DE MADEIRA, COM VÃO MAIOR OU IGUAL A 8M, DE FORMA MANUAL, SEM REAPROVEITAMENTO. AF_12/2017 | SERVICOS PRELIMINARES | UN | 129.45 |  |  | MT | 2019-02-01
97653 | REMOÇÃO DE TESOURAS DE MADEIRA, COM VÃO MENOR QUE 8M, DE FORMA MECANIZADA, COM REAPROVEITAMENTO. AF_12/2017 | SERVICOS PRELIMINARES | UN | 78.85 |  |  | MT | 2019-02-01
97654 | REMOÇÃO DE TESOURAS DE MADEIRA, COM VÃO MAIOR OU IGUAL A 8M, DE FORMA MECANIZADA, COM REAPROVEITAMENTO. AF_12/2017 | SERVICOS PRELIMINARES | UN | 98.66 |  |  | MT | 2019-02-01
97655 | REMOÇÃO DE TRAMA METÁLICA PARA COBERTURA, DE FORMA MANUAL, SEM REAPROVEITAMENTO. AF_12/2017 | SERVICOS PRELIMINARES | M2 | 15.9 |  |  | MT | 2019-02-01
97656 | REMOÇÃO DE TESOURAS METÁLICAS, COM VÃO MENOR QUE 8M, DE FORMA MANUAL, SEM REAPROVEITAMENTO. AF_12/2017 | SERVICOS PRELIMINARES | UN | 157.26 |  |  | MT | 2019-02-01
97657 | REMOÇÃO DE TESOURAS METÁLICAS, COM VÃO MAIOR OU IGUAL A 8M, DE FORMA MANUAL, SEM REAPROVEITAMENTO. AF_12/2017 | SERVICOS PRELIMINARES | UN | 311.71 |  |  | MT | 2019-02-01
97658 | REMOÇÃO DE TESOURAS METÁLICAS, COM VÃO MENOR QUE 8M, DE FORMA MECANIZADA, COM REAPROVEITAMENTO. AF_12/2017 | SERVICOS PRELIMINARES | UN | 117.08 |  |  | MT | 2019-02-01
97659 | REMOÇÃO DE TESOURAS METÁLICAS, COM VÃO MAIOR OU IGUAL A 8M, DE FORMA MECANIZADA, COM REAPROVEITAMENTO. AF_12/2017 | SERVICOS PRELIMINARES | UN | 160.79 |  |  | MT | 2019-02-01
97660 | REMOÇÃO DE INTERRUPTORES/TOMADAS ELÉTRICAS, DE FORMA MANUAL, SEM REAPROVEITAMENTO. AF_12/2017 | SERVICOS PRELIMINARES | UN | 0.44 |  |  | MT | 2019-02-01
97661 | REMOÇÃO DE CABOS ELÉTRICOS, DE FORMA MANUAL, SEM REAPROVEITAMENTO. AF_12/2017 | SERVICOS PRELIMINARES | M | 0.46 |  |  | MT | 2019-02-01
97662 | REMOÇÃO DE TUBULAÇÕES (TUBOS E CONEXÕES) DE ÁGUA FRIA, DE FORMA MANUAL, SEM REAPROVEITAMENTO. AF_12/2017 | SERVICOS PRELIMINARES | M | 0.33 |  |  | MT | 2019-02-01
97663 | REMOÇÃO DE LOUÇAS, DE FORMA MANUAL, SEM REAPROVEITAMENTO. AF_12/2017 | SERVICOS PRELIMINARES | UN | 8.41 |  |  | MT | 2019-02-01
97664 | REMOÇÃO DE ACESSÓRIOS, DE FORMA MANUAL, SEM REAPROVEITAMENTO. AF_12/2017 | SERVICOS PRELIMINARES | UN | 1.04 |  |  | MT | 2019-02-01
97665 | REMOÇÃO DE LUMINÁRIAS, DE FORMA MANUAL, SEM REAPROVEITAMENTO. AF_12/2017 | SERVICOS PRELIMINARES | UN | 0.87 |  |  | MT | 2019-02-01
97666 | REMOÇÃO DE METAIS SANITÁRIOS, DE FORMA MANUAL, SEM REAPROVEITAMENTO. AF_12/2017 | SERVICOS PRELIMINARES | UN | 6.13 |  |  | MT | 2019-02-01
85423 | ISOLAMENTO DE OBRA COM TELA PLASTICA COM MALHA DE 5MM | SERVICOS PRELIMINARES | M2 | 6.7 |  |  | MT | 2019-02-01
85424 | ISOLAMENTO DE OBRA COM TELA PLASTICA COM MALHA DE 5MM E ESTRUTURA DE MADEIRA PONTALETEADA | SERVICOS PRELIMINARES | M2 | 19.3 |  |  | MT | 2019-02-01
72742 | ENSAIO DE RECEBIMENTO E ACEITACAO DE CIMENTO PORTLAND | SERVICOS TECNICOS | UN | 558.56 |  |  | MT | 2019-02-01
72743 | ENSAIO DE RECEBIMENTO E ACEITACAO DE AGREGADO GRAUDO | SERVICOS TECNICOS | UN | 279.28 |  |  | MT | 2019-02-01
74020/001 | ENSAIO DE PAVIMENTO DE CONCRETO | SERVICOS TECNICOS | M3 | 20.71 |  |  | MT | 2019-02-01
74021/003 | ENSAIOS DE REGULARIZACAO DO SUBLEITO | SERVICOS TECNICOS | M2 | 0.76 |  |  | MT | 2019-02-01
74021/006 | ENSAIOS DE BASE ESTABILIZADA GRANULOMETRICAMENTE | SERVICOS TECNICOS | M3 | 1.45 |  |  | MT | 2019-02-01
74022/003 | ENSAIO DE DETERMINACAO DA PENEIRACAO - EMULSAO ASFALTICA | SERVICOS TECNICOS | UN | 139.64 |  |  | MT | 2019-02-01
74022/006 | ENSAIO DE GRANULOMETRIA POR PENEIRAMENTO - SOLOS | SERVICOS TECNICOS | UN | 111.7 |  |  | MT | 2019-02-01
74022/008 | ENSAIO DE LIMITE DE LIQUIDEZ - SOLOS | SERVICOS TECNICOS | UN | 69.82 |  |  | MT | 2019-02-01
74022/009 | ENSAIO DE LIMITE DE PLASTICIDADE - SOLOS | SERVICOS TECNICOS | UN | 62.83 |  |  | MT | 2019-02-01
74022/010 | ENSAIO DE COMPACTACAO - AMOSTRAS NAO TRABALHADAS - ENERGIA NORMAL - SOLOS | SERVICOS TECNICOS | UN | 132.65 |  |  | MT | 2019-02-01
74022/015 | ENSAIO DE MASSA ESPECIFICA - IN SITU - METODO BALAO DE BORRACHA - SOLOS | SERVICOS TECNICOS | UN | 55.84 |  |  | MT | 2019-02-01
74022/019 | ENSAIO DE INDICE DE SUPORTE CALIFORNIA - AMOSTRAS NAO TRABALHADAS - ENERGIA NORMAL - SOLOS | SERVICOS TECNICOS | UN | 160.57 |  |  | MT | 2019-02-01
74022/023 | ENSAIO DE TEOR DE UMIDADE - PROCESSO SPEEDY - SOLOS E AGREGADOS MIUDOS | SERVICOS TECNICOS | UN | 41.88 |  |  | MT | 2019-02-01
74022/025 | ENSAIO DE PONTO DE FULGOR - MATERIAL BETUMINOSO | SERVICOS TECNICOS | UN | 111.7 |  |  | MT | 2019-02-01
74022/027 | ENSAIO DE CONTROLE DE TAXA DE APLICACAO DE LIGANTE BETUMINOSO | SERVICOS TECNICOS | UN | 48.87 |  |  | MT | 2019-02-01
74022/030 | ENSAIO DE RESISTENCIA A COMPRESSAO SIMPLES - CONCRETO | SERVICOS TECNICOS | UN | 125.66 |  |  | MT | 2019-02-01
74022/032 | ENSAIO DE RESISTENCIA A TRACAO NA FLEXAO DE CONCRETO | SERVICOS TECNICOS | UN | 139.64 |  |  | MT | 2019-02-01
74022/037 | ENSAIO DE ADESIVIDADE A LIGANTE BETUMINOSO - AGREGADO GRAUDO | SERVICOS TECNICOS | UN | 69.82 |  |  | MT | 2019-02-01
74022/042 | ENSAIO DE EQUIVALENTE EM AREIA - SOLOS | SERVICOS TECNICOS | UN | 62.83 |  |  | MT | 2019-02-01
74022/058 | ENSAIO DE ABATIMENTO DO TRONCO DE CONE | SERVICOS TECNICOS | UN | 46.84 |  |  | MT | 2019-02-01
95967 | SERVIÇOS TÉCNICOS ESPECIALIZADOS PARA ACOMPANHAMENTO DE EXECUÇÃO DE FUNDAÇÕES PROFUNDAS E ESTRUTURAS DE CONTENÇÃO | SERVICOS TECNICOS | H | 111.96 |  |  | MT | 2019-02-01
99058 | LOCAÇÃO DE PONTO PARA REFERÊNCIA TOPOGRÁFICA. AF_10/2018 | SERVICOS TECNICOS | UN | 5.76 |  |  | MT | 2019-02-01
99059 | LOCACAO CONVENCIONAL DE OBRA, UTILIZANDO GABARITO DE TÁBUAS CORRIDAS PONTALETADAS A CADA 2,00M - 2 UTILIZAÇÕES. AF_10/2018 | SERVICOS TECNICOS | M | 32.38 |  |  | MT | 2019-02-01
99060 | CAVALETE DE OBRA COM ALTURA DE 1,00 M - 2 UTILIZAÇÕES. AF_10/2018 | SERVICOS TECNICOS | UN | 81.93 |  |  | MT | 2019-02-01
99061 | CAVALETE DE OBRA COM ALTURA DE 0,50 M - 2 UTILIZAÇÕES. AF_10/2018 | SERVICOS TECNICOS | UN | 56.82 |  |  | MT | 2019-02-01
99062 | MARCAÇÃO DE PONTOS EM GABARITO OU CAVALETE. AF_10/2018 | SERVICOS TECNICOS | UN | 1.69 |  |  | MT | 2019-02-01
99063 | LOCAÇÃO DE REDE DE ÁGUA OU ESGOTO. AF_10/2018 | SERVICOS TECNICOS | M | 2.84 |  |  | MT | 2019-02-01
99064 | LOCAÇÃO DE PAVIMENTAÇÃO. AF_10/2018 | SERVICOS TECNICOS | M | 0.28 |  |  | MT | 2019-02-01
78472 | SERVICOS TOPOGRAFICOS PARA PAVIMENTACAO, INCLUSIVE NOTA DE SERVICOS, ACOMPANHAMENTO E GREIDE | SERVICOS TECNICOS | M2 | 0.28 |  |  | MT | 2019-02-01
93588 | TRANSPORTE COM CAMINHÃO BASCULANTE DE 10 M3, EM VIA URBANA EM LEITO NATURAL (UNIDADE: M3XKM). AF_04/2016 | TRANPORTES, CARGAS E DESCARGAS | M3XKM | 1.56 |  |  | MT | 2019-02-01
93589 | TRANSPORTE COM CAMINHÃO BASCULANTE DE 10 M3, EM VIA URBANA EM REVESTIMENTO PRIMÁRIO (UNIDADE: M3XKM). AF_04/2016 | TRANPORTES, CARGAS E DESCARGAS | M3XKM | 1.2 |  |  | MT | 2019-02-01
93590 | TRANSPORTE COM CAMINHÃO BASCULANTE DE 10 M3, EM VIA URBANA PAVIMENTADA, DMT ACIMA DE 30KM (UNIDADE: M3XKM). AF_04/2016 | TRANPORTES, CARGAS E DESCARGAS | M3XKM | 0.79 |  |  | MT | 2019-02-01
93591 | TRANSPORTE COM CAMINHÃO BASCULANTE DE 14 M3, EM VIA URBANA EM LEITO NATURAL (UNIDADE: M3XKM). AF_04/2016 | TRANPORTES, CARGAS E DESCARGAS | M3XKM | 1.38 |  |  | MT | 2019-02-01
93592 | TRANSPORTE COM CAMINHÃO BASCULANTE DE 14 M3, EM VIA URBANA EM REVESTIMENTO PRIMÁRIO (UNIDADE: M3XKM). AF_04/2016 | TRANPORTES, CARGAS E DESCARGAS | M3XKM | 1.06 |  |  | MT | 2019-02-01
93593 | TRANSPORTE COM CAMINHÃO BASCULANTE DE 14 M3, EM VIA URBANA PAVIMENTADA, DMT ACIMA DE 30 KM (UNIDADE: M3XKM). AF_04/2016 | TRANPORTES, CARGAS E DESCARGAS | M3XKM | 0.7 |  |  | MT | 2019-02-01
93594 | TRANSPORTE COM CAMINHÃO BASCULANTE DE 10 M3, EM VIA URBANA EM LEITO NATURAL (UNIDADE: TXKM). AF_04/2016 | TRANPORTES, CARGAS E DESCARGAS | TXKM | 1.04 |  |  | MT | 2019-02-01
93595 | TRANSPORTE COM CAMINHÃO BASCULANTE DE 10 M3, EM VIA URBANA EM REVESTIMENTO PRIMÁRIO (UNIDADE: TXKM). AF_04/2016 | TRANPORTES, CARGAS E DESCARGAS | TXKM | 0.79 |  |  | MT | 2019-02-01
93596 | TRANSPORTE COM CAMINHÃO BASCULANTE DE 10 M3, EM VIA URBANA PAVIMENTADA, DMT ACIMA DE 30 KM (UNIDADE: TXKM). AF_04/2016 | TRANPORTES, CARGAS E DESCARGAS | TXKM | 0.53 |  |  | MT | 2019-02-01
93597 | TRANSPORTE COM CAMINHÃO BASCULANTE DE 14 M3, EM VIA URBANA EM LEITO NATURAL (UNIDADE: TXKM). AF_04/2016 | TRANPORTES, CARGAS E DESCARGAS | TXKM | 0.91 |  |  | MT | 2019-02-01
93598 | TRANSPORTE COM CAMINHÃO BASCULANTE DE 14 M3, EM VIA URBANA EM REVESTIMENTO PRIMÁRIO (UNIDADE: TXKM). AF_04/2016 | TRANPORTES, CARGAS E DESCARGAS | TXKM | 0.7 |  |  | MT | 2019-02-01
93599 | TRANSPORTE COM CAMINHÃO BASCULANTE DE 14 M3, EM VIA URBANA PAVIMENTADA, DMT ACIMA DE 30 KM (UNIDADE: TXKM). AF_04/2016 | TRANPORTES, CARGAS E DESCARGAS | TXKM | 0.46 |  |  | MT | 2019-02-01
95425 | TRANSPORTE COM CAMINHÃO BASCULANTE DE 18 M3, EM VIA URBANA EM LEITO NATURAL (UNIDADE: M3XKM). AF_09/2016 | TRANPORTES, CARGAS E DESCARGAS | M3XKM | 1.2 |  |  | MT | 2019-02-01
95426 | TRANSPORTE COM CAMINHÃO BASCULANTE DE 18 M3, EM VIA URBANA EM REVESTIMENTO PRIMÁRIO (UNIDADE: M3XKM). AF_09/2016 | TRANPORTES, CARGAS E DESCARGAS | M3XKM | 0.91 |  |  | MT | 2019-02-01
95427 | TRANSPORTE COM CAMINHÃO BASCULANTE DE 18 M3, EM VIA URBANA PAVIMENTADA, DMT ACIMA DE 30 KM(UNIDADE: M3XKM). AF_09/2016 | TRANPORTES, CARGAS E DESCARGAS | M3XKM | 0.61 |  |  | MT | 2019-02-01
95428 | TRANSPORTE COM CAMINHÃO BASCULANTE DE 18 M3, EM VIA URBANA EM LEITO NATURAL (UNIDADE: TXKM). AF_09/2016 | TRANPORTES, CARGAS E DESCARGAS | TXKM | 0.8 |  |  | MT | 2019-02-01
95429 | TRANSPORTE COM CAMINHÃO BASCULANTE DE 18 M3, EM VIA URBANA EM REVESTIMENTO PRIMÁRIO (UNIDADE: TXKM). AF_09/2016 | TRANPORTES, CARGAS E DESCARGAS | TXKM | 0.61 |  |  | MT | 2019-02-01
95430 | TRANSPORTE COM CAMINHÃO BASCULANTE DE 18 M3, EM VIA URBANA PAVIMENTADA, DMT ACIMA DE 30 KM (UNIDADE: TXKM). AF_09/2016 | TRANPORTES, CARGAS E DESCARGAS | TXKM | 0.4 |  |  | MT | 2019-02-01
95875 | TRANSPORTE COM CAMINHÃO BASCULANTE DE 10 M3, EM VIA URBANA PAVIMENTADA, DMT ATÉ 30 KM (UNIDADE: M3XKM). AF_12/2016 | TRANPORTES, CARGAS E DESCARGAS | M3XKM | 1.12 |  |  | MT | 2019-02-01
95876 | TRANSPORTE COM CAMINHÃO BASCULANTE DE 14 M3, EM VIA URBANA PAVIMENTADA, DMT ATÉ 30 KM (UNIDADE: M3XKM). AF_12/2016 | TRANPORTES, CARGAS E DESCARGAS | M3XKM | 0.99 |  |  | MT | 2019-02-01
95877 | TRANSPORTE COM CAMINHÃO BASCULANTE DE 18 M3, EM VIA URBANA PAVIMENTADA, DMT ATÉ 30 KM (UNIDADE: M3XKM). AF_12/2016 | TRANPORTES, CARGAS E DESCARGAS | M3XKM | 0.86 |  |  | MT | 2019-02-01
95878 | TRANSPORTE COM CAMINHÃO BASCULANTE DE 10 M3, EM VIA URBANA PAVIMENTADA, DMT ATÉ 30 KM (UNIDADE: TXKM). AF_12/2016 | TRANPORTES, CARGAS E DESCARGAS | TXKM | 0.75 |  |  | MT | 2019-02-01
95879 | TRANSPORTE COM CAMINHÃO BASCULANTE DE 14 M3, EM VIA URBANA PAVIMENTADA, DMT ATÉ 30 KM (UNIDADE: TXKM). AF_12/2016 | TRANPORTES, CARGAS E DESCARGAS | TXKM | 0.65 |  |  | MT | 2019-02-01
95880 | TRANSPORTE COM CAMINHÃO BASCULANTE DE 18 M3, EM VIA URBANA PAVIMENTADA, DMT ATÉ 30 KM (UNIDADE: TXKM). AF_12/2016 | TRANPORTES, CARGAS E DESCARGAS | TXKM | 0.57 |  |  | MT | 2019-02-01
93176 | TRANSPORTE DE MATERIAL ASFALTICO, COM CAMINHÃO COM CAPACIDADE DE 30000 L EM RODOVIA PAVIMENTADA PARA DISTÂNCIAS MÉDIAS DE TRANSPORTE SUPERIORES A 100 KM. AF_02/2016 | TRANPORTES, CARGAS E DESCARGAS | TXKM | 0.45 |  |  | MT | 2019-02-01
93177 | TRANSPORTE DE MATERIAL ASFALTICO, COM CAMINHÃO COM CAPACIDADE DE 20000 L EM RODOVIA PAVIMENTADA PARA DISTÂNCIAS MÉDIAS DE TRANSPORTE IGUAL OU INFERIOR A 100 KM. AF_02/2016 | TRANPORTES, CARGAS E DESCARGAS | TXKM | 1.63 |  |  | MT | 2019-02-01
93178 | TRANSPORTE DE MATERIAL ASFALTICO, COM CAMINHÃO COM CAPACIDADE DE 30000 L EM RODOVIA NÃO PAVIMENTADA PARA DISTÂNCIAS MÉDIAS DE TRANSPORTE SUPERIORES A 100 KM. AF_02/2016 | TRANPORTES, CARGAS E DESCARGAS | TXKM | 0.53 |  |  | MT | 2019-02-01
93179 | TRANSPORTE DE MATERIAL ASFALTICO, COM CAMINHÃO COM CAPACIDADE DE 20000 L EM RODOVIA NÃO PAVIMENTADA PARA DISTÂNCIAS MÉDIAS DE TRANSPORTE IGUAL OU INFERIOR A 100 KM. AF_02/2016 | TRANPORTES, CARGAS E DESCARGAS | TXKM | 1.8 |  |  | MT | 2019-02-01
74038/001 | PORTAO COM MOUROES DE MADEIRA ROLICA, DIAMETRO 11CM, COM 5 FIOS DE ARAME FARPADO Nº 14 CLASSE 250, SEM DOBRADICAS | URBANIZACAO | M | 26.86 |  |  | MT | 2019-02-01
74039/001 | CERCA COM MOUROES DE MADEIRA ROLICA, DIAMETRO 11CM, ESPACAMENTO DE 2M, ALTURA LIVRE DE 1M, CRAVADOS 0,5M, COM 5 FIOS DE ARAME FARPADO Nº 14 CLASSE 250 | URBANIZACAO | M | 26.86 |  |  | MT | 2019-02-01
74142/001 | CERCA COM MOUROES DE CONCRETO, RETO, ESPACAMENTO DE 3M, CRAVADOS 0,5M, COM 4 FIOS DE ARAME FARPADO Nº 14 CLASSE 250 | URBANIZACAO | M | 43.82 |  |  | MT | 2019-02-01
74142/002 | CERCA COM MOUROES DE MADEIRA, 7,5X7,5CM, ESPACAMENTO DE 2M, ALTURA LIVRE DE 2M, CRAVADOS 0,5M, COM 4 FIOS DE ARAME FARPADO Nº 14 CLASSE 250 | URBANIZACAO | M | 17.3 |  |  | MT | 2019-02-01
74142/003 | CERCA COM MOUROES DE MADEIRA, 7,5X7,5CM, ESPACAMENTO DE 2M, ALTURA LIVRE DE 2M, CRAVADOS 0,5M, COM 8 FIOS DE ARAME FARPADO Nº 14 CLASSE 250 | URBANIZACAO | M | 28.54 |  |  | MT | 2019-02-01
74142/004 | CERCA COM MOUROES DE CONCRETO, SECAO "T" PONTA INCLINADA, 10X10CM, ESPACAMENTO DE 3M, CRAVADOS 0,5M, COM 11 FIOS DE ARAME FARPADO Nº 16 | URBANIZACAO | M | 55.18 |  |  | MT | 2019-02-01
74143/001 | CERCA COM MOUROES DE CONCRETO, RETO, 15X15CM, ESPACAMENTO DE 3M, CRAVADOS 0,5M, ESCORAS DE 10X10CM NOS CANTOS, COM 12 FIOS DE ARAME DE ACO OVALADO 15X17 | URBANIZACAO | M | 53.49 |  |  | MT | 2019-02-01
74143/002 | CERCA COM MOUROES DE CONCRETO, RETO, 15X15CM, ESPACAMENTO DE 3M, CRAVADOS 0,5M, ESCORAS DE 10X10CM NOS CANTOS, COM 9 FIOS DE ARAME DE ACO OVALADO 15X17 | URBANIZACAO | M | 51.07 |  |  | MT | 2019-02-01
85171 | RECOMPOSICAO PARCIAL DO ARAME FARPADO Nº 14 CLASSE 250, FIXADO EM CERCA COM MOURÕES DE CONCRETO, RETO, 15X15CM | URBANIZACAO | M | 3.78 |  |  | MT | 2019-02-01
73787/001 | ALAMBRADO EM TUBOS DE ACO GALVANIZADO, COM COSTURA, DIN 2440, DIAMETRO 2", ALTURA 3M, FIXADOS A CADA 2M EM BLOCOS DE CONCRETO, COM TELA DE ARAME GALVANIZADO REVESTIDO COM PVC, FIO 12 BWG E MALHA 7,5X7,5CM | URBANIZACAO | M2 | 187.64 |  |  | MT | 2019-02-01
74244/001 | ALAMBRADO PARA QUADRA POLIESPORTIVA, ESTRUTURADO POR TUBOS DE ACO GALVANIZADO, COM COSTURA, DIN 2440, DIAMETRO 2", COM TELA DE ARAME GALVANIZADO, FIO 14 BWG E MALHA QUADRADA 5X5CM | URBANIZACAO | M2 | 122.79 |  |  | MT | 2019-02-01
73788/002 | GRADE EM MADEIRA PARA PROTECAO DE MUDAS DE ARVORES | URBANIZACAO | UN | 127.75 |  |  | MT | 2019-02-01
98509 | PLANTIO DE ARBUSTO OU CERCA VIVA. AF_05/2018 | URBANIZACAO | UN | 55.4 |  |  | MT | 2019-02-01
98510 | PLANTIO DE ÁRVORE ORNAMENTAL COM ALTURA DE MUDA MENOR OU IGUAL A 2,00 M. AF_05/2018 | URBANIZACAO | UN | 77.83 |  |  | MT | 2019-02-01
98511 | PLANTIO DE ÁRVORE ORNAMENTAL COM ALTURA DE MUDA MAIOR QUE 2,00 M E MENOR OU IGUAL A 4,00 M. AF_05/2018 | URBANIZACAO | UN | 151.11 |  |  | MT | 2019-02-01
98516 | PLANTIO DE PALMEIRA COM ALTURA DE MUDA MENOR OU IGUAL A 2,00 M. AF_05/2018 | URBANIZACAO | UN | 285.2 |  |  | MT | 2019-02-01
98519 | REVOLVIMENTO E LIMPEZA MANUAL DE SOLO. AF_05/2018 | URBANIZACAO | M2 | 1.46 |  |  | MT | 2019-02-01
98520 | APLICAÇÃO DE ADUBO EM SOLO. AF_05/2018 | URBANIZACAO | M2 | 3.49 |  |  | MT | 2019-02-01
98521 | APLICAÇÃO DE CALCÁRIO PARA CORREÇÃO DO PH DO SOLO. AF_05/2018 | URBANIZACAO | M2 | 0.25 |  |  | MT | 2019-02-01
98522 | ALAMBRADO EM MOURÕES DE CONCRETO, COM TELA DE ARAME GALVANIZADO (INCLUSIVE MURETA EM CONCRETO). AF_05/2018 | URBANIZACAO | M | 116.12 |  |  | MT | 2019-02-01
98524 | LIMPEZA MANUAL DE VEGETAÇÃO EM TERRENO COM ENXADA.AF_05/2018 | URBANIZACAO | M2 | 2.32 |  |  | MT | 2019-02-01
85179 | PLANTIO DE GRAMA SAO CARLOS EM LEIVAS | URBANIZACAO | M2 | 13.99 |  |  | MT | 2019-02-01
85180 | PLANTIO DE GRAMA ESMERALDA EM ROLO | URBANIZACAO | M2 | 13.99 |  |  | MT | 2019-02-01
98503 | PLANTIO DE GRAMA EM PAVIMENTO CONCREGRAMA. AF_05/2018 | URBANIZACAO | M2 | 13.57 |  |  | MT | 2019-02-01
98504 | PLANTIO DE GRAMA EM PLACAS. AF_05/2018 | URBANIZACAO | M2 | 8.73 |  |  | MT | 2019-02-01
98505 | PLANTIO DE FORRAÇÃO. AF_05/2018 | URBANIZACAO | M2 | 79.07 |  |  | MT | 2019-02-01
85184 | RETIRADA DE GRAMA EM PLACAS | URBANIZACAO | M2 | 3.72 |  |  | MT | 2019-02-01
85185 | PODA E LIMPEZA DE ARBUSTO TIPO CERCA VIVA | URBANIZACAO | M2 | 4.42 |  |  | MT | 2019-02-01
98525 | LIMPEZA MECANIZADA DE CAMADA VEGETAL, VEGETAÇÃO E PEQUENAS ÁRVORES (DIÂMETRO DE TRONCO MENOR QUE 0,20 M), COM TRATOR DE ESTEIRAS.AF_05/2018 | URBANIZACAO | M2 | 0.25 |  |  | MT | 2019-02-01
98526 | REMOÇÃO DE RAÍZES REMANESCENTES DE TRONCO DE ÁRVORE COM DIÂMETRO MAIOR OU IGUAL A 0,20 M E MENOR QUE 0,40 M.AF_05/2018 | URBANIZACAO | UN | 52.99 |  |  | MT | 2019-02-01
98527 | REMOÇÃO DE RAÍZES REMANESCENTES DE TRONCO DE ÁRVORE COM DIÂMETRO MAIOR OU IGUAL A 0,40 M E MENOR QUE 0,60 M.AF_05/2018 | URBANIZACAO | UN | 114.09 |  |  | MT | 2019-02-01
98528 | REMOÇÃO DE RAÍZES REMANESCENTES DE TRONCO DE ÁRVORE COM DIÂMETRO MAIOR OU IGUAL A 0,60 M.AF_05/2018 | URBANIZACAO | UN | 166.84 |  |  | MT | 2019-02-01
98529 | CORTE RASO E RECORTE DE ÁRVORE COM DIÂMETRO DE TRONCO MAIOR OU IGUAL A 0,20 M E MENOR QUE 0,40 M.AF_05/2018 | URBANIZACAO | UN | 50.31 |  |  | MT | 2019-02-01
98530 | CORTE RASO E RECORTE DE ÁRVORE COM DIÂMETRO DE TRONCO MAIOR OU IGUAL A 0,40 M E MENOR QUE 0,60 M.AF_05/2018 | URBANIZACAO | UN | 89.62 |  |  | MT | 2019-02-01
98531 | CORTE RASO E RECORTE DE ÁRVORE COM DIÂMETRO DE TRONCO MAIOR OU IGUAL A 0,60 M.AF_05/2018 | URBANIZACAO | UN | 187.79 |  |  | MT | 2019-02-01
98532 | PODA EM ALTURA DE ÁRVORE COM DIÂMETRO DE TRONCO MENOR QUE 0,20 M.AF_05/2018 | URBANIZACAO | UN | 65.67 |  |  | MT | 2019-02-01
98533 | PODA EM ALTURA DE ÁRVORE COM DIÂMETRO DE TRONCO MAIOR OU IGUAL A 0,20 M E MENOR QUE 0,40 M.AF_05/2018 | URBANIZACAO | UN | 179.08 |  |  | MT | 2019-02-01
98534 | PODA EM ALTURA DE ÁRVORE COM DIÂMETRO DE TRONCO MAIOR OU IGUAL A 0,40 M E MENOR QUE 0,60 M.AF_05/2018 | URBANIZACAO | UN | 459.73 |  |  | MT | 2019-02-01
98535 | PODA EM ALTURA DE ÁRVORE COM DIÂMETRO DE TRONCO MAIOR OU IGUAL A 0,60 M.AF_05/2018 | URBANIZACAO | UN | 726.03 |  |  | MT | 2019-02-01
88236 | FERRAMENTAS (ENCARGOS COMPLEMENTARES) - HORISTA | SERVICOS DIVERSOS | H | 0.49 |  |  | MT | 2019-02-01
88237 | EPI (ENCARGOS COMPLEMENTARES) - HORISTA | SERVICOS DIVERSOS | H | 1.05 |  |  | MT | 2019-02-01
88238 | AJUDANTE DE ARMADOR COM ENCARGOS COMPLEMENTARES | SERVICOS DIVERSOS | H | 14.21 |  |  | MT | 2019-02-01
88239 | AJUDANTE DE CARPINTEIRO COM ENCARGOS COMPLEMENTARES | SERVICOS DIVERSOS | H | 15.42 |  |  | MT | 2019-02-01
88240 | AJUDANTE DE ESTRUTURA METÁLICA COM ENCARGOS COMPLEMENTARES | SERVICOS DIVERSOS | H | 11.86 |  |  | MT | 2019-02-01
88241 | AJUDANTE DE OPERAÇÃO EM GERAL COM ENCARGOS COMPLEMENTARES | SERVICOS DIVERSOS | H | 14.52 |  |  | MT | 2019-02-01
88242 | AJUDANTE DE PEDREIRO COM ENCARGOS COMPLEMENTARES | SERVICOS DIVERSOS | H | 14.83 |  |  | MT | 2019-02-01
88243 | AJUDANTE ESPECIALIZADO COM ENCARGOS COMPLEMENTARES | SERVICOS DIVERSOS | H | 17.7 |  |  | MT | 2019-02-01
88245 | ARMADOR COM ENCARGOS COMPLEMENTARES | SERVICOS DIVERSOS | H | 18.18 |  |  | MT | 2019-02-01
88246 | ASSENTADOR DE TUBOS COM ENCARGOS COMPLEMENTARES | SERVICOS DIVERSOS | H | 16.09 |  |  | MT | 2019-02-01
88247 | AUXILIAR DE ELETRICISTA COM ENCARGOS COMPLEMENTARES | SERVICOS DIVERSOS | H | 14.8 |  |  | MT | 2019-02-01
88248 | AUXILIAR DE ENCANADOR OU BOMBEIRO HIDRÁULICO COM ENCARGOS COMPLEMENTARES | SERVICOS DIVERSOS | H | 14.72 |  |  | MT | 2019-02-01
88249 | AUXILIAR DE LABORATÓRIO COM ENCARGOS COMPLEMENTARES | SERVICOS DIVERSOS | H | 22.98 |  |  | MT | 2019-02-01
88250 | AUXILIAR DE MECÂNICO COM ENCARGOS COMPLEMENTARES | SERVICOS DIVERSOS | H | 13.28 |  |  | MT | 2019-02-01
88251 | AUXILIAR DE SERRALHEIRO COM ENCARGOS COMPLEMENTARES | SERVICOS DIVERSOS | H | 14.89 |  |  | MT | 2019-02-01
88252 | AUXILIAR DE SERVIÇOS GERAIS COM ENCARGOS COMPLEMENTARES | SERVICOS DIVERSOS | H | 15.56 |  |  | MT | 2019-02-01
88253 | AUXILIAR DE TOPÓGRAFO COM ENCARGOS COMPLEMENTARES | SERVICOS DIVERSOS | H | 10.24 |  |  | MT | 2019-02-01
88255 | AUXILIAR TÉCNICO DE ENGENHARIA COM ENCARGOS COMPLEMENTARES | SERVICOS DIVERSOS | H | 25.48 |  |  | MT | 2019-02-01
88256 | AZULEJISTA OU LADRILHISTA COM ENCARGOS COMPLEMENTARES | SERVICOS DIVERSOS | H | 18.21 |  |  | MT | 2019-02-01
88257 | BLASTER, DINAMITADOR OU CABO DE FOGO COM ENCARGOS COMPLEMENTARES | SERVICOS DIVERSOS | H | 14.13 |  |  | MT | 2019-02-01
88258 | CADASTRISTA DE REDES DE AGUA E ESGOTO COM ENCARGOS COMPLEMENTARES | SERVICOS DIVERSOS | H | 13.22 |  |  | MT | 2019-02-01
88259 | CALAFETADOR/CALAFATE COM ENCARGOS COMPLEMENTARES | SERVICOS DIVERSOS | H | 21.05 |  |  | MT | 2019-02-01
88260 | CALCETEIRO COM ENCARGOS COMPLEMENTARES | SERVICOS DIVERSOS | H | 18.02 |  |  | MT | 2019-02-01
88261 | CARPINTEIRO DE ESQUADRIA COM ENCARGOS COMPLEMENTARES | SERVICOS DIVERSOS | H | 19.39 |  |  | MT | 2019-02-01
88262 | CARPINTEIRO DE FORMAS COM ENCARGOS COMPLEMENTARES | SERVICOS DIVERSOS | H | 18.18 |  |  | MT | 2019-02-01
88263 | CAVOUQUEIRO OU OPERADOR PERFURATRIZ/ROMPEDOR COM ENCARGOS COMPLEMENTARES | SERVICOS DIVERSOS | H | 12.87 |  |  | MT | 2019-02-01
88264 | ELETRICISTA COM ENCARGOS COMPLEMENTARES | SERVICOS DIVERSOS | H | 18.91 |  |  | MT | 2019-02-01
88265 | ELETRICISTA INDUSTRIAL COM ENCARGOS COMPLEMENTARES | SERVICOS DIVERSOS | H | 18.91 |  |  | MT | 2019-02-01
88266 | ELETROTÉCNICO COM ENCARGOS COMPLEMENTARES | SERVICOS DIVERSOS | H | 18.97 |  |  | MT | 2019-02-01
88267 | ENCANADOR OU BOMBEIRO HIDRÁULICO COM ENCARGOS COMPLEMENTARES | SERVICOS DIVERSOS | H | 18.7 |  |  | MT | 2019-02-01
88268 | ESTUCADOR COM ENCARGOS COMPLEMENTARES | SERVICOS DIVERSOS | H | 18.81 |  |  | MT | 2019-02-01
88269 | GESSEIRO COM ENCARGOS COMPLEMENTARES | SERVICOS DIVERSOS | H | 18.18 |  |  | MT | 2019-02-01
88270 | IMPERMEABILIZADOR COM ENCARGOS COMPLEMENTARES | SERVICOS DIVERSOS | H | 19.05 |  |  | MT | 2019-02-01
88272 | MACARIQUEIRO COM ENCARGOS COMPLEMENTARES | SERVICOS DIVERSOS | H | 17.96 |  |  | MT | 2019-02-01
88273 | MARCENEIRO COM ENCARGOS COMPLEMENTARES | SERVICOS DIVERSOS | H | 18.49 |  |  | MT | 2019-02-01
88274 | MARMORISTA/GRANITEIRO COM ENCARGOS COMPLEMENTARES | SERVICOS DIVERSOS | H | 18.49 |  |  | MT | 2019-02-01
88275 | MECÃNICO DE EQUIPAMENTOS PESADOS COM ENCARGOS COMPLEMENTARES | SERVICOS DIVERSOS | H | 19.38 |  |  | MT | 2019-02-01
88277 | MONTADOR (TUBO AÇO/EQUIPAMENTOS) COM ENCARGOS COMPLEMENTARES | SERVICOS DIVERSOS | H | 14.83 |  |  | MT | 2019-02-01
88278 | MONTADOR DE ESTRUTURA METÁLICA COM ENCARGOS COMPLEMENTARES | SERVICOS DIVERSOS | H | 14.06 |  |  | MT | 2019-02-01
88279 | MONTADOR ELETROMECÃNICO COM ENCARGOS COMPLEMENTARES | SERVICOS DIVERSOS | H | 20.04 |  |  | MT | 2019-02-01
88281 | MOTORISTA DE BASCULANTE COM ENCARGOS COMPLEMENTARES | SERVICOS DIVERSOS | H | 13.31 |  |  | MT | 2019-02-01
88282 | MOTORISTA DE CAMINHÃO COM ENCARGOS COMPLEMENTARES | SERVICOS DIVERSOS | H | 13.89 |  |  | MT | 2019-02-01
88283 | MOTORISTA DE CAMINHÃO E CARRETA COM ENCARGOS COMPLEMENTARES | SERVICOS DIVERSOS | H | 17.37 |  |  | MT | 2019-02-01
88284 | MOTORISTA DE VEIÍCULO LEVE COM ENCARGOS COMPLEMENTARES | SERVICOS DIVERSOS | H | 13.14 |  |  | MT | 2019-02-01
88285 | MOTORISTA DE VEÍCULO PESADO COM ENCARGOS COMPLEMENTARES | SERVICOS DIVERSOS | H | 14.84 |  |  | MT | 2019-02-01
88286 | MOTORISTA OPERADOR DE MUNCK COM ENCARGOS COMPLEMENTARES | SERVICOS DIVERSOS | H | 15.77 |  |  | MT | 2019-02-01
88288 | NIVELADOR COM ENCARGOS COMPLEMENTARES | SERVICOS DIVERSOS | H | 11.58 |  |  | MT | 2019-02-01
88291 | OPERADOR DE BETONEIRA (CAMINHÃO) COM ENCARGOS COMPLEMENTARES | SERVICOS DIVERSOS | H | 13.96 |  |  | MT | 2019-02-01
88292 | OPERADOR DE COMPRESSOR OU COMPRESSORISTA COM ENCARGOS COMPLEMENTARES | SERVICOS DIVERSOS | H | 14.44 |  |  | MT | 2019-02-01
88293 | OPERADOR DE DEMARCADORA DE FAIXAS COM ENCARGOS COMPLEMENTARES | SERVICOS DIVERSOS | H | 16.11 |  |  | MT | 2019-02-01
88294 | OPERADOR DE ESCAVADEIRA COM ENCARGOS COMPLEMENTARES | SERVICOS DIVERSOS | H | 17.25 |  |  | MT | 2019-02-01
88295 | OPERADOR DE GUINCHO COM ENCARGOS COMPLEMENTARES | SERVICOS DIVERSOS | H | 13.73 |  |  | MT | 2019-02-01
88296 | OPERADOR DE GUINDASTE COM ENCARGOS COMPLEMENTARES | SERVICOS DIVERSOS | H | 13.78 |  |  | MT | 2019-02-01
88297 | OPERADOR DE MÁQUINAS E EQUIPAMENTOS COM ENCARGOS COMPLEMENTARES | SERVICOS DIVERSOS | H | 14.24 |  |  | MT | 2019-02-01
88298 | OPERADOR DE MARTELETE OU MARTELETEIRO COM ENCARGOS COMPLEMENTARES | SERVICOS DIVERSOS | H | 12.18 |  |  | MT | 2019-02-01
88299 | OPERADOR DE MOTO-ESCREIPER COM ENCARGOS COMPLEMENTARES | SERVICOS DIVERSOS | H | 16.3 |  |  | MT | 2019-02-01
88300 | OPERADOR DE MOTONIVELADORA COM ENCARGOS COMPLEMENTARES | SERVICOS DIVERSOS | H | 18.96 |  |  | MT | 2019-02-01
88301 | OPERADOR DE PÁ CARREGADEIRA COM ENCARGOS COMPLEMENTARES | SERVICOS DIVERSOS | H | 15.08 |  |  | MT | 2019-02-01
88302 | OPERADOR DE PAVIMENTADORA COM ENCARGOS COMPLEMENTARES | SERVICOS DIVERSOS | H | 16.7 |  |  | MT | 2019-02-01
88303 | OPERADOR DE ROLO COMPACTADOR COM ENCARGOS COMPLEMENTARES | SERVICOS DIVERSOS | H | 14.22 |  |  | MT | 2019-02-01
88304 | OPERADOR DE USINA DE ASFALTO, DE SOLOS OU DE CONCRETO COM ENCARGOS COMPLEMENTARES | SERVICOS DIVERSOS | H | 14.98 |  |  | MT | 2019-02-01
88306 | OPERADOR JATO DE AREIA OU JATISTA COM ENCARGOS COMPLEMENTARES | SERVICOS DIVERSOS | H | 18.45 |  |  | MT | 2019-02-01
88307 | OPERADOR PARA BATE ESTACAS COM ENCARGOS COMPLEMENTARES | SERVICOS DIVERSOS | H | 15.51 |  |  | MT | 2019-02-01
88308 | PASTILHEIRO COM ENCARGOS COMPLEMENTARES | SERVICOS DIVERSOS | H | 20.37 |  |  | MT | 2019-02-01
88309 | PEDREIRO COM ENCARGOS COMPLEMENTARES | SERVICOS DIVERSOS | H | 18.28 |  |  | MT | 2019-02-01
88310 | PINTOR COM ENCARGOS COMPLEMENTARES | SERVICOS DIVERSOS | H | 18.21 |  |  | MT | 2019-02-01
88311 | PINTOR DE LETREIROS COM ENCARGOS COMPLEMENTARES | SERVICOS DIVERSOS | H | 20.2 |  |  | MT | 2019-02-01
88312 | PINTOR PARA TINTA EPÓXI COM ENCARGOS COMPLEMENTARES | SERVICOS DIVERSOS | H | 19.19 |  |  | MT | 2019-02-01
88313 | POCEIRO COM ENCARGOS COMPLEMENTARES | SERVICOS DIVERSOS | H | 14.26 |  |  | MT | 2019-02-01
88314 | RASTELEIRO COM ENCARGOS COMPLEMENTARES | SERVICOS DIVERSOS | H | 13.24 |  |  | MT | 2019-02-01
88315 | SERRALHEIRO COM ENCARGOS COMPLEMENTARES | SERVICOS DIVERSOS | H | 18.18 |  |  | MT | 2019-02-01
88316 | SERVENTE COM ENCARGOS COMPLEMENTARES | SERVICOS DIVERSOS | H | 14.9 |  |  | MT | 2019-02-01
88317 | SOLDADOR COM ENCARGOS COMPLEMENTARES | SERVICOS DIVERSOS | H | 17.74 |  |  | MT | 2019-02-01
88318 | SOLDADOR A (PARA SOLDA A SER TESTADA COM RAIOS "X") COM ENCARGOS COMPLEMENTARES | SERVICOS DIVERSOS | H | 22.03 |  |  | MT | 2019-02-01
88320 | TAQUEADOR OU TAQUEIRO COM ENCARGOS COMPLEMENTARES | SERVICOS DIVERSOS | H | 21.13 |  |  | MT | 2019-02-01
88321 | TÉCNICO DE LABORATÓRIO COM ENCARGOS COMPLEMENTARES | SERVICOS DIVERSOS | H | 23.86 |  |  | MT | 2019-02-01
88322 | TÉCNICO DE SONDAGEM COM ENCARGOS COMPLEMENTARES | SERVICOS DIVERSOS | H | 21.86 |  |  | MT | 2019-02-01
88323 | TELHADISTA COM ENCARGOS COMPLEMENTARES | SERVICOS DIVERSOS | H | 19.36 |  |  | MT | 2019-02-01
88324 | TRATORISTA COM ENCARGOS COMPLEMENTARES | SERVICOS DIVERSOS | H | 14.8 |  |  | MT | 2019-02-01
88325 | VIDRACEIRO COM ENCARGOS COMPLEMENTARES | SERVICOS DIVERSOS | H | 17.64 |  |  | MT | 2019-02-01
88326 | VIGIA NOTURNO COM ENCARGOS COMPLEMENTARES | SERVICOS DIVERSOS | H | 17.37 |  |  | MT | 2019-02-01
88377 | OPERADOR DE BETONEIRA ESTACIONÁRIA/MISTURADOR COM ENCARGOS COMPLEMENTARES | SERVICOS DIVERSOS | H | 13.61 |  |  | MT | 2019-02-01
88441 | JARDINEIRO COM ENCARGOS COMPLEMENTARES | SERVICOS DIVERSOS | H | 17.68 |  |  | MT | 2019-02-01
88597 | DESENHISTA DETALHISTA COM ENCARGOS COMPLEMENTARES | SERVICOS DIVERSOS | H | 23.11 |  |  | MT | 2019-02-01
90766 | ALMOXARIFE COM ENCARGOS COMPLEMENTARES | SERVICOS DIVERSOS | H | 16.62 |  |  | MT | 2019-02-01
90767 | APONTADOR OU APROPRIADOR COM ENCARGOS COMPLEMENTARES | SERVICOS DIVERSOS | H | 16.28 |  |  | MT | 2019-02-01
90768 | ARQUITETO DE OBRA JUNIOR COM ENCARGOS COMPLEMENTARES | SERVICOS DIVERSOS | H | 58.58 |  |  | MT | 2019-02-01
90769 | ARQUITETO DE OBRA PLENO COM ENCARGOS COMPLEMENTARES | SERVICOS DIVERSOS | H | 83.02 |  |  | MT | 2019-02-01
90770 | ARQUITETO DE OBRA SENIOR COM ENCARGOS COMPLEMENTARES | SERVICOS DIVERSOS | H | 109.63 |  |  | MT | 2019-02-01
90771 | AUXILIAR DE DESENHISTA COM ENCARGOS COMPLEMENTARES | SERVICOS DIVERSOS | H | 19.19 |  |  | MT | 2019-02-01
90772 | AUXILIAR DE ESCRITORIO COM ENCARGOS COMPLEMENTARES | SERVICOS DIVERSOS | H | 14.04 |  |  | MT | 2019-02-01
90773 | DESENHISTA COPISTA COM ENCARGOS COMPLEMENTARES | SERVICOS DIVERSOS | H | 18.31 |  |  | MT | 2019-02-01
90775 | DESENHISTA PROJETISTA COM ENCARGOS COMPLEMENTARES | SERVICOS DIVERSOS | H | 16.01 |  |  | MT | 2019-02-01
90776 | ENCARREGADO GERAL COM ENCARGOS COMPLEMENTARES | SERVICOS DIVERSOS | H | 21.26 |  |  | MT | 2019-02-01
90777 | ENGENHEIRO CIVIL DE OBRA JUNIOR COM ENCARGOS COMPLEMENTARES | SERVICOS DIVERSOS | H | 79.74 |  |  | MT | 2019-02-01
90778 | ENGENHEIRO CIVIL DE OBRA PLENO COM ENCARGOS COMPLEMENTARES | SERVICOS DIVERSOS | H | 90.7 |  |  | MT | 2019-02-01
90779 | ENGENHEIRO CIVIL DE OBRA SENIOR COM ENCARGOS COMPLEMENTARES | SERVICOS DIVERSOS | H | 123.82 |  |  | MT | 2019-02-01
90780 | MESTRE DE OBRAS COM ENCARGOS COMPLEMENTARES | SERVICOS DIVERSOS | H | 27.22 |  |  | MT | 2019-02-01
90781 | TOPOGRAFO COM ENCARGOS COMPLEMENTARES | SERVICOS DIVERSOS | H | 16.22 |  |  | MT | 2019-02-01
91677 | ENGENHEIRO ELETRICISTA COM ENCARGOS COMPLEMENTARES | SERVICOS DIVERSOS | H | 77.23 |  |  | MT | 2019-02-01
91678 | ENGENHEIRO SANITARISTA COM ENCARGOS COMPLEMENTARES | SERVICOS DIVERSOS | H | 74.45 |  |  | MT | 2019-02-01
93556 | FERRAMENTAS (ENCARGOS COMPLEMENTARES) - MENSALISTA | SERVICOS DIVERSOS | MES | 105.21 |  |  | MT | 2019-02-01
93557 | EPI (ENCARGOS COMPLEMENTARES) - MENSALISTA | SERVICOS DIVERSOS | MES | 205.4 |  |  | MT | 2019-02-01
93558 | MOTORISTA DE CAMINHAO COM ENCARGOS COMPLEMENTARES | SERVICOS DIVERSOS | MES | 2895.7 |  |  | MT | 2019-02-01
93559 | DESENHISTA DETALHISTA COM ENCARGOS COMPLEMENTARES | SERVICOS DIVERSOS | MES | 3390.8 |  |  | MT | 2019-02-01
93560 | DESENHISTA COPISTA COM ENCARGOS COMPLEMENTARES | SERVICOS DIVERSOS | MES | 2723.26 |  |  | MT | 2019-02-01
93561 | DESENHISTA PROJETISTA COM ENCARGOS COMPLEMENTARES | SERVICOS DIVERSOS | MES | 2722.24 |  |  | MT | 2019-02-01
93562 | AUXILIAR DE DESENHISTA COM ENCARGOS COMPLEMENTARES | SERVICOS DIVERSOS | MES | 2844.99 |  |  | MT | 2019-02-01
93563 | ALMOXARIFE COM ENCARGOS COMPLEMENTARES | SERVICOS DIVERSOS | MES | 2982.02 |  |  | MT | 2019-02-01
93564 | APONTADOR OU APROPRIADOR COM ENCARGOS COMPLEMENTARES | SERVICOS DIVERSOS | MES | 2916.9 |  |  | MT | 2019-02-01
93565 | ENGENHEIRO CIVIL DE OBRA JUNIOR COM ENCARGOS COMPLEMENTARES | SERVICOS DIVERSOS | MES | 14069.57 |  |  | MT | 2019-02-01
93566 | AUXILIAR DE ESCRITORIO COM ENCARGOS COMPLEMENTARES | SERVICOS DIVERSOS | MES | 2526.58 |  |  | MT | 2019-02-01
93567 | ENGENHEIRO CIVIL DE OBRA PLENO COM ENCARGOS COMPLEMENTARES | SERVICOS DIVERSOS | MES | 16002.51 |  |  | MT | 2019-02-01
93568 | ENGENHEIRO CIVIL DE OBRA SENIOR COM ENCARGOS COMPLEMENTARES | SERVICOS DIVERSOS | MES | 21844.33 |  |  | MT | 2019-02-01
93569 | ARQUITETO JUNIOR COM ENCARGOS COMPLEMENTARES | SERVICOS DIVERSOS | MES | 10351.8 |  |  | MT | 2019-02-01
93570 | ARQUITETO PLENO COM ENCARGOS COMPLEMENTARES | SERVICOS DIVERSOS | MES | 14668.72 |  |  | MT | 2019-02-01
93571 | ARQUITETO SENIOR COM ENCARGOS COMPLEMENTARES | SERVICOS DIVERSOS | MES | 19366.44 |  |  | MT | 2019-02-01
93572 | ENCARREGADO GERAL DE OBRAS COM ENCARGOS COMPLEMENTARES | SERVICOS DIVERSOS | MES | 3792.68 |  |  | MT | 2019-02-01
94295 | MESTRE DE OBRAS COM ENCARGOS COMPLEMENTARES | SERVICOS DIVERSOS | MES | 4801.52 |  |  | MT | 2019-02-01
94296 | TOPOGRAFO COM ENCARGOS COMPLEMENTARES | SERVICOS DIVERSOS | MES | 3017.96 |  |  | MT | 2019-02-01
95308 | CURSO DE CAPACITAÇÃO PARA AJUDANTE DE ARMADOR (ENCARGOS COMPLEMENTARES) - HORISTA | SERVICOS DIVERSOS | H | 0.08 |  |  | MT | 2019-02-01
95309 | CURSO DE CAPACITAÇÃO PARA AJUDANTE DE CARPINTEIRO (ENCARGOS COMPLEMENTARES) - HORISTA | SERVICOS DIVERSOS | H | 0.12 |  |  | MT | 2019-02-01
95310 | CURSO DE CAPACITAÇÃO PARA AJUDANTE DE ESTRUTURA METÁLICA (ENCARGOS COMPLEMENTARES) - HORISTA | SERVICOS DIVERSOS | H | 0.06 |  |  | MT | 2019-02-01
95311 | CURSO DE CAPACITAÇÃO PARA AJUDANTE DE OPERAÇÃO EM GERAL (ENCARGOS COMPLEMENTARES) - HORISTA | SERVICOS DIVERSOS | H | 0.08 |  |  | MT | 2019-02-01
95312 | CURSO DE CAPACITAÇÃO PARA AJUDANTE DE PEDREIRO (ENCARGOS COMPLEMENTARES) - HORISTA | SERVICOS DIVERSOS | H | 0.11 |  |  | MT | 2019-02-01
95313 | CURSO DE CAPACITAÇÃO PARA AJUDANTE ESPECIALIZADO (ENCARGOS COMPLEMENTARES) - HORISTA | SERVICOS DIVERSOS | H | 0.11 |  |  | MT | 2019-02-01
95314 | CURSO DE CAPACITAÇÃO PARA ARMADOR (ENCARGOS COMPLEMENTARES) - HORISTA | SERVICOS DIVERSOS | H | 0.12 |  |  | MT | 2019-02-01
95315 | CURSO DE CAPACITAÇÃO PARA ASSENTADOR DE TUBOS (ENCARGOS COMPLEMENTARES) - HORISTA | SERVICOS DIVERSOS | H | 0.12 |  |  | MT | 2019-02-01
95316 | CURSO DE CAPACITAÇÃO PARA AUXILIAR DE ELETRICISTA (ENCARGOS COMPLEMENTARES) - HORISTA | SERVICOS DIVERSOS | H | 0.28 |  |  | MT | 2019-02-01
95317 | CURSO DE CAPACITAÇÃO PARA AUXILIAR DE ENCANADOR OU BOMBEIRO HIDRÁULICO (ENCARGOS COMPLEMENTARES) - HORISTA | SERVICOS DIVERSOS | H | 0.13 |  |  | MT | 2019-02-01
95318 | CURSO DE CAPACITAÇÃO PARA AUXILIAR DE LABORATÓRIO (ENCARGOS COMPLEMENTARES) - HORISTA | SERVICOS DIVERSOS | H | 0.11 |  |  | MT | 2019-02-01
95319 | CURSO DE CAPACITAÇÃO PARA AUXILIAR DE MECÂNICO (ENCARGOS COMPLEMENTARES) - HORISTA | SERVICOS DIVERSOS | H | 0.07 |  |  | MT | 2019-02-01
95320 | CURSO DE CAPACITAÇÃO PARA AUXILIAR DE SERRALHEIRO (ENCARGOS COMPLEMENTARES) - HORISTA | SERVICOS DIVERSOS | H | 0.09 |  |  | MT | 2019-02-01
95321 | CURSO DE CAPACITAÇÃO PARA AUXILIAR DE SERVIÇOS GERAIS (ENCARGOS COMPLEMENTARES) - HORISTA | SERVICOS DIVERSOS | H | 0.09 |  |  | MT | 2019-02-01
95322 | CURSO DE CAPACITAÇÃO PARA AUXILIAR DE TOPÓGRAFO (ENCARGOS COMPLEMENTARES) - HORISTA | SERVICOS DIVERSOS | H | 0.03 |  |  | MT | 2019-02-01
95323 | CURSO DE CAPACITAÇÃO PARA AUXILIAR TÉCNICO DE ENGENHARIA (ENCARGOS COMPLEMENTARES) - HORISTA | SERVICOS DIVERSOS | H | 0.13 |  |  | MT | 2019-02-01
95324 | CURSO DE CAPACITAÇÃO PARA AZULEJISTA OU LADRILHISTA (ENCARGOS COMPLEMENTARES) - HORISTA | SERVICOS DIVERSOS | H | 0.15 |  |  | MT | 2019-02-01
95325 | CURSO DE CAPACITAÇÃO PARA BLASTER, DINAMITADOR OU CABO DE FOGO (ENCARGOS COMPLEMENTARES) - HORISTA | SERVICOS DIVERSOS | H | 0.12 |  |  | MT | 2019-02-01
95326 | CURSO DE CAPACITAÇÃO PARA CADASTRISTA DE REDES DE AGUA E ESGOTO (ENCARGOS COMPLEMENTARES) - HORISTA | SERVICOS DIVERSOS | H | 0.03 |  |  | MT | 2019-02-01
95327 | CURSO DE CAPACITAÇÃO PARA CALAFETADOR/CALAFATE (ENCARGOS COMPLEMENTARES) - HORISTA | SERVICOS DIVERSOS | H | 0.18 |  |  | MT | 2019-02-01
95328 | CURSO DE CAPACITAÇÃO PARA CALCETEIRO (ENCARGOS COMPLEMENTARES) - HORISTA | SERVICOS DIVERSOS | H | 0.11 |  |  | MT | 2019-02-01
95329 | CURSO DE CAPACITAÇÃO PARA CARPINTEIRO DE ESQUADRIA (ENCARGOS COMPLEMENTARES) - HORISTA | SERVICOS DIVERSOS | H | 0.16 |  |  | MT | 2019-02-01
95330 | CURSO DE CAPACITAÇÃO PARA CARPINTEIRO DE FÔRMAS (ENCARGOS COMPLEMENTARES) - HORISTA | SERVICOS DIVERSOS | H | 0.12 |  |  | MT | 2019-02-01
95331 | CURSO DE CAPACITAÇÃO PARA CAVOUQUEIRO OU OPERADOR PERFURATRIZ/ROMPEDOR (ENCARGOS COMPLEMENTARES) - HORISTA | SERVICOS DIVERSOS | H | 0.07 |  |  | MT | 2019-02-01
95332 | CURSO DE CAPACITAÇÃO PARA ELETRICISTA (ENCARGOS COMPLEMENTARES) - HORISTA | SERVICOS DIVERSOS | H | 0.4 |  |  | MT | 2019-02-01
95333 | CURSO DE CAPACITAÇÃO PARA ELETRICISTA INDUSTRIAL (ENCARGOS COMPLEMENTARES) - HORISTA | SERVICOS DIVERSOS | H | 0.4 |  |  | MT | 2019-02-01
95334 | CURSO DE CAPACITAÇÃO PARA ELETROTÉCNICO (ENCARGOS COMPLEMENTARES) - HORISTA | SERVICOS DIVERSOS | H | 0.33 |  |  | MT | 2019-02-01
95335 | CURSO DE CAPACITAÇÃO PARA ENCANADOR OU BOMBEIRO HIDRÁULICO (ENCARGOS COMPLEMENTARES) - HORISTA | SERVICOS DIVERSOS | H | 0.19 |  |  | MT | 2019-02-01
95336 | CURSO DE CAPACITAÇÃO PARA ESTUCADOR (ENCARGOS COMPLEMENTARES) - HORISTA | SERVICOS DIVERSOS | H | 0.12 |  |  | MT | 2019-02-01
95337 | CURSO DE CAPACITAÇÃO PARA GESSEIRO (ENCARGOS COMPLEMENTARES) - HORISTA | SERVICOS DIVERSOS | H | 0.12 |  |  | MT | 2019-02-01
95338 | CURSO DE CAPACITAÇÃO PARA IMPERMEABILIZADOR (ENCARGOS COMPLEMENTARES) - HORISTA | SERVICOS DIVERSOS | H | 0.23 |  |  | MT | 2019-02-01
95339 | CURSO DE CAPACITAÇÃO PARA MAÇARIQUEIRO (ENCARGOS COMPLEMENTARES) - HORISTA | SERVICOS DIVERSOS | H | 0.18 |  |  | MT | 2019-02-01
95340 | CURSO DE CAPACITAÇÃO PARA MARCENEIRO (ENCARGOS COMPLEMENTARES) - HORISTA | SERVICOS DIVERSOS | H | 0.15 |  |  | MT | 2019-02-01
95341 | CURSO DE CAPACITAÇÃO PARA MARMORISTA/GRANITEIRO (ENCARGOS COMPLEMENTARES) - HORISTA | SERVICOS DIVERSOS | H | 0.15 |  |  | MT | 2019-02-01
95342 | CURSO DE CAPACITAÇÃO PARA MECÂNICO DE EQUIPAMENTOS PESADOS (ENCARGOS COMPLEMENTARES) - HORISTA | SERVICOS DIVERSOS | H | 0.09 |  |  | MT | 2019-02-01
95343 | CURSO DE CAPACITAÇÃO PARA MONTADOR DE TUBO AÇO/EQUIPAMENTOS (ENCARGOS COMPLEMENTARES) - HORISTA | SERVICOS DIVERSOS | H | 0.11 |  |  | MT | 2019-02-01
95344 | CURSO DE CAPACITAÇÃO PARA MONTADOR DE ESTRUTURA METÁLICA (ENCARGOS COMPLEMENTARES) - HORISTA | SERVICOS DIVERSOS | H | 0.08 |  |  | MT | 2019-02-01
95345 | CURSO DE CAPACITAÇÃO PARA MONTADOR ELETROMECÂNICO (ENCARGOS COMPLEMENTARES) - HORISTA | SERVICOS DIVERSOS | H | 0.36 |  |  | MT | 2019-02-01
95346 | CURSO DE CAPACITAÇÃO PARA MOTORISTA DE BASCULANTE (ENCARGOS COMPLEMENTARES) - HORISTA | SERVICOS DIVERSOS | H | 0.03 |  |  | MT | 2019-02-01
95347 | CURSO DE CAPACITAÇÃO PARA MOTORISTA DE CAMINHÃO (ENCARGOS COMPLEMENTARES) - HORISTA | SERVICOS DIVERSOS | H | 0.04 |  |  | MT | 2019-02-01
95348 | CURSO DE CAPACITAÇÃO PARA MOTORISTA DE CAMINHÃO E CARRETA (ENCARGOS COMPLEMENTARES) - HORISTA | SERVICOS DIVERSOS | H | 0.05 |  |  | MT | 2019-02-01
95349 | CURSO DE CAPACITAÇÃO PARA MOTORISTA DE VEÍCULO LEVE (ENCARGOS COMPLEMENTARES) - HORISTA | SERVICOS DIVERSOS | H | 0.03 |  |  | MT | 2019-02-01
95350 | CURSO DE CAPACITAÇÃO PARA MOTORISTA DE VEÍCULO PESADO (ENCARGOS COMPLEMENTARES) - HORISTA | SERVICOS DIVERSOS | H | 0.04 |  |  | MT | 2019-02-01
95351 | CURSO DE CAPACITAÇÃO PARA MOTORISTA OPERADOR DE MUNCK (ENCARGOS COMPLEMENTARES) - HORISTA | SERVICOS DIVERSOS | H | 0.15 |  |  | MT | 2019-02-01
95352 | CURSO DE CAPACITAÇÃO PARA NIVELADOR (ENCARGOS COMPLEMENTARES) - HORISTA | SERVICOS DIVERSOS | H | 0.04 |  |  | MT | 2019-02-01
95354 | CURSO DE CAPACITAÇÃO PARA OPERADOR DE BETONEIRA (CAMINHÃO) (ENCARGOS COMPLEMENTARES) - HORISTA | SERVICOS DIVERSOS | H | 0.06 |  |  | MT | 2019-02-01
95355 | CURSO DE CAPACITAÇÃO PARA OPERADOR DE COMPRESSOR OU COMPRESSORISTA (ENCARGOS COMPLEMENTARES) - HORISTA | SERVICOS DIVERSOS | H | 0.06 |  |  | MT | 2019-02-01
95356 | CURSO DE CAPACITAÇÃO PARA OPERADOR DE DEMARCADORA DE FAIXAS (ENCARGOS COMPLEMENTARES) - HORISTA | SERVICOS DIVERSOS | H | 0.07 |  |  | MT | 2019-02-01
95357 | CURSO DE CAPACITAÇÃO PARA OPERADOR DE ESCAVADEIRA (ENCARGOS COMPLEMENTARES) - HORISTA | SERVICOS DIVERSOS | H | 0.11 |  |  | MT | 2019-02-01
95358 | CURSO DE CAPACITAÇÃO PARA OPERADOR DE GUINCHO (ENCARGOS COMPLEMENTARES) - HORISTA | SERVICOS DIVERSOS | H | 0.11 |  |  | MT | 2019-02-01
95359 | CURSO DE CAPACITAÇÃO PARA OPERADOR DE GUINDASTE (ENCARGOS COMPLEMENTARES) - HORISTA | SERVICOS DIVERSOS | H | 0.11 |  |  | MT | 2019-02-01
95360 | CURSO DE CAPACITAÇÃO PARA OPERADOR DE MÁQUINAS E EQUIPAMENTOS (ENCARGOS COMPLEMENTARES) - HORISTA | SERVICOS DIVERSOS | H | 0.08 |  |  | MT | 2019-02-01
95361 | CURSO DE CAPACITAÇÃO PARA OPERADOR DE MARTELETE OU MARTELETEIRO (ENCARGOS COMPLEMENTARES) - HORISTA | SERVICOS DIVERSOS | H | 0.05 |  |  | MT | 2019-02-01
95362 | CURSO DE CAPACITAÇÃO PARA OPERADOR DE MOTO-ESCREIPER (ENCARGOS COMPLEMENTARES) - HORISTA | SERVICOS DIVERSOS | H | 0.07 |  |  | MT | 2019-02-01
95363 | CURSO DE CAPACITAÇÃO PARA OPERADOR DE MOTONIVELADORA (ENCARGOS COMPLEMENTARES) - HORISTA | SERVICOS DIVERSOS | H | 0.09 |  |  | MT | 2019-02-01
95364 | CURSO DE CAPACITAÇÃO PARA OPERADOR DE PÁ CARREGADEIRA (ENCARGOS COMPLEMENTARES) - HORISTA | SERVICOS DIVERSOS | H | 0.06 |  |  | MT | 2019-02-01
95365 | CURSO DE CAPACITAÇÃO PARA OPERADOR DE PAVIMENTADORA (ENCARGOS COMPLEMENTARES) - HORISTA | SERVICOS DIVERSOS | H | 0.08 |  |  | MT | 2019-02-01
95366 | CURSO DE CAPACITAÇÃO PARA OPERADOR DE ROLO COMPACTADOR (ENCARGOS COMPLEMENTARES) - HORISTA | SERVICOS DIVERSOS | H | 0.06 |  |  | MT | 2019-02-01
95367 | CURSO DE CAPACITAÇÃO PARA OPERADOR DE USINA DE ASFALTO, DE SOLOS OU DE CONCRETO (ENCARGOS COMPLEMENTARES) - HORISTA | SERVICOS DIVERSOS | H | 0.06 |  |  | MT | 2019-02-01
95368 | CURSO DE CAPACITAÇÃO PARA OPERADOR JATO DE AREIA OU JATISTA (ENCARGOS COMPLEMENTARES) - HORISTA | SERVICOS DIVERSOS | H | 0.12 |  |  | MT | 2019-02-01
95369 | CURSO DE CAPACITAÇÃO PARA OPERADOR PARA BATE ESTACAS (ENCARGOS COMPLEMENTARES) - HORISTA | SERVICOS DIVERSOS | H | 0.07 |  |  | MT | 2019-02-01
95370 | CURSO DE CAPACITAÇÃO PARA PASTILHEIRO (ENCARGOS COMPLEMENTARES) - HORISTA | SERVICOS DIVERSOS | H | 0.17 |  |  | MT | 2019-02-01
95371 | CURSO DE CAPACITAÇÃO PARA PEDREIRO (ENCARGOS COMPLEMENTARES) - HORISTA | SERVICOS DIVERSOS | H | 0.22 |  |  | MT | 2019-02-01
95372 | CURSO DE CAPACITAÇÃO PARA PINTOR (ENCARGOS COMPLEMENTARES) - HORISTA | SERVICOS DIVERSOS | H | 0.15 |  |  | MT | 2019-02-01
95373 | CURSO DE CAPACITAÇÃO PARA PINTOR DE LETREIROS (ENCARGOS COMPLEMENTARES) - HORISTA | SERVICOS DIVERSOS | H | 0.17 |  |  | MT | 2019-02-01
95374 | CURSO DE CAPACITAÇÃO PARA PINTOR PARA TINTA EPÓXI (ENCARGOS COMPLEMENTARES) - HORISTA | SERVICOS DIVERSOS | H | 0.16 |  |  | MT | 2019-02-01
95375 | CURSO DE CAPACITAÇÃO PARA POCEIRO (ENCARGOS COMPLEMENTARES) - HORISTA | SERVICOS DIVERSOS | H | 0.15 |  |  | MT | 2019-02-01
95376 | CURSO DE CAPACITAÇÃO PARA RASTELEIRO (ENCARGOS COMPLEMENTARES) - HORISTA | SERVICOS DIVERSOS | H | 0.03 |  |  | MT | 2019-02-01
95377 | CURSO DE CAPACITAÇÃO PARA SERRALHEIRO (ENCARGOS COMPLEMENTARES) - HORISTA | SERVICOS DIVERSOS | H | 0.12 |  |  | MT | 2019-02-01
95378 | CURSO DE CAPACITAÇÃO PARA SERVENTE (ENCARGOS COMPLEMENTARES) - HORISTA | SERVICOS DIVERSOS | H | 0.16 |  |  | MT | 2019-02-01
95379 | CURSO DE CAPACITAÇÃO PARA SOLDADOR (ENCARGOS COMPLEMENTARES) - HORISTA | SERVICOS DIVERSOS | H | 0.11 |  |  | MT | 2019-02-01
95380 | CURSO DE CAPACITAÇÃO PARA SOLDADOR A (PARA SOLDA A SER TESTADA COM RAIOS X ) (ENCARGOS COMPLEMENTARES) - HORISTA | SERVICOS DIVERSOS | H | 0.15 |  |  | MT | 2019-02-01
95381 | CURSO DE CAPACITAÇÃO PARA SONDADOR (ENCARGOS COMPLEMENTARES) - HORISTA | SERVICOS DIVERSOS | H | 0.15 |  |  | MT | 2019-02-01
95382 | CURSO DE CAPACITAÇÃO PARA TAQUEADOR OU TAQUEIRO (ENCARGOS COMPLEMENTARES) - HORISTA | SERVICOS DIVERSOS | H | 0.14 |  |  | MT | 2019-02-01
95383 | CURSO DE CAPACITAÇÃO PARA TÉCNICO DE LABORATÓRIO (ENCARGOS COMPLEMENTARES) - HORISTA | SERVICOS DIVERSOS | H | 0.12 |  |  | MT | 2019-02-01
95384 | CURSO DE CAPACITAÇÃO PARA TÉCNICO DE SONDAGEM (ENCARGOS COMPLEMENTARES) - HORISTA | SERVICOS DIVERSOS | H | 0.15 |  |  | MT | 2019-02-01
95385 | CURSO DE CAPACITAÇÃO PARA TELHADISTA (ENCARGOS COMPLEMENTARES) - HORISTA | SERVICOS DIVERSOS | H | 0.13 |  |  | MT | 2019-02-01
95386 | CURSO DE CAPACITAÇÃO PARA TRATORISTA (ENCARGOS COMPLEMENTARES) - HORISTA | SERVICOS DIVERSOS | H | 0.08 |  |  | MT | 2019-02-01
95387 | CURSO DE CAPACITAÇÃO PARA VIDRACEIRO (ENCARGOS COMPLEMENTARES) - HORISTA | SERVICOS DIVERSOS | H | 0.14 |  |  | MT | 2019-02-01
95388 | CURSO DE CAPACITAÇÃO PARA VIGIA NOTURNO (ENCARGOS COMPLEMENTARES) - HORISTA | SERVICOS DIVERSOS | H | 0.05 |  |  | MT | 2019-02-01
95389 | CURSO DE CAPACITAÇÃO PARA OPERADOR DE BETONEIRA ESTACIONÁRIA/MISTURADOR (ENCARGOS COMPLEMENTARES) - HORISTA | SERVICOS DIVERSOS | H | 0.05 |  |  | MT | 2019-02-01
95390 | CURSO DE CAPACITAÇÃO PARA JARDINEIRO (ENCARGOS COMPLEMENTARES) - HORISTA | SERVICOS DIVERSOS | H | 0.05 |  |  | MT | 2019-02-01
95391 | CURSO DE CAPACITAÇÃO PARA DESENHISTA DETALHISTA (ENCARGOS COMPLEMENTARES) - HORISTA | SERVICOS DIVERSOS | H | 0.07 |  |  | MT | 2019-02-01
95392 | CURSO DE CAPACITAÇÃO PARA ALMOXARIFE (ENCARGOS COMPLEMENTARES) - HORISTA | SERVICOS DIVERSOS | H | 0.05 |  |  | MT | 2019-02-01
95393 | CURSO DE CAPACITAÇÃO PARA APONTADOR OU APROPRIADOR (ENCARGOS COMPLEMENTARES) - HORISTA | SERVICOS DIVERSOS | H | 0.21 |  |  | MT | 2019-02-01
95394 | CURSO DE CAPACITAÇÃO PARA ARQUITETO DE OBRA JÚNIOR (ENCARGOS COMPLEMENTARES) - HORISTA | SERVICOS DIVERSOS | H | 0.38 |  |  | MT | 2019-02-01
95395 | CURSO DE CAPACITAÇÃO PARA ARQUITETO DE OBRA PLENO (ENCARGOS COMPLEMENTARES) - HORISTA | SERVICOS DIVERSOS | H | 0.54 |  |  | MT | 2019-02-01
95396 | CURSO DE CAPACITAÇÃO PARA ARQUITETO DE OBRA SÊNIOR (ENCARGOS COMPLEMENTARES) - HORISTA | SERVICOS DIVERSOS | H | 0.72 |  |  | MT | 2019-02-01
95397 | CURSO DE CAPACITAÇÃO PARA AUXILIAR DE DESENHISTA (ENCARGOS COMPLEMENTARES) - HORISTA | SERVICOS DIVERSOS | H | 0.06 |  |  | MT | 2019-02-01
95398 | CURSO DE CAPACITAÇÃO PARA AUXILIAR DE ESCRITÓRIO (ENCARGOS COMPLEMENTARES) - HORISTA | SERVICOS DIVERSOS | H | 0.04 |  |  | MT | 2019-02-01
95399 | CURSO DE CAPACITAÇÃO PARA DESENHISTA COPISTA (ENCARGOS COMPLEMENTARES) - HORISTA | SERVICOS DIVERSOS | H | 0.06 |  |  | MT | 2019-02-01
95400 | CURSO DE CAPACITAÇÃO PARA DESENHISTA PROJETISTA (ENCARGOS COMPLEMENTARES) - HORISTA | SERVICOS DIVERSOS | H | 0.06 |  |  | MT | 2019-02-01
95401 | CURSO DE CAPACITAÇÃO PARA ENCARREGADO GERAL (ENCARGOS COMPLEMENTARES) - HORISTA | SERVICOS DIVERSOS | H | 0.29 |  |  | MT | 2019-02-01
95402 | CURSO DE CAPACITAÇÃO PARA ENGENHEIRO CIVIL DE OBRA JÚNIOR (ENCARGOS COMPLEMENTARES) - HORISTA | SERVICOS DIVERSOS | H | 0.93 |  |  | MT | 2019-02-01
95403 | CURSO DE CAPACITAÇÃO PARA ENGENHEIRO CIVIL DE OBRA PLENO (ENCARGOS COMPLEMENTARES) - HORISTA | SERVICOS DIVERSOS | H | 1.06 |  |  | MT | 2019-02-01
95404 | CURSO DE CAPACITAÇÃO PARA ENGENHEIRO CIVIL DE OBRA SÊNIOR (ENCARGOS COMPLEMENTARES) - HORISTA | SERVICOS DIVERSOS | H | 1.45 |  |  | MT | 2019-02-01
95405 | CURSO DE CAPACITAÇÃO PARA MESTRE DE OBRAS (ENCARGOS COMPLEMENTARES) - HORISTA | SERVICOS DIVERSOS | H | 0.45 |  |  | MT | 2019-02-01
95406 | CURSO DE CAPACITAÇÃO PARA TOPÓGRAFO (ENCARGOS COMPLEMENTARES) - HORISTA | SERVICOS DIVERSOS | H | 0.08 |  |  | MT | 2019-02-01
95407 | CURSO DE CAPACITAÇÃO PARA ENGENHEIRO ELETRICISTA (ENCARGOS COMPLEMENTARES) - HORISTA | SERVICOS DIVERSOS | H | 2.05 |  |  | MT | 2019-02-01
95408 | CURSO DE CAPACITAÇÃO PARA MOTORISTA DE CAMINHÃO (ENCARGOS COMPLEMENTARES) - MENSALISTA | SERVICOS DIVERSOS | MES | 6.86 |  |  | MT | 2019-02-01
95409 | CURSO DE CAPACITAÇÃO PARA DESENHISTA DETALHISTA (ENCARGOS COMPLEMENTARES) - MENSALISTA | SERVICOS DIVERSOS | MES | 8.39 |  |  | MT | 2019-02-01
95410 | CURSO DE CAPACITAÇÃO PARA DESENHISTA COPISTA (ENCARGOS COMPLEMENTARES) - MENSALISTA | SERVICOS DIVERSOS | MES | 6.33 |  |  | MT | 2019-02-01
95411 | CURSO DE CAPACITAÇÃO PARA DESENHISTA PROJETISTA (ENCARGOS COMPLEMENTARES) - MENSALISTA | SERVICOS DIVERSOS | MES | 6.71 |  |  | MT | 2019-02-01
95412 | CURSO DE CAPACITAÇÃO PARA AUXILIAR DE DESENHISTA (ENCARGOS COMPLEMENTARES) - MENSALISTA | SERVICOS DIVERSOS | MES | 6.7 |  |  | MT | 2019-02-01
95413 | CURSO DE CAPACITAÇÃO PARA ALMOXARIFE (ENCARGOS COMPLEMENTARES) - MENSALISTA | SERVICOS DIVERSOS | MES | 7.1 |  |  | MT | 2019-02-01
95414 | CURSO DE CAPACITAÇÃO PARA APONTADOR OU APROPRIADOR (ENCARGOS COMPLEMENTARES) - MENSALISTA | SERVICOS DIVERSOS | MES | 28.65 |  |  | MT | 2019-02-01
95415 | CURSO DE CAPACITAÇÃO PARA ENGENHEIRO CIVIL DE OBRA JÚNIOR (ENCARGOS COMPLEMENTARES) - MENSALISTA | SERVICOS DIVERSOS | MES | 126.12 |  |  | MT | 2019-02-01
95416 | CURSO DE CAPACITAÇÃO PARA AUXILIAR DE ESCRITÓRIO (ENCARGOS COMPLEMENTARES) - MENSALISTA | SERVICOS DIVERSOS | MES | 5.72 |  |  | MT | 2019-02-01
95417 | CURSO DE CAPACITAÇÃO PARA ENGENHEIRO CIVIL DE OBRA PLENO (ENCARGOS COMPLEMENTARES) - MENSALISTA | SERVICOS DIVERSOS | MES | 143.55 |  |  | MT | 2019-02-01
95418 | CURSO DE CAPACITAÇÃO PARA ENGENHEIRO CIVIL DE OBRA SÊNIOR (ENCARGOS COMPLEMENTARES) - MENSALISTA | SERVICOS DIVERSOS | MES | 196.23 |  |  | MT | 2019-02-01
95419 | CURSO DE CAPACITAÇÃO PARA ARQUITETO JÚNIOR (ENCARGOS COMPLEMENTARES) - MENSALISTA | SERVICOS DIVERSOS | MES | 52.1 |  |  | MT | 2019-02-01
95420 | CURSO DE CAPACITAÇÃO PARA ARQUITETO PLENO (ENCARGOS COMPLEMENTARES) - MENSALISTA | SERVICOS DIVERSOS | MES | 74 |  |  | MT | 2019-02-01
95421 | CURSO DE CAPACITAÇÃO PARA ARQUITETO SÊNIOR (ENCARGOS COMPLEMENTARES) - MENSALISTA | SERVICOS DIVERSOS | MES | 97.84 |  |  | MT | 2019-02-01
95422 | CURSO DE CAPACITAÇÃO PARA ENCARREGADO GERAL DE OBRAS (ENCARGOS COMPLEMENTARES) - MENSALISTA | SERVICOS DIVERSOS | MES | 39.89 |  |  | MT | 2019-02-01
95423 | CURSO DE CAPACITAÇÃO PARA MESTRE DE OBRAS (ENCARGOS COMPLEMENTARES) - MENSALISTA | SERVICOS DIVERSOS | MES | 60.54 |  |  | MT | 2019-02-01
95424 | CURSO DE CAPACITAÇÃO PARA TOPÓGRAFO (ENCARGOS COMPLEMENTARES) - MENSALISTA | SERVICOS DIVERSOS | MES | 11.84 |  |  | MT | 2019-02-01

## B.INSUMO (hidden)
Código | Descrição | Unidade | Preço | Estado | Data | Tipo | SINAPI
2404 | !EM PROCESSO DE DESATIVACAO! DIVISORIA COLMEIA CEGA COM MONTANTE E RODAPE DE ALUMINIO ANODIZADO SIMPLES (SEM COLOCACAO) | M2 | 90 | MT | 2019-02-01 | MATERIAL | SINAPI
2720 | !EM PROCESSO DE DESATIVACAO! ESCAVADEIRA DRAGA DE ARRASTE, CAP. 3/4 JC 140HP (INCL MANUTENCAO/OPERACAO) | H | 159.33 | MT | 2019-02-01 | MATERIAL | SINAPI
2719 | !EM PROCESSO DE DESATIVACAO! ESCAVADEIRA HIDRAULICA SOBRE ESTEIRAS DE 99 HP, PESO OPERACIONAL DE *16* T E CAPACIDADE DE 0,85 A 1,00 M3 (LOCACAO COM OPERADOR, COMBUSTIVEL E MANUTENCAO) | H | 135 | MT | 2019-02-01 | MATERIAL | SINAPI
3378 | !EM PROCESSO DE DESATIVACAO! HASTE DE ATERRAMENTO EM ACO COM 3,00 M DE COMPRIMENTO E DN = 3/4", REVESTIDA COM BAIXA CAMADA DE COBRE, SEM CONECTOR | UN | 47.41 | MT | 2019-02-01 | MATERIAL | SINAPI
3380 | !EM PROCESSO DE DESATIVACAO! HASTE DE ATERRAMENTO EM ACO COM 3,00 M DE COMPRIMENTO E DN = 5/8", REVESTIDA COM BAIXA CAMADA DE COBRE, COM CONECTOR TIPO GRAMPO | UN | 33.19 | MT | 2019-02-01 | MATERIAL | SINAPI
3379 | !EM PROCESSO DE DESATIVACAO! HASTE DE ATERRAMENTO EM ACO COM 3,00 M DE COMPRIMENTO E DN = 5/8", REVESTIDA COM BAIXA CAMADA DE COBRE, SEM CONECTOR | UN | 32.04 | MT | 2019-02-01 | MATERIAL | SINAPI
13382 | !EM PROCESSO DE DESATIVACAO! LUMINARIA FECHADA P/ ILUMINACAO PUBLICA, TIPO ABL 50/F OU EQUIV, P/ LAMPADA A VAPOR DE MERCURIO 400W | UN | 183.21 | MT | 2019-02-01 | MATERIAL | SINAPI
11088 | !EM PROCESSO DE DESATIVACAO! TELHA CERAMICA TIPO PLAN, COMPRIMENTO DE *47* CM, RENDIMENTO DE *26* TELHAS/M2 | UN | 0.99 | MT | 2019-02-01 | MATERIAL | SINAPI
4126 | !EM PROCESSO DE DESATIVACAO! TERMINAL DE PORCELANA (MUFLA) UNIPOLAR, USO EXTERNO, TENSAO 3,6/6 KV, PARA CABO DE 10/16 MM2, COM ISOLAMENTO EPR | UN | 209.97 | MT | 2019-02-01 | MATERIAL | SINAPI
10615 | !EM PROCESSO DE DESATIVACAO! VEICULO DE PASSEIO COM MOTOR 1.0 FLEX, POTENCIA 72/85 CV, 5 PORTAS, COR SOLIDA, BASICO | UN | 44990 | MT | 2019-02-01 | MATERIAL | SINAPI
21136 | !EM PROCESSO DESATIVACAO! ELETRODUTO EM ACO GALVANIZADO ELETROLITICO, LEVE, DIAMETRO 1", PAREDE DE 0,90 MM | M | 11.14 | MT | 2019-02-01 | MATERIAL | SINAPI
21128 | !EM PROCESSO DESATIVACAO! ELETRODUTO EM ACO GALVANIZADO ELETROLITICO, LEVE, DIAMETRO 3/4", PAREDE DE 0,90 MM | M | 8.62 | MT | 2019-02-01 | MATERIAL | SINAPI
21130 | !EM PROCESSO DESATIVACAO! ELETRODUTO EM ACO GALVANIZADO ELETROLITICO, SEMI-PESADO, DIAMETRO 1 1/2", PAREDE DE 1,20 MM | M | 21.77 | MT | 2019-02-01 | MATERIAL | SINAPI
21135 | !EM PROCESSO DESATIVACAO! ELETRODUTO EM ACO GALVANIZADO ELETROLITICO, SEMI-PESADO, DIAMETRO 1 1/4", PAREDE DE 1,20 MM | M | 21.43 | MT | 2019-02-01 | MATERIAL | SINAPI
38605 | ABERTURA PARA ENCAIXE DE CUBA OU LAVATORIO EM BANCADA DE MARMORE/ GRANITO OU OUTRO TIPO DE PEDRA NATURAL | UN | 108.93 | MT | 2019-02-01 | MATERIAL | SINAPI
11270 | ABRACADEIRA DE LATAO PARA FIXACAO DE CABO PARA-RAIO, DIMENSOES 32 X 24 X 24 MM | UN | 1.88 | MT | 2019-02-01 | MATERIAL | SINAPI
412 | ABRACADEIRA DE NYLON PARA AMARRACAO DE CABOS, COMPRIMENTO DE *230* X *7,6* MM | UN | 0.92 | MT | 2019-02-01 | MATERIAL | SINAPI
414 | ABRACADEIRA DE NYLON PARA AMARRACAO DE CABOS, COMPRIMENTO DE 100 X 2,5 MM | UN | 0.05 | MT | 2019-02-01 | MATERIAL | SINAPI
410 | ABRACADEIRA DE NYLON PARA AMARRACAO DE CABOS, COMPRIMENTO DE 150 X *3,6* MM | UN | 0.14 | MT | 2019-02-01 | MATERIAL | SINAPI
411 | ABRACADEIRA DE NYLON PARA AMARRACAO DE CABOS, COMPRIMENTO DE 200 X *4,6* MM | UN | 0.18 | MT | 2019-02-01 | MATERIAL | SINAPI
408 | ABRACADEIRA DE NYLON PARA AMARRACAO DE CABOS, COMPRIMENTO DE 390 X *4,6* MM | UN | 0.89 | MT | 2019-02-01 | MATERIAL | SINAPI
39131 | ABRACADEIRA EM ACO PARA AMARRACAO DE ELETRODUTOS, TIPO D, COM 1 1/2" E CUNHA DE FIXACAO | UN | 2.12 | MT | 2019-02-01 | MATERIAL | SINAPI
394 | ABRACADEIRA EM ACO PARA AMARRACAO DE ELETRODUTOS, TIPO D, COM 1 1/2" E PARAFUSO DE FIXACAO | UN | 2.15 | MT | 2019-02-01 | MATERIAL | SINAPI
39130 | ABRACADEIRA EM ACO PARA AMARRACAO DE ELETRODUTOS, TIPO D, COM 1 1/4" E CUNHA DE FIXACAO | UN | 1.94 | MT | 2019-02-01 | MATERIAL | SINAPI
395 | ABRACADEIRA EM ACO PARA AMARRACAO DE ELETRODUTOS, TIPO D, COM 1 1/4" E PARAFUSO DE FIXACAO | UN | 2.07 | MT | 2019-02-01 | MATERIAL | SINAPI
39127 | ABRACADEIRA EM ACO PARA AMARRACAO DE ELETRODUTOS, TIPO D, COM 1/2" E CUNHA DE FIXACAO | UN | 1.02 | MT | 2019-02-01 | MATERIAL | SINAPI
392 | ABRACADEIRA EM ACO PARA AMARRACAO DE ELETRODUTOS, TIPO D, COM 1/2" E PARAFUSO DE FIXACAO | UN | 1.05 | MT | 2019-02-01 | MATERIAL | SINAPI
39129 | ABRACADEIRA EM ACO PARA AMARRACAO DE ELETRODUTOS, TIPO D, COM 1" E CUNHA DE FIXACAO | UN | 1.19 | MT | 2019-02-01 | MATERIAL | SINAPI
393 | ABRACADEIRA EM ACO PARA AMARRACAO DE ELETRODUTOS, TIPO D, COM 1" E PARAFUSO DE FIXACAO | UN | 1.25 | MT | 2019-02-01 | MATERIAL | SINAPI
39133 | ABRACADEIRA EM ACO PARA AMARRACAO DE ELETRODUTOS, TIPO D, COM 2 1/2" E CUNHA DE FIXACAO | UN | 2.79 | MT | 2019-02-01 | MATERIAL | SINAPI
397 | ABRACADEIRA EM ACO PARA AMARRACAO DE ELETRODUTOS, TIPO D, COM 2 1/2" E PARAFUSO DE FIXACAO | UN | 3.08 | MT | 2019-02-01 | MATERIAL | SINAPI
39132 | ABRACADEIRA EM ACO PARA AMARRACAO DE ELETRODUTOS, TIPO D, COM 2" E CUNHA DE FIXACAO | UN | 2.23 | MT | 2019-02-01 | MATERIAL | SINAPI
396 | ABRACADEIRA EM ACO PARA AMARRACAO DE ELETRODUTOS, TIPO D, COM 2" E PARAFUSO DE FIXACAO | UN | 2.39 | MT | 2019-02-01 | MATERIAL | SINAPI
39135 | ABRACADEIRA EM ACO PARA AMARRACAO DE ELETRODUTOS, TIPO D, COM 3 1/2" E CUNHA DE FIXACAO | UN | 4.46 | MT | 2019-02-01 | MATERIAL | SINAPI
39128 | ABRACADEIRA EM ACO PARA AMARRACAO DE ELETRODUTOS, TIPO D, COM 3/4" E CUNHA DE FIXACAO | UN | 1.11 | MT | 2019-02-01 | MATERIAL | SINAPI
400 | ABRACADEIRA EM ACO PARA AMARRACAO DE ELETRODUTOS, TIPO D, COM 3/4" E PARAFUSO DE FIXACAO | UN | 1.09 | MT | 2019-02-01 | MATERIAL | SINAPI
39125 | ABRACADEIRA EM ACO PARA AMARRACAO DE ELETRODUTOS, TIPO D, COM 3/8" E PARAFUSO DE FIXACAO | UN | 1.11 | MT | 2019-02-01 | MATERIAL | SINAPI
39134 | ABRACADEIRA EM ACO PARA AMARRACAO DE ELETRODUTOS, TIPO D, COM 3" E CUNHA DE FIXACAO | UN | 3.72 | MT | 2019-02-01 | MATERIAL | SINAPI
398 | ABRACADEIRA EM ACO PARA AMARRACAO DE ELETRODUTOS, TIPO D, COM 3" E PARAFUSO DE FIXACAO | UN | 3.43 | MT | 2019-02-01 | MATERIAL | SINAPI
39126 | ABRACADEIRA EM ACO PARA AMARRACAO DE ELETRODUTOS, TIPO D, COM 4" E CUNHA DE FIXACAO | UN | 5.02 | MT | 2019-02-01 | MATERIAL | SINAPI
399 | ABRACADEIRA EM ACO PARA AMARRACAO DE ELETRODUTOS, TIPO D, COM 4" E PARAFUSO DE FIXACAO | UN | 4.42 | MT | 2019-02-01 | MATERIAL | SINAPI
39158 | ABRACADEIRA EM ACO PARA AMARRACAO DE ELETRODUTOS, TIPO ECONOMICA (GOTA), COM 8" | UN | 11.88 | MT | 2019-02-01 | MATERIAL | SINAPI
39141 | ABRACADEIRA EM ACO PARA AMARRACAO DE ELETRODUTOS, TIPO U SIMPLES, COM 1 1/2" | UN | 0.86 | MT | 2019-02-01 | MATERIAL | SINAPI
39140 | ABRACADEIRA EM ACO PARA AMARRACAO DE ELETRODUTOS, TIPO U SIMPLES, COM 1 1/4" | UN | 0.78 | MT | 2019-02-01 | MATERIAL | SINAPI
39137 | ABRACADEIRA EM ACO PARA AMARRACAO DE ELETRODUTOS, TIPO U SIMPLES, COM 1/2" | UN | 0.45 | MT | 2019-02-01 | MATERIAL | SINAPI
39139 | ABRACADEIRA EM ACO PARA AMARRACAO DE ELETRODUTOS, TIPO U SIMPLES, COM 1" | UN | 0.65 | MT | 2019-02-01 | MATERIAL | SINAPI
39143 | ABRACADEIRA EM ACO PARA AMARRACAO DE ELETRODUTOS, TIPO U SIMPLES, COM 2 1/2" | UN | 1.78 | MT | 2019-02-01 | MATERIAL | SINAPI
39142 | ABRACADEIRA EM ACO PARA AMARRACAO DE ELETRODUTOS, TIPO U SIMPLES, COM 2" | UN | 1.27 | MT | 2019-02-01 | MATERIAL | SINAPI
39138 | ABRACADEIRA EM ACO PARA AMARRACAO DE ELETRODUTOS, TIPO U SIMPLES, COM 3/4" | UN | 0.47 | MT | 2019-02-01 | MATERIAL | SINAPI
39136 | ABRACADEIRA EM ACO PARA AMARRACAO DE ELETRODUTOS, TIPO U SIMPLES, COM 3/8" | UN | 0.31 | MT | 2019-02-01 | MATERIAL | SINAPI
39144 | ABRACADEIRA EM ACO PARA AMARRACAO DE ELETRODUTOS, TIPO U SIMPLES, COM 3" | UN | 2.07 | MT | 2019-02-01 | MATERIAL | SINAPI
39145 | ABRACADEIRA EM ACO PARA AMARRACAO DE ELETRODUTOS, TIPO U SIMPLES, COM 4" | UN | 3.41 | MT | 2019-02-01 | MATERIAL | SINAPI
12615 | ABRACADEIRA PVC, PARA CALHA PLUVIAL, DIAMETRO ENTRE 80 E 100 MM, PARA DRENAGEM PREDIAL | UN | 3.96 | MT | 2019-02-01 | MATERIAL | SINAPI
11927 | ABRACADEIRA, GALVANIZADA/ZINCADA, ROSCA SEM FIM, PARAFUSO INOX, LARGURA FITA *12,6 A *14 MM, D = 2" A 2 1/2" | UN | 5.62 | MT | 2019-02-01 | MATERIAL | SINAPI
11928 | ABRACADEIRA, GALVANIZADA/ZINCADA, ROSCA SEM FIM, PARAFUSO INOX, LARGURA FITA *12,6 A *14 MM, D = 3" A 3 3/4" | UN | 6.44 | MT | 2019-02-01 | MATERIAL | SINAPI
11929 | ABRACADEIRA, GALVANIZADA/ZINCADA, ROSCA SEM FIM, PARAFUSO INOX, LARGURA FITA *12,6 A *14 MM, D = 4" A 4 3/4" | UN | 9.96 | MT | 2019-02-01 | MATERIAL | SINAPI
36801 | ACABAMENTO CROMADO PARA REGISTRO PEQUENO, 1/2 " OU 3/4 " | UN | 23.7 | MT | 2019-02-01 | MATERIAL | SINAPI
36246 | ACABAMENTO SIMPLES/CONVENCIONAL PARA FORRO PVC, TIPO "U" OU "C", COR BRANCA, COMPRIMENTO 6 M | M | 2.53 | MT | 2019-02-01 | MATERIAL | SINAPI
37600 | ACESSORIO DE LIGACAO NAO ELETRICO PARA CARGAS EXPLOSIVAS, TUBO DE 6 M | UN | 47.77 | MT | 2019-02-01 | MATERIAL | SINAPI
37599 | ACESSORIO INICIADOR NAO ELETRICO, TUBO DE 6 M, TEMPO DE RETARDO DE *160* MS | UN | 44.46 | MT | 2019-02-01 | MATERIAL | SINAPI
1 | ACETILENO (RECARGA PARA CILINDRO DE CONJUNTO OXICORTE GRANDE) | KG | 55 | MT | 2019-02-01 | MATERIAL | SINAPI
3 | ACIDO MURIATICO, DILUICAO 10% A 12% PARA USO EM LIMPEZA | L | 4.67 | MT | 2019-02-01 | MATERIAL | SINAPI
26 | ACO CA-25, 10,0 MM, VERGALHAO | KG | 4.02 | MT | 2019-02-01 | MATERIAL | SINAPI
20 | ACO CA-25, 12,5 MM, VERGALHAO | KG | 4.05 | MT | 2019-02-01 | MATERIAL | SINAPI
21 | ACO CA-25, 16,0 MM, VERGALHAO | KG | 4.05 | MT | 2019-02-01 | MATERIAL | SINAPI
24 | ACO CA-25, 20,0 MM, VERGALHAO | KG | 4.05 | MT | 2019-02-01 | MATERIAL | SINAPI
25 | ACO CA-25, 25,0 MM, VERGALHAO | KG | 4.05 | MT | 2019-02-01 | MATERIAL | SINAPI
43065 | ACO CA-25, 32,0 MM, BARRA DE TRANSFERENCIA (COLETADO CAIXA) | KG | 7.24 | MT | 2019-02-01 | MATERIAL | SINAPI
34341 | ACO CA-25, 32,0 MM, VERGALHAO | KG | 3.81 | MT | 2019-02-01 | MATERIAL | SINAPI
22 | ACO CA-25, 6,3 MM, VERGALHAO | KG | 4.33 | MT | 2019-02-01 | MATERIAL | SINAPI
23 | ACO CA-25, 8,0 MM, VERGALHAO | KG | 4.29 | MT | 2019-02-01 | MATERIAL | SINAPI
34439 | ACO CA-50, 10,0 MM, DOBRADO E CORTADO | KG | 5.61 | MT | 2019-02-01 | MATERIAL | SINAPI
34 | ACO CA-50, 10,0 MM, VERGALHAO | KG | 4.99 | MT | 2019-02-01 | MATERIAL | SINAPI
34441 | ACO CA-50, 12,5 MM, DOBRADO E CORTADO | KG | 5.32 | MT | 2019-02-01 | MATERIAL | SINAPI
31 | ACO CA-50, 12,5 MM, VERGALHAO | KG | 4.75 | MT | 2019-02-01 | MATERIAL | SINAPI
34443 | ACO CA-50, 16 MM, DOBRADO E CORTADO | KG | 5.32 | MT | 2019-02-01 | MATERIAL | SINAPI
27 | ACO CA-50, 16,0 MM, VERGALHAO | KG | 4.75 | MT | 2019-02-01 | MATERIAL | SINAPI
34446 | ACO CA-50, 20 MM, DOBRADO E CORTADO | KG | 5.32 | MT | 2019-02-01 | MATERIAL | SINAPI
29 | ACO CA-50, 20,0 MM, VERGALHAO | KG | 4.44 | MT | 2019-02-01 | MATERIAL | SINAPI
28 | ACO CA-50, 25,0 MM, VERGALHAO | KG | 5.13 | MT | 2019-02-01 | MATERIAL | SINAPI
34449 | ACO CA-50, 6,3 MM, DOBRADO E CORTADO | KG | 5.86 | MT | 2019-02-01 | MATERIAL | SINAPI
32 | ACO CA-50, 6,3 MM, VERGALHAO | KG | 5.23 | MT | 2019-02-01 | MATERIAL | SINAPI
33 | ACO CA-50, 8,0 MM, VERGALHAO | KG | 5.87 | MT | 2019-02-01 | MATERIAL | SINAPI
34343 | ACO CA-60, VERGALHAO, 9,5 MM | KG | 5.64 | MT | 2019-02-01 | MATERIAL | SINAPI
34452 | ACO CA-60, 4,2 MM, DOBRADO E CORTADO | KG | 5.19 | MT | 2019-02-01 | MATERIAL | SINAPI
36 | ACO CA-60, 4,2 MM, VERGALHAO | KG | 4.95 | MT | 2019-02-01 | MATERIAL | SINAPI
34456 | ACO CA-60, 5,0 MM, DOBRADO E CORTADO | KG | 5.19 | MT | 2019-02-01 | MATERIAL | SINAPI
39 | ACO CA-60, 5,0 MM, VERGALHAO | KG | 4.95 | MT | 2019-02-01 | MATERIAL | SINAPI
34457 | ACO CA-60, 6,0 MM, DOBRADO E CORTADO | KG | 5.57 | MT | 2019-02-01 | MATERIAL | SINAPI
40 | ACO CA-60, 6,0 MM, VERGALHAO | KG | 5.06 | MT | 2019-02-01 | MATERIAL | SINAPI
34460 | ACO CA-60, 7,0 MM, DOBRADO E CORTADO | KG | 5.69 | MT | 2019-02-01 | MATERIAL | SINAPI
42 | ACO CA-60, 7,0 MM, VERGALHAO | KG | 5.14 | MT | 2019-02-01 | MATERIAL | SINAPI
38 | ACO CA-60, 8,0 MM, VERGALHAO | KG | 5.72 | MT | 2019-02-01 | MATERIAL | SINAPI
34344 | ACO-FIO PARA PROTENSAO, CP-150 RB L, 8 MM | KG | 7.77 | MT | 2019-02-01 | MATERIAL | SINAPI
20063 | ACOPLAMENTO DE CONDUTOR PLUVIAL, EM PVC, DIAMETRO ENTRE 80 E 100 MM, PARA DRENAGEM PREDIAL | UN | 3.93 | MT | 2019-02-01 | MATERIAL | SINAPI
40410 | ACOPLAMENTO RIGIDO EM FERRO FUNDIDO PARA SISTEMA DE TUBULACAO RANHURADA, DN 50 MM (2") | UN | 12.84 | MT | 2019-02-01 | MATERIAL | SINAPI
40411 | ACOPLAMENTO RIGIDO EM FERRO FUNDIDO PARA SISTEMA DE TUBULACAO RANHURADA, DN 65 MM (2 1/2") | UN | 13.93 | MT | 2019-02-01 | MATERIAL | SINAPI
40412 | ACOPLAMENTO RIGIDO EM FERRO FUNDIDO PARA SISTEMA DE TUBULACAO RANHURADA, DN 80 MM (3") | UN | 15.64 | MT | 2019-02-01 | MATERIAL | SINAPI
38838 | ADAPTADOR DE COBRE PARA TUBULACAO PEX, DN 16 X 15 MM | UN | 6.03 | MT | 2019-02-01 | MATERIAL | SINAPI
38839 | ADAPTADOR DE COBRE PARA TUBULACAO PEX, DN 20 X 22 MM | UN | 7.1 | MT | 2019-02-01 | MATERIAL | SINAPI
55 | ADAPTADOR DE COMPRESSAO EM POLIPROPILENO (PP), PARA TUBO EM PEAD, 20 MM X 1/2", PARA LIGACAO PREDIAL DE AGUA (NTS 179) | UN | 3.8 | MT | 2019-02-01 | MATERIAL | SINAPI
61 | ADAPTADOR DE COMPRESSAO EM POLIPROPILENO (PP), PARA TUBO EM PEAD, 20 MM X 3/4", PARA LIGACAO PREDIAL DE AGUA (NTS 179) | UN | 3.59 | MT | 2019-02-01 | MATERIAL | SINAPI
62 | ADAPTADOR DE COMPRESSAO EM POLIPROPILENO (PP), PARA TUBO EM PEAD, 32 MM X 1", PARA LIGACAO PREDIAL DE AGUA (NTS 179) | UN | 7.45 | MT | 2019-02-01 | MATERIAL | SINAPI
77 | ADAPTADOR PVC PARA SIFAO METALICO, SOLDAVEL, COM ANEL BORRACHA (JE), 40 MM X 1 1/2" | UN | 0.71 | MT | 2019-02-01 | MATERIAL | SINAPI
76 | ADAPTADOR PVC PARA SIFAO, ROSCAVEL, 40 MM X 1 1/4" | UN | 0.72 | MT | 2019-02-01 | MATERIAL | SINAPI
67 | ADAPTADOR PVC ROSCAVEL, COM FLANGES E ANEL DE VEDACAO, 1/2", PARA CAIXA D' AGUA | UN | 6.98 | MT | 2019-02-01 | MATERIAL | SINAPI
71 | ADAPTADOR PVC ROSCAVEL, COM FLANGES E ANEL DE VEDACAO, 1", PARA CAIXA D' AGUA | UN | 12.82 | MT | 2019-02-01 | MATERIAL | SINAPI
73 | ADAPTADOR PVC ROSCAVEL, COM FLANGES E ANEL DE VEDACAO, 3/4", PARA CAIXA D' AGUA | UN | 9.57 | MT | 2019-02-01 | MATERIAL | SINAPI
103 | ADAPTADOR PVC SOLDAVEL CURTO COM BOLSA E ROSCA, 110 MM X 4", PARA AGUA FRIA | UN | 28.48 | MT | 2019-02-01 | MATERIAL | SINAPI
107 | ADAPTADOR PVC SOLDAVEL CURTO COM BOLSA E ROSCA, 20 MM X 1/2", PARA AGUA FRIA | UN | 0.44 | MT | 2019-02-01 | MATERIAL | SINAPI
65 | ADAPTADOR PVC SOLDAVEL CURTO COM BOLSA E ROSCA, 25 MM X 3/4", PARA AGUA FRIA | UN | 0.55 | MT | 2019-02-01 | MATERIAL | SINAPI
108 | ADAPTADOR PVC SOLDAVEL CURTO COM BOLSA E ROSCA, 32 MM X 1", PARA AGUA FRIA | UN | 1.13 | MT | 2019-02-01 | MATERIAL | SINAPI
110 | ADAPTADOR PVC SOLDAVEL CURTO COM BOLSA E ROSCA, 40 MM X 1 1/2", PARA AGUA FRIA | UN | 4.4 | MT | 2019-02-01 | MATERIAL | SINAPI
109 | ADAPTADOR PVC SOLDAVEL CURTO COM BOLSA E ROSCA, 40 MM X 1 1/4", PARA AGUA FRIA | UN | 2.16 | MT | 2019-02-01 | MATERIAL | SINAPI
111 | ADAPTADOR PVC SOLDAVEL CURTO COM BOLSA E ROSCA, 50 MM X 1 1/4", PARA AGUA FRIA | UN | 5.07 | MT | 2019-02-01 | MATERIAL | SINAPI
112 | ADAPTADOR PVC SOLDAVEL CURTO COM BOLSA E ROSCA, 50 MM X1 1/2", PARA AGUA FRIA | UN | 2.76 | MT | 2019-02-01 | MATERIAL | SINAPI
113 | ADAPTADOR PVC SOLDAVEL CURTO COM BOLSA E ROSCA, 60 MM X 2", PARA AGUA FRIA | UN | 7.49 | MT | 2019-02-01 | MATERIAL | SINAPI
104 | ADAPTADOR PVC SOLDAVEL CURTO COM BOLSA E ROSCA, 75 MM X 2 1/2", PARA AGUA FRIA | UN | 10.89 | MT | 2019-02-01 | MATERIAL | SINAPI
102 | ADAPTADOR PVC SOLDAVEL CURTO COM BOLSA E ROSCA, 85 MM X 3", PARA AGUA FRIA | UN | 17.89 | MT | 2019-02-01 | MATERIAL | SINAPI
95 | ADAPTADOR PVC SOLDAVEL, COM FLANGE E ANEL DE VEDACAO, 20 MM X 1/2", PARA CAIXA D'AGUA | UN | 6.05 | MT | 2019-02-01 | MATERIAL | SINAPI
96 | ADAPTADOR PVC SOLDAVEL, COM FLANGE E ANEL DE VEDACAO, 25 MM X 3/4", PARA CAIXA D'AGUA | UN | 6.96 | MT | 2019-02-01 | MATERIAL | SINAPI
97 | ADAPTADOR PVC SOLDAVEL, COM FLANGE E ANEL DE VEDACAO, 32 MM X 1", PARA CAIXA D'AGUA | UN | 9.04 | MT | 2019-02-01 | MATERIAL | SINAPI
98 | ADAPTADOR PVC SOLDAVEL, COM FLANGE E ANEL DE VEDACAO, 40 MM X 1 1/4", PARA CAIXA D'AGUA | UN | 12.19 | MT | 2019-02-01 | MATERIAL | SINAPI
99 | ADAPTADOR PVC SOLDAVEL, COM FLANGE E ANEL DE VEDACAO, 50 MM X 1 1/2", PARA CAIXA D'AGUA | UN | 14.78 | MT | 2019-02-01 | MATERIAL | SINAPI
100 | ADAPTADOR PVC SOLDAVEL, COM FLANGES E ANEL DE VEDACAO, 60 MM X 2", PARA CAIXA D' AGUA | UN | 20.62 | MT | 2019-02-01 | MATERIAL | SINAPI
75 | ADAPTADOR PVC SOLDAVEL, COM FLANGES LIVRES, 110 MM X 4", PARA CAIXA D' AGUA | UN | 214.94 | MT | 2019-02-01 | MATERIAL | SINAPI
114 | ADAPTADOR PVC SOLDAVEL, COM FLANGES LIVRES, 25 MM X 3/4", PARA CAIXA D' AGUA | UN | 7.83 | MT | 2019-02-01 | MATERIAL | SINAPI
68 | ADAPTADOR PVC SOLDAVEL, COM FLANGES LIVRES, 32 MM X 1", PARA CAIXA D' AGUA | UN | 11.97 | MT | 2019-02-01 | MATERIAL | SINAPI
86 | ADAPTADOR PVC SOLDAVEL, COM FLANGES LIVRES, 40 MM X 1 1/4", PARA CAIXA D' AGUA | UN | 22.26 | MT | 2019-02-01 | MATERIAL | SINAPI
66 | ADAPTADOR PVC SOLDAVEL, COM FLANGES LIVRES, 50 MM X 1 1/2", PARA CAIXA D' AGUA | UN | 22.34 | MT | 2019-02-01 | MATERIAL | SINAPI
69 | ADAPTADOR PVC SOLDAVEL, COM FLANGES LIVRES, 60 MM X 2", PARA CAIXA D' AGUA | UN | 34.15 | MT | 2019-02-01 | MATERIAL | SINAPI
83 | ADAPTADOR PVC SOLDAVEL, COM FLANGES LIVRES, 75 MM X 2 1/2", PARA CAIXA D' AGUA | UN | 109.08 | MT | 2019-02-01 | MATERIAL | SINAPI
74 | ADAPTADOR PVC SOLDAVEL, COM FLANGES LIVRES, 85 MM X 3", PARA CAIXA D' AGUA | UN | 152.28 | MT | 2019-02-01 | MATERIAL | SINAPI
106 | ADAPTADOR PVC SOLDAVEL, LONGO, COM FLANGE LIVRE, 110 MM X 4", PARA CAIXA D' AGUA | UN | 231.35 | MT | 2019-02-01 | MATERIAL | SINAPI
87 | ADAPTADOR PVC SOLDAVEL, LONGO, COM FLANGE LIVRE, 25 MM X 3/4", PARA CAIXA D' AGUA | UN | 10.99 | MT | 2019-02-01 | MATERIAL | SINAPI
88 | ADAPTADOR PVC SOLDAVEL, LONGO, COM FLANGE LIVRE, 32 MM X 1", PARA CAIXA D' AGUA | UN | 12.27 | MT | 2019-02-01 | MATERIAL | SINAPI
89 | ADAPTADOR PVC SOLDAVEL, LONGO, COM FLANGE LIVRE, 40 MM X 1 1/4", PARA CAIXA D' AGUA | UN | 18.14 | MT | 2019-02-01 | MATERIAL | SINAPI
90 | ADAPTADOR PVC SOLDAVEL, LONGO, COM FLANGE LIVRE, 50 MM X 1 1/2", PARA CAIXA D' AGUA | UN | 20.79 | MT | 2019-02-01 | MATERIAL | SINAPI
81 | ADAPTADOR PVC SOLDAVEL, LONGO, COM FLANGE LIVRE, 60 MM X 2", PARA CAIXA D' AGUA | UN | 35.56 | MT | 2019-02-01 | MATERIAL | SINAPI
82 | ADAPTADOR PVC SOLDAVEL, LONGO, COM FLANGE LIVRE, 75 MM X 2 1/2", PARA CAIXA D' AGUA | UN | 138.04 | MT | 2019-02-01 | MATERIAL | SINAPI
105 | ADAPTADOR PVC SOLDAVEL, LONGO, COM FLANGE LIVRE, 85 MM X 3", PARA CAIXA D' AGUA | UN | 161.61 | MT | 2019-02-01 | MATERIAL | SINAPI
60 | ADAPTADOR PVC, COM REGISTRO, PARA PEAD, 20 MM X 3/4", PARA LIGACAO PREDIAL DE AGUA | UN | 4.93 | MT | 2019-02-01 | MATERIAL | SINAPI
72 | ADAPTADOR PVC, ROSCAVEL, COM FLANGES E ANEL DE VEDACAO, 1 1/2", PARA CAIXA D'AGUA | UN | 21.74 | MT | 2019-02-01 | MATERIAL | SINAPI
70 | ADAPTADOR PVC, ROSCAVEL, COM FLANGES E ANEL DE VEDACAO, 1 1/4", PARA CAIXA D' AGUA | UN | 18.18 | MT | 2019-02-01 | MATERIAL | SINAPI
85 | ADAPTADOR PVC, ROSCAVEL, COM FLANGES E ANEL DE VEDACAO, 2", PARA CAIXA D' AGUA | UN | 26.38 | MT | 2019-02-01 | MATERIAL | SINAPI
84 | ADAPTADOR PVC, ROSCAVEL, PARA VALVULA PIA OU LAVATORIO, 40 MM | UN | 0.3 | MT | 2019-02-01 | MATERIAL | SINAPI
37997 | ADAPTADOR, CPVC, SOLDAVEL, 15 MM, PARA AGUA QUENTE | UN | 7.22 | MT | 2019-02-01 | MATERIAL | SINAPI
37998 | ADAPTADOR, CPVC, SOLDAVEL, 22 MM, PARA AGUA QUENTE | UN | 7.48 | MT | 2019-02-01 | MATERIAL | SINAPI
10899 | ADAPTADOR, EM LATAO, ENGATE RAPIDO 2 1/2" X ROSCA INTERNA 5 FIOS 2 1/2", PARA INSTALACAO PREDIAL DE COMBATE A INCENDIO | UN | 56.43 | MT | 2019-02-01 | MATERIAL | SINAPI
10900 | ADAPTADOR, EM LATAO, ENGATE RAPIDO1 1/2" X ROSCA INTERNA 5 FIOS 2 1/2", PARA INSTALACAO PREDIAL DE COMBATE A INCENDIO | UN | 44.17 | MT | 2019-02-01 | MATERIAL | SINAPI
46 | ADAPTADOR, PVC PBA, BOLSA/ROSCA, JE, DN 75 / DE 85 MM | UN | 35.38 | MT | 2019-02-01 | MATERIAL | SINAPI
51 | ADAPTADOR, PVC PBA, A BOLSA DEFOFO, JE, DN 100 / DE 110 MM | UN | 97.6 | MT | 2019-02-01 | MATERIAL | SINAPI
12863 | ADAPTADOR, PVC PBA, A BOLSA DEFOFO, JE, DN 50 / DE 60 MM | UN | 22.48 | MT | 2019-02-01 | MATERIAL | SINAPI
50 | ADAPTADOR, PVC PBA, A BOLSA DEFOFO, JE, DN 75 / DE 85 MM | UN | 50.97 | MT | 2019-02-01 | MATERIAL | SINAPI
47 | ADAPTADOR, PVC PBA, BOLSA/ROSCA, JE, DN 100 / DE 110 MM | UN | 60.49 | MT | 2019-02-01 | MATERIAL | SINAPI
48 | ADAPTADOR, PVC PBA, BOLSA/ROSCA, JE, DN 50 / DE 60 MM | UN | 15.78 | MT | 2019-02-01 | MATERIAL | SINAPI
52 | ADAPTADOR, PVC PBA, PONTA/ROSCA, JE, DN 50 / DE 60 MM | UN | 11.99 | MT | 2019-02-01 | MATERIAL | SINAPI
43 | ADAPTADOR, PVC PBA, PONTA/ROSCA, JE, DN 75 / DE 85 MM | UN | 40.46 | MT | 2019-02-01 | MATERIAL | SINAPI
4791 | ADESIVO ACRILICO/COLA DE CONTATO | KG | 13.42 | MT | 2019-02-01 | MATERIAL | SINAPI
157 | ADESIVO ESTRUTURAL A BASE DE RESINA EPOXI PARA INJECAO EM TRINCAS, BICOMPONENTE, BAIXA VISCOSIDADE | KG | 98.25 | MT | 2019-02-01 | MATERIAL | SINAPI
156 | ADESIVO ESTRUTURAL A BASE DE RESINA EPOXI, BICOMPONENTE, FLUIDO | KG | 43.85 | MT | 2019-02-01 | MATERIAL | SINAPI
131 | ADESIVO ESTRUTURAL A BASE DE RESINA EPOXI, BICOMPONENTE, PASTOSO (TIXOTROPICO) | KG | 42.1 | MT | 2019-02-01 | MATERIAL | SINAPI
39719 | ADESIVO LIQUIDO A BASE DE RESINAS PARA COLAGEM DE ESPUMA DE ISOLAMENTO TERMICO FLEXIVEL | L | 64.83 | MT | 2019-02-01 | MATERIAL | SINAPI
21114 | ADESIVO PARA TUBOS CPVC, *75* G | UN | 13.89 | MT | 2019-02-01 | MATERIAL | SINAPI
119 | ADESIVO PLASTICO PARA PVC, BISNAGA COM 75 GR | UN | 5.48 | MT | 2019-02-01 | MATERIAL | SINAPI
20080 | ADESIVO PLASTICO PARA PVC, FRASCO COM 175 GR | UN | 15.71 | MT | 2019-02-01 | MATERIAL | SINAPI
122 | ADESIVO PLASTICO PARA PVC, FRASCO COM 850 GR | UN | 49.5 | MT | 2019-02-01 | MATERIAL | SINAPI
3410 | ADESIVO/COLA PARA EPS (ISOPOR) E OUTROS MATERIAIS | KG | 19.66 | MT | 2019-02-01 | MATERIAL | SINAPI
124 | ADITIVO ACELERADOR DE PEGA E ENDURECIMENTO PARA ARGAMASSAS E CONCRETOS | L | 10.94 | MT | 2019-02-01 | MATERIAL | SINAPI
7334 | ADITIVO ADESIVO LIQUIDO PARA ARGAMASSAS DE REVESTIMENTOS CIMENTICIOS | L | 9.78 | MT | 2019-02-01 | MATERIAL | SINAPI
7325 | ADITIVO IMPERMEABILIZANTE DE PEGA NORMAL PARA ARGAMASSAS E CONCRETOS SEM ARMACAO | KG | 5.06 | MT | 2019-02-01 | MATERIAL | SINAPI
123 | ADITIVO IMPERMEABILIZANTE DE PEGA NORMAL PARA ARGAMASSAS E CONCRETOS SEM ARMACAO | L | 4.86 | MT | 2019-02-01 | MATERIAL | SINAPI
127 | ADITIVO IMPERMEABILIZANTE DE PEGA ULTRARRAPIDA | L | 11.41 | MT | 2019-02-01 | MATERIAL | SINAPI
133 | ADITIVO LIQUIDO INCORPORADOR DE AR PARA CONCRETO E ARGAMASSA | L | 4.9 | MT | 2019-02-01 | MATERIAL | SINAPI
37538 | ADITIVO PLASTIFICANTE E ESTABILIZADOR PARA ARGAMASSAS DE ASSENTAMENTO E REBOCO | 18L | 121.68 | MT | 2019-02-01 | MATERIAL | SINAPI
132 | ADITIVO PLASTIFICANTE RETARDADOR DE PEGA E REDUTOR DE AGUA PARA CONCRETO | L | 5.39 | MT | 2019-02-01 | MATERIAL | SINAPI
13408 | ADITIVO SUPERPLASTIFICANTE DE PEGA NORMAL PARA CONCRETO (TAMBOR 200 KG) | 200KG | 1916.86 | MT | 2019-02-01 | MATERIAL | SINAPI
37476 | ADUELA/GALERIA DE CONCRETO ARMADO, SECAO RETANGULAR 1.50 X 1.50 M (L X A), C = 1.00 M, E = 20 CM | UN | 1883.72 | MT | 2019-02-01 | MATERIAL | SINAPI
37478 | ADUELA/GALERIA DE CONCRETO ARMADO, SECAO RETANGULAR 2.00 X 2.00 M (L X A), C = 1.00 M, E = 20 CM | UN | 2664.97 | MT | 2019-02-01 | MATERIAL | SINAPI
37477 | ADUELA/GALERIA DE CONCRETO ARMADO, SECAO RETANGULAR 2.50 X 2.50 M (L X A), C = 1.00 M, E = 20 CM | UN | 3260.98 | MT | 2019-02-01 | MATERIAL | SINAPI
37479 | ADUELA/GALERIA DE CONCRETO ARMADO, SECAO RETANGULAR 3.00 X 3.00 M (L X A), C = 1.00 M, E = 20 CM | UN | 4077.48 | MT | 2019-02-01 | MATERIAL | SINAPI
4319 | AFASTADOR PARA TELHA DE FIBROCIMENTO CANALETE 90 OU KALHETAO | UN | 1.02 | MT | 2019-02-01 | MATERIAL | SINAPI
43064 | AGENTE DE CURA, PROTETOR DA EVAPORACAO DA AGUA DE HIDRATACAO DO CONCRETO (COLETADO CAIXA) | KG | 6.99 | MT | 2019-02-01 | MATERIAL | SINAPI
40553 | AGREGADO RECICLADO, TIPO RACHAO RECICLADO CINZA, CLASSE A | M3 | 35.7 | MT | 2019-02-01 | MATERIAL | SINAPI
13003 | AGUA SANITARIA | L | 2.3 | MT | 2019-02-01 | MATERIAL | SINAPI
6114 | AJUDANTE DE ARMADOR | H | 9.02 | MT | 2019-02-01 | MATERIAL | SINAPI
40912 | AJUDANTE DE ARMADOR (MENSALISTA) | MES | 1597.96 | MT | 2019-02-01 | MATERIAL | SINAPI
247 | AJUDANTE DE ELETRICISTA | H | 9.41 | MT | 2019-02-01 | MATERIAL | SINAPI
40919 | AJUDANTE DE ELETRICISTA (MENSALISTA) | MES | 1667.06 | MT | 2019-02-01 | MATERIAL | SINAPI
25958 | AJUDANTE DE ESTRUTURAS METALICAS | H | 6.69 | MT | 2019-02-01 | MATERIAL | SINAPI
40984 | AJUDANTE DE ESTRUTURAS METALICAS (MENSALISTA) | MES | 1183.81 | MT | 2019-02-01 | MATERIAL | SINAPI
248 | AJUDANTE DE OPERACAO EM GERAL | H | 9.33 | MT | 2019-02-01 | MATERIAL | SINAPI
41086 | AJUDANTE DE OPERACAO EM GERAL (MENSALISTA) | MES | 1653.51 | MT | 2019-02-01 | MATERIAL | SINAPI
34466 | AJUDANTE DE PINTOR | H | 9.33 | MT | 2019-02-01 | MATERIAL | SINAPI
41083 | AJUDANTE DE PINTOR (MENSALISTA) | MES | 1653.51 | MT | 2019-02-01 | MATERIAL | SINAPI
252 | AJUDANTE DE SERRALHEIRO | H | 9.69 | MT | 2019-02-01 | MATERIAL | SINAPI
40909 | AJUDANTE DE SERRALHEIRO (MENSALISTA) | MES | 1713.97 | MT | 2019-02-01 | MATERIAL | SINAPI
242 | AJUDANTE ESPECIALIZADO | H | 12.48 | MT | 2019-02-01 | MATERIAL | SINAPI
41085 | AJUDANTE ESPECIALIZADO (MENSALISTA) | MES | 2211.62 | MT | 2019-02-01 | MATERIAL | SINAPI
427 | ALCA PREFORMADA DE CONTRA POSTE, EM ACO GALVANIZADO, PARA CABO 3/16", COMPRIMENTO *860* MM | UN | 5.72 | MT | 2019-02-01 | MATERIAL | SINAPI
417 | ALCA PREFORMADA DE DISTRIBUICAO, EM ACO GALVANIZADO, PARA CABO DE ALUMINIO DIAMETRO 16 A 25 MM | UN | 2.69 | MT | 2019-02-01 | MATERIAL | SINAPI
11273 | ALCA PREFORMADA DE DISTRIBUICAO, EM ACO GALVANIZADO, PARA CONDUTORES DE ALUMINIO AWG 1/0 (CAA 6/1 OU CA 7 FIOS) | UN | 8.37 | MT | 2019-02-01 | MATERIAL | SINAPI
11272 | ALCA PREFORMADA DE DISTRIBUICAO, EM ACO GALVANIZADO, PARA CONDUTORES DE ALUMINIO AWG 2 (CAA 6/1 OU CA 7 FIOS) | UN | 5.05 | MT | 2019-02-01 | MATERIAL | SINAPI
11275 | ALCA PREFORMADA DE SERVICO, EM ACO GALVANIZADO, PARA CONDUTORES DE ALUMINIO AWG 4 (CAA 6/1) | UN | 2.02 | MT | 2019-02-01 | MATERIAL | SINAPI
11274 | ALCA PREFORMADA DE SERVICO, EM ACO GALVANIZADO, PARA CONDUTORES DE ALUMINIO AWG 6 (CAA 6/1) | UN | 1.54 | MT | 2019-02-01 | MATERIAL | SINAPI
38470 | ALICATE DE CORTE DIAGONAL 6 " COM ISOLAMENTO | UN | 34.6 | MT | 2019-02-01 | MATERIAL | SINAPI
38547 | ALICATE DE CRIMPAR RJ11, RJ12 E RJ45 | UN | 94.41 | MT | 2019-02-01 | MATERIAL | SINAPI
38469 | ALICATE DE PRESSAO PARA SOLDA DE CHAPA 18 " | UN | 101.52 | MT | 2019-02-01 | MATERIAL | SINAPI
38467 | ALICATE DE PRESSAO 11 " PARA SOLDA, TIPO C | UN | 57.12 | MT | 2019-02-01 | MATERIAL | SINAPI
38468 | ALICATE DE PRESSAO 11 " PARA SOLDA, TIPO U | UN | 62.86 | MT | 2019-02-01 | MATERIAL | SINAPI
38471 | ALICATE PARA ANEIS DE PISTAO, CAPACIDADE 50 A 100 MM | UN | 81.63 | MT | 2019-02-01 | MATERIAL | SINAPI
37370 | ALIMENTACAO - HORISTA (COLETADO CAIXA) | H | 2.53 | MT | 2019-02-01 | MATERIAL | SINAPI
40862 | ALIMENTACAO - MENSALISTA (COLETADO CAIXA) | MES | 477.21 | MT | 2019-02-01 | MATERIAL | SINAPI
10658 | ALISADORA DE CONCRETO COM MOTOR A GASOLINA DE 5,5 HP, PESO COM MOTOR DE 78 KG, 4 PAS | UN | 6900 | MT | 2019-02-01 | MATERIAL | SINAPI
253 | ALMOXARIFE | H | 12.95 | MT | 2019-02-01 | MATERIAL | SINAPI
40809 | ALMOXARIFE (MENSALISTA) | MES | 2290.74 | MT | 2019-02-01 | MATERIAL | SINAPI
42428 | ALONGADOR COM TRES ALTURAS, EM TUBO DE ACO CARBONO, PINTURA NO PROCESSO ELETROSTATICO - EQUIPAMENTO DE GINASTICA PARA ACADEMIA AO AR LIVRE / ACADEMIA DA TERCEIRA IDADE - ATI | UN | 1974.5 | MT | 2019-02-01 | MATERIAL | SINAPI
583 | ALUMINIO ANODIZADO | KG | 20.41 | MT | 2019-02-01 | MATERIAL | SINAPI
299 | ANEL BORRACHA DN 100 MM, PARA TUBO SERIE REFORCADA ESGOTO PREDIAL | UN | 2.49 | MT | 2019-02-01 | MATERIAL | SINAPI
298 | ANEL BORRACHA DN 75 MM, PARA TUBO SERIE REFORCADA ESGOTO PREDIAL | UN | 2.5 | MT | 2019-02-01 | MATERIAL | SINAPI
295 | ANEL BORRACHA PARA TUBO ESGOTO PREDIAL DN 40 MM (NBR 5688) | UN | 1.49 | MT | 2019-02-01 | MATERIAL | SINAPI
296 | ANEL BORRACHA PARA TUBO ESGOTO PREDIAL DN 50 MM (NBR 5688) | UN | 1.54 | MT | 2019-02-01 | MATERIAL | SINAPI
297 | ANEL BORRACHA PARA TUBO ESGOTO PREDIAL DN 75 MM (NBR 5688) | UN | 2.18 | MT | 2019-02-01 | MATERIAL | SINAPI
301 | ANEL BORRACHA PARA TUBO ESGOTO PREDIAL, DN 100 MM (NBR 5688) | UN | 2.74 | MT | 2019-02-01 | MATERIAL | SINAPI
300 | ANEL BORRACHA, DN 150 MM, PARA TUBO SERIE REFORCADA ESGOTO PREDIAL | UN | 11.51 | MT | 2019-02-01 | MATERIAL | SINAPI
20084 | ANEL BORRACHA, DN 40 MM, PARA TUBO SERIE REFORCADA ESGOTO PREDIAL | UN | 1.49 | MT | 2019-02-01 | MATERIAL | SINAPI
20085 | ANEL BORRACHA, DN 50 MM, PARA TUBO SERIE REFORCADA ESGOTO PREDIAL | UN | 1.38 | MT | 2019-02-01 | MATERIAL | SINAPI
311 | ANEL BORRACHA, PARA TUBO PVC DEFOFO, DN 100 MM (NBR 7665) | UN | 8.91 | MT | 2019-02-01 | MATERIAL | SINAPI
318 | ANEL BORRACHA, PARA TUBO PVC DEFOFO, DN 150 MM (NBR 7665) | UN | 15.6 | MT | 2019-02-01 | MATERIAL | SINAPI
319 | ANEL BORRACHA, PARA TUBO PVC DEFOFO, DN 200 MM (NBR 7665) | UN | 29.47 | MT | 2019-02-01 | MATERIAL | SINAPI
320 | ANEL BORRACHA, PARA TUBO PVC DEFOFO, DN 250 MM (NBR 7665) | UN | 93.69 | MT | 2019-02-01 | MATERIAL | SINAPI
314 | ANEL BORRACHA, PARA TUBO PVC DEFOFO, DN 300 MM (NBR 7665) | UN | 143.91 | MT | 2019-02-01 | MATERIAL | SINAPI
303 | ANEL BORRACHA, PARA TUBO PVC, REDE COLETOR ESGOTO, DN 100 MM (NBR 7362) | UN | 3.73 | MT | 2019-02-01 | MATERIAL | SINAPI
304 | ANEL BORRACHA, PARA TUBO PVC, REDE COLETOR ESGOTO, DN 125 MM (NBR 7362) | UN | 5.7 | MT | 2019-02-01 | MATERIAL | SINAPI
305 | ANEL BORRACHA, PARA TUBO PVC, REDE COLETOR ESGOTO, DN 150 MM (NBR 7362) | UN | 9.74 | MT | 2019-02-01 | MATERIAL | SINAPI
306 | ANEL BORRACHA, PARA TUBO PVC, REDE COLETOR ESGOTO, DN 200 MM (NBR 7362) | UN | 11.7 | MT | 2019-02-01 | MATERIAL | SINAPI
307 | ANEL BORRACHA, PARA TUBO PVC, REDE COLETOR ESGOTO, DN 250 MM (NBR 7362) | UN | 23.11 | MT | 2019-02-01 | MATERIAL | SINAPI
309 | ANEL BORRACHA, PARA TUBO PVC, REDE COLETOR ESGOTO, DN 350 MM (NBR 7362) | UN | 47.35 | MT | 2019-02-01 | MATERIAL | SINAPI
310 | ANEL BORRACHA, PARA TUBO PVC, REDE COLETOR ESGOTO, DN 400 MM (NBR 7362) | UN | 60.05 | MT | 2019-02-01 | MATERIAL | SINAPI
328 | ANEL BORRACHA, PARA TUBO/CONEXAO PVC PBA, DN 100 MM, PARA REDE AGUA | UN | 7.16 | MT | 2019-02-01 | MATERIAL | SINAPI
325 | ANEL BORRACHA, PARA TUBO/CONEXAO PVC PBA, DN 50 MM, PARA REDE AGUA | UN | 2.78 | MT | 2019-02-01 | MATERIAL | SINAPI
20326 | ANEL BORRACHA, PARA TUBO/CONEXAO PVC PBA, DN 60 MM, PARA REDE AGUA | UN | 7.44 | MT | 2019-02-01 | MATERIAL | SINAPI
329 | ANEL BORRACHA, PARA TUBO/CONEXAO PVC PBA, DN 75 MM, PARA REDE AGUA | UN | 9.16 | MT | 2019-02-01 | MATERIAL | SINAPI
308 | ANEL BORRACHA, PARA TUBO, PVC REDE COLETOR ESGOTO, DN 300 MM (NBR 7362) | UN | 30.85 | MT | 2019-02-01 | MATERIAL | SINAPI
39642 | ANEL DE BORRACHA PARA VEDACAO DE DUTO PEAD CORRUGADO PARA ELETRICA, DN 1 1/2" | UN | 1.87 | MT | 2019-02-01 | MATERIAL | SINAPI
39641 | ANEL DE BORRACHA PARA VEDACAO DE DUTO PEAD CORRUGADO PARA ELETRICA, DN 1 1/4" | UN | 1.3 | MT | 2019-02-01 | MATERIAL | SINAPI
39643 | ANEL DE BORRACHA PARA VEDACAO DE DUTO PEAD CORRUGADO PARA ELETRICA, DN 2" | UN | 5.2 | MT | 2019-02-01 | MATERIAL | SINAPI
39644 | ANEL DE BORRACHA PARA VEDACAO DE DUTO PEAD CORRUGADO PARA ELETRICA, DN 3" | UN | 6.72 | MT | 2019-02-01 | MATERIAL | SINAPI
39645 | ANEL DE BORRACHA PARA VEDACAO DE DUTO PEAD CORRUGADO PARA ELETRICA, DN 4" | UN | 8.68 | MT | 2019-02-01 | MATERIAL | SINAPI
12548 | ANEL DE CONCRETO ARMADO, D = *1,10* M, H = 0,30 M | UN | 94.21 | MT | 2019-02-01 | MATERIAL | SINAPI
13113 | ANEL DE CONCRETO ARMADO, D = 0,60 M, H = 0,10 M | UN | 38.61 | MT | 2019-02-01 | MATERIAL | SINAPI
13114 | ANEL DE CONCRETO ARMADO, D = 0,60 M, H = 0,15 M | UN | 47 | MT | 2019-02-01 | MATERIAL | SINAPI
12530 | ANEL DE CONCRETO ARMADO, D = 0,60 M, H = 0,30 M | UN | 57.27 | MT | 2019-02-01 | MATERIAL | SINAPI
12531 | ANEL DE CONCRETO ARMADO, D = 0,60 M, H = 0,40 M | UN | 64.06 | MT | 2019-02-01 | MATERIAL | SINAPI
12532 | ANEL DE CONCRETO ARMADO, D = 0,60 M, H = 0,50 M | UN | 78.34 | MT | 2019-02-01 | MATERIAL | SINAPI
12533 | ANEL DE CONCRETO ARMADO, D = 0,80 M, H = 0,30 M | UN | 93.45 | MT | 2019-02-01 | MATERIAL | SINAPI
12544 | ANEL DE CONCRETO ARMADO, D = 0,80 M, H = 0,50 M | UN | 114.16 | MT | 2019-02-01 | MATERIAL | SINAPI
12546 | ANEL DE CONCRETO ARMADO, D = 1,00 M, H = 0,40 M | UN | 118.17 | MT | 2019-02-01 | MATERIAL | SINAPI
12547 | ANEL DE CONCRETO ARMADO, D = 1,00 M, H = 0,50 M | UN | 137.42 | MT | 2019-02-01 | MATERIAL | SINAPI
12551 | ANEL DE CONCRETO ARMADO, D = 1,20 M, H = 0,50 M | UN | 149.64 | MT | 2019-02-01 | MATERIAL | SINAPI
12563 | ANEL DE CONCRETO ARMADO, D = 1,50 M, H = 0,50 M | UN | 235.04 | MT | 2019-02-01 | MATERIAL | SINAPI
12565 | ANEL DE CONCRETO ARMADO, D = 2,00 M, H = 0,50 M | UN | 369.87 | MT | 2019-02-01 | MATERIAL | SINAPI
12567 | ANEL DE CONCRETO ARMADO, D = 2,50 M, H = 0,50 M | UN | 481.28 | MT | 2019-02-01 | MATERIAL | SINAPI
12568 | ANEL DE CONCRETO ARMADO, D = 3,00 M, H = 0,50 M | UN | 794.67 | MT | 2019-02-01 | MATERIAL | SINAPI
11789 | ANEL DE DISTRIBUICAO EM ACO GALVANIZADO PARA FIO FE-160 | UN | 0.76 | MT | 2019-02-01 | MATERIAL | SINAPI
20975 | ANEL DE EXPANSAO EM COBRE, ENGATE RAPIDO 1 1/2", PARA EMPATACAO MANGUEIRA DE COMBATE A INCENDIO PREDIAL | UN | 8.85 | MT | 2019-02-01 | MATERIAL | SINAPI
20976 | ANEL DE EXPANSAO EM COBRE, ENGATE RAPIDO 2 1/2", PARA EMPATACAO MANGUEIRA DE COMBATE A INCENDIO PREDIAL | UN | 13.37 | MT | 2019-02-01 | MATERIAL | SINAPI
40340 | ANEL DE VEDACAO/JUNTA ELASTICA, H = *16* MM, PARA TUBO DE CONCRETO DN 300 MM | UN | 72.56 | MT | 2019-02-01 | MATERIAL | SINAPI
40341 | ANEL DE VEDACAO/JUNTA ELASTICA, H = *16* MM, PARA TUBO DE CONCRETO DN 400 MM | UN | 85.92 | MT | 2019-02-01 | MATERIAL | SINAPI
40342 | ANEL DE VEDACAO/JUNTA ELASTICA, H = *16* MM, PARA TUBO DE CONCRETO DN 500 MM | UN | 108.92 | MT | 2019-02-01 | MATERIAL | SINAPI
40343 | ANEL DE VEDACAO/JUNTA ELASTICA, H = *16* MM, PARA TUBO DE CONCRETO DN 600 MM | UN | 133.63 | MT | 2019-02-01 | MATERIAL | SINAPI
40344 | ANEL DE VEDACAO/JUNTA ELASTICA, H = *18* MM, PARA TUBO DE CONCRETO DN 700 MM | UN | 141.29 | MT | 2019-02-01 | MATERIAL | SINAPI
40345 | ANEL DE VEDACAO/JUNTA ELASTICA, H = *19* MM, PARA TUBO DE CONCRETO DN 800 MM | UN | 176.41 | MT | 2019-02-01 | MATERIAL | SINAPI
40346 | ANEL DE VEDACAO/JUNTA ELASTICA, H = *19* MM, PARA TUBO DE CONCRETO DN 900 MM | UN | 165.95 | MT | 2019-02-01 | MATERIAL | SINAPI
40347 | ANEL DE VEDACAO/JUNTA ELASTICA, H = *21* MM, PARA TUBO DE CONCRETO DN 1000 MM | UN | 205.19 | MT | 2019-02-01 | MATERIAL | SINAPI
38840 | ANEL DESLIZANTE / TRADICIONAL, METALICO, PARA TUBO PEX, DN 16 MM | UN | 1.69 | MT | 2019-02-01 | MATERIAL | SINAPI
38841 | ANEL DESLIZANTE / TRADICIONAL, METALICO, PARA TUBO PEX, DN 20 MM | UN | 1.87 | MT | 2019-02-01 | MATERIAL | SINAPI
38842 | ANEL DESLIZANTE / TRADICIONAL, METALICO, PARA TUBO PEX, DN 25 MM | UN | 3.7 | MT | 2019-02-01 | MATERIAL | SINAPI
38843 | ANEL DESLIZANTE / TRADICIONAL, METALICO, PARA TUBO PEX, DN 32 MM | UN | 5.78 | MT | 2019-02-01 | MATERIAL | SINAPI
13761 | APARELHO CORTE OXI-ACETILENO PARA SOLDA E CORTE CONTENDO MACARICO SOLDA, BICO DE CORTE, CILINDROS, REGULADORES, MANGUEIRAS E CARRINHO | UN | 4297.9 | MT | 2019-02-01 | MATERIAL | SINAPI
12888 | APARELHO DE APOIO DE NEOPRENE FRETADO, 60 X 45 X 7,6 CM, COM FRETAGEM DE ACO DE 4 MM INTERCALADAS COM ELASTOMERO DE 11 MM E REVESTIMENTO FINAL COM ELASTOMERO DE 6 MM | DM3 | 84.62 | MT | 2019-02-01 | MATERIAL | SINAPI
12889 | APARELHO DE APOIO DE NEOPRENE SIMPLES/ NAO FRETADO, 100 X 100 CM, ESPESSURA 6,3 MM | DM3 | 55.26 | MT | 2019-02-01 | MATERIAL | SINAPI
4814 | APARELHO SINALIZADOR LUMINOSO COM LED, PARA SAIDA GARAGEM, COM 2 LENTES EM POLICARBONATO, BIVOLT (INCLUI SUPORTE DE FIXACAO) | UN | 117.61 | MT | 2019-02-01 | MATERIAL | SINAPI
25967 | APOIO DO PORTA DENTE PARA FRESADORA DE ASFALTO | UN | 1448.78 | MT | 2019-02-01 | MATERIAL | SINAPI
6122 | APONTADOR OU APROPRIADOR | H | 12.45 | MT | 2019-02-01 | MATERIAL | SINAPI
40810 | APONTADOR OU APROPRIADOR DE MAO DE OBRA (MENSALISTA) | MES | 2204.07 | MT | 2019-02-01 | MATERIAL | SINAPI
21100 | AQUECEDOR DE AGUA A GAS GLP/GN COM CAPACIDADE DE ARMAZENAMENTO DE 50 A 80 L | UN | 2194.52 | MT | 2019-02-01 | MATERIAL | SINAPI
11816 | AQUECEDOR DE AGUA ELETRICO RESERVATORIO DE 100 L CILINDRICO EM COBRE, REFORCADO COM ACO CARBONO, MONOFASICO, TENSAO NOMINAL 220 V | UN | 2340 | MT | 2019-02-01 | MATERIAL | SINAPI
11814 | AQUECEDOR DE AGUA ELETRICO RESERVATORIO DE 500 L CILINDRICO EM COBRE, REFORCADO COM ACO CARBONO, MONOFASICO, TENSAO NOMINAL 220 V | UN | 5093.59 | MT | 2019-02-01 | MATERIAL | SINAPI
14186 | AQUECEDOR DE AGUA ELETRICO RESERVATORIO DE 500 L CILINDRICO EM COBRE, REFORCADO COM ACO CARBONO, TRIFASICO, TENSAO NOMINAL 220/380/400 V, POTENCIA 24 KW | UN | 6395.69 | MT | 2019-02-01 | MATERIAL | SINAPI
14185 | AQUECEDOR DE AGUA ELETRICO RESERVATORIO DE 700 L CILINDRICO EM COBRE, REFORCADO COM ACO CARBONO, MONOFASICO, TENSAO NOMINAL 220 V | UN | 8284.91 | MT | 2019-02-01 | MATERIAL | SINAPI
11811 | AQUECEDOR DE AGUA ELETRICO HORIZONTAL, RESERVATORIO DE 200 L CILINDRICO EM COBRE, REFORCADO COM ACO CARBONO, MONOFASICO, TENSAO NOMINAL 220 V | UN | 3167.83 | MT | 2019-02-01 | MATERIAL | SINAPI
26038 | AQUECEDOR DE OLEO BPF (FLUIDO) TERMICO, CAPACIDADE DE 300.000 KCAL/H | UN | 202992.51 | MT | 2019-02-01 | MATERIAL | SINAPI
34482 | AQUECEDOR SOLAR CAPACIDADE DO RESERVATORIO 800 L, INCLUI 8 PLACAS COLETORAS DE 1,42 M2 | UN | 4258.02 | MT | 2019-02-01 | MATERIAL | SINAPI
34469 | AQUECEDOR SOLAR CAPACIDADE DO RESERVATORIO 1000 L, INCLUI 10 PLACAS COLETORAS DE 1,42 M2 | UN | 6586.63 | MT | 2019-02-01 | MATERIAL | SINAPI
34472 | AQUECEDOR SOLAR CAPACIDADE DO RESERVATORIO 200 L, INCLUI 2 PLACAS COLETORAS DE 1,42 M2 | UN | 2026.5 | MT | 2019-02-01 | MATERIAL | SINAPI
34476 | AQUECEDOR SOLAR CAPACIDADE DO RESERVATORIO 400L, INCLUI 4 PLACAS COLETORAS DE 1,42 M2 | UN | 3435.2 | MT | 2019-02-01 | MATERIAL | SINAPI
34477 | AQUECEDOR SOLAR CAPACIDADE DO RESERVATORIO 600 L, INCLUI 6 PLACAS COLETORAS DE 1,42 M2 | UN | 4559.18 | MT | 2019-02-01 | MATERIAL | SINAPI
39847 | AR-CONDICIONADO FRIO SPLIT HI-WALL (PAREDE) 12000 BTU/H | UN | 1687.22 | MT | 2019-02-01 | MATERIAL | SINAPI
39844 | AR-CONDICIONADO FRIO SPLIT HI-WALL (PAREDE) 18000 BTU/H | UN | 2490 | MT | 2019-02-01 | MATERIAL | SINAPI
39846 | AR-CONDICIONADO FRIO SPLIT HI-WALL (PAREDE) 9000 BTU/H | UN | 1521.34 | MT | 2019-02-01 | MATERIAL | SINAPI
39838 | AR-CONDICIONADO FRIO SPLIT PISO-TETO 18000 BTU/H | UN | 4216.63 | MT | 2019-02-01 | MATERIAL | SINAPI
39839 | AR-CONDICIONADO FRIO SPLIT PISO-TETO 24000 BTU/H | UN | 4405.43 | MT | 2019-02-01 | MATERIAL | SINAPI
39841 | AR-CONDICIONADO FRIO SPLIT PISO-TETO 36000 BTU/H | UN | 5969.58 | MT | 2019-02-01 | MATERIAL | SINAPI
39842 | AR-CONDICIONADO FRIO SPLIT PISO-TETO 48000 BTU/H | UN | 7583.6 | MT | 2019-02-01 | MATERIAL | SINAPI
39843 | AR-CONDICIONADO FRIO SPLIT PISO-TETO 60000 BTU/H | UN | 8371.44 | MT | 2019-02-01 | MATERIAL | SINAPI
39580 | AR-CONDICIONADO FRIO SPLITAO INVERTER 30 TR | UN | 72383.76 | MT | 2019-02-01 | MATERIAL | SINAPI
39577 | AR-CONDICIONADO FRIO SPLITAO MODULAR 10 TR | UN | 31152.4 | MT | 2019-02-01 | MATERIAL | SINAPI
39578 | AR-CONDICIONADO FRIO SPLITAO MODULAR 15 TR | UN | 37666.38 | MT | 2019-02-01 | MATERIAL | SINAPI
39579 | AR-CONDICIONADO FRIO SPLITAO MODULAR 20 TR | UN | 46821.71 | MT | 2019-02-01 | MATERIAL | SINAPI
39557 | AR-CONDICIONADO QUENTE/FRIO SPLIT CASSETE (TETO) 4 VIAS 24000 BTU/H | UN | 6723.24 | MT | 2019-02-01 | MATERIAL | SINAPI
39558 | AR-CONDICIONADO QUENTE/FRIO SPLIT CASSETE (TETO) 4 VIAS 30000 BTU/H | UN | 6766.91 | MT | 2019-02-01 | MATERIAL | SINAPI
39559 | AR-CONDICIONADO QUENTE/FRIO SPLIT CASSETE (TETO) 4 VIAS 36000 BTU/H | UN | 7022.23 | MT | 2019-02-01 | MATERIAL | SINAPI
39560 | AR-CONDICIONADO QUENTE/FRIO SPLIT CASSETE (TETO) 4 VIAS 48000 BTU/H | UN | 8075.22 | MT | 2019-02-01 | MATERIAL | SINAPI
39561 | AR-CONDICIONADO QUENTE/FRIO SPLIT CASSETE (TETO) 4 VIAS 60000 BTU/H | UN | 9378.28 | MT | 2019-02-01 | MATERIAL | SINAPI
39556 | AR-CONDICIONADO QUENTE/FRIO SPLIT CASSETE (TETO) 4 VIAS 18000 BTU/H | UN | 6193.23 | MT | 2019-02-01 | MATERIAL | SINAPI
39555 | AR-CONDICIONADO QUENTE/FRIO SPLIT HI-WALL (PAREDE) 12000 BTU/H | UN | 1941.92 | MT | 2019-02-01 | MATERIAL | SINAPI
39548 | AR-CONDICIONADO QUENTE/FRIO SPLIT HI-WALL (PAREDE) 18000 BTU/H | UN | 2808.87 | MT | 2019-02-01 | MATERIAL | SINAPI
39554 | AR-CONDICIONADO QUENTE/FRIO SPLIT HI-WALL (PAREDE) 24000 BTU/H | UN | 3486.49 | MT | 2019-02-01 | MATERIAL | SINAPI
39550 | AR-CONDICIONADO QUENTE/FRIO SPLIT HI-WALL (PAREDE) 7000 BTU/H | UN | 1359.65 | MT | 2019-02-01 | MATERIAL | SINAPI
39551 | AR-CONDICIONADO QUENTE/FRIO SPLIT HI-WALL (PAREDE) 9000 BTU/H | UN | 1702.64 | MT | 2019-02-01 | MATERIAL | SINAPI
39826 | AR-CONDICIONADO QUENTE/FRIO SPLIT PISO-TETO 24000 BTU/H | UN | 4607.55 | MT | 2019-02-01 | MATERIAL | SINAPI
10700 | ARADO REVERSIVEL COM 3 DISCOS DE 26" X 6MM REBOCAVEL | UN | 11830.45 | MT | 2019-02-01 | MATERIAL | SINAPI
346 | ARAME DE ACO OVALADO 15 X 17 ( 45,7 KG, 700 KGF), ROLO 1000 M | KG | 14.5 | MT | 2019-02-01 | MATERIAL | SINAPI
3312 | ARAME DE AMARRACAO PARA GABIAO GALVANIZADO, DIAMETRO 2,2 MM | KG | 22.23 | MT | 2019-02-01 | MATERIAL | SINAPI
339 | ARAME FARPADO GALVANIZADO 14 BWG, CLASSE 250 | M | 0.7 | MT | 2019-02-01 | MATERIAL | SINAPI
340 | ARAME FARPADO GALVANIZADO, 16 BWG (1,65 MM), CLASSE 250 | M | 0.97 | MT | 2019-02-01 | MATERIAL | SINAPI
338 | ARAME FARPADO 16 BWG (0,047 KG/M) | KG | 18.25 | MT | 2019-02-01 | MATERIAL | SINAPI
334 | ARAME GALVANIZADO 8 BWG, D = 4,19MM (0,101 KG/M) | KG | 13.11 | MT | 2019-02-01 | MATERIAL | SINAPI
335 | ARAME GALVANIZADO 10 BWG, 3,40 MM (0,0713 KG/M) | KG | 12.02 | MT | 2019-02-01 | MATERIAL | SINAPI
342 | ARAME GALVANIZADO 12 BWG, 2,76 MM (0,048 KG/M) | KG | 13.58 | MT | 2019-02-01 | MATERIAL | SINAPI
333 | ARAME GALVANIZADO 14 BWG, D = 2,11 MM (0,026 KG/M) | KG | 13.9 | MT | 2019-02-01 | MATERIAL | SINAPI
343 | ARAME GALVANIZADO 14 BWG, 2,10MM (0,0272 KG/M) | M | 0.37 | MT | 2019-02-01 | MATERIAL | SINAPI
344 | ARAME GALVANIZADO 16 BWG, 1,65MM (0,0166 KG/M) | KG | 15.03 | MT | 2019-02-01 | MATERIAL | SINAPI
341 | ARAME GALVANIZADO 18 BWG, 1,24MM (0,009 KG/M) | M | 0.18 | MT | 2019-02-01 | MATERIAL | SINAPI
345 | ARAME GALVANIZADO 18 BWG, 1,24MM (0,009 KG/M) | KG | 18.37 | MT | 2019-02-01 | MATERIAL | SINAPI
11107 | ARAME GALVANIZADO 6 BWG, 5,16 MM (0,157 KG/M) | KG | 11.93 | MT | 2019-02-01 | MATERIAL | SINAPI
3313 | ARAME PROTEGIDO COM PVC PARA GABIAO, DIAMETRO 2,2 MM | KG | 28.62 | MT | 2019-02-01 | MATERIAL | SINAPI
34562 | ARAME RECOZIDO 16 BWG, 1,60 MM (0,016 KG/M) | KG | 12.31 | MT | 2019-02-01 | MATERIAL | SINAPI
337 | ARAME RECOZIDO 18 BWG, 1,25 MM (0,01 KG/M) | KG | 11.9 | MT | 2019-02-01 | MATERIAL | SINAPI
369 | AREIA AMARELA, AREIA BARRADA OU ARENOSO (RETIRADA NO AREAL, SEM TRANSPORTE) | M3 | 62.31 | MT | 2019-02-01 | MATERIAL | SINAPI
366 | AREIA FINA - POSTO JAZIDA/FORNECEDOR (RETIRADO NA JAZIDA, SEM TRANSPORTE) | M3 | 61.5 | MT | 2019-02-01 | MATERIAL | SINAPI
367 | AREIA GROSSA - POSTO JAZIDA/FORNECEDOR (RETIRADO NA JAZIDA, SEM TRANSPORTE) | M3 | 66.5 | MT | 2019-02-01 | MATERIAL | SINAPI
370 | AREIA MEDIA - POSTO JAZIDA/FORNECEDOR (RETIRADO NA JAZIDA, SEM TRANSPORTE) | M3 | 62.75 | MT | 2019-02-01 | MATERIAL | SINAPI
368 | AREIA PARA ATERRO - POSTO JAZIDA/FORNECEDOR (RETIRADO NA JAZIDA, SEM TRANSPORTE) | M3 | 49.87 | MT | 2019-02-01 | MATERIAL | SINAPI
11075 | AREIA PARA LEITO FILTRANTE (0,42 A 1,68 MM) - POSTO JAZIDA/FORNECEDOR (RETIRADO NA JAZIDA, SEM TRANSPORTE) | M3 | 1088.93 | MT | 2019-02-01 | MATERIAL | SINAPI
11076 | AREIA PRETA PARA EMBOCO - POSTO JAZIDA/FORNECEDOR (RETIRADO NA JAZIDA, SEM TRANSPORTE) | M3 | 83.12 | MT | 2019-02-01 | MATERIAL | SINAPI
1381 | ARGAMASSA COLANTE AC I PARA CERAMICAS | KG | 0.55 | MT | 2019-02-01 | MATERIAL | SINAPI
34353 | ARGAMASSA COLANTE AC-II | KG | 1.1 | MT | 2019-02-01 | MATERIAL | SINAPI
37595 | ARGAMASSA COLANTE TIPO ACIII | KG | 1.68 | MT | 2019-02-01 | MATERIAL | SINAPI
37596 | ARGAMASSA COLANTE TIPO ACIII E | KG | 2.49 | MT | 2019-02-01 | MATERIAL | SINAPI
371 | ARGAMASSA INDUSTRIALIZADA MULTIUSO, PARA REVESTIMENTO INTERNO E EXTERNO E ASSENTAMENTO DE BLOCOS DIVERSOS | KG | 0.49 | MT | 2019-02-01 | MATERIAL | SINAPI
37553 | ARGAMASSA INDUSTRIALIZADA PARA CHAPISCO COLANTE | KG | 1.86 | MT | 2019-02-01 | MATERIAL | SINAPI
37552 | ARGAMASSA INDUSTRIALIZADA PARA CHAPISCO ROLADO | KG | 2.38 | MT | 2019-02-01 | MATERIAL | SINAPI
36880 | ARGAMASSA PARA REVESTIMENTO DECORATIVO MONOCAMADA, CORES CLARAS | KG | 1.85 | MT | 2019-02-01 | MATERIAL | SINAPI
34355 | ARGAMASSA PISO SOBRE PISO | KG | 1.52 | MT | 2019-02-01 | MATERIAL | SINAPI
130 | ARGAMASSA POLIMERICA DE REPARO ESTRUTURAL, BICOMPONENTE | KG | 3.92 | MT | 2019-02-01 | MATERIAL | SINAPI
135 | ARGAMASSA POLIMERICA IMPERMEABILIZANTE SEMIFLEXIVEL, BICOMPONENTE (MEMBRANA IMPERMEABILIZANTE ACRILICA) | KG | 5.06 | MT | 2019-02-01 | MATERIAL | SINAPI
36886 | ARGAMASSA PRONTA PARA CONTRAPISO | KG | 0.58 | MT | 2019-02-01 | MATERIAL | SINAPI
374 | ARGAMASSA PRONTA PARA REVESTIMENTO INTERNO EM PAREDES | KG | 0.42 | MT | 2019-02-01 | MATERIAL | SINAPI
38546 | ARGAMASSA USINADA AUTOADENSAVEL E AUTONIVELANTE PARA CONTRAPISO, INCLUI BOMBEAMENTO | M3 | 434.43 | MT | 2019-02-01 | MATERIAL | SINAPI
34549 | ARGILA EXPANDIDA, GRANULOMETRIA 2215 | M3 | 186.93 | MT | 2019-02-01 | MATERIAL | SINAPI
6081 | ARGILA OU BARRO PARA ATERRO/REATERRO (COM TRANSPORTE ATE 10 KM) | M3 | 26.48 | MT | 2019-02-01 | MATERIAL | SINAPI
6077 | ARGILA OU BARRO PARA ATERRO/REATERRO (RETIRADO NA JAZIDA, SEM TRANSPORTE) | M3 | 15.26 | MT | 2019-02-01 | MATERIAL | SINAPI
6079 | ARGILA, ARGILA VERMELHA OU ARGILA ARENOSA (RETIRADA NA JAZIDA, SEM TRANSPORTE) | M3 | 8.72 | MT | 2019-02-01 | MATERIAL | SINAPI
1091 | ARMACAO VERTICAL COM HASTE E CONTRA-PINO, EM CHAPA DE ACO GALVANIZADO 3/16", COM 1 ESTRIBO E 1 ISOLADOR | UN | 22.78 | MT | 2019-02-01 | MATERIAL | SINAPI
1094 | ARMACAO VERTICAL COM HASTE E CONTRA-PINO, EM CHAPA DE ACO GALVANIZADO 3/16", COM 1 ESTRIBO, SEM ISOLADOR | UN | 15.94 | MT | 2019-02-01 | MATERIAL | SINAPI
1095 | ARMACAO VERTICAL COM HASTE E CONTRA-PINO, EM CHAPA DE ACO GALVANIZADO 3/16", COM 2 ESTRIBOS, E 2 ISOLADORES | UN | 33.87 | MT | 2019-02-01 | MATERIAL | SINAPI
1092 | ARMACAO VERTICAL COM HASTE E CONTRA-PINO, EM CHAPA DE ACO GALVANIZADO 3/16", COM 2 ESTRIBOS, SEM ISOLADOR | UN | 26.21 | MT | 2019-02-01 | MATERIAL | SINAPI
1093 | ARMACAO VERTICAL COM HASTE E CONTRA-PINO, EM CHAPA DE ACO GALVANIZADO 3/16", COM 3 ESTRIBOS E 3 ISOLADORES | UN | 61.21 | MT | 2019-02-01 | MATERIAL | SINAPI
1090 | ARMACAO VERTICAL COM HASTE E CONTRA-PINO, EM CHAPA DE ACO GALVANIZADO 3/16", COM 3 ESTRIBOS, SEM ISOLADOR | UN | 43.82 | MT | 2019-02-01 | MATERIAL | SINAPI
1096 | ARMACAO VERTICAL COM HASTE E CONTRA-PINO, EM CHAPA DE ACO GALVANIZADO 3/16", COM 4 ESTRIBOS E 4 ISOLADORES | UN | 78.87 | MT | 2019-02-01 | MATERIAL | SINAPI
1097 | ARMACAO VERTICAL COM HASTE E CONTRA-PINO, EM CHAPA DE ACO GALVANIZADO 3/16", COM 4 ESTRIBOS, SEM ISOLADOR | UN | 66.95 | MT | 2019-02-01 | MATERIAL | SINAPI
378 | ARMADOR | H | 12.95 | MT | 2019-02-01 | MATERIAL | SINAPI
40911 | ARMADOR (MENSALISTA) | MES | 2290.74 | MT | 2019-02-01 | MATERIAL | SINAPI
33939 | ARQUITETO JUNIOR | H | 57.76 | MT | 2019-02-01 | MATERIAL | SINAPI
40815 | ARQUITETO JUNIOR (MENSALISTA) | MES | 10216.09 | MT | 2019-02-01 | MATERIAL | SINAPI
34760 | ARQUITETO PAISAGISTA | H | 54.53 | MT | 2019-02-01 | MATERIAL | SINAPI
40935 | ARQUITETO PAISAGISTA (MENSALISTA) | MES | 9646.47 | MT | 2019-02-01 | MATERIAL | SINAPI
33952 | ARQUITETO PLENO | H | 82.04 | MT | 2019-02-01 | MATERIAL | SINAPI
40816 | ARQUITETO PLENO (MENSALISTA) | MES | 14511.11 | MT | 2019-02-01 | MATERIAL | SINAPI
33953 | ARQUITETO SENIOR | H | 108.47 | MT | 2019-02-01 | MATERIAL | SINAPI
40817 | ARQUITETO SENIOR (MENSALISTA) | MES | 19184.99 | MT | 2019-02-01 | MATERIAL | SINAPI
13348 | ARRUELA EM ACO GALVANIZADO, DIAMETRO EXTERNO = 35MM, ESPESSURA = 3MM, DIAMETRO DO FURO= 18MM | UN | 0.53 | MT | 2019-02-01 | MATERIAL | SINAPI
39211 | ARRUELA EM ALUMINIO, COM ROSCA, DE 1 1/4", PARA ELETRODUTO | UN | 0.77 | MT | 2019-02-01 | MATERIAL | SINAPI
39212 | ARRUELA EM ALUMINIO, COM ROSCA, DE 1 1/2", PARA ELETRODUTO | UN | 0.86 | MT | 2019-02-01 | MATERIAL | SINAPI
39208 | ARRUELA EM ALUMINIO, COM ROSCA, DE 1/2", PARA ELETRODUTO | UN | 0.23 | MT | 2019-02-01 | MATERIAL | SINAPI
39210 | ARRUELA EM ALUMINIO, COM ROSCA, DE 1", PARA ELETRODUTO | UN | 0.43 | MT | 2019-02-01 | MATERIAL | SINAPI
39214 | ARRUELA EM ALUMINIO, COM ROSCA, DE 2 1/2", PARA ELETRODUTO | UN | 1.6 | MT | 2019-02-01 | MATERIAL | SINAPI
39213 | ARRUELA EM ALUMINIO, COM ROSCA, DE 2", PARA ELETRODUTO | UN | 1.13 | MT | 2019-02-01 | MATERIAL | SINAPI
39209 | ARRUELA EM ALUMINIO, COM ROSCA, DE 3/4", PARA ELETRODUTO | UN | 0.28 | MT | 2019-02-01 | MATERIAL | SINAPI
39207 | ARRUELA EM ALUMINIO, COM ROSCA, DE 3/8", PARA ELETRODUTO | UN | 0.43 | MT | 2019-02-01 | MATERIAL | SINAPI
39215 | ARRUELA EM ALUMINIO, COM ROSCA, DE 3", PARA ELETRODUTO | UN | 2.91 | MT | 2019-02-01 | MATERIAL | SINAPI
39216 | ARRUELA EM ALUMINIO, COM ROSCA, DE 4", PARA ELETRODUTO | UN | 4.06 | MT | 2019-02-01 | MATERIAL | SINAPI
379 | ARRUELA QUADRADA EM ACO GALVANIZADO, DIMENSAO = 38 MM, ESPESSURA = 3MM, DIAMETRO DO FURO= 18 MM | UN | 0.46 | MT | 2019-02-01 | MATERIAL | SINAPI
11267 | ARRUELA REDONDA DE LATAO, DIAMETRO EXTERNO = 34 MM, ESPESSURA = 2,5 MM, DIAMETRO DO FURO = 17 MM | UN | 4.63 | MT | 2019-02-01 | MATERIAL | SINAPI
41901 | ASFALTO DILUIDO DE PETROLEO CM-30 (COLETADO CAIXA NA ANP ACRESCIDO DE ICMS) | KG | 4.88 | MT | 2019-02-01 | MATERIAL | SINAPI
510 | ASFALTO MODIFICADO TIPO I - NBR 9910 (ASFALTO OXIDADO PARA IMPERMEABILIZACAO, COEFICIENTE DE PENETRACAO 25-40) | KG | 6.55 | MT | 2019-02-01 | MATERIAL | SINAPI
516 | ASFALTO MODIFICADO TIPO II - NBR 9910 (ASFALTO OXIDADO PARA IMPERMEABILIZACAO, COEFICIENTE DE PENETRACAO 20-35) | KG | 6.98 | MT | 2019-02-01 | MATERIAL | SINAPI
509 | ASFALTO MODIFICADO TIPO III - NBR 9910 (ASFALTO OXIDADO PARA IMPERMEABILIZACAO, COEFICIENTE DE PENETRACAO 15-25) | KG | 7.13 | MT | 2019-02-01 | MATERIAL | SINAPI
40331 | ASSENTADOR DE MANILHAS | H | 10.86 | MT | 2019-02-01 | MATERIAL | SINAPI
40930 | ASSENTADOR DE MANILHAS (MENSALISTA) | MES | 1923.7 | MT | 2019-02-01 | MATERIAL | SINAPI
11761 | ASSENTO VASO SANITARIO INFANTIL EM PLASTICO BRANCO | UN | 49.99 | MT | 2019-02-01 | MATERIAL | SINAPI
377 | ASSENTO SANITARIO DE PLASTICO, TIPO CONVENCIONAL | UN | 23.49 | MT | 2019-02-01 | MATERIAL | SINAPI
7588 | AUTOMATICO DE BOIA SUPERIOR / INFERIOR, *15* A / 250 V | UN | 35 | MT | 2019-02-01 | MATERIAL | SINAPI
34392 | AUXILIAR DE ALMOXARIFE | H | 9.91 | MT | 2019-02-01 | MATERIAL | SINAPI
40908 | AUXILIAR DE ALMOXARIFE (MENSALISTA) | MES | 1755.27 | MT | 2019-02-01 | MATERIAL | SINAPI
34551 | AUXILIAR DE AZULEJISTA | H | 9.43 | MT | 2019-02-01 | MATERIAL | SINAPI
41078 | AUXILIAR DE AZULEJISTA (MENSALISTA) | MES | 1669.84 | MT | 2019-02-01 | MATERIAL | SINAPI
246 | AUXILIAR DE ENCANADOR OU BOMBEIRO HIDRAULICO | H | 9.48 | MT | 2019-02-01 | MATERIAL | SINAPI
40927 | AUXILIAR DE ENCANADOR OU BOMBEIRO HIDRAULICO (MENSALISTA) | MES | 1680.18 | MT | 2019-02-01 | MATERIAL | SINAPI
2350 | AUXILIAR DE ESCRITORIO | H | 10.43 | MT | 2019-02-01 | MATERIAL | SINAPI
40812 | AUXILIAR DE ESCRITORIO (MENSALISTA) | MES | 1846.95 | MT | 2019-02-01 | MATERIAL | SINAPI
245 | AUXILIAR DE LABORATORISTA DE SOLOS E CONCRETO | H | 17.76 | MT | 2019-02-01 | MATERIAL | SINAPI
41090 | AUXILIAR DE LABORATORISTA DE SOLOS E DE CONCRETO (MENSALISTA) | MES | 3143.08 | MT | 2019-02-01 | MATERIAL | SINAPI
251 | AUXILIAR DE MECANICO | H | 8.1 | MT | 2019-02-01 | MATERIAL | SINAPI
40975 | AUXILIAR DE MECANICO (MENSALISTA) | MES | 1436.02 | MT | 2019-02-01 | MATERIAL | SINAPI
6127 | AUXILIAR DE PEDREIRO | H | 9.61 | MT | 2019-02-01 | MATERIAL | SINAPI
41072 | AUXILIAR DE PEDREIRO (MENSALISTA) | MES | 1702.09 | MT | 2019-02-01 | MATERIAL | SINAPI
6121 | AUXILIAR DE SERVICOS GERAIS | H | 10.36 | MT | 2019-02-01 | MATERIAL | SINAPI
41071 | AUXILIAR DE SERVICOS GERAIS (MENSALISTA) | MES | 1834.56 | MT | 2019-02-01 | MATERIAL | SINAPI
244 | AUXILIAR DE TOPOGRAFO | H | 5.1 | MT | 2019-02-01 | MATERIAL | SINAPI
41093 | AUXILIAR DE TOPOGRAFO (MENSALISTA) | MES | 948.48 | MT | 2019-02-01 | MATERIAL | SINAPI
532 | AUXILIAR TECNICO / ASSISTENTE DE ENGENHARIA | H | 20.24 | MT | 2019-02-01 | MATERIAL | SINAPI
40931 | AUXILIAR TECNICO / ASSISTENTE DE ENGENHARIA (MENSALISTA) | MES | 3580.68 | MT | 2019-02-01 | MATERIAL | SINAPI
36150 | AVENTAL DE SEGURANCA DE RASPA DE COURO 1,00 X 0,60 M | UN | 38.31 | MT | 2019-02-01 | MATERIAL | SINAPI
41069 | AZULEJISTA OU LADRILHEIRO (MENSALISTA) | MES | 2290.74 | MT | 2019-02-01 | MATERIAL | SINAPI
4760 | AZULEJISTA OU LADRILHISTA | H | 12.95 | MT | 2019-02-01 | MATERIAL | SINAPI
10422 | BACIA SANITARIA (VASO) COM CAIXA ACOPLADA, DE LOUCA BRANCA | UN | 290.63 | MT | 2019-02-01 | MATERIAL | SINAPI
10420 | BACIA SANITARIA (VASO) CONVENCIONAL DE LOUCA BRANCA | UN | 109 | MT | 2019-02-01 | MATERIAL | SINAPI
10421 | BACIA SANITARIA (VASO) CONVENCIONAL DE LOUCA COR | UN | 145.88 | MT | 2019-02-01 | MATERIAL | SINAPI
36520 | BACIA SANITARIA (VASO) CONVENCIONAL PARA PCD SEM FURO FRONTAL, DE LOUCA BRANCA, SEM ASSENTO | UN | 543.05 | MT | 2019-02-01 | MATERIAL | SINAPI
11784 | BACIA SANITARIA TURCA DE LOUCA BRANCA | UN | 407.86 | MT | 2019-02-01 | MATERIAL | SINAPI
10 | BALDE PLASTICO CAPACIDADE *10* L | UN | 11.93 | MT | 2019-02-01 | MATERIAL | SINAPI
4815 | BALDE VERMELHO PARA SINALIZACAO DE VIAS | UN | 5.41 | MT | 2019-02-01 | MATERIAL | SINAPI
541 | BANCADA DE MARMORE SINTETICO COM UMA CUBA, 120 X *60* CM | UN | 109.9 | MT | 2019-02-01 | MATERIAL | SINAPI
542 | BANCADA DE MARMORE SINTETICO COM UMA CUBA, 150 X *60* CM | UN | 137.76 | MT | 2019-02-01 | MATERIAL | SINAPI
540 | BANCADA DE MARMORE SINTETICO COM UMA CUBA, 200 X *60* CM | UN | 310.44 | MT | 2019-02-01 | MATERIAL | SINAPI
38364 | BANCADA/ BANCA EM GRANITO, POLIDO, TIPO ANDORINHA/ QUARTZ/ CASTELO/ CORUMBA OU OUTROS EQUIVALENTES DA REGIAO, COM CUBA INOX, FORMATO *120 X 60* CM, E= *2* CM | UN | 576.51 | MT | 2019-02-01 | MATERIAL | SINAPI
11692 | BANCADA/ BANCA EM MARMORE, POLIDO, BRANCO COMUM, E= *3* CM | M2 | 368.69 | MT | 2019-02-01 | MATERIAL | SINAPI
1746 | BANCADA/BANCA/PIA DE ACO INOXIDAVEL (AISI 430) COM 1 CUBA CENTRAL, COM VALVULA, ESCORREDOR DUPLO, DE *0,55 X 1,20* M | UN | 161 | MT | 2019-02-01 | MATERIAL | SINAPI
1748 | BANCADA/BANCA/PIA DE ACO INOXIDAVEL (AISI 430) COM 1 CUBA CENTRAL, COM VALVULA, ESCORREDOR DUPLO, DE *0,55 X 1,40* M | UN | 214.09 | MT | 2019-02-01 | MATERIAL | SINAPI
1749 | BANCADA/BANCA/PIA DE ACO INOXIDAVEL (AISI 430) COM 1 CUBA CENTRAL, COM VALVULA, ESCORREDOR DUPLO, DE *0,55 X 1,80* M | UN | 310.18 | MT | 2019-02-01 | MATERIAL | SINAPI
37412 | BANCADA/BANCA/PIA DE ACO INOXIDAVEL (AISI 430) COM 1 CUBA CENTRAL, COM VALVULA, LISA (SEM ESCORREDOR), DE *0,55 X 1,20* M | UN | 157.37 | MT | 2019-02-01 | MATERIAL | SINAPI
1745 | BANCADA/BANCA/PIA DE ACO INOXIDAVEL (AISI 430) COM 1 CUBA CENTRAL, SEM VALVULA, ESCORREDOR DUPLO, DE *0,55 X 1,60* M | UN | 187.14 | MT | 2019-02-01 | MATERIAL | SINAPI
1750 | BANCADA/BANCA/PIA DE ACO INOXIDAVEL (AISI 430) COM 2 CUBAS, COM VALVULAS, ESCORREDOR DUPLO, DE *0,55 X 2,00* M | UN | 437.32 | MT | 2019-02-01 | MATERIAL | SINAPI
11687 | BANCADA/TAMPO ACO INOX (AISI 304), LARGURA 60 CM, COM RODABANCA (NAO INCLUI PES DE APOIO) | M | 696.79 | MT | 2019-02-01 | MATERIAL | SINAPI
11689 | BANCADA/TAMPO ACO INOX (AISI 304), LARGURA 70 CM, COM RODABANCA (NAO INCLUI PES DE APOIO) | M | 873.03 | MT | 2019-02-01 | MATERIAL | SINAPI
11693 | BANCADA/TAMPO LISO (SEM CUBA) EM MARMORE SINTETICO | M2 | 121.85 | MT | 2019-02-01 | MATERIAL | SINAPI
36215 | BANCO ARTICULADO PARA BANHO, EM ACO INOX POLIDO, 70* CM X 45* CM | UN | 959.15 | MT | 2019-02-01 | MATERIAL | SINAPI
42439 | BANCO COM ENCOSTO, 1,60M* DE COMPRIMENTO, EM TUBO DE ACO CARBONO E PINTURA NO PROCESSO ELETROSTATICO - PARA ACADEMIA AO AR LIVRE / ACADEMIA DA TERCEIRA IDADE - ATI | UN | 1050.15 | MT | 2019-02-01 | MATERIAL | SINAPI
38381 | BANDEJA DE PINTURA PARA ROLO 23 CM | UN | 8.32 | MT | 2019-02-01 | MATERIAL | SINAPI
39621 | BARRA ANTIPANICO DUPLA, CEGA LADO OPOSTO, COR CINZA | PAR | 1264.11 | MT | 2019-02-01 | MATERIAL | SINAPI
39624 | BARRA ANTIPANICO DUPLA, PARA PORTA DE VIDRO, COR CINZA | PAR | 1279.2 | MT | 2019-02-01 | MATERIAL | SINAPI
39615 | BARRA ANTIPANICO SIMPLES, CEGA LADO OPOSTO, COR CINZA | UN | 441.01 | MT | 2019-02-01 | MATERIAL | SINAPI
39620 | BARRA ANTIPANICO SIMPLES, COM FECHADURA LADO OPOSTO, COR CINZA | UN | 674.19 | MT | 2019-02-01 | MATERIAL | SINAPI
39623 | BARRA ANTIPANICO SIMPLES, PARA PORTA DE VIDRO, COR CINZA | UN | 652.84 | MT | 2019-02-01 | MATERIAL | SINAPI
36207 | BARRA DE APOIO EM "L", EM ACO INOX POLIDO 70 X 70 CM, DIAMETRO MINIMO 3 CM | UN | 424.84 | MT | 2019-02-01 | MATERIAL | SINAPI
36209 | BARRA DE APOIO EM "L", EM ACO INOX POLIDO 80 X 80 CM, DIAMETRO MINIMO 3 CM | UN | 487.57 | MT | 2019-02-01 | MATERIAL | SINAPI
36210 | BARRA DE APOIO LATERAL ARTICULADA, COM TRAVA, EM ACO INOX POLIDO, 70 CM, DIAMETRO MINIMO 3 CM | UN | 527.53 | MT | 2019-02-01 | MATERIAL | SINAPI
36204 | BARRA DE APOIO RETA, EM ACO INOX POLIDO, COMPRIMENTO 60CM, DIAMETRO MINIMO 3 CM | UN | 187.04 | MT | 2019-02-01 | MATERIAL | SINAPI
36205 | BARRA DE APOIO RETA, EM ACO INOX POLIDO, COMPRIMENTO 70CM, DIAMETRO MINIMO 3 CM | UN | 207.73 | MT | 2019-02-01 | MATERIAL | SINAPI
36081 | BARRA DE APOIO RETA, EM ACO INOX POLIDO, COMPRIMENTO 80CM, DIAMETRO MINIMO 3 CM | UN | 221.49 | MT | 2019-02-01 | MATERIAL | SINAPI
36206 | BARRA DE APOIO RETA, EM ACO INOX POLIDO, COMPRIMENTO 90 CM, DIAMETRO MINIMO 3 CM | UN | 232.05 | MT | 2019-02-01 | MATERIAL | SINAPI
36218 | BARRA DE APOIO RETA, EM ALUMINIO, COMPRIMENTO 60CM, DIAMETRO MINIMO 3 CM | UN | 90.26 | MT | 2019-02-01 | MATERIAL | SINAPI
36220 | BARRA DE APOIO RETA, EM ALUMINIO, COMPRIMENTO 70CM, DIAMETRO MINIMO 3 CM | UN | 103.5 | MT | 2019-02-01 | MATERIAL | SINAPI
36080 | BARRA DE APOIO RETA, EM ALUMINIO, COMPRIMENTO 80 CM, DIAMETRO MINIMO 3 CM | UN | 111.95 | MT | 2019-02-01 | MATERIAL | SINAPI
36223 | BARRA DE APOIO RETA, EM ALUMINIO, COMPRIMENTO 90 CM, DIAMETRO MINIMO 3 CM | UN | 117.23 | MT | 2019-02-01 | MATERIAL | SINAPI
546 | BARRA DE FERRO RETANGULAR, BARRA CHATA (QUALQUER DIMENSAO) | KG | 5.82 | MT | 2019-02-01 | MATERIAL | SINAPI
557 | BARRA DE FERRO RETANGULAR, BARRA CHATA, 1 1/2" X 1/2" (L X E), 3,79 KG/M | M | 22.34 | MT | 2019-02-01 | MATERIAL | SINAPI
552 | BARRA DE FERRO RETANGULAR, BARRA CHATA, 1 1/2" X 1/4" (L X E), 1,89 KG/M | M | 10.99 | MT | 2019-02-01 | MATERIAL | SINAPI
555 | BARRA DE FERRO RETANGULAR, BARRA CHATA, 1" X 1/4" (L X E), 1,2265 KG/M | M | 6.74 | MT | 2019-02-01 | MATERIAL | SINAPI
565 | BARRA DE FERRO RETANGULAR, BARRA CHATA, 1" X 3/16" (L X E), 1,73 KG/M | M | 10.3 | MT | 2019-02-01 | MATERIAL | SINAPI
549 | BARRA DE FERRO RETANGULAR, BARRA CHATA, 2" X 1/2" (L X E), 5,06 KG/M | M | 29.44 | MT | 2019-02-01 | MATERIAL | SINAPI
559 | BARRA DE FERRO RETANGULAR, BARRA CHATA, 2" X 1/4" (L X E), 2,53 KG/M | M | 14.72 | MT | 2019-02-01 | MATERIAL | SINAPI
551 | BARRA DE FERRO RETANGULAR, BARRA CHATA, 2" X 1" (L X E), 10,12 KG/M | M | 57.53 | MT | 2019-02-01 | MATERIAL | SINAPI
547 | BARRA DE FERRO RETANGULAR, BARRA CHATA, 2" X 3/8" (L X E), 3,79KG/M | M | 22.05 | MT | 2019-02-01 | MATERIAL | SINAPI
560 | BARRA DE FERRO RETANGULAR, BARRA CHATA, 2" X 5/16" (L X E), 3,162 KG/M | M | 18.63 | MT | 2019-02-01 | MATERIAL | SINAPI
566 | BARRA DE FERRO RETANGULAR, BARRA CHATA, 3/4" X 1/8" (L X E), 0,47 KG/M | M | 2.99 | MT | 2019-02-01 | MATERIAL | SINAPI
563 | BARRA DE FERRO RETANGULAR, BARRA CHATA, 3/8" X 1 1/2" (L X E), 2,84 KG/M | M | 16.74 | MT | 2019-02-01 | MATERIAL | SINAPI
38127 | BASE DE MISTURADOR MONOCOMANDO PARA CHUVEIRO | UN | 415.1 | MT | 2019-02-01 | MATERIAL | SINAPI
38060 | BASE PARA MASTRO DE PARA-RAIOS DIAMETRO NOMINAL 1 1/2" | UN | 68 | MT | 2019-02-01 | MATERIAL | SINAPI
10956 | BASE PARA MASTRO DE PARA-RAIOS DIAMETRO NOMINAL 2" | UN | 70.64 | MT | 2019-02-01 | MATERIAL | SINAPI
39380 | BASE PARA RELE COM SUPORTE METALICO | UN | 9.53 | MT | 2019-02-01 | MATERIAL | SINAPI
13374 | BASE UNIPOLAR PARA FUSIVEL NH1, CORRENTE NOMINAL DE 250 A, SEM CAPA | UN | 85.81 | MT | 2019-02-01 | MATERIAL | SINAPI
37597 | BATE-ESTACAS POR GRAVIDADE, POTENCIA160 HP, PESO DO MARTELO ATE 3 TONELADAS | UN | 308125 | MT | 2019-02-01 | MATERIAL | SINAPI
183 | BATENTE/ PORTAL/ ADUELA/ MARCO MACICO, E= *3 CM, L= *13 CM, *60 CM A 120* CM X *210 CM, EM CEDRINHO/ ANGELIM COMERCIAL/ EUCALIPTO/ CURUPIXA/ PEROBA/ CUMARU OU EQUIVALENTE DA REGIAO (NAO INCLUI ALIZARES) | JG | 94.31 | MT | 2019-02-01 | MATERIAL | SINAPI
184 | BATENTE/ PORTAL/ ADUELA/ MARCO MACICO, E= *3* CM, L= *13* CM, *60 CM A 120* CM X *210* CM, EM PINUS/ TAUARI/ VIROLA OU EQUIVALENTE DA REGIAO (NAO INCLUI ALIZARES) | JG | 62.33 | MT | 2019-02-01 | MATERIAL | SINAPI
195 | BATENTE/ PORTAL/ ADUELA/ MARCO MACICO, E= *3* CM, L= *7* CM, *60 CM A 120* CM X *210* CM, EM CEDRINHO/ ANGELIM COMERCIAL/ EUCALIPTO/ CURUPIXA/ PEROBA/ CUMARU OU EQUIVALENTE DA REGIAO (NAO INCLUI ALIZARES) | JG | 76.61 | MT | 2019-02-01 | MATERIAL | SINAPI
194 | BATENTE/ PORTAL/ ADUELA/ MARCO MACICO, E= *3* CM, L= *7* CM, *60 CM A 120* CM X *210* CM, EM PINUS/ TAUARI/ VIROLA OU EQUIVALENTE DA REGIAO (NAO INCLUI ALIZARES) | JG | 41.64 | MT | 2019-02-01 | MATERIAL | SINAPI
20001 | BATENTE/ PORTAL/ ADUELA/MARCO MACICO, E= *3* CM, L= *15* CM, *60 CM A 120* CM X *210* CM, EM PINUS/ TAUARI/ VIROLA OU EQUIVALENTE DA REGIAO | JG | 76.34 | MT | 2019-02-01 | MATERIAL | SINAPI
181 | BATENTE/ PORTAL/ADUELA/ MARCO MACICO, E= *3* CM, L= *15* CM, *60 CM A 120* CM X *210* CM, EM CEDRINHO/ ANGELIM COMERCIAL/ EUCALIPTO/ CURUPIXA/ PEROBA/ CUMARU OU EQUIVALENTE DA REGIAO (NAO INCLUI ALIZARES) | JG | 103.29 | MT | 2019-02-01 | MATERIAL | SINAPI
39837 | BATENTE/PORTAL/ADUELA/MARCO, EM MDF/PVC WOOD/POLIESTIRENO OU MADEIRA LAMINADA, L = *9,0* CM COM GUARNICAO REGULAVEL 2 FACES = *35* MM, PRIMER | JG | 189.57 | MT | 2019-02-01 | MATERIAL | SINAPI
10535 | BETONEIRA CAPACIDADE NOMINAL 400 L, CAPACIDADE DE MISTURA 280 L, MOTOR ELETRICO TRIFASICO 220/380 V POTENCIA 2 CV, SEM CARREGADOR | UN | 4028.9 | MT | 2019-02-01 | MATERIAL | SINAPI
10537 | BETONEIRA CAPACIDADE NOMINAL 400 L, CAPACIDADE DE MISTURA 310 L, MOTOR A DIESEL POTENCIA 5 CV, SEM CARREGADOR | UN | 5494.32 | MT | 2019-02-01 | MATERIAL | SINAPI
13891 | BETONEIRA CAPACIDADE NOMINAL 400 L, CAPACIDADE DE MISTURA 310 L, MOTOR A GASOLINA POTENCIA 5,5 CV, SEM CARREGADOR | UN | 5039.53 | MT | 2019-02-01 | MATERIAL | SINAPI
25975 | BETONEIRA CAPACIDADE NOMINAL 600 L, CAPACIDADE DE MISTURA 440 L, MOTOR A GASOLINA POTENCIA 10 HP, COM CARREGADOR | UN | 21919.94 | MT | 2019-02-01 | MATERIAL | SINAPI
36396 | BETONEIRA, CAPACIDADE NOMINAL 400 L, CAPACIDADE DE MISTURA 310L, MOTOR ELETRICO TRIFASICO 220/380V POTENCIA 2 CV, SEM CARREGADOR | UN | 4609.33 | MT | 2019-02-01 | MATERIAL | SINAPI
36397 | BETONEIRA, CAPACIDADE NOMINAL 600 L, CAPACIDADE DE MISTURA 360L, MOTOR ELETRICO TRIFASICO 220/380V, POTENCIA 4CV, EXCLUSO CARREGADOR | UN | 16388.74 | MT | 2019-02-01 | MATERIAL | SINAPI
36398 | BETONEIRA, CAPACIDADE NOMINAL 600 L, CAPACIDADE DE MISTURA 440 L, MOTOR A DIESEL POTENCIA 10 CV, COM CARREGADOR | UN | 19919.15 | MT | 2019-02-01 | MATERIAL | SINAPI
647 | BLASTER, DINAMITADOR OU CABO DE FOGO | H | 8.9 | MT | 2019-02-01 | MATERIAL | SINAPI
40920 | BLASTER, DINAMITADOR OU CABO DE FOGO (MENSALISTA) | MES | 1575.53 | MT | 2019-02-01 | MATERIAL | SINAPI
7266 | BLOCO CERAMICO (ALVENARIA DE VEDACAO), DE 9 X 19 X 19 CM | MIL | 590 | MT | 2019-02-01 | MATERIAL | SINAPI
7270 | BLOCO CERAMICO (ALVENARIA DE VEDACAO), 4 FUROS, DE 9 X 9 X 19 CM | UN | 0.56 | MT | 2019-02-01 | MATERIAL | SINAPI
7269 | BLOCO CERAMICO (ALVENARIA DE VEDACAO), 6 FUROS, DE 9 X 9 X 19 CM | UN | 0.4 | MT | 2019-02-01 | MATERIAL | SINAPI
7271 | BLOCO CERAMICO (ALVENARIA DE VEDACAO), 8 FUROS, DE 9 X 19 X 19 CM | UN | 0.59 | MT | 2019-02-01 | MATERIAL | SINAPI
7268 | BLOCO CERAMICO (ALVENARIA DE VEDACAO), 8 FUROS, DE 9 X 19 X 29 CM | UN | 0.83 | MT | 2019-02-01 | MATERIAL | SINAPI
7267 | BLOCO CERAMICO (ALVENARIA VEDACAO), 6 FUROS, DE 9 X 14 X 19 CM | UN | 0.41 | MT | 2019-02-01 | MATERIAL | SINAPI
38783 | BLOCO CERAMICO DE VEDACAO COM FUROS NA HORIZONTAL, 11,5 X 19 X 19 CM - 4,5 MPA (NBR 15270) | UN | 0.73 | MT | 2019-02-01 | MATERIAL | SINAPI
37593 | BLOCO CERAMICO DE VEDACAO COM FUROS NA VERTICAL, 14 X 19 X 39 CM - 4,5 MPA (NBR 15270) | UN | 1.92 | MT | 2019-02-01 | MATERIAL | SINAPI
37594 | BLOCO CERAMICO DE VEDACAO COM FUROS NA VERTICAL, 19 X 19 X 39 CM - 4,5 MPA (NBR 15270) | UN | 2.36 | MT | 2019-02-01 | MATERIAL | SINAPI
37592 | BLOCO CERAMICO DE VEDACAO COM FUROS NA VERTICAL, 9 X 19 X 39 CM - 4,5 MPA (NBR 15270) | UN | 1.44 | MT | 2019-02-01 | MATERIAL | SINAPI
34556 | BLOCO CONCRETO ESTRUTURAL 14 X 19 X 29 CM, FBK 10 MPA (NBR 6136) | UN | 2.77 | MT | 2019-02-01 | MATERIAL | SINAPI
37873 | BLOCO CONCRETO ESTRUTURAL 14 X 19 X 29 CM, FBK 12 MPA (NBR 6136) | UN | 3.03 | MT | 2019-02-01 | MATERIAL | SINAPI
34564 | BLOCO CONCRETO ESTRUTURAL 14 X 19 X 29 CM, FBK 14 MPA (NBR 6136) | UN | 3.47 | MT | 2019-02-01 | MATERIAL | SINAPI
34565 | BLOCO CONCRETO ESTRUTURAL 14 X 19 X 29 CM, FBK 16 MPA (NBR 6136) | UN | 4 | MT | 2019-02-01 | MATERIAL | SINAPI
38590 | BLOCO CONCRETO ESTRUTURAL 14 X 19 X 29 CM, FBK 4,5 MPA (NBR 6136) | UN | 2.32 | MT | 2019-02-01 | MATERIAL | SINAPI
34566 | BLOCO CONCRETO ESTRUTURAL 14 X 19 X 29 CM, FBK 6 MPA (NBR 6136) | UN | 2.17 | MT | 2019-02-01 | MATERIAL | SINAPI
34567 | BLOCO CONCRETO ESTRUTURAL 14 X 19 X 29 CM, FBK 8 MPA (NBR 6136) | UN | 2.43 | MT | 2019-02-01 | MATERIAL | SINAPI
38591 | BLOCO CONCRETO ESTRUTURAL 14 X 19 X 34 CM, FBK 4,5 MPA (NBR 6136) | UN | 2.63 | MT | 2019-02-01 | MATERIAL | SINAPI
34568 | BLOCO CONCRETO ESTRUTURAL 14 X 19 X 39 CM, FBK 10 MPA (NBR 6136) | UN | 3.18 | MT | 2019-02-01 | MATERIAL | SINAPI
34569 | BLOCO CONCRETO ESTRUTURAL 14 X 19 X 39 CM, FBK 12 MPA (NBR 6136) | UN | 3.25 | MT | 2019-02-01 | MATERIAL | SINAPI
34570 | BLOCO CONCRETO ESTRUTURAL 14 X 19 X 39 CM, FBK 14 MPA (NBR 6136) | UN | 3.48 | MT | 2019-02-01 | MATERIAL | SINAPI
25070 | BLOCO CONCRETO ESTRUTURAL 14 X 19 X 39 CM, FBK 4,5 MPA (NBR 6136) | UN | 2.66 | MT | 2019-02-01 | MATERIAL | SINAPI
34571 | BLOCO CONCRETO ESTRUTURAL 14 X 19 X 39 CM, FBK 6 MPA (NBR 6136) | UN | 2.71 | MT | 2019-02-01 | MATERIAL | SINAPI
34573 | BLOCO CONCRETO ESTRUTURAL 14 X 19 X 39 CM, FBK 8 MPA (NBR 6136) | UN | 2.86 | MT | 2019-02-01 | MATERIAL | SINAPI
37107 | BLOCO CONCRETO ESTRUTURAL 14 X 19 X 39, FCK 16 MPA - NBR 6136/2007 | UN | 4.22 | MT | 2019-02-01 | MATERIAL | SINAPI
34576 | BLOCO CONCRETO ESTRUTURAL 19 X 19 X 39 CM, FBK 10 MPA (NBR 6136) | UN | 3.96 | MT | 2019-02-01 | MATERIAL | SINAPI
34577 | BLOCO CONCRETO ESTRUTURAL 19 X 19 X 39 CM, FBK 12 MPA (NBR 6136) | UN | 4.22 | MT | 2019-02-01 | MATERIAL | SINAPI
34578 | BLOCO CONCRETO ESTRUTURAL 19 X 19 X 39 CM, FBK 14 MPA (NBR 6136) | UN | 4.69 | MT | 2019-02-01 | MATERIAL | SINAPI
34579 | BLOCO CONCRETO ESTRUTURAL 19 X 19 X 39 CM, FBK 16 MPA (NBR 6136) | UN | 6 | MT | 2019-02-01 | MATERIAL | SINAPI
25067 | BLOCO CONCRETO ESTRUTURAL 19 X 19 X 39 CM, FBK 4,5 MPA (NBR 6136) | UN | 3.47 | MT | 2019-02-01 | MATERIAL | SINAPI
34580 | BLOCO CONCRETO ESTRUTURAL 19 X 19 X 39 CM, FBK 8 MPA (NBR 6136) | UN | 3.77 | MT | 2019-02-01 | MATERIAL | SINAPI
25071 | BLOCO CONCRETO ESTRUTURAL 9 X 19 X 39 CM, FBK 4,5 MPA (NBR 6136) | UN | 1.82 | MT | 2019-02-01 | MATERIAL | SINAPI
38395 | BLOCO DE ESPUMA MULTIUSO *23 X 13 X 8* CM | UN | 6.95 | MT | 2019-02-01 | MATERIAL | SINAPI
34583 | BLOCO DE GESSO COMPACTO, BRANCO, E = 10 CM, *67 X 50* CM | M2 | 66.44 | MT | 2019-02-01 | MATERIAL | SINAPI
34584 | BLOCO DE GESSO VAZADO BRANCO, E = *7* CM, *67 X 50* CM | M2 | 37.19 | MT | 2019-02-01 | MATERIAL | SINAPI
709 | BLOCO DE POLIETILENO ALTA DENSIDADE, *27* X *30* X *100* CM, ACOMPANHADOS PLACAS TERMINAIS E LONGARINAS, PARA FUNDO DE FILTRO | M2 | 501.42 | MT | 2019-02-01 | MATERIAL | SINAPI
716 | BLOCO DE VIDRO INCOLOR XADREZ, DE *20 X 20 X 10* CM | UN | 14.05 | MT | 2019-02-01 | MATERIAL | SINAPI
715 | BLOCO DE VIDRO INCOLOR, CANELADO, DE *19 X 19 X 8* CM | UN | 13.9 | MT | 2019-02-01 | MATERIAL | SINAPI
718 | BLOCO DE VIDRO/ELEMENTO VAZADO INCOLOR, VENEZIANA, DE *20 X 20 X 6* CM | UN | 20.71 | MT | 2019-02-01 | MATERIAL | SINAPI
11981 | BLOCO DE VIDRO/ELEMENTO VAZADO, INCOLOR, VENEZIANA, *20 X 10 X 8* CM | UN | 14.2 | MT | 2019-02-01 | MATERIAL | SINAPI
10610 | BLOCO ESTRUTURAL CERAMICO - 14 X 19 X 29 CM - 4,0 MPA - NBR 15270 | UN | 1.59 | MT | 2019-02-01 | MATERIAL | SINAPI
34585 | BLOCO ESTRUTURAL CERAMICO 14 X 19 X 29 CM, 3,0 MPA (NBR 15270) | UN | 1.62 | MT | 2019-02-01 | MATERIAL | SINAPI
34586 | BLOCO ESTRUTURAL CERAMICO 14 X 19 X 29 CM, 6,0 MPA (NBR 15270) | UN | 1.64 | MT | 2019-02-01 | MATERIAL | SINAPI
38603 | BLOCO ESTRUTURAL CERAMICO 14 X 19 X 34 CM, 6,0 MPA (NBR 15270) | UN | 1.89 | MT | 2019-02-01 | MATERIAL | SINAPI
34588 | BLOCO ESTRUTURAL CERAMICO 14 X 19 X 39 CM, 6,0 MPA (NBR 15270) | UN | 2.11 | MT | 2019-02-01 | MATERIAL | SINAPI
34590 | BLOCO ESTRUTURAL CERAMICO 19 X 19 X 29 CM, 6,0 MPA (NBR 15270) | UN | 2.27 | MT | 2019-02-01 | MATERIAL | SINAPI
34591 | BLOCO ESTRUTURAL CERAMICO 19 X 19 X 39 CM, 6,0 MPA (NBR 15270) | UN | 2.84 | MT | 2019-02-01 | MATERIAL | SINAPI
37103 | BLOCO VEDACAO CONCRETO APARENTE 14 X 19 X 39 CM (CLASSE C - NBR 6136) | UN | 2.26 | MT | 2019-02-01 | MATERIAL | SINAPI
34555 | BLOCO VEDACAO CONCRETO APARENTE 19 X 19 X 39 CM (CLASSE C - NBR 6136) | UN | 2.84 | MT | 2019-02-01 | MATERIAL | SINAPI
34599 | BLOCO VEDACAO CONCRETO APARENTE 9 X 19 X 39 CM (CLASSE C - NBR 6136) | UN | 2.03 | MT | 2019-02-01 | MATERIAL | SINAPI
674 | BLOCO VEDACAO CONCRETO CELULAR AUTOCLAVADO 10 X 30 X 60 CM (E X A X C) | M2 | 49.93 | MT | 2019-02-01 | MATERIAL | SINAPI
34600 | BLOCO VEDACAO CONCRETO CELULAR AUTOCLAVADO 15 X 30 X 60 CM (E X A X C) | M2 | 81.13 | MT | 2019-02-01 | MATERIAL | SINAPI
652 | BLOCO VEDACAO CONCRETO CELULAR AUTOCLAVADO 20 X 30 X 60 CM | M2 | 103.33 | MT | 2019-02-01 | MATERIAL | SINAPI
34592 | BLOCO VEDACAO CONCRETO 14 X 19 X 29 CM (CLASSE C - NBR 6136) | UN | 1.93 | MT | 2019-02-01 | MATERIAL | SINAPI
651 | BLOCO VEDACAO CONCRETO 14 X 19 X 39 CM (CLASSE C - NBR 6136) | UN | 2.21 | MT | 2019-02-01 | MATERIAL | SINAPI
654 | BLOCO VEDACAO CONCRETO 19 X 19 X 39 CM (CLASSE C - NBR 6136) | UN | 2.85 | MT | 2019-02-01 | MATERIAL | SINAPI
650 | BLOCO VEDACAO CONCRETO 9 X 19 X 39 CM (CLASSE C - NBR 6136) | UN | 1.88 | MT | 2019-02-01 | MATERIAL | SINAPI
40517 | BLOQUETE/PISO DE CONCRETO - MODELO BLOCO PISOGRAMA/CONCREGRAMA 2 FUROS, *35 CM X 15* CM, E = *6* CM, COR NATURAL | M2 | 54.88 | MT | 2019-02-01 | MATERIAL | SINAPI
40520 | BLOQUETE/PISO DE CONCRETO - MODELO BLOCO PISOGRAMA/CONCREGRAMA 2 FUROS, *35 CM X 15* CM, E = *8* CM, COR NATURAL | M2 | 57.49 | MT | 2019-02-01 | MATERIAL | SINAPI
40515 | BLOQUETE/PISO DE CONCRETO - MODELO PISOGRAMA/CONCREGRAMA/PAVI-GRADE/GRAMEIRO, *60 CM X 45* CM, E = *7* CM, COR NATURAL | M2 | 69.41 | MT | 2019-02-01 | MATERIAL | SINAPI
40516 | BLOQUETE/PISO DE CONCRETO - MODELO PISOGRAMA/CONCREGRAMA/PAVI-GRADE/GRAMEIRO, *60 CM X 45* CM, E = *9* CM, COR NATURAL | M2 | 82.66 | MT | 2019-02-01 | MATERIAL | SINAPI
40529 | BLOQUETE/PISO INTERTRAVADO DE CONCRETO - MODELO ONDA/16 FACES/RETANGULAR/TIJOLINHO/PAVER/HOLANDES/PARALELEPIPEDO, *22 CM X *11 CM, E = 10 CM, RESISTENCIA DE 50 MPA (NBR 9781), COR NATURAL | M2 | 64.55 | MT | 2019-02-01 | MATERIAL | SINAPI
36170 | BLOQUETE/PISO INTERTRAVADO DE CONCRETO - MODELO ONDA/16 FACES/RETANGULAR/TIJOLINHO/PAVER/HOLANDES/PARALELEPIPEDO, *22 CM X 11* CM, E = 8 CM, RESISTENCIA DE 35 MPA (NBR 9781), COR NATURAL | M2 | 48.35 | MT | 2019-02-01 | MATERIAL | SINAPI
40524 | BLOQUETE/PISO INTERTRAVADO DE CONCRETO - MODELO ONDA/16 FACES/RETANGULAR/TIJOLINHO/PAVER/HOLANDES/PARALELEPIPEDO, 20 CM X 10 CM, E = 10 CM, RESISTENCIA DE 35 MPA (NBR 9781), COR NATURAL | M2 | 58.8 | MT | 2019-02-01 | MATERIAL | SINAPI
36156 | BLOQUETE/PISO INTERTRAVADO DE CONCRETO - MODELO ONDA/16 FACES/RETANGULAR/TIJOLINHO/PAVER/HOLANDES/PARALELEPIPEDO, 20 CM X 10 CM, E = 6 CM, RESISTENCIA DE 35 MPA (NBR 9781), COLORIDO | M2 | 50.96 | MT | 2019-02-01 | MATERIAL | SINAPI
36155 | BLOQUETE/PISO INTERTRAVADO DE CONCRETO - MODELO ONDA/16 FACES/RETANGULAR/TIJOLINHO/PAVER/HOLANDES/PARALELEPIPEDO, 20 CM X 10 CM, E = 6 CM, RESISTENCIA DE 35 MPA (NBR 9781), COR NATURAL | M2 | 45.14 | MT | 2019-02-01 | MATERIAL | SINAPI
36154 | BLOQUETE/PISO INTERTRAVADO DE CONCRETO - MODELO ONDA/16 FACES/RETANGULAR/TIJOLINHO/PAVER/HOLANDES/PARALELEPIPEDO, 20 CM X 10 CM, E = 8 CM, RESISTENCIA DE 35 MPA (NBR 9781), COLORIDO | M2 | 59.98 | MT | 2019-02-01 | MATERIAL | SINAPI
695 | BLOQUETE/PISO INTERTRAVADO DE CONCRETO - MODELO RAQUETE, *22 CM X 13,5* CM, E = 6 CM, RESISTENCIA DE 35 MPA (NBR 9781), COR NATURAL | M2 | 44.33 | MT | 2019-02-01 | MATERIAL | SINAPI
679 | BLOQUETE/PISO INTERTRAVADO DE CONCRETO - MODELO SEXTAVADO, 25 CM X 25 CM, E = 10 CM, RESISTENCIA DE 35 MPA (NBR 9781), COR NATURAL | M2 | 60.76 | MT | 2019-02-01 | MATERIAL | SINAPI
711 | BLOQUETE/PISO INTERTRAVADO DE CONCRETO - MODELO SEXTAVADO, 25 CM X 25 CM, E = 6 CM, RESISTENCIA DE 35 MPA (NBR 9781), COR NATURAL | M2 | 46.38 | MT | 2019-02-01 | MATERIAL | SINAPI
712 | BLOQUETE/PISO INTERTRAVADO DE CONCRETO - MODELO SEXTAVADO, 25 CM X 25 CM, E = 8 CM, RESISTENCIA DE 35 MPA (NBR 9781), COR NATURAL | M2 | 48.35 | MT | 2019-02-01 | MATERIAL | SINAPI
12614 | BOCAL PVC, PARA CALHA PLUVIAL, DIAMETRO DA SAIDA ENTRE 80 E 100 MM, PARA DRENAGEM PREDIAL | UN | 18.4 | MT | 2019-02-01 | MATERIAL | SINAPI
6140 | BOLSA DE LIGACAO EM PVC FLEXIVEL PARA VASO SANITARIO 1.1/2 " (40 MM) | UN | 2.6 | MT | 2019-02-01 | MATERIAL | SINAPI
38399 | BOLSA DE LONA PARA FERRAMENTAS *50 X 35 X 25* CM | UN | 128.51 | MT | 2019-02-01 | MATERIAL | SINAPI
735 | BOMBA CENTRIFUGA MOTOR ELETRICO TRIFASICO 1,48HP DIAMETRO DE SUCCAO X ELEVACAO 1" X 1", 4 ESTAGIOS, DIAMETRO DOS ROTORES 3 X 107 MM + 1 X 100 MM, HM/Q: 10 M / 5,3 M3/H A 70 M / 1,8 M3/H | UN | 1736.5 | MT | 2019-02-01 | MATERIAL | SINAPI
736 | BOMBA CENTRIFUGA MOTOR ELETRICO TRIFASICO 2,96HP, DIAMETRO DE SUCCAO X ELEVACAO 1 1/2" X 1 1/4", DIAMETRO DO ROTOR 148 MM, HM/Q: 34 M / 14,80 M3/H A 40 M / 8,60 M3/H | UN | 1460.08 | MT | 2019-02-01 | MATERIAL | SINAPI
729 | BOMBA CENTRIFUGA COM MOTOR ELETRICO MONOFASICO, POTENCIA 0,33 HP, BOCAIS 1" X 3/4", DIAMETRO DO ROTOR 99 MM, HM/Q = 4 MCA / 8,5 M3/H A 18 MCA / 0,90 M3/H | UN | 595 | MT | 2019-02-01 | MATERIAL | SINAPI
39925 | BOMBA CENTRIFUGA MONOESTAGIO COM MOTOR ELETRICO MONOFASICO, POTENCIA 15 HP, DIAMETRO DO ROTOR *173* MM, HM/Q = *30* MCA / *90* M3/H A *45* MCA / *55* M3/H | UN | 8597.69 | MT | 2019-02-01 | MATERIAL | SINAPI
731 | BOMBA CENTRIFUGA MOTOR ELETRICO MONOFASICO 0,49 HP BOCAIS 1" X 3/4", DIAMETRO DO ROTOR 110 MM, HM/Q: 6 M / 8,3 M3/H A 20 M / 1,2 M3/H | UN | 579.08 | MT | 2019-02-01 | MATERIAL | SINAPI
10575 | BOMBA CENTRIFUGA MOTOR ELETRICO MONOFASICO 0,50 CV DIAMETRO DE SUCCAO X ELEVACAO 3/4" X 3/4", MONOESTAGIO, DIAMETRO DOS ROTORES 114 MM, HM/Q: 2 M / 2,99 M3/H A 24 M / 0,71 M3/H | UN | 903.7 | MT | 2019-02-01 | MATERIAL | SINAPI
733 | BOMBA CENTRIFUGA MOTOR ELETRICO MONOFASICO 0,74HP DIAMETRO DE SUCCAO X ELEVACAO 1 1/4" X 1", DIAMETRO DO ROTOR 120 MM, HM/Q: 8 M / 7,70 M3/H A 24 M / 2,80 M3/H | UN | 989.44 | MT | 2019-02-01 | MATERIAL | SINAPI
732 | BOMBA CENTRIFUGA MOTOR ELETRICO TRIFASICO 0,99HP DIAMETRO DE SUCCAO X ELEVACAO 1" X 1", DIAMETRO DO ROTOR 145 MM, HM/Q: 14 M / 8,4 M3/H A 40 M / 0,60 M3/H | UN | 976.14 | MT | 2019-02-01 | MATERIAL | SINAPI
737 | BOMBA CENTRIFUGA MOTOR ELETRICO TRIFASICO 14,8 HP, DIAMETRO DE SUCCAO X ELEVACAO 2 1/2" X 2", DIAMETRO DO ROTOR 195 MM, HM/Q: 62 M / 55,5 M3/H A 80 M / 31,50 M3/H | UN | 5473.9 | MT | 2019-02-01 | MATERIAL | SINAPI
738 | BOMBA CENTRIFUGA MOTOR ELETRICO TRIFASICO 5HP, DIAMETRO DE SUCCAO X ELEVACAO 2" X 1 1/2", DIAMETRO DO ROTOR 155 MM, HM/Q: 40 M / 20,40 M3/H A 46 M / 9,20 M3/H | UN | 2538.21 | MT | 2019-02-01 | MATERIAL | SINAPI
740 | BOMBA CENTRIFUGA MOTOR ELETRICO TRIFASICO 9,86 DIAMETRO DE SUCCAO X ELEVACAO 1" X 1", 4 ESTAGIOS, DIAMETRO DOS ROTORES 4 X 146 MM, HM/Q: 85 M / 14,9 M3/H A 140 M / 4,2 M3/H | UN | 5149.5 | MT | 2019-02-01 | MATERIAL | SINAPI
734 | BOMBA CENTRIFUGA, MOTOR ELETRICO TRIFASICO 1,48HP DIAMETRO DE SUCCAO X ELEVACAO 1 1/2" X 1", DIAMETRO DO ROTOR 117 MM, HM/Q: 10 M / 21,9 M3/H A 24 M / 6,1 M3/H | UN | 1046.42 | MT | 2019-02-01 | MATERIAL | SINAPI
39008 | BOMBA DE PROJECAO DE CONCRETO SECO, POTENCIA 10 CV, VAZAO 3 M3/H | UN | 49113.52 | MT | 2019-02-01 | MATERIAL | SINAPI
39009 | BOMBA DE PROJECAO DE CONCRETO SECO, POTENCIA 10 CV, VAZAO 6 M3/H | UN | 52619.05 | MT | 2019-02-01 | MATERIAL | SINAPI
10587 | BOMBA SUBMERSA PARA POCOS TUBULARES PROFUNDOS DIAMETRO DE 4 POLEGADAS, ELETRICA, MONOFASICA, POTENCIA 0,49 HP, 13 ESTAGIOS, BOCAL DE DESCARGA DIAMETRO DE UMA POLEGADA E MEIA, HM/Q = 18 M / 1,90 M3/H A 85 M / 0,60 M3/H | UN | 2386.12 | MT | 2019-02-01 | MATERIAL | SINAPI
759 | BOMBA SUBMERSA PARA POCOS TUBULARES PROFUNDOS DIAMETRO DE 4 POLEGADAS, ELETRICA, TRIFASICA, POTENCIA 1,97 HP, 20 ESTAGIOS, BOCAL DE DESCARGA DIAMETRO DE UMA POLEGADA E MEIA, HM/Q = 18 M / 5,40 M3/H A 164 M / 0,80 M3/H | UN | 3430.76 | MT | 2019-02-01 | MATERIAL | SINAPI
761 | BOMBA SUBMERSA PARA POCOS TUBULARES PROFUNDOS DIAMETRO DE 4 POLEGADAS, ELETRICA, TRIFASICA, POTENCIA 5,42 HP, 15 ESTAGIOS, BOCAL DE DESCARGA DIAMETRO DE 2 POLEGADAS, HM/Q = 18 M / 18,10 M3/H A 121 M / 2,90 M3/H | UN | 5815.43 | MT | 2019-02-01 | MATERIAL | SINAPI
750 | BOMBA SUBMERSA PARA POCOS TUBULARES PROFUNDOS DIAMETRO DE 4 POLEGADAS, ELETRICA, TRIFASICA, POTENCIA 5,42 HP, 29 ESTAGIOS, BOCAL DE DESCARGA DE UMA POLEGADA E MEIA, HM/Q = 18 M / 8,10 M3/H A 201 M / 3,2 M3/H | UN | 5521.29 | MT | 2019-02-01 | MATERIAL | SINAPI
755 | BOMBA SUBMERSA PARA POCOS TUBULARES PROFUNDOS DIAMETRO DE 6 POLEGADAS, ELETRICA, TRIFASICA, POTENCIA 27,12 HP, 7 ESTAGIOS, BOCAL DE DESCARGA DIAMETRO DE 4 POLEGADAS, HM/Q = 13,9 M / 90 M3/H A 44,0 M / 25,0 M3/H | UN | 22656.71 | MT | 2019-02-01 | MATERIAL | SINAPI
749 | BOMBA SUBMERSA PARA POCOS TUBULARES PROFUNDOS DIAMETRO DE 6 POLEGADAS, ELETRICA, TRIFASICA, POTENCIA 3,45 HP, 5 ESTAGIOS, BOCAL DE DESCARGA DIAMETRO DE 2 POLEGADAS, HM/Q = 68,5 M / 6,12 M3/H A 39,5 M / 14,04 M3/H | UN | 8332.72 | MT | 2019-02-01 | MATERIAL | SINAPI
756 | BOMBA SUBMERSA PARA POCOS TUBULARES PROFUNDOS DIAMETRO DE 6 POLEGADAS, ELETRICA, TRIFASICA, POTENCIA 32 HP, 9 ESTAGIOS, BOCAL DE DESCARGA DIAMETRO DE 4 POLEGADAS, HM/Q = 114,0 M / 13,9 M3/H A 57,0 M / 25,0 M3/H | UN | 24710.18 | MT | 2019-02-01 | MATERIAL | SINAPI
757 | BOMBA SUBMERSIVEL, ELETRICA, TRIFASICA, POTENCIA 6 HP, DIAMETRO DO ROTOR 127 MM, BOCAL DE SAIDA DIAMETRO DE 3 POLEGADAS, HM/Q = 7 M / 66,90 M3/H A 26 M / 2,88 M3/H | UN | 11220 | MT | 2019-02-01 | MATERIAL | SINAPI
10588 | BOMBA SUBMERSIVEL, ELETRICA, TRIFASICA, POTENCIA 0,98 HP, DIAMETRO DO ROTOR 142 MM SEMIABERTO, BOCAL DE SAIDA DIAMETRO DE 2 POLEGADAS, HM/Q = 2 M / 32 M3/H A 8 M / 16 M3/H | UN | 2477.09 | MT | 2019-02-01 | MATERIAL | SINAPI
10592 | BOMBA SUBMERSIVEL, ELETRICA, TRIFASICA, POTENCIA 0,99 HP, DIAMETRO ROTOR 98 MM SEMIABERTO, BOCAL DE SAIDA DIAMETRO 2 POLEGADAS, HM/Q = 2 M / 28,90 M3/H A 14 M / 7 M3/H | UN | 2992 | MT | 2019-02-01 | MATERIAL | SINAPI
10589 | BOMBA SUBMERSIVEL, ELETRICA, TRIFASICA, POTENCIA 1,97 HP, DIAMETRO DO ROTOR 144 MM SEMIABERTO, BOCAL DE SAIDA DIAMETRO DE 2 POLEGADAS, HM/Q = 2 M / 26,8 M3/H A 28 M / 4,6 M3/H | UN | 4019.56 | MT | 2019-02-01 | MATERIAL | SINAPI
760 | BOMBA SUBMERSIVEL, ELETRICA, TRIFASICA, POTENCIA 13 HP, DIAMETRO DO ROTOR 170 MM, BOCAL DE SAIDA DIAMETRO DE 3 POLEGADAS, HM/Q = 11 M / 68,40 M3/H A 72 M / 3,6 M3/H | UN | 22440 | MT | 2019-02-01 | MATERIAL | SINAPI
751 | BOMBA SUBMERSIVEL, ELETRICA, TRIFASICA, POTENCIA 2,96 HP, DIAMETRO DO ROTOR 144 MM SEMIABERTO, BOCAL DE SAIDA DIAMETRO DE DUAS POLEGADAS, HM/Q = 2 M / 38,8 M3/H A 28 M / 5 M3/H | UN | 3534.3 | MT | 2019-02-01 | MATERIAL | SINAPI
754 | BOMBA SUBMERSIVEL, ELETRICA, TRIFASICA, POTENCIA 3,75 HP, DIAMETRO DO ROTOR 90 MM SEMIABERTO, BOCAL DE SAIDA DIAMETRO DE 2 POLEGADAS, HM/Q = 5 M / 61,2 M3/H A 25,5 M / 3,6 M3/H | UN | 5610 | MT | 2019-02-01 | MATERIAL | SINAPI
14013 | BOMBA TRIPLEX COM MOTOR A DIESEL, NACIONAL, DIAMETRO DE SUCCAO DE 2 1/2'' | UN | 147916.73 | MT | 2019-02-01 | MATERIAL | SINAPI
39917 | BOMBA TRIPLEX, PARA INJECAO DE CALDA DE CIMENTO, VAZAO MAXIMA DE *100* LITROS/MINUTO, PRESSAO MAXIMA DE *70* BAR, POTENCIA DE 15 CV | UN | 75441.91 | MT | 2019-02-01 | MATERIAL | SINAPI
5081 | BORBOLETA EM LATAO FUNDIDO CROMADO, PARA TRAVAR JANELA TIPO GUILHOTINA | PAR | 19.95 | MT | 2019-02-01 | MATERIAL | SINAPI
38167 | BORBOLETA EM ZAMAC CROMADO, PARA TRAVAR JANELA TIPO GUILHOTINA | PAR | 17.19 | MT | 2019-02-01 | MATERIAL | SINAPI
36145 | BOTA DE PVC PRETA, CANO MEDIO, SEM FORRO | PAR | 37.15 | MT | 2019-02-01 | MATERIAL | SINAPI
12893 | BOTA DE SEGURANCA COM BIQUEIRA DE ACO E COLARINHO ACOLCHOADO | PAR | 61.92 | MT | 2019-02-01 | MATERIAL | SINAPI
11685 | BRACO / CANO PARA CHUVEIRO ELETRICO, EM ALUMINIO, 30 CM X 1/2 " | UN | 21.36 | MT | 2019-02-01 | MATERIAL | SINAPI
11679 | BRACO OU HASTE COM CANOPLA PLASTICA, 1/2 ", PARA CHUVEIRO ELETRICO | UN | 6.14 | MT | 2019-02-01 | MATERIAL | SINAPI
11680 | BRACO OU HASTE COM CANOPLA PLASTICA, 1/2 ", PARA CHUVEIRO SIMPLES | UN | 5.06 | MT | 2019-02-01 | MATERIAL | SINAPI
2512 | BRACO P/ LUMINARIA PUBLICA 1 X 1,50M ROMAGNOLE OU EQUIV | UN | 18.32 | MT | 2019-02-01 | MATERIAL | SINAPI
4374 | BUCHA DE NYLON SEM ABA S10 | UN | 0.33 | MT | 2019-02-01 | MATERIAL | SINAPI
7568 | BUCHA DE NYLON SEM ABA S10, COM PARAFUSO DE 6,10 X 65 MM EM ACO ZINCADO COM ROSCA SOBERBA, CABECA CHATA E FENDA PHILLIPS | UN | 0.55 | MT | 2019-02-01 | MATERIAL | SINAPI
7584 | BUCHA DE NYLON SEM ABA S12, COM PARAFUSO DE 5/16" X 80 MM EM ACO ZINCADO COM ROSCA SOBERBA E CABECA SEXTAVADA | UN | 0.84 | MT | 2019-02-01 | MATERIAL | SINAPI
11945 | BUCHA DE NYLON SEM ABA S4 | UN | 0.05 | MT | 2019-02-01 | MATERIAL | SINAPI
11946 | BUCHA DE NYLON SEM ABA S5 | UN | 0.06 | MT | 2019-02-01 | MATERIAL | SINAPI
4375 | BUCHA DE NYLON SEM ABA S6 | UN | 0.09 | MT | 2019-02-01 | MATERIAL | SINAPI
11950 | BUCHA DE NYLON SEM ABA S6, COM PARAFUSO DE 4,20 X 40 MM EM ACO ZINCADO COM ROSCA SOBERBA, CABECA CHATA E FENDA PHILLIPS | UN | 0.18 | MT | 2019-02-01 | MATERIAL | SINAPI
4376 | BUCHA DE NYLON SEM ABA S8 | UN | 0.17 | MT | 2019-02-01 | MATERIAL | SINAPI
7583 | BUCHA DE NYLON SEM ABA S8, COM PARAFUSO DE 4,80 X 50 MM EM ACO ZINCADO COM ROSCA SOBERBA, CABECA CHATA E FENDA PHILLIPS | UN | 0.37 | MT | 2019-02-01 | MATERIAL | SINAPI
4350 | BUCHA DE NYLON, DIAMETRO DO FURO 8 MM, COMPRIMENTO 40 MM, COM PARAFUSO DE ROSCA SOBERBA, CABECA CHATA, FENDA SIMPLES, 4,8 X 50 MM | UN | 0.46 | MT | 2019-02-01 | MATERIAL | SINAPI
39886 | BUCHA DE REDUCAO DE COBRE (REF 600-2) SEM ANEL DE SOLDA, PONTA X BOLSA, 22 X 15 MM | UN | 5.01 | MT | 2019-02-01 | MATERIAL | SINAPI
39887 | BUCHA DE REDUCAO DE COBRE (REF 600-2) SEM ANEL DE SOLDA, PONTA X BOLSA, 28 X 22 MM | UN | 7.52 | MT | 2019-02-01 | MATERIAL | SINAPI
39888 | BUCHA DE REDUCAO DE COBRE (REF 600-2) SEM ANEL DE SOLDA, PONTA X BOLSA, 35 X 28 MM | UN | 17.2 | MT | 2019-02-01 | MATERIAL | SINAPI
39890 | BUCHA DE REDUCAO DE COBRE (REF 600-2) SEM ANEL DE SOLDA, PONTA X BOLSA, 42 X 35 MM | UN | 29.36 | MT | 2019-02-01 | MATERIAL | SINAPI
39891 | BUCHA DE REDUCAO DE COBRE (REF 600-2) SEM ANEL DE SOLDA, PONTA X BOLSA, 54 X 42 MM | UN | 41.39 | MT | 2019-02-01 | MATERIAL | SINAPI
39892 | BUCHA DE REDUCAO DE COBRE (REF 600-2) SEM ANEL DE SOLDA, PONTA X BOLSA, 66 X 54 MM | UN | 129.02 | MT | 2019-02-01 | MATERIAL | SINAPI
790 | BUCHA DE REDUCAO DE FERRO GALVANIZADO, COM ROSCA BSP, DE 1 1/2" X 1 1/4" | UN | 9.24 | MT | 2019-02-01 | MATERIAL | SINAPI
766 | BUCHA DE REDUCAO DE FERRO GALVANIZADO, COM ROSCA BSP, DE 1 1/2" X 1/2" | UN | 9.24 | MT | 2019-02-01 | MATERIAL | SINAPI
791 | BUCHA DE REDUCAO DE FERRO GALVANIZADO, COM ROSCA BSP, DE 1 1/2" X 1" | UN | 9.24 | MT | 2019-02-01 | MATERIAL | SINAPI
767 | BUCHA DE REDUCAO DE FERRO GALVANIZADO, COM ROSCA BSP, DE 1 1/2" X 3/4" | UN | 9.24 | MT | 2019-02-01 | MATERIAL | SINAPI
768 | BUCHA DE REDUCAO DE FERRO GALVANIZADO, COM ROSCA BSP, DE 1 1/4" X 1/2" | UN | 7.26 | MT | 2019-02-01 | MATERIAL | SINAPI
789 | BUCHA DE REDUCAO DE FERRO GALVANIZADO, COM ROSCA BSP, DE 1 1/4" X 1" | UN | 7.1 | MT | 2019-02-01 | MATERIAL | SINAPI
769 | BUCHA DE REDUCAO DE FERRO GALVANIZADO, COM ROSCA BSP, DE 1 1/4" X 3/4" | UN | 7.26 | MT | 2019-02-01 | MATERIAL | SINAPI
770 | BUCHA DE REDUCAO DE FERRO GALVANIZADO, COM ROSCA BSP, DE 1/2" X 1/4" | UN | 2.56 | MT | 2019-02-01 | MATERIAL | SINAPI
12394 | BUCHA DE REDUCAO DE FERRO GALVANIZADO, COM ROSCA BSP, DE 1/2" X 3/8" | UN | 2.56 | MT | 2019-02-01 | MATERIAL | SINAPI
764 | BUCHA DE REDUCAO DE FERRO GALVANIZADO, COM ROSCA BSP, DE 1" X 1/2" | UN | 4.47 | MT | 2019-02-01 | MATERIAL | SINAPI
765 | BUCHA DE REDUCAO DE FERRO GALVANIZADO, COM ROSCA BSP, DE 1" X 3/4" | UN | 4.47 | MT | 2019-02-01 | MATERIAL | SINAPI
787 | BUCHA DE REDUCAO DE FERRO GALVANIZADO, COM ROSCA BSP, DE 2 1/2" X 1 1/2" | UN | 19.96 | MT | 2019-02-01 | MATERIAL | SINAPI
774 | BUCHA DE REDUCAO DE FERRO GALVANIZADO, COM ROSCA BSP, DE 2 1/2" X 1 1/4" | UN | 19.96 | MT | 2019-02-01 | MATERIAL | SINAPI
773 | BUCHA DE REDUCAO DE FERRO GALVANIZADO, COM ROSCA BSP, DE 2 1/2" X 1" | UN | 19.96 | MT | 2019-02-01 | MATERIAL | SINAPI
775 | BUCHA DE REDUCAO DE FERRO GALVANIZADO, COM ROSCA BSP, DE 2 1/2" X 2" | UN | 19.96 | MT | 2019-02-01 | MATERIAL | SINAPI
788 | BUCHA DE REDUCAO DE FERRO GALVANIZADO, COM ROSCA BSP, DE 2" X 1 1/2" | UN | 12.41 | MT | 2019-02-01 | MATERIAL | SINAPI
772 | BUCHA DE REDUCAO DE FERRO GALVANIZADO, COM ROSCA BSP, DE 2" X 1 1/4" | UN | 12.41 | MT | 2019-02-01 | MATERIAL | SINAPI
771 | BUCHA DE REDUCAO DE FERRO GALVANIZADO, COM ROSCA BSP, DE 2" X 1" | UN | 12.41 | MT | 2019-02-01 | MATERIAL | SINAPI
779 | BUCHA DE REDUCAO DE FERRO GALVANIZADO, COM ROSCA BSP, DE 3/4" X 1/2" | UN | 3.08 | MT | 2019-02-01 | MATERIAL | SINAPI
776 | BUCHA DE REDUCAO DE FERRO GALVANIZADO, COM ROSCA BSP, DE 3" X 1 1/2" | UN | 29.43 | MT | 2019-02-01 | MATERIAL | SINAPI
777 | BUCHA DE REDUCAO DE FERRO GALVANIZADO, COM ROSCA BSP, DE 3" X 1 1/4" | UN | 28.61 | MT | 2019-02-01 | MATERIAL | SINAPI
780 | BUCHA DE REDUCAO DE FERRO GALVANIZADO, COM ROSCA BSP, DE 3" X 2 1/2" | UN | 28.75 | MT | 2019-02-01 | MATERIAL | SINAPI
778 | BUCHA DE REDUCAO DE FERRO GALVANIZADO, COM ROSCA BSP, DE 3" X 2" | UN | 29.43 | MT | 2019-02-01 | MATERIAL | SINAPI
781 | BUCHA DE REDUCAO DE FERRO GALVANIZADO, COM ROSCA BSP, DE 4" X 2 1/2" | UN | 54.38 | MT | 2019-02-01 | MATERIAL | SINAPI
786 | BUCHA DE REDUCAO DE FERRO GALVANIZADO, COM ROSCA BSP, DE 4" X 2" | UN | 54.38 | MT | 2019-02-01 | MATERIAL | SINAPI
782 | BUCHA DE REDUCAO DE FERRO GALVANIZADO, COM ROSCA BSP, DE 4" X 3" | UN | 54.38 | MT | 2019-02-01 | MATERIAL | SINAPI
783 | BUCHA DE REDUCAO DE FERRO GALVANIZADO, COM ROSCA BSP, DE 5" X 4" | UN | 148.84 | MT | 2019-02-01 | MATERIAL | SINAPI
785 | BUCHA DE REDUCAO DE FERRO GALVANIZADO, COM ROSCA BSP, DE 6" X 4" | UN | 157.27 | MT | 2019-02-01 | MATERIAL | SINAPI
784 | BUCHA DE REDUCAO DE FERRO GALVANIZADO, COM ROSCA BSP, DE 6" X 5" | UN | 168.71 | MT | 2019-02-01 | MATERIAL | SINAPI
831 | BUCHA DE REDUCAO DE PVC, SOLDAVEL, CURTA, COM 110 X 85 MM, PARA AGUA FRIA PREDIAL | UN | 46.62 | MT | 2019-02-01 | MATERIAL | SINAPI
828 | BUCHA DE REDUCAO DE PVC, SOLDAVEL, CURTA, COM 25 X 20 MM, PARA AGUA FRIA PREDIAL | UN | 0.27 | MT | 2019-02-01 | MATERIAL | SINAPI
829 | BUCHA DE REDUCAO DE PVC, SOLDAVEL, CURTA, COM 32 X 25 MM, PARA AGUA FRIA PREDIAL | UN | 0.56 | MT | 2019-02-01 | MATERIAL | SINAPI
812 | BUCHA DE REDUCAO DE PVC, SOLDAVEL, CURTA, COM 40 X 32 MM, PARA AGUA FRIA PREDIAL | UN | 1.22 | MT | 2019-02-01 | MATERIAL | SINAPI
819 | BUCHA DE REDUCAO DE PVC, SOLDAVEL, CURTA, COM 50 X 40 MM, PARA AGUA FRIA PREDIAL | UN | 2.01 | MT | 2019-02-01 | MATERIAL | SINAPI
818 | BUCHA DE REDUCAO DE PVC, SOLDAVEL, CURTA, COM 60 X 50 MM, PARA AGUA FRIA PREDIAL | UN | 3.38 | MT | 2019-02-01 | MATERIAL | SINAPI
823 | BUCHA DE REDUCAO DE PVC, SOLDAVEL, CURTA, COM 75 X 60 MM, PARA AGUA FRIA PREDIAL | UN | 10.2 | MT | 2019-02-01 | MATERIAL | SINAPI
830 | BUCHA DE REDUCAO DE PVC, SOLDAVEL, CURTA, COM 85 X 75 MM, PARA AGUA FRIA PREDIAL | UN | 8.4 | MT | 2019-02-01 | MATERIAL | SINAPI
826 | BUCHA DE REDUCAO DE PVC, SOLDAVEL, LONGA, COM 110 X 60 MM, PARA AGUA FRIA PREDIAL | UN | 26.14 | MT | 2019-02-01 | MATERIAL | SINAPI
827 | BUCHA DE REDUCAO DE PVC, SOLDAVEL, LONGA, COM 110 X 75 MM, PARA AGUA FRIA PREDIAL | UN | 22.09 | MT | 2019-02-01 | MATERIAL | SINAPI
832 | BUCHA DE REDUCAO DE PVC, SOLDAVEL, LONGA, COM 32 X 20 MM, PARA AGUA FRIA PREDIAL | UN | 1.52 | MT | 2019-02-01 | MATERIAL | SINAPI
833 | BUCHA DE REDUCAO DE PVC, SOLDAVEL, LONGA, COM 40 X 20 MM, PARA AGUA FRIA PREDIAL | UN | 2.16 | MT | 2019-02-01 | MATERIAL | SINAPI
834 | BUCHA DE REDUCAO DE PVC, SOLDAVEL, LONGA, COM 40 X 25 MM, PARA AGUA FRIA PREDIAL | UN | 2.37 | MT | 2019-02-01 | MATERIAL | SINAPI
825 | BUCHA DE REDUCAO DE PVC, SOLDAVEL, LONGA, COM 50 X 20 MM, PARA AGUA FRIA PREDIAL | UN | 2.65 | MT | 2019-02-01 | MATERIAL | SINAPI
813 | BUCHA DE REDUCAO DE PVC, SOLDAVEL, LONGA, COM 50 X 25 MM, PARA AGUA FRIA PREDIAL | UN | 2.6 | MT | 2019-02-01 | MATERIAL | SINAPI
820 | BUCHA DE REDUCAO DE PVC, SOLDAVEL, LONGA, COM 50 X 32 MM, PARA AGUA FRIA PREDIAL | UN | 3.3 | MT | 2019-02-01 | MATERIAL | SINAPI
816 | BUCHA DE REDUCAO DE PVC, SOLDAVEL, LONGA, COM 60 X 25 MM, PARA AGUA FRIA PREDIAL | UN | 5.63 | MT | 2019-02-01 | MATERIAL | SINAPI
814 | BUCHA DE REDUCAO DE PVC, SOLDAVEL, LONGA, COM 60 X 32 MM, PARA AGUA FRIA PREDIAL | UN | 6.8 | MT | 2019-02-01 | MATERIAL | SINAPI
815 | BUCHA DE REDUCAO DE PVC, SOLDAVEL, LONGA, COM 60 X 40 MM, PARA AGUA FRIA PREDIAL | UN | 7.35 | MT | 2019-02-01 | MATERIAL | SINAPI
822 | BUCHA DE REDUCAO DE PVC, SOLDAVEL, LONGA, COM 60 X 50 MM, PARA AGUA FRIA PREDIAL | UN | 8.95 | MT | 2019-02-01 | MATERIAL | SINAPI
821 | BUCHA DE REDUCAO DE PVC, SOLDAVEL, LONGA, COM 75 X 50 MM, PARA AGUA FRIA PREDIAL | UN | 10.46 | MT | 2019-02-01 | MATERIAL | SINAPI
817 | BUCHA DE REDUCAO DE PVC, SOLDAVEL, LONGA, COM 85 X 60 MM, PARA AGUA FRIA PREDIAL | UN | 12.44 | MT | 2019-02-01 | MATERIAL | SINAPI
20086 | BUCHA DE REDUCAO DE PVC, SOLDAVEL, LONGA, 50 X 40 MM, PARA ESGOTO PREDIAL | UN | 1.31 | MT | 2019-02-01 | MATERIAL | SINAPI
39191 | BUCHA DE REDUCAO EM ALUMINIO, COM ROSCA, DE 1 1/2" X 1 1/4", PARA ELETRODUTO | UN | 9.08 | MT | 2019-02-01 | MATERIAL | SINAPI
39190 | BUCHA DE REDUCAO EM ALUMINIO, COM ROSCA, DE 1 1/2" X 1", PARA ELETRODUTO | UN | 9.49 | MT | 2019-02-01 | MATERIAL | SINAPI
39189 | BUCHA DE REDUCAO EM ALUMINIO, COM ROSCA, DE 1 1/2" X 3/4", PARA ELETRODUTO | UN | 10.04 | MT | 2019-02-01 | MATERIAL | SINAPI
39186 | BUCHA DE REDUCAO EM ALUMINIO, COM ROSCA, DE 1 1/4" X 1/2", PARA ELETRODUTO | UN | 8.98 | MT | 2019-02-01 | MATERIAL | SINAPI
39188 | BUCHA DE REDUCAO EM ALUMINIO, COM ROSCA, DE 1 1/4" X 1", PARA ELETRODUTO | UN | 7.39 | MT | 2019-02-01 | MATERIAL | SINAPI
39187 | BUCHA DE REDUCAO EM ALUMINIO, COM ROSCA, DE 1 1/4" X 3/4", PARA ELETRODUTO | UN | 7.75 | MT | 2019-02-01 | MATERIAL | SINAPI
39184 | BUCHA DE REDUCAO EM ALUMINIO, COM ROSCA, DE 1" X 1/2", PARA ELETRODUTO | UN | 2.91 | MT | 2019-02-01 | MATERIAL | SINAPI
39185 | BUCHA DE REDUCAO EM ALUMINIO, COM ROSCA, DE 1" X 3/4", PARA ELETRODUTO | UN | 2.66 | MT | 2019-02-01 | MATERIAL | SINAPI
39198 | BUCHA DE REDUCAO EM ALUMINIO, COM ROSCA, DE 2 1/2" X 1 1/2", PARA ELETRODUTO | UN | 29.81 | MT | 2019-02-01 | MATERIAL | SINAPI
39197 | BUCHA DE REDUCAO EM ALUMINIO, COM ROSCA, DE 2 1/2" X 1 1/4", PARA ELETRODUTO | UN | 31.14 | MT | 2019-02-01 | MATERIAL | SINAPI
39196 | BUCHA DE REDUCAO EM ALUMINIO, COM ROSCA, DE 2 1/2" X 1", PARA ELETRODUTO | UN | 32.11 | MT | 2019-02-01 | MATERIAL | SINAPI
39199 | BUCHA DE REDUCAO EM ALUMINIO, COM ROSCA, DE 2 1/2" X 2", PARA ELETRODUTO | UN | 28.68 | MT | 2019-02-01 | MATERIAL | SINAPI
39195 | BUCHA DE REDUCAO EM ALUMINIO, COM ROSCA, DE 2" X 1 1/2", PARA ELETRODUTO | UN | 16.55 | MT | 2019-02-01 | MATERIAL | SINAPI
39194 | BUCHA DE REDUCAO EM ALUMINIO, COM ROSCA, DE 2" X 1 1/4", PARA ELETRODUTO | UN | 17.72 | MT | 2019-02-01 | MATERIAL | SINAPI
39193 | BUCHA DE REDUCAO EM ALUMINIO, COM ROSCA, DE 2" X 1", PARA ELETRODUTO | UN | 19.42 | MT | 2019-02-01 | MATERIAL | SINAPI
39192 | BUCHA DE REDUCAO EM ALUMINIO, COM ROSCA, DE 2" X 3/4", PARA ELETRODUTO | UN | 20.2 | MT | 2019-02-01 | MATERIAL | SINAPI
39920 | BUCHA DE REDUCAO EM ALUMINIO, COM ROSCA, DE 3/4" X 1/2", PARA ELETRODUTO | UN | 2.44 | MT | 2019-02-01 | MATERIAL | SINAPI
39201 | BUCHA DE REDUCAO EM ALUMINIO, COM ROSCA, DE 3" X 1 1/2", PARA ELETRODUTO | UN | 35.64 | MT | 2019-02-01 | MATERIAL | SINAPI
39200 | BUCHA DE REDUCAO EM ALUMINIO, COM ROSCA, DE 3" X 1 1/4", PARA ELETRODUTO | UN | 35.92 | MT | 2019-02-01 | MATERIAL | SINAPI
39203 | BUCHA DE REDUCAO EM ALUMINIO, COM ROSCA, DE 3" X 2 1/2", PARA ELETRODUTO | UN | 29.01 | MT | 2019-02-01 | MATERIAL | SINAPI
39202 | BUCHA DE REDUCAO EM ALUMINIO, COM ROSCA, DE 3" X 2", PARA ELETRODUTO | UN | 34.07 | MT | 2019-02-01 | MATERIAL | SINAPI
39205 | BUCHA DE REDUCAO EM ALUMINIO, COM ROSCA, DE 4" X 2 1/2", PARA ELETRODUTO | UN | 56.85 | MT | 2019-02-01 | MATERIAL | SINAPI
39204 | BUCHA DE REDUCAO EM ALUMINIO, COM ROSCA, DE 4" X 2", PARA ELETRODUTO | UN | 58.22 | MT | 2019-02-01 | MATERIAL | SINAPI
39206 | BUCHA DE REDUCAO EM ALUMINIO, COM ROSCA, DE 4" X 3", PARA ELETRODUTO | UN | 55.24 | MT | 2019-02-01 | MATERIAL | SINAPI
797 | BUCHA DE REDUCAO PVC ROSCAVEL 1 1/2" X 1" | UN | 4.86 | MT | 2019-02-01 | MATERIAL | SINAPI
798 | BUCHA DE REDUCAO PVC ROSCAVEL 3/4" X 1/2" | UN | 0.66 | MT | 2019-02-01 | MATERIAL | SINAPI
796 | BUCHA DE REDUCAO PVC ROSCAVEL, 1 1/2" X 3/4" | UN | 4.66 | MT | 2019-02-01 | MATERIAL | SINAPI
799 | BUCHA DE REDUCAO PVC ROSCAVEL, 1" X 1/2" | UN | 2.19 | MT | 2019-02-01 | MATERIAL | SINAPI
792 | BUCHA DE REDUCAO PVC ROSCAVEL, 1" X 3/4" | UN | 2.22 | MT | 2019-02-01 | MATERIAL | SINAPI
804 | BUCHA DE REDUCAO PVC, ROSCAVEL, 2" X 1 1/2 " | UN | 11.05 | MT | 2019-02-01 | MATERIAL | SINAPI
793 | BUCHA DE REDUCAO PVC, ROSCAVEL, 1 1/2" X1 1/4 " | UN | 4.74 | MT | 2019-02-01 | MATERIAL | SINAPI
801 | BUCHA DE REDUCAO PVC, ROSCAVEL, 1 1/4" X 3/4 " | UN | 3.38 | MT | 2019-02-01 | MATERIAL | SINAPI
794 | BUCHA DE REDUCAO PVC, ROSCAVEL, 1 1/4" X 1 " | UN | 3.49 | MT | 2019-02-01 | MATERIAL | SINAPI
802 | BUCHA DE REDUCAO PVC, ROSCAVEL, 2" X 1 " | UN | 9.74 | MT | 2019-02-01 | MATERIAL | SINAPI
803 | BUCHA DE REDUCAO PVC, ROSCAVEL, 2" X 1 1/4 " | UN | 8.5 | MT | 2019-02-01 | MATERIAL | SINAPI
38001 | BUCHA DE REDUCAO, CPVC, SOLDAVEL, 22 X 15 MM, PARA AGUA QUENTE | UN | 1.18 | MT | 2019-02-01 | MATERIAL | SINAPI
38002 | BUCHA DE REDUCAO, CPVC, SOLDAVEL, 28 X 22 MM, PARA AGUA QUENTE | UN | 2.2 | MT | 2019-02-01 | MATERIAL | SINAPI
38003 | BUCHA DE REDUCAO, CPVC, SOLDAVEL, 35 X 28 MM, PARA AGUA QUENTE | UN | 26.42 | MT | 2019-02-01 | MATERIAL | SINAPI
38004 | BUCHA DE REDUCAO, CPVC, SOLDAVEL, 42 X 22 MM, PARA AGUA QUENTE | UN | 35.33 | MT | 2019-02-01 | MATERIAL | SINAPI
36327 | BUCHA DE REDUCAO, PPR, DN 25 X 20 MM, PARA AGUA QUENTE PREDIAL | UN | 1.56 | MT | 2019-02-01 | MATERIAL | SINAPI
38992 | BUCHA DE REDUCAO, PPR, DN 32 X 25 MM, PARA AGUA QUENTE E FRIA PREDIAL | UN | 2.5 | MT | 2019-02-01 | MATERIAL | SINAPI
38993 | BUCHA DE REDUCAO, PPR, DN 40 X 25 MM, PARA AGUA QUENTE E FRIA PREDIAL | UN | 7.13 | MT | 2019-02-01 | MATERIAL | SINAPI
38418 | BUCHA DE REDUCAO, PVC, LONGA, SERIE R, DN 50 X 40 MM, PARA ESGOTO PREDIAL | UN | 3.82 | MT | 2019-02-01 | MATERIAL | SINAPI
39178 | BUCHA EM ALUMINIO, COM ROSCA, DE 1 1/2", PARA ELETRODUTO | UN | 0.98 | MT | 2019-02-01 | MATERIAL | SINAPI
39177 | BUCHA EM ALUMINIO, COM ROSCA, DE 1 1/4", PARA ELETRODUTO | UN | 0.89 | MT | 2019-02-01 | MATERIAL | SINAPI
39174 | BUCHA EM ALUMINIO, COM ROSCA, DE 1/2", PARA ELETRODUTO | UN | 0.44 | MT | 2019-02-01 | MATERIAL | SINAPI
39176 | BUCHA EM ALUMINIO, COM ROSCA, DE 1", PARA ELETRODUTO | UN | 0.58 | MT | 2019-02-01 | MATERIAL | SINAPI
39180 | BUCHA EM ALUMINIO, COM ROSCA, DE 2 1/2", PARA ELETRODUTO | UN | 2.67 | MT | 2019-02-01 | MATERIAL | SINAPI
39179 | BUCHA EM ALUMINIO, COM ROSCA, DE 2", PARA ELETRODUTO | UN | 2.36 | MT | 2019-02-01 | MATERIAL | SINAPI
39175 | BUCHA EM ALUMINIO, COM ROSCA, DE 3/4", PARA ELETRODUTO | UN | 0.54 | MT | 2019-02-01 | MATERIAL | SINAPI
39217 | BUCHA EM ALUMINIO, COM ROSCA, DE 3/8", PARA ELETRODUTO | UN | 0.42 | MT | 2019-02-01 | MATERIAL | SINAPI
39181 | BUCHA EM ALUMINIO, COM ROSCA, DE 3", PARA ELETRODUTO | UN | 3.57 | MT | 2019-02-01 | MATERIAL | SINAPI
39182 | BUCHA EM ALUMINIO, COM ROSCA, DE 4", PARA ELETRODUTO | UN | 5.03 | MT | 2019-02-01 | MATERIAL | SINAPI
12616 | CABECEIRA DIREITA OU ESQUERDA, PVC, PARA CALHA PLUVIAL, DIAMETRO ENTRE 119 E 170 MM, PARA DRENAGEM PREDIAL | UN | 5.46 | MT | 2019-02-01 | MATERIAL | SINAPI
1049 | CABECOTE PARA ENTRADA DE LINHA DE ALIMENTACAO PARA ELETRODUTO, EM LIGA DE ALUMINIO COM ACABAMENTO ANTI CORROSIVO, COM FIXACAO POR ENCAIXE LISO DE 360 GRAUS, DE 1 1/2" | UN | 4.21 | MT | 2019-02-01 | MATERIAL | SINAPI
1099 | CABECOTE PARA ENTRADA DE LINHA DE ALIMENTACAO PARA ELETRODUTO, EM LIGA DE ALUMINIO COM ACABAMENTO ANTI CORROSIVO, COM FIXACAO POR ENCAIXE LISO DE 360 GRAUS, DE 1 1/4" | UN | 3.22 | MT | 2019-02-01 | MATERIAL | SINAPI
39678 | CABECOTE PARA ENTRADA DE LINHA DE ALIMENTACAO PARA ELETRODUTO, EM LIGA DE ALUMINIO COM ACABAMENTO ANTI CORROSIVO, COM FIXACAO POR ENCAIXE LISO DE 360 GRAUS, DE 1/2" | UN | 1.3 | MT | 2019-02-01 | MATERIAL | SINAPI
1050 | CABECOTE PARA ENTRADA DE LINHA DE ALIMENTACAO PARA ELETRODUTO, EM LIGA DE ALUMINIO COM ACABAMENTO ANTI CORROSIVO, COM FIXACAO POR ENCAIXE LISO DE 360 GRAUS, DE 1" | UN | 2.2 | MT | 2019-02-01 | MATERIAL | SINAPI
1101 | CABECOTE PARA ENTRADA DE LINHA DE ALIMENTACAO PARA ELETRODUTO, EM LIGA DE ALUMINIO COM ACABAMENTO ANTI CORROSIVO, COM FIXACAO POR ENCAIXE LISO DE 360 GRAUS, DE 2 1/2" | UN | 13.89 | MT | 2019-02-01 | MATERIAL | SINAPI
1100 | CABECOTE PARA ENTRADA DE LINHA DE ALIMENTACAO PARA ELETRODUTO, EM LIGA DE ALUMINIO COM ACABAMENTO ANTI CORROSIVO, COM FIXACAO POR ENCAIXE LISO DE 360 GRAUS, DE 2" | UN | 7.16 | MT | 2019-02-01 | MATERIAL | SINAPI
39679 | CABECOTE PARA ENTRADA DE LINHA DE ALIMENTACAO PARA ELETRODUTO, EM LIGA DE ALUMINIO COM ACABAMENTO ANTI CORROSIVO, COM FIXACAO POR ENCAIXE LISO DE 360 GRAUS, DE 3 1/2" | UN | 27.69 | MT | 2019-02-01 | MATERIAL | SINAPI
1098 | CABECOTE PARA ENTRADA DE LINHA DE ALIMENTACAO PARA ELETRODUTO, EM LIGA DE ALUMINIO COM ACABAMENTO ANTI CORROSIVO, COM FIXACAO POR ENCAIXE LISO DE 360 GRAUS, DE 3/4" | UN | 1.72 | MT | 2019-02-01 | MATERIAL | SINAPI
1102 | CABECOTE PARA ENTRADA DE LINHA DE ALIMENTACAO PARA ELETRODUTO, EM LIGA DE ALUMINIO COM ACABAMENTO ANTI CORROSIVO, COM FIXACAO POR ENCAIXE LISO DE 360 GRAUS, DE 3" | UN | 20.71 | MT | 2019-02-01 | MATERIAL | SINAPI
1051 | CABECOTE PARA ENTRADA DE LINHA DE ALIMENTACAO PARA ELETRODUTO, EM LIGA DE ALUMINIO COM ACABAMENTO ANTI CORROSIVO, COM FIXACAO POR ENCAIXE LISO DE 360 GRAUS, DE 4" | UN | 30.11 | MT | 2019-02-01 | MATERIAL | SINAPI
37399 | CABIDE/GANCHO DE BANHEIRO SIMPLES EM METAL CROMADO | UN | 29.14 | MT | 2019-02-01 | MATERIAL | SINAPI
42655 | CABO DE ACO GALVANIZADO, DIAMETRO 9,53 MM (3/8"), COM ALMA DE FIBRA 6 X 25 F (COLETADO CAIXA) | KG | 10.38 | MT | 2019-02-01 | MATERIAL | SINAPI
25004 | CABO DE ALUMINIO NU COM ALMA DE ACO, BITOLA 1/0 AWG | KG | 23.24 | MT | 2019-02-01 | MATERIAL | SINAPI
25002 | CABO DE ALUMINIO NU COM ALMA DE ACO, BITOLA 2 AWG | KG | 23.43 | MT | 2019-02-01 | MATERIAL | SINAPI
37409 | CABO DE ALUMINIO NU COM ALMA DE ACO, BITOLA 2/0 AWG | KG | 23.05 | MT | 2019-02-01 | MATERIAL | SINAPI
841 | CABO DE ALUMINIO NU COM ALMA DE ACO, BITOLA 4 AWG | KG | 23.81 | MT | 2019-02-01 | MATERIAL | SINAPI
25005 | CABO DE ALUMINIO NU SEM ALMA DE ACO, BITOLA 1/0 AWG | KG | 26.1 | MT | 2019-02-01 | MATERIAL | SINAPI
25003 | CABO DE ALUMINIO NU SEM ALMA DE ACO, BITOLA 2 AWG | KG | 27.88 | MT | 2019-02-01 | MATERIAL | SINAPI
37410 | CABO DE ALUMINIO NU SEM ALMA DE ACO, BITOLA 2/0 AWG | KG | 26.1 | MT | 2019-02-01 | MATERIAL | SINAPI
842 | CABO DE ALUMINIO NU SEM ALMA DE ACO, BITOLA 4 AWG | KG | 29.37 | MT | 2019-02-01 | MATERIAL | SINAPI
862 | CABO DE COBRE NU 10 MM2 MEIO-DURO | M | 5.3 | MT | 2019-02-01 | MATERIAL | SINAPI
866 | CABO DE COBRE NU 120 MM2 MEIO-DURO | M | 65.19 | MT | 2019-02-01 | MATERIAL | SINAPI
892 | CABO DE COBRE NU 150 MM2 MEIO-DURO | M | 82.9 | MT | 2019-02-01 | MATERIAL | SINAPI
857 | CABO DE COBRE NU 16 MM2 MEIO-DURO | M | 8.44 | MT | 2019-02-01 | MATERIAL | SINAPI
37404 | CABO DE COBRE NU 185 MM2 MEIO-DURO | M | 99.69 | MT | 2019-02-01 | MATERIAL | SINAPI
868 | CABO DE COBRE NU 25 MM2 MEIO-DURO | M | 13.03 | MT | 2019-02-01 | MATERIAL | SINAPI
870 | CABO DE COBRE NU 300 MM2 MEIO-DURO | M | 171.79 | MT | 2019-02-01 | MATERIAL | SINAPI
863 | CABO DE COBRE NU 35 MM2 MEIO-DURO | M | 18.01 | MT | 2019-02-01 | MATERIAL | SINAPI
867 | CABO DE COBRE NU 50 MM2 MEIO-DURO | M | 25.08 | MT | 2019-02-01 | MATERIAL | SINAPI
891 | CABO DE COBRE NU 500 MM2 MEIO-DURO | M | 288.5 | MT | 2019-02-01 | MATERIAL | SINAPI
864 | CABO DE COBRE NU 70 MM2 MEIO-DURO | M | 35.33 | MT | 2019-02-01 | MATERIAL | SINAPI
865 | CABO DE COBRE NU 95 MM2 MEIO-DURO | M | 49.77 | MT | 2019-02-01 | MATERIAL | SINAPI
1006 | CABO DE COBRE RIGIDO, CLASSE 2, ISOLACAO EM PVC, ANTI-CHAMA BWF-B, 1 CONDUTOR, 450/750 V, DIAMETRO 120 MM2 | M | 64.98 | MT | 2019-02-01 | MATERIAL | SINAPI
948 | CABO DE COBRE UNIPOLAR 10 MM2, BLINDADO, ISOLACAO 3,6/6 KV EPR, COBERTURA EM PVC | M | 22.17 | MT | 2019-02-01 | MATERIAL | SINAPI
947 | CABO DE COBRE UNIPOLAR 16 MM2, BLINDADO, ISOLACAO 3,6/6 KV EPR, COBERTURA EM PVC | M | 22.56 | MT | 2019-02-01 | MATERIAL | SINAPI
911 | CABO DE COBRE UNIPOLAR 16 MM2, BLINDADO, ISOLACAO 6/10 KV EPR, COBERTURA EM PVC | M | 32.8 | MT | 2019-02-01 | MATERIAL | SINAPI
925 | CABO DE COBRE UNIPOLAR 25 MM2, BLINDADO, ISOLACAO 3,6/6 KV EPR, COBERTURA EM PVC | M | 30.32 | MT | 2019-02-01 | MATERIAL | SINAPI
954 | CABO DE COBRE UNIPOLAR 25MM2, BLINDADO, ISOLACAO 6/10 KV EPR, COBERTURA EM PVC | M | 33.49 | MT | 2019-02-01 | MATERIAL | SINAPI
901 | CABO DE COBRE UNIPOLAR 35 MM2, BLINDADO, ISOLACAO 12/20 KV EPR, COBERTURA EM PVC | M | 35.85 | MT | 2019-02-01 | MATERIAL | SINAPI
926 | CABO DE COBRE UNIPOLAR 35 MM2, BLINDADO, ISOLACAO 3,6/6 KV EPR, COBERTURA EM PVC | M | 37.88 | MT | 2019-02-01 | MATERIAL | SINAPI
912 | CABO DE COBRE UNIPOLAR 35 MM2, BLINDADO, ISOLACAO 6/10 KV EPR, COBERTURA EM PVC | M | 38.11 | MT | 2019-02-01 | MATERIAL | SINAPI
955 | CABO DE COBRE UNIPOLAR 50 MM2, BLINDADO, ISOLACAO 12/20 KV EPR, COBERTURA EM PVC | M | 45.5 | MT | 2019-02-01 | MATERIAL | SINAPI
946 | CABO DE COBRE UNIPOLAR 50 MM2, BLINDADO, ISOLACAO 3,6/6 KV EPR, COBERTURA EM PVC | M | 51.15 | MT | 2019-02-01 | MATERIAL | SINAPI
953 | CABO DE COBRE UNIPOLAR 50 MM2, BLINDADO, ISOLACAO 6/10 KV EPR, COBERTURA EM PVC | M | 46.55 | MT | 2019-02-01 | MATERIAL | SINAPI
902 | CABO DE COBRE UNIPOLAR 70 MM2, BLINDADO, ISOLACAO 12/20 KV EPR, COBERTURA EM PVC | M | 56.59 | MT | 2019-02-01 | MATERIAL | SINAPI
927 | CABO DE COBRE UNIPOLAR 70 MM2, BLINDADO, ISOLACAO 3,6/6 KV EPR, COBERTURA EM PVC | M | 54.85 | MT | 2019-02-01 | MATERIAL | SINAPI
913 | CABO DE COBRE UNIPOLAR 70 MM2, BLINDADO, ISOLACAO 6/10 KV EPR, COBERTURA EM PVC | M | 61.22 | MT | 2019-02-01 | MATERIAL | SINAPI
903 | CABO DE COBRE UNIPOLAR 95 MM2, BLINDADO, ISOLACAO 12/20 KV EPR, COBERTURA EM PVC | M | 69.28 | MT | 2019-02-01 | MATERIAL | SINAPI
945 | CABO DE COBRE UNIPOLAR 95 MM2, BLINDADO, ISOLACAO 3,6/6 KV EPR, COBERTURA EM PVC | M | 73.29 | MT | 2019-02-01 | MATERIAL | SINAPI
914 | CABO DE COBRE UNIPOLAR 95 MM2, BLINDADO, ISOLACAO 6/10 KV EPR, COBERTURA EM PVC | M | 75.08 | MT | 2019-02-01 | MATERIAL | SINAPI
993 | CABO DE COBRE, FLEXIVEL, CLASSE 4 OU 5, ISOLACAO EM PVC/A, ANTICHAMA BWF-B, COBERTURA PVC-ST1, ANTICHAMA BWF-B, 1 CONDUTOR, 0,6/1 KV, SECAO NOMINAL 1,5 MM2 | M | 1.4 | MT | 2019-02-01 | MATERIAL | SINAPI
1020 | CABO DE COBRE, FLEXIVEL, CLASSE 4 OU 5, ISOLACAO EM PVC/A, ANTICHAMA BWF-B, COBERTURA PVC-ST1, ANTICHAMA BWF-B, 1 CONDUTOR, 0,6/1 KV, SECAO NOMINAL 10 MM2 | M | 6.09 | MT | 2019-02-01 | MATERIAL | SINAPI
1017 | CABO DE COBRE, FLEXIVEL, CLASSE 4 OU 5, ISOLACAO EM PVC/A, ANTICHAMA BWF-B, COBERTURA PVC-ST1, ANTICHAMA BWF-B, 1 CONDUTOR, 0,6/1 KV, SECAO NOMINAL 120 MM2 | M | 66.94 | MT | 2019-02-01 | MATERIAL | SINAPI
999 | CABO DE COBRE, FLEXIVEL, CLASSE 4 OU 5, ISOLACAO EM PVC/A, ANTICHAMA BWF-B, COBERTURA PVC-ST1, ANTICHAMA BWF-B, 1 CONDUTOR, 0,6/1 KV, SECAO NOMINAL 150 MM2 | M | 82.94 | MT | 2019-02-01 | MATERIAL | SINAPI
995 | CABO DE COBRE, FLEXIVEL, CLASSE 4 OU 5, ISOLACAO EM PVC/A, ANTICHAMA BWF-B, COBERTURA PVC-ST1, ANTICHAMA BWF-B, 1 CONDUTOR, 0,6/1 KV, SECAO NOMINAL 16 MM2 | M | 9.34 | MT | 2019-02-01 | MATERIAL | SINAPI
1000 | CABO DE COBRE, FLEXIVEL, CLASSE 4 OU 5, ISOLACAO EM PVC/A, ANTICHAMA BWF-B, COBERTURA PVC-ST1, ANTICHAMA BWF-B, 1 CONDUTOR, 0,6/1 KV, SECAO NOMINAL 185 MM2 | M | 101.67 | MT | 2019-02-01 | MATERIAL | SINAPI
1022 | CABO DE COBRE, FLEXIVEL, CLASSE 4 OU 5, ISOLACAO EM PVC/A, ANTICHAMA BWF-B, COBERTURA PVC-ST1, ANTICHAMA BWF-B, 1 CONDUTOR, 0,6/1 KV, SECAO NOMINAL 2,5 MM2 | M | 1.94 | MT | 2019-02-01 | MATERIAL | SINAPI
1015 | CABO DE COBRE, FLEXIVEL, CLASSE 4 OU 5, ISOLACAO EM PVC/A, ANTICHAMA BWF-B, COBERTURA PVC-ST1, ANTICHAMA BWF-B, 1 CONDUTOR, 0,6/1 KV, SECAO NOMINAL 240 MM2 | M | 133.88 | MT | 2019-02-01 | MATERIAL | SINAPI
996 | CABO DE COBRE, FLEXIVEL, CLASSE 4 OU 5, ISOLACAO EM PVC/A, ANTICHAMA BWF-B, COBERTURA PVC-ST1, ANTICHAMA BWF-B, 1 CONDUTOR, 0,6/1 KV, SECAO NOMINAL 25 MM2 | M | 14.22 | MT | 2019-02-01 | MATERIAL | SINAPI
1001 | CABO DE COBRE, FLEXIVEL, CLASSE 4 OU 5, ISOLACAO EM PVC/A, ANTICHAMA BWF-B, COBERTURA PVC-ST1, ANTICHAMA BWF-B, 1 CONDUTOR, 0,6/1 KV, SECAO NOMINAL 300 MM2 | M | 167.55 | MT | 2019-02-01 | MATERIAL | SINAPI
1019 | CABO DE COBRE, FLEXIVEL, CLASSE 4 OU 5, ISOLACAO EM PVC/A, ANTICHAMA BWF-B, COBERTURA PVC-ST1, ANTICHAMA BWF-B, 1 CONDUTOR, 0,6/1 KV, SECAO NOMINAL 35 MM2 | M | 19.61 | MT | 2019-02-01 | MATERIAL | SINAPI
1021 | CABO DE COBRE, FLEXIVEL, CLASSE 4 OU 5, ISOLACAO EM PVC/A, ANTICHAMA BWF-B, COBERTURA PVC-ST1, ANTICHAMA BWF-B, 1 CONDUTOR, 0,6/1 KV, SECAO NOMINAL 4 MM2 | M | 2.78 | MT | 2019-02-01 | MATERIAL | SINAPI
39249 | CABO DE COBRE, FLEXIVEL, CLASSE 4 OU 5, ISOLACAO EM PVC/A, ANTICHAMA BWF-B, COBERTURA PVC-ST1, ANTICHAMA BWF-B, 1 CONDUTOR, 0,6/1 KV, SECAO NOMINAL 400 MM2 | M | 218.57 | MT | 2019-02-01 | MATERIAL | SINAPI
1018 | CABO DE COBRE, FLEXIVEL, CLASSE 4 OU 5, ISOLACAO EM PVC/A, ANTICHAMA BWF-B, COBERTURA PVC-ST1, ANTICHAMA BWF-B, 1 CONDUTOR, 0,6/1 KV, SECAO NOMINAL 50 MM2 | M | 27.94 | MT | 2019-02-01 | MATERIAL | SINAPI
39250 | CABO DE COBRE, FLEXIVEL, CLASSE 4 OU 5, ISOLACAO EM PVC/A, ANTICHAMA BWF-B, COBERTURA PVC-ST1, ANTICHAMA BWF-B, 1 CONDUTOR, 0,6/1 KV, SECAO NOMINAL 500 MM2 | M | 280.77 | MT | 2019-02-01 | MATERIAL | SINAPI
994 | CABO DE COBRE, FLEXIVEL, CLASSE 4 OU 5, ISOLACAO EM PVC/A, ANTICHAMA BWF-B, COBERTURA PVC-ST1, ANTICHAMA BWF-B, 1 CONDUTOR, 0,6/1 KV, SECAO NOMINAL 6 MM2 | M | 3.8 | MT | 2019-02-01 | MATERIAL | SINAPI
977 | CABO DE COBRE, FLEXIVEL, CLASSE 4 OU 5, ISOLACAO EM PVC/A, ANTICHAMA BWF-B, COBERTURA PVC-ST1, ANTICHAMA BWF-B, 1 CONDUTOR, 0,6/1 KV, SECAO NOMINAL 70 MM2 | M | 38.71 | MT | 2019-02-01 | MATERIAL | SINAPI
998 | CABO DE COBRE, FLEXIVEL, CLASSE 4 OU 5, ISOLACAO EM PVC/A, ANTICHAMA BWF-B, COBERTURA PVC-ST1, ANTICHAMA BWF-B, 1 CONDUTOR, 0,6/1 KV, SECAO NOMINAL 95 MM2 | M | 51.42 | MT | 2019-02-01 | MATERIAL | SINAPI
39251 | CABO DE COBRE, FLEXIVEL, CLASSE 4 OU 5, ISOLACAO EM PVC/A, ANTICHAMA BWF-B, 1 CONDUTOR, 450/750 V, SECAO NOMINAL 0,5 MM2 | M | 0.37 | MT | 2019-02-01 | MATERIAL | SINAPI
1011 | CABO DE COBRE, FLEXIVEL, CLASSE 4 OU 5, ISOLACAO EM PVC/A, ANTICHAMA BWF-B, 1 CONDUTOR, 450/750 V, SECAO NOMINAL 0,75 MM2 | M | 0.51 | MT | 2019-02-01 | MATERIAL | SINAPI
39252 | CABO DE COBRE, FLEXIVEL, CLASSE 4 OU 5, ISOLACAO EM PVC/A, ANTICHAMA BWF-B, 1 CONDUTOR, 450/750 V, SECAO NOMINAL 1,0 MM2 | M | 0.62 | MT | 2019-02-01 | MATERIAL | SINAPI
1013 | CABO DE COBRE, FLEXIVEL, CLASSE 4 OU 5, ISOLACAO EM PVC/A, ANTICHAMA BWF-B, 1 CONDUTOR, 450/750 V, SECAO NOMINAL 1,5 MM2 | M | 0.82 | MT | 2019-02-01 | MATERIAL | SINAPI
980 | CABO DE COBRE, FLEXIVEL, CLASSE 4 OU 5, ISOLACAO EM PVC/A, ANTICHAMA BWF-B, 1 CONDUTOR, 450/750 V, SECAO NOMINAL 10 MM2 | M | 5.58 | MT | 2019-02-01 | MATERIAL | SINAPI
39237 | CABO DE COBRE, FLEXIVEL, CLASSE 4 OU 5, ISOLACAO EM PVC/A, ANTICHAMA BWF-B, 1 CONDUTOR, 450/750 V, SECAO NOMINAL 120 MM2 | M | 66.24 | MT | 2019-02-01 | MATERIAL | SINAPI
39238 | CABO DE COBRE, FLEXIVEL, CLASSE 4 OU 5, ISOLACAO EM PVC/A, ANTICHAMA BWF-B, 1 CONDUTOR, 450/750 V, SECAO NOMINAL 150 MM2 | M | 82.7 | MT | 2019-02-01 | MATERIAL | SINAPI
979 | CABO DE COBRE, FLEXIVEL, CLASSE 4 OU 5, ISOLACAO EM PVC/A, ANTICHAMA BWF-B, 1 CONDUTOR, 450/750 V, SECAO NOMINAL 16 MM2 | M | 8.61 | MT | 2019-02-01 | MATERIAL | SINAPI
39239 | CABO DE COBRE, FLEXIVEL, CLASSE 4 OU 5, ISOLACAO EM PVC/A, ANTICHAMA BWF-B, 1 CONDUTOR, 450/750 V, SECAO NOMINAL 185 MM2 | M | 100.65 | MT | 2019-02-01 | MATERIAL | SINAPI
1014 | CABO DE COBRE, FLEXIVEL, CLASSE 4 OU 5, ISOLACAO EM PVC/A, ANTICHAMA BWF-B, 1 CONDUTOR, 450/750 V, SECAO NOMINAL 2,5 MM2 | M | 1.3 | MT | 2019-02-01 | MATERIAL | SINAPI
39240 | CABO DE COBRE, FLEXIVEL, CLASSE 4 OU 5, ISOLACAO EM PVC/A, ANTICHAMA BWF-B, 1 CONDUTOR, 450/750 V, SECAO NOMINAL 240 MM2 | M | 133.02 | MT | 2019-02-01 | MATERIAL | SINAPI
39232 | CABO DE COBRE, FLEXIVEL, CLASSE 4 OU 5, ISOLACAO EM PVC/A, ANTICHAMA BWF-B, 1 CONDUTOR, 450/750 V, SECAO NOMINAL 25 MM2 | M | 13.81 | MT | 2019-02-01 | MATERIAL | SINAPI
39233 | CABO DE COBRE, FLEXIVEL, CLASSE 4 OU 5, ISOLACAO EM PVC/A, ANTICHAMA BWF-B, 1 CONDUTOR, 450/750 V, SECAO NOMINAL 35 MM2 | M | 18.99 | MT | 2019-02-01 | MATERIAL | SINAPI
981 | CABO DE COBRE, FLEXIVEL, CLASSE 4 OU 5, ISOLACAO EM PVC/A, ANTICHAMA BWF-B, 1 CONDUTOR, 450/750 V, SECAO NOMINAL 4 MM2 | M | 2.33 | MT | 2019-02-01 | MATERIAL | SINAPI
39234 | CABO DE COBRE, FLEXIVEL, CLASSE 4 OU 5, ISOLACAO EM PVC/A, ANTICHAMA BWF-B, 1 CONDUTOR, 450/750 V, SECAO NOMINAL 50 MM2 | M | 27.87 | MT | 2019-02-01 | MATERIAL | SINAPI
982 | CABO DE COBRE, FLEXIVEL, CLASSE 4 OU 5, ISOLACAO EM PVC/A, ANTICHAMA BWF-B, 1 CONDUTOR, 450/750 V, SECAO NOMINAL 6 MM2 | M | 3.27 | MT | 2019-02-01 | MATERIAL | SINAPI
39235 | CABO DE COBRE, FLEXIVEL, CLASSE 4 OU 5, ISOLACAO EM PVC/A, ANTICHAMA BWF-B, 1 CONDUTOR, 450/750 V, SECAO NOMINAL 70 MM2 | M | 39.2 | MT | 2019-02-01 | MATERIAL | SINAPI
39236 | CABO DE COBRE, FLEXIVEL, CLASSE 4 OU 5, ISOLACAO EM PVC/A, ANTICHAMA BWF-B, 1 CONDUTOR, 450/750 V, SECAO NOMINAL 95 MM2 | M | 51.39 | MT | 2019-02-01 | MATERIAL | SINAPI
876 | CABO DE COBRE, RIGIDO, CLASSE 2, COMPACTADO, BLINDADO, ISOLACAO EM EPR OU XLPE, COBERTURA ANTICHAMA EM PVC, PEAD OU HFFR, 1 CONDUTOR, 20/35 KV, SECAO NOMINAL 120 MM2 | M | 132.65 | MT | 2019-02-01 | MATERIAL | SINAPI
877 | CABO DE COBRE, RIGIDO, CLASSE 2, COMPACTADO, BLINDADO, ISOLACAO EM EPR OU XLPE, COBERTURA ANTICHAMA EM PVC, PEAD OU HFFR, 1 CONDUTOR, 20/35 KV, SECAO NOMINAL 150 MM2 | M | 155.94 | MT | 2019-02-01 | MATERIAL | SINAPI
882 | CABO DE COBRE, RIGIDO, CLASSE 2, COMPACTADO, BLINDADO, ISOLACAO EM EPR OU XLPE, COBERTURA ANTICHAMA EM PVC, PEAD OU HFFR, 1 CONDUTOR, 20/35 KV, SECAO NOMINAL 185 MM2 | M | 169.93 | MT | 2019-02-01 | MATERIAL | SINAPI
878 | CABO DE COBRE, RIGIDO, CLASSE 2, COMPACTADO, BLINDADO, ISOLACAO EM EPR OU XLPE, COBERTURA ANTICHAMA EM PVC, PEAD OU HFFR, 1 CONDUTOR, 20/35 KV, SECAO NOMINAL 240 MM2 | M | 211.26 | MT | 2019-02-01 | MATERIAL | SINAPI
879 | CABO DE COBRE, RIGIDO, CLASSE 2, COMPACTADO, BLINDADO, ISOLACAO EM EPR OU XLPE, COBERTURA ANTICHAMA EM PVC, PEAD OU HFFR, 1 CONDUTOR, 20/35 KV, SECAO NOMINAL 300 MM2 | M | 249 | MT | 2019-02-01 | MATERIAL | SINAPI
880 | CABO DE COBRE, RIGIDO, CLASSE 2, COMPACTADO, BLINDADO, ISOLACAO EM EPR OU XLPE, COBERTURA ANTICHAMA EM PVC, PEAD OU HFFR, 1 CONDUTOR, 20/35 KV, SECAO NOMINAL 400 MM2 | M | 292.98 | MT | 2019-02-01 | MATERIAL | SINAPI
873 | CABO DE COBRE, RIGIDO, CLASSE 2, COMPACTADO, BLINDADO, ISOLACAO EM EPR OU XLPE, COBERTURA ANTICHAMA EM PVC, PEAD OU HFFR, 1 CONDUTOR, 20/35 KV, SECAO NOMINAL 50 MM2 | M | 89.08 | MT | 2019-02-01 | MATERIAL | SINAPI
881 | CABO DE COBRE, RIGIDO, CLASSE 2, COMPACTADO, BLINDADO, ISOLACAO EM EPR OU XLPE, COBERTURA ANTICHAMA EM PVC, PEAD OU HFFR, 1 CONDUTOR, 20/35 KV, SECAO NOMINAL 500 MM2 | M | 400.46 | MT | 2019-02-01 | MATERIAL | SINAPI
874 | CABO DE COBRE, RIGIDO, CLASSE 2, COMPACTADO, BLINDADO, ISOLACAO EM EPR OU XLPE, COBERTURA ANTICHAMA EM PVC, PEAD OU HFFR, 1 CONDUTOR, 20/35 KV, SECAO NOMINAL 70 MM2 | M | 105.72 | MT | 2019-02-01 | MATERIAL | SINAPI
875 | CABO DE COBRE, RIGIDO, CLASSE 2, COMPACTADO, BLINDADO, ISOLACAO EM EPR OU XLPE, COBERTURA ANTICHAMA EM PVC, PEAD OU HFFR, 1 CONDUTOR, 20/35 KV, SECAO NOMINAL 95 MM2 | M | 126.14 | MT | 2019-02-01 | MATERIAL | SINAPI
983 | CABO DE COBRE, RIGIDO, CLASSE 2, ISOLACAO EM PVC/A, ANTICHAMA BWF-B, 1 CONDUTOR, 450/750 V, SECAO NOMINAL 1,5 MM2 | M | 0.79 | MT | 2019-02-01 | MATERIAL | SINAPI
985 | CABO DE COBRE, RIGIDO, CLASSE 2, ISOLACAO EM PVC/A, ANTICHAMA BWF-B, 1 CONDUTOR, 450/750 V, SECAO NOMINAL 10 MM2 | M | 5.92 | MT | 2019-02-01 | MATERIAL | SINAPI
990 | CABO DE COBRE, RIGIDO, CLASSE 2, ISOLACAO EM PVC/A, ANTICHAMA BWF-B, 1 CONDUTOR, 450/750 V, SECAO NOMINAL 150 MM2 | M | 81.09 | MT | 2019-02-01 | MATERIAL | SINAPI
39241 | CABO DE COBRE, RIGIDO, CLASSE 2, ISOLACAO EM PVC/A, ANTICHAMA BWF-B, 1 CONDUTOR, 450/750 V, SECAO NOMINAL 16 MM2 | M | 9.27 | MT | 2019-02-01 | MATERIAL | SINAPI
1005 | CABO DE COBRE, RIGIDO, CLASSE 2, ISOLACAO EM PVC/A, ANTICHAMA BWF-B, 1 CONDUTOR, 450/750 V, SECAO NOMINAL 185 MM2 | M | 99.52 | MT | 2019-02-01 | MATERIAL | SINAPI
984 | CABO DE COBRE, RIGIDO, CLASSE 2, ISOLACAO EM PVC/A, ANTICHAMA BWF-B, 1 CONDUTOR, 450/750 V, SECAO NOMINAL 2,5 MM2 | M | 2.04 | MT | 2019-02-01 | MATERIAL | SINAPI
991 | CABO DE COBRE, RIGIDO, CLASSE 2, ISOLACAO EM PVC/A, ANTICHAMA BWF-B, 1 CONDUTOR, 450/750 V, SECAO NOMINAL 240 MM2 | M | 131.51 | MT | 2019-02-01 | MATERIAL | SINAPI
986 | CABO DE COBRE, RIGIDO, CLASSE 2, ISOLACAO EM PVC/A, ANTICHAMA BWF-B, 1 CONDUTOR, 450/750 V, SECAO NOMINAL 25 MM2 | M | 14.17 | MT | 2019-02-01 | MATERIAL | SINAPI
1024 | CABO DE COBRE, RIGIDO, CLASSE 2, ISOLACAO EM PVC/A, ANTICHAMA BWF-B, 1 CONDUTOR, 450/750 V, SECAO NOMINAL 300 MM2 | M | 162.77 | MT | 2019-02-01 | MATERIAL | SINAPI
987 | CABO DE COBRE, RIGIDO, CLASSE 2, ISOLACAO EM PVC/A, ANTICHAMA BWF-B, 1 CONDUTOR, 450/750 V, SECAO NOMINAL 35 MM2 | M | 19.25 | MT | 2019-02-01 | MATERIAL | SINAPI
1003 | CABO DE COBRE, RIGIDO, CLASSE 2, ISOLACAO EM PVC/A, ANTICHAMA BWF-B, 1 CONDUTOR, 450/750 V, SECAO NOMINAL 4 MM2 | M | 2.99 | MT | 2019-02-01 | MATERIAL | SINAPI
992 | CABO DE COBRE, RIGIDO, CLASSE 2, ISOLACAO EM PVC/A, ANTICHAMA BWF-B, 1 CONDUTOR, 450/750 V, SECAO NOMINAL 400 MM2 | M | 210.59 | MT | 2019-02-01 | MATERIAL | SINAPI
1007 | CABO DE COBRE, RIGIDO, CLASSE 2, ISOLACAO EM PVC/A, ANTICHAMA BWF-B, 1 CONDUTOR, 450/750 V, SECAO NOMINAL 50 MM2 | M | 27.31 | MT | 2019-02-01 | MATERIAL | SINAPI
39242 | CABO DE COBRE, RIGIDO, CLASSE 2, ISOLACAO EM PVC/A, ANTICHAMA BWF-B, 1 CONDUTOR, 450/750 V, SECAO NOMINAL 500 MM2 | M | 260.92 | MT | 2019-02-01 | MATERIAL | SINAPI
1008 | CABO DE COBRE, RIGIDO, CLASSE 2, ISOLACAO EM PVC/A, ANTICHAMA BWF-B, 1 CONDUTOR, 450/750 V, SECAO NOMINAL 6 MM2 | M | 3.4 | MT | 2019-02-01 | MATERIAL | SINAPI
988 | CABO DE COBRE, RIGIDO, CLASSE 2, ISOLACAO EM PVC/A, ANTICHAMA BWF-B, 1 CONDUTOR, 450/750 V, SECAO NOMINAL 70 MM2 | M | 37.72 | MT | 2019-02-01 | MATERIAL | SINAPI
989 | CABO DE COBRE, RIGIDO, CLASSE 2, ISOLACAO EM PVC/A, ANTICHAMA BWF-B, 1 CONDUTOR, 450/750 V, SECAO NOMINAL 95 MM2 | M | 51.1 | MT | 2019-02-01 | MATERIAL | SINAPI
39598 | CABO DE PAR TRANCADO UTP, 4 PARES, CATEGORIA 5E | M | 1.41 | MT | 2019-02-01 | MATERIAL | SINAPI
39599 | CABO DE PAR TRANCADO UTP, 4 PARES, CATEGORIA 6 | M | 2.13 | MT | 2019-02-01 | MATERIAL | SINAPI
34602 | CABO FLEXIVEL PVC 750 V, 2 CONDUTORES DE 1,5 MM2 | M | 2.09 | MT | 2019-02-01 | MATERIAL | SINAPI
34603 | CABO FLEXIVEL PVC 750 V, 2 CONDUTORES DE 10,0 MM2 | M | 10.04 | MT | 2019-02-01 | MATERIAL | SINAPI
34607 | CABO FLEXIVEL PVC 750 V, 2 CONDUTORES DE 4,0 MM2 | M | 4.48 | MT | 2019-02-01 | MATERIAL | SINAPI
34609 | CABO FLEXIVEL PVC 750 V, 2 CONDUTORES DE 6,0 MM2 | M | 6.72 | MT | 2019-02-01 | MATERIAL | SINAPI
34618 | CABO FLEXIVEL PVC 750 V, 3 CONDUTORES DE 1,5 MM2 | M | 2.77 | MT | 2019-02-01 | MATERIAL | SINAPI
34620 | CABO FLEXIVEL PVC 750 V, 3 CONDUTORES DE 10,0 MM2 | M | 13.86 | MT | 2019-02-01 | MATERIAL | SINAPI
34621 | CABO FLEXIVEL PVC 750 V, 3 CONDUTORES DE 4,0 MM2 | M | 6.43 | MT | 2019-02-01 | MATERIAL | SINAPI
34622 | CABO FLEXIVEL PVC 750 V, 3 CONDUTORES DE 6,0 MM2 | M | 9.11 | MT | 2019-02-01 | MATERIAL | SINAPI
34624 | CABO FLEXIVEL PVC 750 V, 4 CONDUTORES DE 1,5 MM2 | M | 3.54 | MT | 2019-02-01 | MATERIAL | SINAPI
34626 | CABO FLEXIVEL PVC 750 V, 4 CONDUTORES DE 10,0 MM2 | M | 19.05 | MT | 2019-02-01 | MATERIAL | SINAPI
34627 | CABO FLEXIVEL PVC 750 V, 4 CONDUTORES DE 4,0 MM2 | M | 8.21 | MT | 2019-02-01 | MATERIAL | SINAPI
34629 | CABO FLEXIVEL PVC 750 V, 4 CONDUTORES DE 6,0 MM2 | M | 12.02 | MT | 2019-02-01 | MATERIAL | SINAPI
39257 | CABO MULTIPOLAR DE COBRE, FLEXIVEL, CLASSE 4 OU 5, ISOLACAO EM HEPR, COBERTURA EM PVC-ST2, ANTICHAMA BWF-B, 0,6/1 KV, 3 CONDUTORES DE 1,5 MM2 | M | 3.57 | MT | 2019-02-01 | MATERIAL | SINAPI
39261 | CABO MULTIPOLAR DE COBRE, FLEXIVEL, CLASSE 4 OU 5, ISOLACAO EM HEPR, COBERTURA EM PVC-ST2, ANTICHAMA BWF-B, 0,6/1 KV, 3 CONDUTORES DE 10 MM2 | M | 19.01 | MT | 2019-02-01 | MATERIAL | SINAPI
39268 | CABO MULTIPOLAR DE COBRE, FLEXIVEL, CLASSE 4 OU 5, ISOLACAO EM HEPR, COBERTURA EM PVC-ST2, ANTICHAMA BWF-B, 0,6/1 KV, 3 CONDUTORES DE 120 MM2 | M | 219.32 | MT | 2019-02-01 | MATERIAL | SINAPI
39262 | CABO MULTIPOLAR DE COBRE, FLEXIVEL, CLASSE 4 OU 5, ISOLACAO EM HEPR, COBERTURA EM PVC-ST2, ANTICHAMA BWF-B, 0,6/1 KV, 3 CONDUTORES DE 16 MM2 | M | 29.72 | MT | 2019-02-01 | MATERIAL | SINAPI
39258 | CABO MULTIPOLAR DE COBRE, FLEXIVEL, CLASSE 4 OU 5, ISOLACAO EM HEPR, COBERTURA EM PVC-ST2, ANTICHAMA BWF-B, 0,6/1 KV, 3 CONDUTORES DE 2,5 MM2 | M | 5.29 | MT | 2019-02-01 | MATERIAL | SINAPI
39263 | CABO MULTIPOLAR DE COBRE, FLEXIVEL, CLASSE 4 OU 5, ISOLACAO EM HEPR, COBERTURA EM PVC-ST2, ANTICHAMA BWF-B, 0,6/1 KV, 3 CONDUTORES DE 25 MM2 | M | 45.98 | MT | 2019-02-01 | MATERIAL | SINAPI
39264 | CABO MULTIPOLAR DE COBRE, FLEXIVEL, CLASSE 4 OU 5, ISOLACAO EM HEPR, COBERTURA EM PVC-ST2, ANTICHAMA BWF-B, 0,6/1 KV, 3 CONDUTORES DE 35 MM2 | M | 62.27 | MT | 2019-02-01 | MATERIAL | SINAPI
39259 | CABO MULTIPOLAR DE COBRE, FLEXIVEL, CLASSE 4 OU 5, ISOLACAO EM HEPR, COBERTURA EM PVC-ST2, ANTICHAMA BWF-B, 0,6/1 KV, 3 CONDUTORES DE 4 MM2 | M | 8.05 | MT | 2019-02-01 | MATERIAL | SINAPI
39265 | CABO MULTIPOLAR DE COBRE, FLEXIVEL, CLASSE 4 OU 5, ISOLACAO EM HEPR, COBERTURA EM PVC-ST2, ANTICHAMA BWF-B, 0,6/1 KV, 3 CONDUTORES DE 50 MM2 | M | 91.73 | MT | 2019-02-01 | MATERIAL | SINAPI
39260 | CABO MULTIPOLAR DE COBRE, FLEXIVEL, CLASSE 4 OU 5, ISOLACAO EM HEPR, COBERTURA EM PVC-ST2, ANTICHAMA BWF-B, 0,6/1 KV, 3 CONDUTORES DE 6 MM2 | M | 11.46 | MT | 2019-02-01 | MATERIAL | SINAPI
39266 | CABO MULTIPOLAR DE COBRE, FLEXIVEL, CLASSE 4 OU 5, ISOLACAO EM HEPR, COBERTURA EM PVC-ST2, ANTICHAMA BWF-B, 0,6/1 KV, 3 CONDUTORES DE 70 MM2 | M | 128.71 | MT | 2019-02-01 | MATERIAL | SINAPI
39267 | CABO MULTIPOLAR DE COBRE, FLEXIVEL, CLASSE 4 OU 5, ISOLACAO EM HEPR, COBERTURA EM PVC-ST2, ANTICHAMA BWF-B, 0,6/1 KV, 3 CONDUTORES DE 95 MM2 | M | 168.71 | MT | 2019-02-01 | MATERIAL | SINAPI
11901 | CABO TELEFONICO CCI 50, 1 PAR, USO INTERNO, SEM BLINDAGEM | M | 0.73 | MT | 2019-02-01 | MATERIAL | SINAPI
11902 | CABO TELEFONICO CCI 50, 2 PARES, USO INTERNO, SEM BLINDAGEM | M | 1.27 | MT | 2019-02-01 | MATERIAL | SINAPI
11903 | CABO TELEFONICO CCI 50, 3 PARES, USO INTERNO, SEM BLINDAGEM | M | 1.96 | MT | 2019-02-01 | MATERIAL | SINAPI
11904 | CABO TELEFONICO CCI 50, 4 PARES, USO INTERNO, SEM BLINDAGEM | M | 2.5 | MT | 2019-02-01 | MATERIAL | SINAPI
11905 | CABO TELEFONICO CCI 50, 5 PARES, USO INTERNO, SEM BLINDAGEM | M | 3.37 | MT | 2019-02-01 | MATERIAL | SINAPI
11906 | CABO TELEFONICO CCI 50, 6 PARES, USO INTERNO, SEM BLINDAGEM | M | 3.87 | MT | 2019-02-01 | MATERIAL | SINAPI
11919 | CABO TELEFONICO CI 50, 10 PARES, USO INTERNO | M | 7.6 | MT | 2019-02-01 | MATERIAL | SINAPI
11920 | CABO TELEFONICO CI 50, 20 PARES, USO INTERNO | M | 14.73 | MT | 2019-02-01 | MATERIAL | SINAPI
11924 | CABO TELEFONICO CI 50, 200 PARES, USO INTERNO | M | 143.26 | MT | 2019-02-01 | MATERIAL | SINAPI
11921 | CABO TELEFONICO CI 50, 30 PARES, USO INTERNO | M | 20.05 | MT | 2019-02-01 | MATERIAL | SINAPI
11922 | CABO TELEFONICO CI 50, 50 PARES, USO INTERNO | M | 35.6 | MT | 2019-02-01 | MATERIAL | SINAPI
11923 | CABO TELEFONICO CI 50, 75 PARES, USO INTERNO | M | 58.15 | MT | 2019-02-01 | MATERIAL | SINAPI
11916 | CABO TELEFONICO CTP - APL - 50, 10 PARES, USO EXTERNO | M | 9.87 | MT | 2019-02-01 | MATERIAL | SINAPI
11914 | CABO TELEFONICO CTP - APL - 50, 100 PARES, USO EXTERNO | M | 71.65 | MT | 2019-02-01 | MATERIAL | SINAPI
11917 | CABO TELEFONICO CTP - APL - 50, 20 PARES, USO EXTERNO | M | 17.17 | MT | 2019-02-01 | MATERIAL | SINAPI
11918 | CABO TELEFONICO CTP - APL - 50, 30 PARES, USO EXTERNO | M | 23.3 | MT | 2019-02-01 | MATERIAL | SINAPI
37734 | CACAMBA METALICA BASCULANTE COM CAPACIDADE DE 10 M3 (INCLUI MONTAGEM, NAO INCLUI CAMINHAO) | UN | 41271.81 | MT | 2019-02-01 | MATERIAL | SINAPI
42251 | CACAMBA METALICA BASCULANTE COM CAPACIDADE DE 12 M3 (INCLUI MONTAGEM, NAO INCLUI CAMINHAO) | UN | 46866.66 | MT | 2019-02-01 | MATERIAL | SINAPI
37733 | CACAMBA METALICA BASCULANTE COM CAPACIDADE DE 6 M3 (INCLUI MONTAGEM, NAO INCLUI CAMINHAO) | UN | 30945.45 | MT | 2019-02-01 | MATERIAL | SINAPI
37735 | CACAMBA METALICA BASCULANTE COM CAPACIDADE DE 8 M3 (INCLUI MONTAGEM, NAO INCLUI CAMINHAO) | UN | 37289.27 | MT | 2019-02-01 | MATERIAL | SINAPI
41758 | CADEADO EM ACO INOX, LARGURA DE *50* MM, COM HASTE EM ACO TEMPERADO, SEM MOLA - CHAVES INCLUIDAS | UN | 138.53 | MT | 2019-02-01 | MATERIAL | SINAPI
5090 | CADEADO SIMPLES/COMUM, EM LATAO MACICO CROMADO, LARGURA DE 25 MM, HASTE DE ACO TEMPERADO, CEMENTADO (NAO LONGA), INCLUI 2 CHAVES | UN | 15.87 | MT | 2019-02-01 | MATERIAL | SINAPI
5085 | CADEADO SIMPLES, EM LATAO MACICO CROMADO, LARGURA DE 35 MM, HASTE DE ACO TEMPERADO, CEMENTADO (NAO LONGA), INCLUI 2 CHAVES | UN | 17.69 | MT | 2019-02-01 | MATERIAL | SINAPI
38374 | CADEIRA SUSPENSA MANUAL / BALANCIM INDIVIDUAL (NBR 14751) | UN | 931.31 | MT | 2019-02-01 | MATERIAL | SINAPI
20212 | CAIBRO DE MADEIRA APARELHADA *6 X 8* CM, MACARANDUBA, ANGELIM OU EQUIVALENTE DA REGIAO | M | 7.92 | MT | 2019-02-01 | MATERIAL | SINAPI
4430 | CAIBRO DE MADEIRA NAO APARELHADA *5 X 6* CM, MACARANDUBA, ANGELIM OU EQUIVALENTE DA REGIAO | M | 5.03 | MT | 2019-02-01 | MATERIAL | SINAPI
4400 | CAIBRO DE MADEIRA NAO APARELHADA *6 X 8* CM, MACARANDUBA, ANGELIM OU EQUIVALENTE DA REGIAO | M | 6.35 | MT | 2019-02-01 | MATERIAL | SINAPI
4500 | CAIBRO DE MADEIRA NAO APARELHADA *7,5 X 10 CM (3 X 4 ") PINUS, MISTA OU EQUIVALENTE DA REGIAO | M | 16.28 | MT | 2019-02-01 | MATERIAL | SINAPI
4513 | CAIBRO DE MADEIRA NAO APARELHADA 5 X 5 CM (2 X 2 ") PINUS, MISTA OU EQUIVALENTE DA REGIAO | M | 4.36 | MT | 2019-02-01 | MATERIAL | SINAPI
4496 | CAIBRO DE MADEIRA NAO APARELHADA 5 X 5 CM, CEDRINHO OU EQUIVALENTE DA REGIAO | M | 3.4 | MT | 2019-02-01 | MATERIAL | SINAPI
11871 | CAIXA D'AGUA DE FIBRA DE VIDRO, PARA 500 LITROS, COM TAMPA | UN | 263 | MT | 2019-02-01 | MATERIAL | SINAPI
34636 | CAIXA D'AGUA EM POLIETILENO 1000 LITROS, COM TAMPA | UN | 281.46 | MT | 2019-02-01 | MATERIAL | SINAPI
34639 | CAIXA D'AGUA EM POLIETILENO 1500 LITROS, COM TAMPA | UN | 571.64 | MT | 2019-02-01 | MATERIAL | SINAPI
34640 | CAIXA D'AGUA EM POLIETILENO 2000 LITROS, COM TAMPA | UN | 642.1 | MT | 2019-02-01 | MATERIAL | SINAPI
34637 | CAIXA D'AGUA EM POLIETILENO 500 LITROS, COM TAMPA | UN | 161.6 | MT | 2019-02-01 | MATERIAL | SINAPI
34638 | CAIXA D'AGUA EM POLIETILENO 750 LITROS, COM TAMPA | UN | 277.12 | MT | 2019-02-01 | MATERIAL | SINAPI
11868 | CAIXA D'AGUA FIBRA DE VIDRO PARA 1000 LITROS, COM TAMPA | UN | 361.46 | MT | 2019-02-01 | MATERIAL | SINAPI
37106 | CAIXA D'AGUA FIBRA DE VIDRO PARA 10000 LITROS, COM TAMPA | UN | 3491.27 | MT | 2019-02-01 | MATERIAL | SINAPI
11869 | CAIXA D'AGUA FIBRA DE VIDRO PARA 1500 LITROS, COM TAMPA | UN | 586.46 | MT | 2019-02-01 | MATERIAL | SINAPI
37104 | CAIXA D'AGUA FIBRA DE VIDRO PARA 2000 LITROS, COM TAMPA | UN | 755.98 | MT | 2019-02-01 | MATERIAL | SINAPI
37105 | CAIXA D'AGUA FIBRA DE VIDRO PARA 5000 LITROS, COM TAMPA | UN | 1683.69 | MT | 2019-02-01 | MATERIAL | SINAPI
11638 | CAIXA DE CONCRETO PRE-MOLDADO PARA AR-CONDICIONADO DE JANELA, DE *80 X 54 X 76,5* CM (L X A X P) | UN | 109.49 | MT | 2019-02-01 | MATERIAL | SINAPI
1030 | CAIXA DE DESCARGA DE PLASTICO EXTERNA, DE *9* L, PUXADOR FIO DE NYLON, NAO INCLUSO CANO, BOLSA, ENGATE | UN | 29.93 | MT | 2019-02-01 | MATERIAL | SINAPI
11694 | CAIXA DE DESCARGA PLASTICA DE EMBUTIR COMPLETA, COM ESPELHO PLASTICO, CAPACIDADE 6 A 10 L, ACESSORIOS INCLUSOS | UN | 661.61 | MT | 2019-02-01 | MATERIAL | SINAPI
35277 | CAIXA DE GORDURA EM PVC, DIAMETRO MINIMO 300 MM, DIAMETRO DE SAIDA 100 MM, CAPACIDADE APROXIMADA 18 LITROS, COM TAMPA | UN | 357.17 | MT | 2019-02-01 | MATERIAL | SINAPI
10521 | CAIXA DE INCENDIO/ABRIGO PARA MANGUEIRA, DE EMBUTIR/INTERNA, COM 75 X 45 X 17 CM, EM CHAPA DE ACO, PORTA COM VENTILACAO, VISOR COM A INSCRICAO "INCENDIO", SUPORTE/CESTA INTERNA PARA A MANGUEIRA, PINTURA ELETROSTATICA VERMELHA | UN | 205.9 | MT | 2019-02-01 | MATERIAL | SINAPI
10885 | CAIXA DE INCENDIO/ABRIGO PARA MANGUEIRA, DE EMBUTIR/INTERNA, COM 90 X 60 X 17 CM, EM CHAPA DE ACO, PORTA COM VENTILACAO, VISOR COM A INSCRICAO "INCENDIO", SUPORTE/CESTA INTERNA PARA A MANGUEIRA, PINTURA ELETROSTATICA VERMELHA | UN | 260.44 | MT | 2019-02-01 | MATERIAL | SINAPI
20962 | CAIXA DE INCENDIO/ABRIGO PARA MANGUEIRA, DE SOBREPOR/EXTERNA, COM 75 X 45 X 17 CM, EM CHAPA DE ACO, PORTA COM VENTILACAO, VISOR COM A INSCRICAO "INCENDIO", SUPORTE/CESTA INTERNA PARA A MANGUEIRA, PINTURA ELETROSTATICA VERMELHA | UN | 215.71 | MT | 2019-02-01 | MATERIAL | SINAPI
20963 | CAIXA DE INCENDIO/ABRIGO PARA MANGUEIRA, DE SOBREPOR/EXTERNA, COM 90 X 60 X 17 CM, EM CHAPA DE ACO, PORTA COM VENTILACAO, VISOR COM A INSCRICAO "INCENDIO", SUPORTE/CESTA INTERNA PARA A MANGUEIRA, PINTURA ELETROSTATICA VERMELHA | UN | 263.5 | MT | 2019-02-01 | MATERIAL | SINAPI
2555 | CAIXA DE LUZ "3 X 3" EM ACO ESMALTADA | UN | 1.19 | MT | 2019-02-01 | MATERIAL | SINAPI
2556 | CAIXA DE LUZ "4 X 2" EM ACO ESMALTADA | UN | 1.1 | MT | 2019-02-01 | MATERIAL | SINAPI
2557 | CAIXA DE LUZ "4 X 4" EM ACO ESMALTADA | UN | 2.32 | MT | 2019-02-01 | MATERIAL | SINAPI
39810 | CAIXA DE PASSAGEM DE PAREDE, DE EMBUTIR, EM PVC, DIMENSOES *120 X 120 X 75* MM | UN | 14.09 | MT | 2019-02-01 | MATERIAL | SINAPI
39811 | CAIXA DE PASSAGEM DE PAREDE, DE EMBUTIR, EM PVC, DIMENSOES *150 X 150 X 75* MM | UN | 17.84 | MT | 2019-02-01 | MATERIAL | SINAPI
39812 | CAIXA DE PASSAGEM DE PAREDE, DE EMBUTIR, EM PVC, DIMENSOES *200 X 200 X 90* MM | UN | 27.21 | MT | 2019-02-01 | MATERIAL | SINAPI
20254 | CAIXA DE PASSAGEM METALICA DE SOBREPOR COM TAMPA PARAFUSADA, DIMENSOES 15 X 15 X 10 CM | UN | 12.82 | MT | 2019-02-01 | MATERIAL | SINAPI
39771 | CAIXA DE PASSAGEM METALICA DE SOBREPOR COM TAMPA PARAFUSADA, DIMENSOES 20 X 20 X 10 CM | UN | 21.23 | MT | 2019-02-01 | MATERIAL | SINAPI
20255 | CAIXA DE PASSAGEM METALICA DE SOBREPOR COM TAMPA PARAFUSADA, DIMENSOES 25 X 25 X 10 CM | UN | 35.07 | MT | 2019-02-01 | MATERIAL | SINAPI
39772 | CAIXA DE PASSAGEM METALICA DE SOBREPOR COM TAMPA PARAFUSADA, DIMENSOES 30 X 30 X 10 CM | UN | 42.04 | MT | 2019-02-01 | MATERIAL | SINAPI
20253 | CAIXA DE PASSAGEM METALICA DE SOBREPOR COM TAMPA PARAFUSADA, DIMENSOES 35 X 35 X 12 CM | UN | 73.3 | MT | 2019-02-01 | MATERIAL | SINAPI
39773 | CAIXA DE PASSAGEM METALICA DE SOBREPOR COM TAMPA PARAFUSADA, DIMENSOES 40 X 40 X 15 CM | UN | 76.14 | MT | 2019-02-01 | MATERIAL | SINAPI
39774 | CAIXA DE PASSAGEM METALICA DE SOBREPOR COM TAMPA PARAFUSADA, DIMENSOES 50 X 50 X 15 CM | UN | 98.93 | MT | 2019-02-01 | MATERIAL | SINAPI
39775 | CAIXA DE PASSAGEM METALICA DE SOBREPOR COM TAMPA PARAFUSADA, DIMENSOES 60 X 60 X 20 CM | UN | 173.26 | MT | 2019-02-01 | MATERIAL | SINAPI
39776 | CAIXA DE PASSAGEM METALICA DE SOBREPOR COM TAMPA PARAFUSADA, DIMENSOES 70 X 70 X 20 CM | UN | 213.24 | MT | 2019-02-01 | MATERIAL | SINAPI
39777 | CAIXA DE PASSAGEM METALICA DE SOBREPOR COM TAMPA PARAFUSADA, DIMENSOES 80 X 80 X 20 CM | UN | 255.89 | MT | 2019-02-01 | MATERIAL | SINAPI
11250 | CAIXA DE PASSAGEM N 2, DE EMBUTIR, PADRAO TELEBRAS, DIMENSOES 20 X 20 X 12 CM, EM CHAPA DE ACO GALVANIZADO | UN | 38 | MT | 2019-02-01 | MATERIAL | SINAPI
39766 | CAIXA DE PASSAGEM N 2, DE SOBREPOR, PADRAO TELEBRAS, DIMENSOES 20 X 20 X *12* CM, EM CHAPA DE ACO GALVANIZADO | UN | 46.38 | MT | 2019-02-01 | MATERIAL | SINAPI
11251 | CAIXA DE PASSAGEM N 3, DE EMBUTIR, PADRAO TELEBRAS, DIMENSOES 40 X 40 X 12 CM, EM CHAPA DE ACO GALVANIZADO | UN | 79.96 | MT | 2019-02-01 | MATERIAL | SINAPI
39767 | CAIXA DE PASSAGEM N 3, DE SOBREPOR, PADRAO TELEBRAS, DIMENSOES 40 X 40 X *12* CM, EM CHAPA DE ACO GALVANIZADO | UN | 105.28 | MT | 2019-02-01 | MATERIAL | SINAPI
11253 | CAIXA DE PASSAGEM N 4, DE EMBUTIR, PADRAO TELEBRAS, DIMENSOES 60 X 60 X 12 CM, EM CHAPA DE ACO GALVANIZADO | UN | 157.26 | MT | 2019-02-01 | MATERIAL | SINAPI
11254 | CAIXA DE PASSAGEM N 4, DE SOBREPOR, PADRAO TELEBRAS, DIMENSOES 60 X 60 X *12* CM, EM CHAPA DE ACO GALVANIZADO | UN | 168.96 | MT | 2019-02-01 | MATERIAL | SINAPI
11255 | CAIXA DE PASSAGEM N 5, DE EMBUTIR, PADRAO TELEBRAS, DIMENSOES 80 X 80 X 12 CM, EM CHAPA DE ACO GALVANIZADO | UN | 255.89 | MT | 2019-02-01 | MATERIAL | SINAPI
11256 | CAIXA DE PASSAGEM N 5, DE SOBREPOR, PADRAO TELEBRAS, DIMENSOES 80 X 80 X *12* CM, EM CHAPA DE ACO GALVANIZADO | UN | 292.82 | MT | 2019-02-01 | MATERIAL | SINAPI
14055 | CAIXA DE PASSAGEM N 6, DE EMBUTIR, PADRAO TELEBRAS, DIMENSOES 120 X 120 X 12 CM, EM CHAPA DE ACO GALVANIZADO | UN | 519.46 | MT | 2019-02-01 | MATERIAL | SINAPI
39768 | CAIXA DE PASSAGEM N 6, DE SOBREPOR, PADRAO TELEBRAS, DIMENSOES 120 X 120 X *12* CM, EM CHAPA DE ACO GALVANIZADO | UN | 554.27 | MT | 2019-02-01 | MATERIAL | SINAPI
11247 | CAIXA DE PASSAGEM N 7, DE EMBUTIR, PADRAO TELEBRAS, DIMENSOES 150 X 150 X 15 CM, EM CHAPA DE ACO GALVANIZADO | UN | 744.18 | MT | 2019-02-01 | MATERIAL | SINAPI
39769 | CAIXA DE PASSAGEM N 7, DE SOBREPOR, PADRAO TELEBRAS, DIMENSOES 150 X 150 X *15* CM, EM CHAPA DE ACO GALVANIZADO | UN | 902.18 | MT | 2019-02-01 | MATERIAL | SINAPI
11249 | CAIXA DE PASSAGEM N 8, DE EMBUTIR, PADRAO TELEBRAS, DIMENSOES 200 X 200 X 20 CM, EM CHAPA DE ACO GALVANIZADO | UN | 2432.47 | MT | 2019-02-01 | MATERIAL | SINAPI
39770 | CAIXA DE PASSAGEM N 8, DE SOBREPOR, PADRAO TELEBRAS, DIMENSOES 200 X 200 X *20* CM, EM CHAPA DE ACO GALVANIZADO | UN | 3162.94 | MT | 2019-02-01 | MATERIAL | SINAPI
10569 | CAIXA DE PASSAGEM OCTOGONAL 4 X4, EM ACO ESMALTADA, COM FUNDO MOVEL SIMPLES | UN | 2.31 | MT | 2019-02-01 | MATERIAL | SINAPI
1872 | CAIXA DE PASSAGEM, EM PVC, DE 4" X 2", PARA ELETRODUTO FLEXIVEL CORRUGADO | UN | 1.6 | MT | 2019-02-01 | MATERIAL | SINAPI
1873 | CAIXA DE PASSAGEM, EM PVC, DE 4" X 4", PARA ELETRODUTO FLEXIVEL CORRUGADO | UN | 3.18 | MT | 2019-02-01 | MATERIAL | SINAPI
39693 | CAIXA DE PROTECAO EXTERNA PARA MEDIDOR HOROSAZONAL, DE BAIXA TENSAO, COM MODULO, EM CHAPA DE ACO (PADRAO DA CONCESSIONARIA LOCAL) | UN | 1388.11 | MT | 2019-02-01 | MATERIAL | SINAPI
39692 | CAIXA DE PROTECAO PARA TRANSFORMADOR CORRENTE, EM CHAPA DE ACO 18 USG (PADRAO DA CONCESSIONARIA LOCAL) | UN | 233.66 | MT | 2019-02-01 | MATERIAL | SINAPI
39681 | CAIXA DE PROTECAO PARA 1 MEDIDOR BIFASICO, EM CHAPA DE ACO 20 USG (PADRAO DA CONCESSIONARIA LOCAL) | UN | 131.94 | MT | 2019-02-01 | MATERIAL | SINAPI
39680 | CAIXA DE PROTECAO PARA 1 MEDIDOR MONOFASICO, EM CHAPA DE ACO 20 USG (PADRAO DA CONCESSIONARIA LOCAL) | UN | 67.97 | MT | 2019-02-01 | MATERIAL | SINAPI
39682 | CAIXA DE PROTECAO PARA 1 MEDIDOR TRIFASICO, EM CHAPA DE ACO 20 USG (PADRAO DA CONCESSIONARIA LOCAL) | UN | 133.27 | MT | 2019-02-01 | MATERIAL | SINAPI
39685 | CAIXA EXTERNA DE MEDICAO PARA 1 MEDIDOR TRIFASICO, COM VISOR, EM CHAPA DE ACO 18 USG (PADRAO DA CONCESSIONARIA LOCAL) | UN | 113.06 | MT | 2019-02-01 | MATERIAL | SINAPI
39687 | CAIXA EXTERNA DE MEDICAO PARA 4 MEDIDORES MONOFASICOS, COM VISOR, EM CHAPA DE ACO 18 USG (PADRAO DA CONCESSIONARIA LOCAL) | UN | 213.13 | MT | 2019-02-01 | MATERIAL | SINAPI
3280 | CAIXA GORDURA DUPLA, CONCRETO PRE MOLDADO, CIRCULAR, COM TAMPA, D = 60* CM | UN | 149.42 | MT | 2019-02-01 | MATERIAL | SINAPI
11881 | CAIXA GORDURA, SIMPLES, CONCRETO PRE MOLDADO, CIRCULAR, COM TAMPA, D = 40 CM | UN | 69.39 | MT | 2019-02-01 | MATERIAL | SINAPI
34641 | CAIXA INSPECAO EM CONCRETO PARA ATERRAMENTO E PARA RAIOS DIAMETRO = 300 MM | UN | 55.96 | MT | 2019-02-01 | MATERIAL | SINAPI
34643 | CAIXA INSPECAO EM POLIETILENO PARA ATERRAMENTO E PARA RAIOS DIAMETRO = 300 MM | UN | 11.56 | MT | 2019-02-01 | MATERIAL | SINAPI
3278 | CAIXA INSPECAO, CONCRETO PRE MOLDADO, CIRCULAR, COM TAMPA, D = 40* CM | UN | 78.34 | MT | 2019-02-01 | MATERIAL | SINAPI
3279 | CAIXA INSPECAO, CONCRETO PRE MOLDADO, CIRCULAR, COM TAMPA, D = 60* CM, H= 60* CM | UN | 129.27 | MT | 2019-02-01 | MATERIAL | SINAPI
1062 | CAIXA INTERNA DE MEDICAO PARA 1 MEDIDOR TRIFASICO, COM VISOR, EM CHAPA DE ACO 18 USG (PADRAO DA CONCESSIONARIA LOCAL) | UN | 119.95 | MT | 2019-02-01 | MATERIAL | SINAPI
39686 | CAIXA INTERNA DE MEDICAO PARA 4 MEDIDORES MONOFASICOS, COM VISOR, EM CHAPA DE ACO 18 USG (PADRAO DA CONCESSIONARIA LOCAL) | UN | 204.6 | MT | 2019-02-01 | MATERIAL | SINAPI
39683 | CAIXA INTERNA/EXTERNA DE MEDICAO PARA 1 MEDIDOR MONOFASICO, COM VISOR, EM CHAPA DE ACO 18 USG (PADRAO DA CONCESSIONARIA LOCAL) | UN | 41.6 | MT | 2019-02-01 | MATERIAL | SINAPI
1871 | CAIXA OCTOGONAL DE FUNDO MOVEL, EM PVC, DE 3" X 3", PARA ELETRODUTO FLEXIVEL CORRUGADO | UN | 2.86 | MT | 2019-02-01 | MATERIAL | SINAPI
12001 | CAIXA OCTOGONAL DE FUNDO MOVEL, EM PVC, DE 4" X 4", PARA ELETRODUTO FLEXIVEL CORRUGADO | UN | 4.13 | MT | 2019-02-01 | MATERIAL | SINAPI
11882 | CAIXA PARA HIDROMETRO CONCRETO PRE MOLDADO | UN | 78.34 | MT | 2019-02-01 | MATERIAL | SINAPI
39689 | CAIXA PARA MEDICAO COLETIVA TIPO H, PADRAO BIFASICO OU TRIFASICO, PARA ATE 6 MEDIDORES (PADRAO DA CONCESSIONARIA LOCAL) | UN | 2665.55 | MT | 2019-02-01 | MATERIAL | SINAPI
39688 | CAIXA PARA MEDICAO COLETIVA TIPO K, PADRAO BIFASICO OU TRIFASICO, PARA ATE 2 MEDIDORES (PADRAO DA CONCESSIONARIA LOCAL) | UN | 385.17 | MT | 2019-02-01 | MATERIAL | SINAPI
1068 | CAIXA PARA MEDICAO COLETIVA TIPO L, PADRAO BIFASICO OU TRIFASICO, PARA ATE 4 MEDIDORES (PADRAO DA CONCESSIONARIA LOCAL) | UN | 1608.66 | MT | 2019-02-01 | MATERIAL | SINAPI
39690 | CAIXA PARA MEDICAO COLETIVA TIPO M, PADRAO BIFASICO OU TRIFASICO, PARA ATE 8 MEDIDORES (PADRAO DA CONCESSIONARIA LOCAL) | UN | 3618.49 | MT | 2019-02-01 | MATERIAL | SINAPI
39691 | CAIXA PARA MEDICAO COLETIVA TIPO N, PADRAO BIFASICO OU TRIFASICO, PARA ATE 12 MEDIDORES (PADRAO DA CONCESSIONARIA LOCAL) | UN | 4044.98 | MT | 2019-02-01 | MATERIAL | SINAPI
39808 | CAIXA PARA MEDIDOR MONOFASICO, EM POLICARBONATO (TERMOPLASTICO), COM DISJUNTOR | UN | 52 | MT | 2019-02-01 | MATERIAL | SINAPI
39809 | CAIXA PARA MEDIDOR POLIFASICO, EM POLICARBONATO (TERMOPLASTICO), COM DISJUNTOR | UN | 143.54 | MT | 2019-02-01 | MATERIAL | SINAPI
11713 | CAIXA SIFONADA PVC 150 X 150 X 50MM COM TAMPA CEGA QUADRADA BRANCA | UN | 25.09 | MT | 2019-02-01 | MATERIAL | SINAPI
11716 | CAIXA SIFONADA PVC, 100 X 100 X 40 MM, COM GRELHA REDONDA BRANCA | UN | 10.71 | MT | 2019-02-01 | MATERIAL | SINAPI
5103 | CAIXA SIFONADA PVC, 100 X 100 X 50 MM, COM GRELHA REDONDA BRANCA | UN | 10.86 | MT | 2019-02-01 | MATERIAL | SINAPI
11712 | CAIXA SIFONADA PVC, 150 X 150 X 50 MM, COM GRELHA QUADRADA BRANCA (NBR 5688) | UN | 25.3 | MT | 2019-02-01 | MATERIAL | SINAPI
11717 | CAIXA SIFONADA PVC, 150 X 150 X 50 MM, COM GRELHA REDONDA BRANCA | UN | 27.49 | MT | 2019-02-01 | MATERIAL | SINAPI
11714 | CAIXA SIFONADA PVC, 150 X 185 X 75 MM, COM GRELHA QUADRADA BRANCA | UN | 34.2 | MT | 2019-02-01 | MATERIAL | SINAPI
11715 | CAIXA SIFONADA PVC, 150 X 185 X 75 MM, COM TAMPA CEGA QUADRADA BRANCA | UN | 39.35 | MT | 2019-02-01 | MATERIAL | SINAPI
11880 | CAIXA SIFONADA PVC, 250 X 230 X 75 MM, COM TAMPA E PORTA TAMPA QUADRADA BRANCA | UN | 70.74 | MT | 2019-02-01 | MATERIAL | SINAPI
1106 | CAL HIDRATADA CH-I PARA ARGAMASSAS | KG | 0.59 | MT | 2019-02-01 | MATERIAL | SINAPI
11161 | CAL HIDRATADA PARA PINTURA | KG | 0.98 | MT | 2019-02-01 | MATERIAL | SINAPI
1107 | CAL VIRGEM COMUM PARA ARGAMASSAS (NBR 6453) | KG | 0.67 | MT | 2019-02-01 | MATERIAL | SINAPI
4758 | CALAFETADOR / CALAFATE | H | 15.76 | MT | 2019-02-01 | MATERIAL | SINAPI
41080 | CALAFETADOR / CALAFATE (MENSALISTA) | MES | 2790.71 | MT | 2019-02-01 | MATERIAL | SINAPI
25963 | CALCARIO DOLOMITICO A (POSTO PEDREIRA/FORNECEDOR, SEM FRETE) | KG | 0.09 | MT | 2019-02-01 | MATERIAL | SINAPI
4759 | CALCETEIRO | H | 12.8 | MT | 2019-02-01 | MATERIAL | SINAPI
41068 | CALCETEIRO (MENSALISTA) | MES | 2265.33 | MT | 2019-02-01 | MATERIAL | SINAPI
1108 | CALHA MOLDURA AMERICANA DE CHAPA DE ACO GALVANIZADA NUM 26, CORTE 33 CM | M | 25.26 | MT | 2019-02-01 | MATERIAL | SINAPI
1117 | CALHA PARA AGUA FURTADA DE CHAPA DE ACO GALVANIZADA NUM 26, CORTE 40 CM | M | 29.32 | MT | 2019-02-01 | MATERIAL | SINAPI
1118 | CALHA PARA AGUA FURTADA DE CHAPA DE ACO GALVANIZADA NUM 26, CORTE 50 CM | M | 37.7 | MT | 2019-02-01 | MATERIAL | SINAPI
1110 | CALHA PLATIBANDA DE CHAPA DE ACO GALVANIZADA NUM 26, CORTE 45 CM | M | 37.7 | MT | 2019-02-01 | MATERIAL | SINAPI
12618 | CALHA PLUVIAL DE PVC, DIAMETRO ENTRE 119 E 170 MM, COMPRIMENTO DE 3 M, PARA DRENAGEM PREDIAL | UN | 43.89 | MT | 2019-02-01 | MATERIAL | SINAPI
40871 | CALHA QUADRADA DE CHAPA DE ACO GALVANIZADA NUM 24, CORTE 100 CM (COLETADO CAIXA) | M | 66.67 | MT | 2019-02-01 | MATERIAL | SINAPI
40869 | CALHA QUADRADA DE CHAPA DE ACO GALVANIZADA NUM 24, CORTE 33 CM (COLETADO CAIXA) | M | 24.77 | MT | 2019-02-01 | MATERIAL | SINAPI
40870 | CALHA QUADRADA DE CHAPA DE ACO GALVANIZADA NUM 24, CORTE 50 CM (COLETADO CAIXA) | M | 33.57 | MT | 2019-02-01 | MATERIAL | SINAPI
1109 | CALHA QUADRADA DE CHAPA DE ACO GALVANIZADA NUM 26, CORTE 33 CM | M | 25.13 | MT | 2019-02-01 | MATERIAL | SINAPI
1119 | CALHA QUADRADA DE CHAPA DE ACO GALVANIZADA NUM 28, CORTE 25 CM | M | 18.85 | MT | 2019-02-01 | MATERIAL | SINAPI
13115 | CALHA/CANALETA DE CONCRETO SIMPLES, TIPO MEIA CANA, D = 20 CM, PARA AGUA PLUVIAL | M | 15.76 | MT | 2019-02-01 | MATERIAL | SINAPI
10541 | CALHA/CANALETA DE CONCRETO SIMPLES, TIPO MEIA CANA, D = 30 CM, PARA AGUA PLUVIAL | M | 18.3 | MT | 2019-02-01 | MATERIAL | SINAPI
10543 | CALHA/CANALETA DE CONCRETO SIMPLES, TIPO MEIA CANA, D = 50 CM, PARA AGUA PLUVIAL | M | 35.51 | MT | 2019-02-01 | MATERIAL | SINAPI
10544 | CALHA/CANALETA DE CONCRETO SIMPLES, TIPO MEIA CANA, D = 60 CM, PARA AGUA PLUVIAL | M | 42.71 | MT | 2019-02-01 | MATERIAL | SINAPI
10545 | CALHA/CANALETA DE CONCRETO SIMPLES, TIPO MEIA CANA, D = 80 CM, PARA AGUA PLUVIAL | M | 65.51 | MT | 2019-02-01 | MATERIAL | SINAPI
10542 | CALHA/CANALETA DE CONCRETO SIMPLES, TIPO MEIA CANA, D= 40 CM, PARA AGUA PLUVIAL | M | 25.22 | MT | 2019-02-01 | MATERIAL | SINAPI
38365 | CAMADA SEPARADORA DE FILME DE POLIETILENO 20 A 25 MICRA | M2 | 1.4 | MT | 2019-02-01 | MATERIAL | SINAPI
37745 | CAMINHAO TOCO, PESO BRUTO TOTAL 13000 KG, CARGA UTIL MAXIMA 7925 KG, DISTANCIA ENTRE EIXOS 4,80 M, POTENCIA 189 CV (INCLUI CABINE E CHASSI, NAO INCLUI CARROCERIA) | UN | 218000 | MT | 2019-02-01 | MATERIAL | SINAPI
37754 | CAMINHAO TOCO, PESO BRUTO TOTAL 14300 KG, CARGA UTIL MAXIMA 9590 KG, DISTANCIA ENTRE EIXOS 4,76 M, POTENCIA 185 CV (INCLUI CABINE E CHASSI, NAO INCLUI CARROCERIA) | UN | 227658.22 | MT | 2019-02-01 | MATERIAL | SINAPI
37748 | CAMINHAO TOCO, PESO BRUTO TOTAL 14300 KG, CARGA UTIL MAXIMA 9710 KG, DISTANCIA ENTRE EIXOS 3,56 M, POTENCIA 185 CV (INCLUI CABINE E CHASSI, NAO INCLUI CARROCERIA) | UN | 231762.97 | MT | 2019-02-01 | MATERIAL | SINAPI
37761 | CAMINHAO TOCO, PESO BRUTO TOTAL 16000 KG, CARGA UTIL MAXIMA DE 10685 KG, DISTANCIA ENTRE EIXOS 4,8M, POTENCIA 189 CV (INCLUI CABINE E CHASSI, NAO INCLUI CARROCERIA) | UN | 191784.8 | MT | 2019-02-01 | MATERIAL | SINAPI
37757 | CAMINHAO TOCO, PESO BRUTO TOTAL 16000 KG, CARGA UTIL MAXIMA 10600 KG, DISTANCIA ENTRE EIXOS 4,80 M, POTENCIA 275 CV (INCLUI CABINE E CHASSI, NAO INCLUI CARROCERIA) | UN | 266981 | MT | 2019-02-01 | MATERIAL | SINAPI
37759 | CAMINHAO TOCO, PESO BRUTO TOTAL 16000 KG, CARGA UTIL MAXIMA 10780 KG, DISTANCIA ENTRE EIXOS 3,56 M, POTENCIA 275 CV (INCLUI CABINE E CHASSI, NAO INCLUI CARROCERIA) | UN | 268015.82 | MT | 2019-02-01 | MATERIAL | SINAPI
37766 | CAMINHAO TOCO, PESO BRUTO TOTAL 16000 KG, CARGA UTIL MAXIMA 11030 KG, DISTANCIA ENTRE EIXOS 3,56M, POTENCIA 186 CV (INCLUI CABINE E CHASSI, NAO INCLUI CARROCERIA) | UN | 268015.8 | MT | 2019-02-01 | MATERIAL | SINAPI
37752 | CAMINHAO TOCO, PESO BRUTO TOTAL 16000 KG, CARGA UTIL MAXIMA 11130 KG, DISTANCIA ENTRE EIXOS 5,36 M, POTENCIA 185 CV (INCLUI CABINE E CHASSI, NAO INCLUI CARROCERIA) | UN | 243042.4 | MT | 2019-02-01 | MATERIAL | SINAPI
37760 | CAMINHAO TOCO, PESO BRUTO TOTAL 16000 KG, CARGA UTIL MAXIMA 13071 KG, DISTANCIA ENTRE EIXOS 4,80 M, POTENCIA 230 CV (INCLUI CABINE E CHASSI, NAO INCLUI CARROCERIA) | UN | 255943.03 | MT | 2019-02-01 | MATERIAL | SINAPI
37765 | CAMINHAO TOCO, PESO BRUTO TOTAL 8250 KG, CARGA UTIL MAXIMA 5110 KG, DISTANCIA ENTRE EIXOS 4,30 M, POTENCIA 162 CV (INCLUI CABINE E CHASSI, NAO INCLUI CARROCERIA) | UN | 178677.22 | MT | 2019-02-01 | MATERIAL | SINAPI
37746 | CAMINHAO TOCO, PESO BRUTO TOTAL 9000 KG, CARGA UTIL MAXIMA 5940 KG, DISTANCIA ENTRE EIXOS 3,69 M, POTENCIA 177 CV (INCLUI CABINE E CHASSI, NAO INCLUI CARROCERIA) | UN | 195889.54 | MT | 2019-02-01 | MATERIAL | SINAPI
37750 | CAMINHAO TOCO, PESO BRUTO TOTAL 9600 KG, CARGA UTIL MAXIMA 6110 KG, DISTANCIA ENTRE EIXOS 3,70 M, POTENCIA 156 CV (INCLUI CABINE E CHASSI, NAO INCLUI CARROCERIA) | UN | 195199.68 | MT | 2019-02-01 | MATERIAL | SINAPI
37753 | CAMINHAO TOCO, PESO BRUTO TOTAL 9600 KG, CARGA UTIL MAXIMA 6200 KG, DISTANCIA ENTRE EIXOS 3,10 M, POTENCIA 156 CV (INCLUI CABINE E CHASSI, NAO INCLUI CARROCERIA) | UN | 194509.8 | MT | 2019-02-01 | MATERIAL | SINAPI
37756 | CAMINHAO TOCO, PESO BRUTO TOTAL 9700 KG, CARGA UTIL MAXIMA 6360 KG, DISTANCIA ENTRE EIXOS 4,30 M, POTENCIA 160 CV (INCLUI CABINE E CHASSI, NAO INCLUI CARROCERIA) | UN | 191784.8 | MT | 2019-02-01 | MATERIAL | SINAPI
37755 | CAMINHAO TRUCADO, PESO BRUTO TOTAL 22000 KG, CARGA UTIL MAXIMA 15350 KG, DISTANCIA ENTRE EIXOS 5,17 M, POTENCIA 238 CV (INCLUI CABINE E CHASSI, NAO INCLUI CARROCERIA) | UN | 278708.85 | MT | 2019-02-01 | MATERIAL | SINAPI
37758 | CAMINHAO TRUCADO, PESO BRUTO TOTAL 23000 KG, CARGA UTIL MAXIMA 15378 KG, DISTANCIA ENTRE EIXOS 4,80 M, POTENCIA 326 CV (INCLUI CABINE E CHASSI, NAO INCLUI CARROCERIA) | UN | 314582.28 | MT | 2019-02-01 | MATERIAL | SINAPI
37747 | CAMINHAO TRUCADO, PESO BRUTO TOTAL 23000 KG, CARGA UTIL MAXIMA 15935 KG, DISTANCIA ENTRE EIXOS 4,80 M, POTENCIA 230 CV (INCLUI CABINE E CHASSI, NAO INCLUI CARROCERIA) | UN | 283055.05 | MT | 2019-02-01 | MATERIAL | SINAPI
37767 | CAMINHAO TRUCADO, PESO BRUTO TOTAL 23000 KG, CARGA UTIL MAXIMA 15940 KG, DISTANCIA ENTRE EIXOS 3,60 M, POTENCIA 286 CV (INCLUI CABINE E CHASSI, NAO INCLUI CARROCERIA) | UN | 298715.19 | MT | 2019-02-01 | MATERIAL | SINAPI
37751 | CAMINHAO TRUCADO, PESO BRUTO TOTAL 23000 KG, CARGA UTIL MAXIMA 16190 KG, DISTANCIA ENTRE EIXOS 3,60 M, POTENCIA 286 CV (INCLUI CABINE E CHASSI, NAO INCLUI CARROCERIA) | UN | 298715.19 | MT | 2019-02-01 | MATERIAL | SINAPI
37749 | CAMINHAO TRUCADO, PESO BRUTO TOTAL 23000 KG, CARGA UTIL MAXIMA 16360 KG, CABINE ESTENDIDA, DISTANCIA ENTRE EIXOS 3,56 M, POTENCIA 275 CV (INCLUI CABINE E CHASSI, NAO INCLUI CARROCERIA) | UN | 295265.82 | MT | 2019-02-01 | MATERIAL | SINAPI
13617 | CAMINHONETE CABINE SIMPLES COM MOTOR 1.6 FLEX, CAMBIO MANUAL, POTENCIA 101/104 CV, 2 PORTAS | UN | 48343.06 | MT | 2019-02-01 | MATERIAL | SINAPI
1159 | CAMINHONETE COM MOTOR A DIESEL, POTENCIA 180 CV, CABINE DUPLA, 4X4 | UN | 158519.31 | MT | 2019-02-01 | MATERIAL | SINAPI
12114 | CAMPAINHA ALTA POTENCIA 110V / 220V, DIAMETRO 150 MM | UN | 88.33 | MT | 2019-02-01 | MATERIAL | SINAPI
38106 | CAMPAINHA CIGARRA 127 V / 220 V (APENAS MODULO) | UN | 12 | MT | 2019-02-01 | MATERIAL | SINAPI
38085 | CAMPAINHA CIGARRA 127 V / 220 V, CONJUNTO MONTADO PARA EMBUTIR 4" X 2" (PLACA + SUPORTE + MODULO) | UN | 14.18 | MT | 2019-02-01 | MATERIAL | SINAPI
38599 | CANALETA CONCRETO ESTRUTURAL 14 X 19 X 29 CM, FBK 14 MPA (NBR 6136) | UN | 3.57 | MT | 2019-02-01 | MATERIAL | SINAPI
38596 | CANALETA CONCRETO ESTRUTURAL 14 X 19 X 29 CM, FBK 4,5 MPA (NBR 6136) | UN | 2.43 | MT | 2019-02-01 | MATERIAL | SINAPI
38600 | CANALETA CONCRETO ESTRUTURAL 14 X 19 X 39 CM, FBK 14 MPA (NBR 6136) | UN | 4.2 | MT | 2019-02-01 | MATERIAL | SINAPI
38597 | CANALETA CONCRETO ESTRUTURAL 14 X 19 X 39 CM, FBK 4,5 MPA (NBR 6136) | UN | 2.98 | MT | 2019-02-01 | MATERIAL | SINAPI
659 | CANALETA CONCRETO 14 X 19 X 19 CM (CLASSE C - NBR 6136) | UN | 1.45 | MT | 2019-02-01 | MATERIAL | SINAPI
660 | CANALETA CONCRETO 19 X 19 X 19 CM (CLASSE C - NBR 6136) | UN | 2.12 | MT | 2019-02-01 | MATERIAL | SINAPI
658 | CANALETA CONCRETO 9 X 19 X 19 CM (CLASSE C - NBR 6136) | UN | 1.16 | MT | 2019-02-01 | MATERIAL | SINAPI
38548 | CANALETA ESTRUTURAL CERAMICA, 14 X 19 X 19 CM, 6,0 MPA (NBR 15270) | UN | 1.24 | MT | 2019-02-01 | MATERIAL | SINAPI
34647 | CANALETA ESTRUTURAL CERAMICA, 14 X 19 X 29 CM, 4,0 MPA (NBR 15270) | UN | 2.14 | MT | 2019-02-01 | MATERIAL | SINAPI
34649 | CANALETA ESTRUTURAL CERAMICA, 14 X 19 X 29 CM, 6,0 MPA (NBR 15270) | UN | 2.2 | MT | 2019-02-01 | MATERIAL | SINAPI
34652 | CANALETA ESTRUTURAL CERAMICA, 14 X 19 X 39 CM, 4,0 MPA (NBR 15270) | UN | 3.01 | MT | 2019-02-01 | MATERIAL | SINAPI
34655 | CANALETA ESTRUTURAL CERAMICA, 14 X 19 X 39 CM, 6,0 MPA (NBR 15270) | UN | 2.91 | MT | 2019-02-01 | MATERIAL | SINAPI
40607 | CANOPLA ACABAMENTO CROMADO PARA INSTALACAO DE SPRINKLER, SOB FORRO, 15 MM | UN | 3.51 | MT | 2019-02-01 | MATERIAL | SINAPI
585 | CANTONEIRA "U" ALUMINIO ABAS IGUAIS 1 ", E = 3/32 " | KG | 16.56 | MT | 2019-02-01 | MATERIAL | SINAPI
4777 | CANTONEIRA ACO ABAS IGUAIS (QUALQUER BITOLA), ESPESSURA ENTRE 1/8" E 1/4" | KG | 4.11 | MT | 2019-02-01 | MATERIAL | SINAPI
587 | CANTONEIRA ALUMINIO ABAS DESIGUAIS 1" X 3/4 ", E = 1/8 " | KG | 17.75 | MT | 2019-02-01 | MATERIAL | SINAPI
590 | CANTONEIRA ALUMINIO ABAS DESIGUAIS 2 1/2" X 1/2 ", E = 3/16 " | KG | 17.15 | MT | 2019-02-01 | MATERIAL | SINAPI
592 | CANTONEIRA ALUMINIO ABAS IGUAIS 1 ", E = 1/8 ", 25,40 X 3,17 MM (0,408 KG/M) | KG | 17.75 | MT | 2019-02-01 | MATERIAL | SINAPI
586 | CANTONEIRA ALUMINIO ABAS IGUAIS 1 ", E = 3 /16 " | M | 10.43 | MT | 2019-02-01 | MATERIAL | SINAPI
591 | CANTONEIRA ALUMINIO ABAS IGUAIS 1 1/2 ", E = 3/16 " | KG | 16.56 | MT | 2019-02-01 | MATERIAL | SINAPI
588 | CANTONEIRA ALUMINIO ABAS IGUAIS 1 1/4 ", E = 3/16 " | M | 16.5 | MT | 2019-02-01 | MATERIAL | SINAPI
589 | CANTONEIRA ALUMINIO ABAS IGUAIS 2 ", E = 1/4 " | M | 27.9 | MT | 2019-02-01 | MATERIAL | SINAPI
584 | CANTONEIRA ALUMINIO ABAS IGUAIS 2 ", E = 1/8 " | M | 17.63 | MT | 2019-02-01 | MATERIAL | SINAPI
4912 | CANTONEIRA DE ACO 3 " X 3 " X 1/4 " | KG | 4.78 | MT | 2019-02-01 | MATERIAL | SINAPI
574 | CANTONEIRA FERRO GALVANIZADO DE ABAS IGUAIS, 1 1/2" X 1/4" (L X E), 3,40 KG/M | M | 20.7 | MT | 2019-02-01 | MATERIAL | SINAPI
567 | CANTONEIRA FERRO GALVANIZADO DE ABAS IGUAIS, 1" X 1/8" (L X E) , 1,20KG/M | M | 7.67 | MT | 2019-02-01 | MATERIAL | SINAPI
568 | CANTONEIRA FERRO GALVANIZADO DE ABAS IGUAIS, 2" X 3/8" (L X E), 6,9 KG/M | M | 46.43 | MT | 2019-02-01 | MATERIAL | SINAPI
569 | CANTONEIRA FERRO GALVANIZADO DE ABAS IGUAIS, 3/4" X 1/8" (L X E) | KG | 6.46 | MT | 2019-02-01 | MATERIAL | SINAPI
1165 | CAP OU TAMPAO DE FERRO GALVANIZADO, COM ROSCA BSP, DE 1 1/2" | UN | 8.57 | MT | 2019-02-01 | MATERIAL | SINAPI
1164 | CAP OU TAMPAO DE FERRO GALVANIZADO, COM ROSCA BSP, DE 1 1/4" | UN | 6.94 | MT | 2019-02-01 | MATERIAL | SINAPI
1162 | CAP OU TAMPAO DE FERRO GALVANIZADO, COM ROSCA BSP, DE 1/2" | UN | 2.41 | MT | 2019-02-01 | MATERIAL | SINAPI
12395 | CAP OU TAMPAO DE FERRO GALVANIZADO, COM ROSCA BSP, DE 1/4" | UN | 2.34 | MT | 2019-02-01 | MATERIAL | SINAPI
1170 | CAP OU TAMPAO DE FERRO GALVANIZADO, COM ROSCA BSP, DE 1" | UN | 4.55 | MT | 2019-02-01 | MATERIAL | SINAPI
1169 | CAP OU TAMPAO DE FERRO GALVANIZADO, COM ROSCA BSP, DE 2 1/2" | UN | 22.33 | MT | 2019-02-01 | MATERIAL | SINAPI
1166 | CAP OU TAMPAO DE FERRO GALVANIZADO, COM ROSCA BSP, DE 2" | UN | 12.38 | MT | 2019-02-01 | MATERIAL | SINAPI
1163 | CAP OU TAMPAO DE FERRO GALVANIZADO, COM ROSCA BSP, DE 3/4" | UN | 3.12 | MT | 2019-02-01 | MATERIAL | SINAPI
12396 | CAP OU TAMPAO DE FERRO GALVANIZADO, COM ROSCA BSP, DE 3/8" | UN | 2.34 | MT | 2019-02-01 | MATERIAL | SINAPI
1168 | CAP OU TAMPAO DE FERRO GALVANIZADO, COM ROSCA BSP, DE 3" | UN | 31.83 | MT | 2019-02-01 | MATERIAL | SINAPI
1167 | CAP OU TAMPAO DE FERRO GALVANIZADO, COM ROSCA BSP, DE 4" | UN | 53.24 | MT | 2019-02-01 | MATERIAL | SINAPI
36331 | CAP PPR DN 20 MM, PARA AGUA QUENTE PREDIAL | UN | 1.2 | MT | 2019-02-01 | MATERIAL | SINAPI
36346 | CAP PPR DN 25 MM, PARA AGUA QUENTE PREDIAL | UN | 2.07 | MT | 2019-02-01 | MATERIAL | SINAPI
1210 | CAP PVC, ROSCAVEL, 1 1/2", AGUA FRIA PREDIAL | UN | 7.53 | MT | 2019-02-01 | MATERIAL | SINAPI
1203 | CAP PVC, ROSCAVEL, 1 1/4", AGUA FRIA PREDIAL | UN | 7.3 | MT | 2019-02-01 | MATERIAL | SINAPI
1197 | CAP PVC, ROSCAVEL, 1/2", PARA AGUA FRIA PREDIAL | UN | 0.93 | MT | 2019-02-01 | MATERIAL | SINAPI
1202 | CAP PVC, ROSCAVEL, 1", PARA AGUA FRIA PREDIAL | UN | 2.51 | MT | 2019-02-01 | MATERIAL | SINAPI
1188 | CAP PVC, ROSCAVEL, 2 1/2", AGUA FRIA PREDIAL | UN | 14.83 | MT | 2019-02-01 | MATERIAL | SINAPI
1211 | CAP PVC, ROSCAVEL, 2", AGUA FRIA PREDIAL | UN | 7.66 | MT | 2019-02-01 | MATERIAL | SINAPI
1198 | CAP PVC, ROSCAVEL, 3/4", PARA AGUA FRIA PREDIAL | UN | 1.38 | MT | 2019-02-01 | MATERIAL | SINAPI
1199 | CAP PVC, ROSCAVEL, 3", AGUA FRIA PREDIAL | UN | 19.38 | MT | 2019-02-01 | MATERIAL | SINAPI
20088 | CAP PVC, SERIE R, DN 100 MM, PARA ESGOTO PREDIAL | UN | 8.79 | MT | 2019-02-01 | MATERIAL | SINAPI
20089 | CAP PVC, SERIE R, DN 150 MM, PARA ESGOTO PREDIAL | UN | 41.91 | MT | 2019-02-01 | MATERIAL | SINAPI
20087 | CAP PVC, SERIE R, DN 75 MM, PARA ESGOTO PREDIAL | UN | 6.33 | MT | 2019-02-01 | MATERIAL | SINAPI
1200 | CAP PVC, SOLDAVEL, DN 100 MM, SERIE NORMAL, PARA ESGOTO PREDIAL | UN | 5.14 | MT | 2019-02-01 | MATERIAL | SINAPI
12909 | CAP PVC, SOLDAVEL, DN 50 MM, SERIE NORMAL, PARA ESGOTO PREDIAL | UN | 2.33 | MT | 2019-02-01 | MATERIAL | SINAPI
12910 | CAP PVC, SOLDAVEL, DN 75 MM, SERIE NORMAL, PARA ESGOTO PREDIAL | UN | 3.89 | MT | 2019-02-01 | MATERIAL | SINAPI
1184 | CAP PVC, SOLDAVEL, 110 MM, PARA AGUA FRIA PREDIAL | UN | 47.65 | MT | 2019-02-01 | MATERIAL | SINAPI
1191 | CAP PVC, SOLDAVEL, 20 MM, PARA AGUA FRIA PREDIAL | UN | 0.67 | MT | 2019-02-01 | MATERIAL | SINAPI
1185 | CAP PVC, SOLDAVEL, 25 MM, PARA AGUA FRIA PREDIAL | UN | 0.77 | MT | 2019-02-01 | MATERIAL | SINAPI
1189 | CAP PVC, SOLDAVEL, 32 MM, PARA AGUA FRIA PREDIAL | UN | 1.34 | MT | 2019-02-01 | MATERIAL | SINAPI
1193 | CAP PVC, SOLDAVEL, 40 MM, PARA AGUA FRIA PREDIAL | UN | 2.58 | MT | 2019-02-01 | MATERIAL | SINAPI
1194 | CAP PVC, SOLDAVEL, 50 MM, PARA AGUA FRIA PREDIAL | UN | 4.88 | MT | 2019-02-01 | MATERIAL | SINAPI
1195 | CAP PVC, SOLDAVEL, 60 MM, PARA AGUA FRIA PREDIAL | UN | 7.35 | MT | 2019-02-01 | MATERIAL | SINAPI
1204 | CAP PVC, SOLDAVEL, 75 MM, PARA AGUA FRIA PREDIAL | UN | 13.36 | MT | 2019-02-01 | MATERIAL | SINAPI
1205 | CAP PVC, SOLDAVEL, 85 MM, PARA AGUA FRIA PREDIAL | UN | 31.7 | MT | 2019-02-01 | MATERIAL | SINAPI
1207 | CAP, PVC PBA, JE, DN 100 / DE 110 MM, PARA REDE DE AGUA (NBR 10351) | UN | 24.78 | MT | 2019-02-01 | MATERIAL | SINAPI
1206 | CAP, PVC PBA, JE, DN 50 / DE 60 MM, PARA REDE DE AGUA (NBR 10351) | UN | 6.21 | MT | 2019-02-01 | MATERIAL | SINAPI
1183 | CAP, PVC PBA, JE, DN 75 / DE 85 MM, PARA REDE DE AGUA (NBR 10351) | UN | 16.18 | MT | 2019-02-01 | MATERIAL | SINAPI
42685 | CAP, PVC, JE, OCRE, DN 150 MM (CONEXAO PARA TUBO COLETOR DE ESGOTO) | UN | 45.73 | MT | 2019-02-01 | MATERIAL | SINAPI
42686 | CAP, PVC, JE, OCRE, DN 200 MM (CONEXAO PARA TUBO COLETOR DE ESGOTO) | UN | 71.19 | MT | 2019-02-01 | MATERIAL | SINAPI
12894 | CAPA PARA CHUVA EM PVC COM FORRO DE POLIESTER, COM CAPUZ (AMARELA OU AZUL) | UN | 16.77 | MT | 2019-02-01 | MATERIAL | SINAPI
12895 | CAPACETE DE SEGURANCA ABA FRONTAL COM SUSPENSAO DE POLIETILENO, SEM JUGULAR (CLASSE B) | UN | 12.9 | MT | 2019-02-01 | MATERIAL | SINAPI
1631 | CAPACITOR TRIFASICO, POTENCIA 2,5 KVAR, TENSAO 220 V, FORNECIDO COM CAPA PROTETORA, RESISTOR INTERNO A UNIDADE CAPACITIVA | UN | 100.14 | MT | 2019-02-01 | MATERIAL | SINAPI
1633 | CAPACITOR TRIFASICO, POTENCIA 5 KVAR, TENSAO 220 V, FORNECIDO COM CAPA PROTETORA, RESISTOR INTERNO A UNIDADE CAPACITIVA | UN | 170.15 | MT | 2019-02-01 | MATERIAL | SINAPI
10818 | CAPIM BRAQUIARIA DECUMBENS/ BRAQUIARINHA, VC *70*% MINIMO | KG | 26.28 | MT | 2019-02-01 | MATERIAL | SINAPI
39359 | CARENAGEM /TAMPA, EM PLASTICO, COR BRANCA, UTILIZADO EM KIT CHASSI METALICO PARA INSTALACAO HIDRAULICA DE CUBA SIMPLES SEM MAQUINA DE LAVAR ROUPA, LARGURA *355* MM X ALTURA *670* MM (COM FUROS E DEMAIS ENCAIXES) | UN | 19.09 | MT | 2019-02-01 | MATERIAL | SINAPI
39360 | CARENAGEM /TAMPA, EM PLASTICO, COR BRANCA, UTILIZADO EM KIT CHASSI METALICO PARA INSTALACAO HIDRAULICA DE TANQUE COM MAQUINA DE LAVAR ROUPA, LARGURA *360* MM X ALTURA *470* MM (COM FUROS E DEMAIS ENCAIXES) | UN | 17.35 | MT | 2019-02-01 | MATERIAL | SINAPI
10710 | CARPETE DE NYLON EM MANTA PARA TRAFEGO COMERCIAL PESADO, E = 6 A 7 MM (INSTALADO) | M2 | 88.9 | MT | 2019-02-01 | MATERIAL | SINAPI
10709 | CARPETE DE NYLON EM MANTA PARA TRAFEGO COMERCIAL PESADO, E = 9 A 10 MM (INSTALADO) | M2 | 109.21 | MT | 2019-02-01 | MATERIAL | SINAPI
39636 | CARPETE DE NYLON EM PLACAS 50 X 50 CM PARA TRAFEGO COMERCIAL PESADO, E = 6,5 MM (INSTALADO) | M2 | 111.52 | MT | 2019-02-01 | MATERIAL | SINAPI
10708 | CARPETE DE POLIESTER EM MANTA PARA TRAFEGO COMERCIAL PESADO, E = 4 A 5 MM (INSTALADO) | M2 | 34.41 | MT | 2019-02-01 | MATERIAL | SINAPI
39635 | CARPETE DE POLIPROPILENO EM MANTA PARA TRAFEGO COMERCIAL MEDIO, E = 5 A 6 MM (INSTALADO) | M2 | 58.59 | MT | 2019-02-01 | MATERIAL | SINAPI
6117 | CARPINTEIRO AUXILIAR | H | 10.19 | MT | 2019-02-01 | MATERIAL | SINAPI
40913 | CARPINTEIRO AUXILIAR (MENSALISTA) | MES | 1804.77 | MT | 2019-02-01 | MATERIAL | SINAPI
1214 | CARPINTEIRO DE ESQUADRIAS | H | 14.12 | MT | 2019-02-01 | MATERIAL | SINAPI
40915 | CARPINTEIRO DE ESQUADRIAS (MENSALISTA) | MES | 2501.3 | MT | 2019-02-01 | MATERIAL | SINAPI
1213 | CARPINTEIRO DE FORMAS | H | 12.95 | MT | 2019-02-01 | MATERIAL | SINAPI
40914 | CARPINTEIRO DE FORMAS (MENSALISTA) | MES | 2290.74 | MT | 2019-02-01 | MATERIAL | SINAPI
5091 | CARRANCA PARA JANELA VENEZIANA DE ABRIR, EM LATAO CROMADO, SIMPLES, PARA APARAFUSAR NA PAREDE | UN | 15.49 | MT | 2019-02-01 | MATERIAL | SINAPI
14615 | CARRINHO COM 2 PNEUS PARA TRANSPORTAR TUBO CONCRETO, ALTURA ATE 1,0 M E DIAMETRO ATE 1000MM, COM ESTRUTURA EM PERFIL OU TUBO METALICO | UN | 3298.47 | MT | 2019-02-01 | MATERIAL | SINAPI
2711 | CARRINHO DE MAO DE ACO CAPACIDADE 50 A 60 L, PNEU COM CAMARA | UN | 104 | MT | 2019-02-01 | MATERIAL | SINAPI
37727 | CARROCERIA FIXA ABERTA DE MADEIRA PARA TRANSPORTE GERAL DE CARGA SECA DIMENSOES APROXIMADAS 2,25 X 4,10 X 0,50 M (INCLUI MONTAGEM, NAO INCLUI CAMINHAO) | UN | 9620 | MT | 2019-02-01 | MATERIAL | SINAPI
37728 | CARROCERIA FIXA ABERTA DE MADEIRA PARA TRANSPORTE GERAL DE CARGA SECA DIMENSOES APROXIMADAS 2,5 X 5,5 X 0,50 M (INCLUI MONTAGEM, NAO INCLUI CAMINHAO) | UN | 13050.9 | MT | 2019-02-01 | MATERIAL | SINAPI
37729 | CARROCERIA FIXA ABERTA DE MADEIRA PARA TRANSPORTE GERAL DE CARGA SECA DIMENSOES APROXIMADAS 2,5 X 6,00 X 0,50 M (INCLUI MONTAGEM, NAO INCLUI CAMINHAO) | UN | 14127.27 | MT | 2019-02-01 | MATERIAL | SINAPI
37730 | CARROCERIA FIXA ABERTA DE MADEIRA PARA TRANSPORTE GERAL DE CARGA SECA DIMENSOES APROXIMADAS 2,5 X 6,5 X 0,50 M (INCLUI MONTAGEM, NAO INCLUI CAMINHAO) | UN | 15203.63 | MT | 2019-02-01 | MATERIAL | SINAPI
37731 | CARROCERIA FIXA ABERTA DE MADEIRA PARA TRANSPORTE GERAL DE CARGA SECA DIMENSOES APROXIMADAS 2,5 X 7,00 X 0,50 M (INCLUI MONTAGEM, NAO INCLUI CAMINHAO) | UN | 16280 | MT | 2019-02-01 | MATERIAL | SINAPI
37732 | CARROCERIA FIXA ABERTA DE MADEIRA PARA TRANSPORTE GERAL DE CARGA SECA DIMENSOES APROXIMADAS 2,5 X 7,5 X 0,50 M (INCLUI MONTAGEM, NAO INCLUI CAMINHAO) | UN | 18567.27 | MT | 2019-02-01 | MATERIAL | SINAPI
42250 | CARVAO ANTRACITO PARA FILTRO, GRAO VARIANDO DE 0,8 ATE 1,1 MM, COEFICIENTE DE UNIFORMIDADE MENOR QUE 1,7 MM | T | 1772.24 | MT | 2019-02-01 | MATERIAL | SINAPI
42256 | CARVAO ANTRACITO PARA FILTRO, GRAO VARIANDO DE 0,8 ATE 1,1 MM, COEFICIENTE DE UNIFORMIDADE MENOR QUE 1,7 MM (DISTRIBUIDOR) | KG | 3.72 | MT | 2019-02-01 | MATERIAL | SINAPI
4743 | CASCALHO DE CAVA | M3 | 30.73 | MT | 2019-02-01 | MATERIAL | SINAPI
4744 | CASCALHO DE RIO | M3 | 40.17 | MT | 2019-02-01 | MATERIAL | SINAPI
4745 | CASCALHO LAVADO | M3 | 53.82 | MT | 2019-02-01 | MATERIAL | SINAPI
36496 | CAVALETE PARA TALHA COM ESTRUTURA EM TUBO METALICO ALTURA MINIMA 3,2 M EQUIPADO COM RODAS DE BORRACHA PARA MOVIMENTACAO DE TUBOS DE CONCRETO NA CENTRAL DE PREMOLDADOS COM CAPACIDADE DE CARGA DE 3 TONELADAS | UN | 8374.74 | MT | 2019-02-01 | MATERIAL | SINAPI
10630 | CAVALO MECANICO TRACAO 4X2, PESO BRUTO TOTAL COMBINADO 49000 KG, CAPACIDADE MAXIMA DE TRACAO *66000* KG, POTENCIA *360* CV (INCLUI CABINE E CHASSI, NAO INCLUI SEMIRREBOQUE) | UN | 353159.72 | MT | 2019-02-01 | MATERIAL | SINAPI
37762 | CAVALO MECANICO TRACAO 4X2, PESO BRUTO TOTAL 16000 KG, CAPACIDADE MAXIMA DE TRACAO *36000* KG, DISTANCIA ENTRE EIXOS *3,56* M, POTENCIA *286* CV (INCLUI CABINE E CHASSI, NAO INCLUI SEMIRREBOQUE) | UN | 302883.54 | MT | 2019-02-01 | MATERIAL | SINAPI
37763 | CAVALO MECANICO TRACAO 4X2, PESO BRUTO TOTAL 16000 KG, CAPACIDADE MAXIMA DE TRACAO *45000* KG, DISTANCIA ENTRE EIXOS *3,56* M, POTENCIA *330* CV (INCLUI CABINE E CHASSI, NAO INCLUI SEMIRREBOQUE) | UN | 306562.27 | MT | 2019-02-01 | MATERIAL | SINAPI
41992 | CAVALO MECANICO TRACAO 4X2, PESO BRUTO TOTAL 16000 KG, CAPACIDADE MAXIMA DE TRACAO *80000* KG, POTENCIA *380* CV (INCLUI CABINE E CHASSI, NAO INCLUI SEMIRREBOQUE) | UN | 348500 | MT | 2019-02-01 | MATERIAL | SINAPI
13215 | CAVALO MECANICO TRACAO 6X2, PESO BRUTO TOTAL COMBINADO 56000 KG, CAPACIDADE MAXIMA DE TRACAO *66000* KG, POTENCIA *360* CV (INCLUI CABINE E CHASSI, NAO INCLUI SEMIRREBOQUE) | UN | 427347.81 | MT | 2019-02-01 | MATERIAL | SINAPI
4235 | CAVOUQUEIRO OU OPERADOR DE PERFURATRIZ / ROMPEDOR | H | 7.69 | MT | 2019-02-01 | MATERIAL | SINAPI
40976 | CAVOUQUEIRO OU OPERADOR DE PERFURATRIZ / ROMPEDOR (MENSALISTA) | MES | 1363.16 | MT | 2019-02-01 | MATERIAL | SINAPI
39013 | CENTRALIZADOR DE BARRA DE ACO (CHUMBADOR TIPO CARAMBOLA), PARA ACO ATE 20 MM | UN | 0.9 | MT | 2019-02-01 | MATERIAL | SINAPI
41967 | CERA LIQUIDA | L | 6.79 | MT | 2019-02-01 | MATERIAL | SINAPI
12760 | CHAPA ACO INOX AISI 304 NUMERO 4 (E = 6 MM), ACABAMENTO NUMERO 1 (LAMINADO A QUENTE, FOSCO) | M2 | 936.21 | MT | 2019-02-01 | MATERIAL | SINAPI
12759 | CHAPA ACO INOX AISI 304 NUMERO 9 (E = 4 MM), ACABAMENTO NUMERO 1 (LAMINADO A QUENTE, FOSCO) | M2 | 624.13 | MT | 2019-02-01 | MATERIAL | SINAPI
40424 | CHAPA DE ACO CARBONO LAMINADO A QUENTE, QUALIDADE ESTRUTURAL, BITOLA 3/16", E =4,75 MM (37,29 KG/M2) | KG | 6.06 | MT | 2019-02-01 | MATERIAL | SINAPI
1325 | CHAPA DE ACO FINA A FRIO BITOLA MSG 20, E = 0,90 MM (7,20 KG/M2) | KG | 7.38 | MT | 2019-02-01 | MATERIAL | SINAPI
1327 | CHAPA DE ACO FINA A FRIO BITOLA MSG 24, E = 0,60 MM (4,80 KG/M2) | KG | 6.61 | MT | 2019-02-01 | MATERIAL | SINAPI
1328 | CHAPA DE ACO FINA A FRIO BITOLA MSG 26, E = 0,45 MM (3,60 KG/M2) | KG | 6.92 | MT | 2019-02-01 | MATERIAL | SINAPI
1321 | CHAPA DE ACO FINA A QUENTE BITOLA MSG 13, E = 2,25 MM (18,00 KG/M2) | KG | 7.41 | MT | 2019-02-01 | MATERIAL | SINAPI
1318 | CHAPA DE ACO FINA A QUENTE BITOLA MSG 14, E = 2,00 MM (16,0 KG/M2) | KG | 7.13 | MT | 2019-02-01 | MATERIAL | SINAPI
1322 | CHAPA DE ACO FINA A QUENTE BITOLA MSG 16, E = 1,50 MM (12,00 KG/M2) | KG | 7.86 | MT | 2019-02-01 | MATERIAL | SINAPI
1323 | CHAPA DE ACO FINA A QUENTE BITOLA MSG 18, E = 1,20 MM (9,60 KG/M2) | KG | 7.69 | MT | 2019-02-01 | MATERIAL | SINAPI
1319 | CHAPA DE ACO FINA A QUENTE BITOLA MSG 3/16 ", E = 4,75 MM (38,00 KG/M2) | KG | 6.8 | MT | 2019-02-01 | MATERIAL | SINAPI
11026 | CHAPA DE ACO GALVANIZADA BITOLA GSG 14, E = 1,95 MM (15,60 KG/M2) | KG | 9.11 | MT | 2019-02-01 | MATERIAL | SINAPI
11027 | CHAPA DE ACO GALVANIZADA BITOLA GSG 16, E = 1,55 MM (12,40 KG/M2) | KG | 9.67 | MT | 2019-02-01 | MATERIAL | SINAPI
11046 | CHAPA DE ACO GALVANIZADA BITOLA GSG 18, E = 1,25 MM (10,00 KG/M2) | KG | 9.39 | MT | 2019-02-01 | MATERIAL | SINAPI
11047 | CHAPA DE ACO GALVANIZADA BITOLA GSG 19, E = 1,11 MM (8,88 KG/M2) | KG | 7.1 | MT | 2019-02-01 | MATERIAL | SINAPI
39630 | CHAPA DE ACO GALVANIZADA BITOLA GSG 20, E = 0,95 MM (7,60 KG/M2) | M2 | 65.95 | MT | 2019-02-01 | MATERIAL | SINAPI
11049 | CHAPA DE ACO GALVANIZADA BITOLA GSG 22, E = 0,80 MM (6,40 KG/M2) | KG | 8.75 | MT | 2019-02-01 | MATERIAL | SINAPI
39632 | CHAPA DE ACO GALVANIZADA BITOLA GSG 24, E = 0,65 MM (5,20 KG/M2) | M2 | 46.02 | MT | 2019-02-01 | MATERIAL | SINAPI
11051 | CHAPA DE ACO GALVANIZADA BITOLA GSG 26, E = 0,50 MM (4,00 KG/M2) | KG | 9.4 | MT | 2019-02-01 | MATERIAL | SINAPI
11061 | CHAPA DE ACO GALVANIZADA BITOLA GSG 30, E = 0,35 MM (2,80 KG/M2) | KG | 6.57 | MT | 2019-02-01 | MATERIAL | SINAPI
1336 | CHAPA DE ACO GROSSA, ASTM A36, E = 1 " (25,40 MM) 199,18 KG/M2 | M2 | 1759.77 | MT | 2019-02-01 | MATERIAL | SINAPI
1333 | CHAPA DE ACO GROSSA, ASTM A36, E = 1/2 " (12,70 MM) 99,59 KG/M2 | KG | 6.84 | MT | 2019-02-01 | MATERIAL | SINAPI
1330 | CHAPA DE ACO GROSSA, ASTM A36, E = 1/4 " (6,35 MM) 49,79 KG/M2 | KG | 7.01 | MT | 2019-02-01 | MATERIAL | SINAPI
10957 | CHAPA DE ACO GROSSA, ASTM A36, E = 3/4 " (19,05 MM) 149,39 KG/M2 | KG | 8.75 | MT | 2019-02-01 | MATERIAL | SINAPI
1332 | CHAPA DE ACO GROSSA, ASTM A36, E = 3/8 " (9,53 MM) 74,69 KG/M2 | KG | 7.29 | MT | 2019-02-01 | MATERIAL | SINAPI
1334 | CHAPA DE ACO GROSSA, ASTM A36, E = 5/8 " (15,88 MM) 124,49 KG/M2 | KG | 8.07 | MT | 2019-02-01 | MATERIAL | SINAPI
1335 | CHAPA DE ACO GROSSA, ASTM A36, E = 7/8 " (22,23 MM) 174,28 KG/M2 | KG | 8.19 | MT | 2019-02-01 | MATERIAL | SINAPI
40425 | CHAPA DE ACO GROSSA, SAE 1020, BITOLA 1/4", E = 6,35 MM (49,85 KG/M2) | KG | 6.1 | MT | 2019-02-01 | MATERIAL | SINAPI
1337 | CHAPA DE ACO XADREZ PARA PISOS, E = 1/4 " (6,30 MM) 54,53 KG/M2 | KG | 8.63 | MT | 2019-02-01 | MATERIAL | SINAPI
11122 | CHAPA DE ALUMINIO, E = 3 MM, L = 1000 MM - 8,10 KG/M2 (LIGA 1200 - H14) | KG | 19.96 | MT | 2019-02-01 | MATERIAL | SINAPI
11123 | CHAPA DE ALUMINIO, E = 4 MM, L = 1000 MM - 10,8 KG/M2 (LIGA 1200 - H14) | KG | 19.96 | MT | 2019-02-01 | MATERIAL | SINAPI
11125 | CHAPA DE ALUMINIO, E = 5 MM, L = 1060 MM - 13,5 KG/M2 (LIGA 1200 - H14) | KG | 19.96 | MT | 2019-02-01 | MATERIAL | SINAPI
39416 | CHAPA DE GESSO ACARTONADO, RESISTENTE A UMIDADE (RU), COR VERDE, E = 12,5 MM, 1200 X 1800 MM (L X C) | M2 | 29.24 | MT | 2019-02-01 | MATERIAL | SINAPI
39417 | CHAPA DE GESSO ACARTONADO, RESISTENTE A UMIDADE (RU), COR VERDE, E = 12,5 MM, 1200 X 2400 MM (L X C) | M2 | 30.65 | MT | 2019-02-01 | MATERIAL | SINAPI
39414 | CHAPA DE GESSO ACARTONADO, RESISTENTE AO FOGO (RF), COR ROSA, E = 12,5 MM, 1200 X 1800 MM (L X C) | M2 | 27.46 | MT | 2019-02-01 | MATERIAL | SINAPI
39415 | CHAPA DE GESSO ACARTONADO, RESISTENTE AO FOGO (RF), COR ROSA, E = 12,5 MM, 1200 X 2400 MM (L X C) | M2 | 29.1 | MT | 2019-02-01 | MATERIAL | SINAPI
39412 | CHAPA DE GESSO ACARTONADO, STANDARD (ST), COR BRANCA, E = 12,5 MM, 1200 X 1800 MM (L X C) | M2 | 20.67 | MT | 2019-02-01 | MATERIAL | SINAPI
39413 | CHAPA DE GESSO ACARTONADO, STANDARD (ST), COR BRANCA, E = 12,5 MM, 1200 X 2400 MM (L X C) | M2 | 20.47 | MT | 2019-02-01 | MATERIAL | SINAPI
1338 | CHAPA DE LAMINADO MELAMINICO, LISO BRILHANTE, DE *1,25 X 3,08* M, E = 0,8 MM | M2 | 24.97 | MT | 2019-02-01 | MATERIAL | SINAPI
1340 | CHAPA DE LAMINADO MELAMINICO, LISO FOSCO, DE *1,25 X 3,08* M, E = 0,8 MM | M2 | 28.86 | MT | 2019-02-01 | MATERIAL | SINAPI
1341 | CHAPA DE LAMINADO MELAMINICO, TEXTURIZADO, DE *1,25 X 3,08* M, E = 0,8 MM | M2 | 27.8 | MT | 2019-02-01 | MATERIAL | SINAPI
1364 | CHAPA DE MADEIRA COMPENSADA DE PINUS, VIROLA OU EQUIVALENTE, DE *2,2 X 1,6* M, E = 10 MM | M2 | 22.07 | MT | 2019-02-01 | MATERIAL | SINAPI
1361 | CHAPA DE MADEIRA COMPENSADA DE PINUS, VIROLA OU EQUIVALENTE, DE *2,2 X 1,6* M, E = 12 MM | UN | 92.03 | MT | 2019-02-01 | MATERIAL | SINAPI
1362 | CHAPA DE MADEIRA COMPENSADA DE PINUS, VIROLA OU EQUIVALENTE, DE *2,2 X 1,6* M, E = 15 MM | M2 | 30.72 | MT | 2019-02-01 | MATERIAL | SINAPI
11131 | CHAPA DE MADEIRA COMPENSADA DE PINUS, VIROLA OU EQUIVALENTE, DE *2,2 X 1,6* M, E = 20 MM | M2 | 39.31 | MT | 2019-02-01 | MATERIAL | SINAPI
11132 | CHAPA DE MADEIRA COMPENSADA DE PINUS, VIROLA OU EQUIVALENTE, DE *2,2 X 1,6* M, E = 25 MM | M2 | 46.48 | MT | 2019-02-01 | MATERIAL | SINAPI
1363 | CHAPA DE MADEIRA COMPENSADA DE PINUS, VIROLA OU EQUIVALENTE, DE *2,2 X 1,6* M, E = 6 MM | M2 | 15.63 | MT | 2019-02-01 | MATERIAL | SINAPI
11130 | CHAPA DE MADEIRA COMPENSADA DE PINUS, VIROLA OU EQUIVALENTE, DE *2,2 X 1,6* M, E = 8 MM | M2 | 19.8 | MT | 2019-02-01 | MATERIAL | SINAPI
11134 | CHAPA DE MADEIRA COMPENSADA NAVAL (COM COLA FENOLICA), E = 10 MM, DE *1,60 X 2,20* M | M2 | 30.47 | MT | 2019-02-01 | MATERIAL | SINAPI
11135 | CHAPA DE MADEIRA COMPENSADA NAVAL (COM COLA FENOLICA), E = 12 MM, DE *1,60 X 2,20* M | M2 | 37.14 | MT | 2019-02-01 | MATERIAL | SINAPI
11136 | CHAPA DE MADEIRA COMPENSADA NAVAL (COM COLA FENOLICA), E = 15 MM, DE *1,60 X 2,20* M | M2 | 40.17 | MT | 2019-02-01 | MATERIAL | SINAPI
34743 | CHAPA DE MADEIRA COMPENSADA NAVAL (COM COLA FENOLICA), E = 18 MM, DE *1,60 X 2,20* M | M2 | 51.14 | MT | 2019-02-01 | MATERIAL | SINAPI
11137 | CHAPA DE MADEIRA COMPENSADA NAVAL (COM COLA FENOLICA), E = 20 MM, DE *1,60 X 2,20* M | M2 | 57.03 | MT | 2019-02-01 | MATERIAL | SINAPI
34745 | CHAPA DE MADEIRA COMPENSADA NAVAL (COM COLA FENOLICA), E = 25 MM, DE *1,60 X 2,20* M | M2 | 65 | MT | 2019-02-01 | MATERIAL | SINAPI
34746 | CHAPA DE MADEIRA COMPENSADA NAVAL (COM COLA FENOLICA), E = 4 MM, DE *1,60 X 2,20* M | M2 | 16.74 | MT | 2019-02-01 | MATERIAL | SINAPI
1360 | CHAPA DE MADEIRA COMPENSADA NAVAL (COM COLA FENOLICA), E = 6 MM, DE *1,60 X 2,20* M | M2 | 20.67 | MT | 2019-02-01 | MATERIAL | SINAPI
1346 | CHAPA DE MADEIRA COMPENSADA PLASTIFICADA PARA FORMA DE CONCRETO, DE 2,20 x 1,10 M, E = 10 MM | M2 | 22.48 | MT | 2019-02-01 | MATERIAL | SINAPI
1345 | CHAPA DE MADEIRA COMPENSADA PLASTIFICADA PARA FORMA DE CONCRETO, DE 2,20 x 1,10 M, E = 18 MM | M2 | 36.42 | MT | 2019-02-01 | MATERIAL | SINAPI
1344 | CHAPA DE MADEIRA COMPENSADA PLASTIFICADA PARA FORMA DE CONCRETO, DE 2,20 x 1,10 M, E = 6 MM | UN | 39.17 | MT | 2019-02-01 | MATERIAL | SINAPI
1342 | CHAPA DE MADEIRA COMPENSADA PLASTIFICADA PARA FORMA DE CONCRETO, DE 2,20 X 1,10 m, E = 14 MM | UN | 69.23 | MT | 2019-02-01 | MATERIAL | SINAPI
1347 | CHAPA DE MADEIRA COMPENSADA PLASTIFICADA PARA FORMA DE CONCRETO, DE 2,20 X 1,10 M, E = 12 MM | M2 | 26.86 | MT | 2019-02-01 | MATERIAL | SINAPI
1349 | CHAPA DE MADEIRA COMPENSADA PLASTIFICADA PARA FORMA DE CONCRETO, DE 2,20 X 1,10 M, E = 20 MM | UN | 98.74 | MT | 2019-02-01 | MATERIAL | SINAPI
1350 | CHAPA DE MADEIRA COMPENSADA RESINADA PARA FORMA DE CONCRETO, DE *2,2 X 1,1* M, E = 10 MM | UN | 38 | MT | 2019-02-01 | MATERIAL | SINAPI
1357 | CHAPA DE MADEIRA COMPENSADA RESINADA PARA FORMA DE CONCRETO, DE *2,2 X 1,1* M, E = 12 MM | UN | 48.41 | MT | 2019-02-01 | MATERIAL | SINAPI
1355 | CHAPA DE MADEIRA COMPENSADA RESINADA PARA FORMA DE CONCRETO, DE *2,2 X 1,1* M, E = 14 MM | M2 | 22.27 | MT | 2019-02-01 | MATERIAL | SINAPI
1358 | CHAPA DE MADEIRA COMPENSADA RESINADA PARA FORMA DE CONCRETO, DE *2,2 X 1,1* M, E = 17 MM | M2 | 25.81 | MT | 2019-02-01 | MATERIAL | SINAPI
1359 | CHAPA DE MADEIRA COMPENSADA RESINADA PARA FORMA DE CONCRETO, DE *2,2 X 1,1* M, E = 20 MM | UN | 74.78 | MT | 2019-02-01 | MATERIAL | SINAPI
1351 | CHAPA DE MADEIRA COMPENSADA RESINADA PARA FORMA DE CONCRETO, DE *2,2 X 1,1* M, E = 6 MM | UN | 24.1 | MT | 2019-02-01 | MATERIAL | SINAPI
34659 | CHAPA DE MDF BRANCO LISO 1 FACE, E = 12 MM, DE *2,75 X 1,85* M | M2 | 24.07 | MT | 2019-02-01 | MATERIAL | SINAPI
34514 | CHAPA DE MDF BRANCO LISO 1 FACE, E = 15 MM, DE *2,75 X 1,85* M | M2 | 26.66 | MT | 2019-02-01 | MATERIAL | SINAPI
34660 | CHAPA DE MDF BRANCO LISO 1 FACE, E = 18 MM, DE *2,75 X 1,85* M | M2 | 33.83 | MT | 2019-02-01 | MATERIAL | SINAPI
34661 | CHAPA DE MDF BRANCO LISO 1 FACE, E = 25 MM, DE *2,75 X 1,85* M | M2 | 48.59 | MT | 2019-02-01 | MATERIAL | SINAPI
34667 | CHAPA DE MDF BRANCO LISO 1 FACE, E = 6 MM, DE *2,75 X 1,85* M | M2 | 17.59 | MT | 2019-02-01 | MATERIAL | SINAPI
34668 | CHAPA DE MDF BRANCO LISO 1 FACE, E = 9 MM, DE *2,75 X 1,85* M | M2 | 22.99 | MT | 2019-02-01 | MATERIAL | SINAPI
34741 | CHAPA DE MDF BRANCO LISO 2 FACES, E = 12 MM, DE *2,75 X 1,85* M | M2 | 25.3 | MT | 2019-02-01 | MATERIAL | SINAPI
34664 | CHAPA DE MDF BRANCO LISO 2 FACES, E = 15 MM, DE *2,75 X 1,85* M | M2 | 27.61 | MT | 2019-02-01 | MATERIAL | SINAPI
34665 | CHAPA DE MDF BRANCO LISO 2 FACES, E = 18 MM, DE *2,75 X 1,85* M | M2 | 34.27 | MT | 2019-02-01 | MATERIAL | SINAPI
34666 | CHAPA DE MDF BRANCO LISO 2 FACES, E = 25 MM, DE *2,75 X 1,85* M | M2 | 51.77 | MT | 2019-02-01 | MATERIAL | SINAPI
34669 | CHAPA DE MDF BRANCO LISO 2 FACES, E = 6 MM, DE *2,75 X 1,85* M | M2 | 18.98 | MT | 2019-02-01 | MATERIAL | SINAPI
34670 | CHAPA DE MDF BRANCO LISO 2 FACES, E = 9 MM, DE *2,75 X 1,85* M | M2 | 23.21 | MT | 2019-02-01 | MATERIAL | SINAPI
34671 | CHAPA DE MDF CRU, E = 12 MM, DE *2,75 X 1,85* M | M2 | 19.38 | MT | 2019-02-01 | MATERIAL | SINAPI
34672 | CHAPA DE MDF CRU, E = 15 MM, DE *2,75 X 1,85* M | M2 | 20.43 | MT | 2019-02-01 | MATERIAL | SINAPI
34673 | CHAPA DE MDF CRU, E = 18 MM, DE *2,75 X 1,85* M | M2 | 24.93 | MT | 2019-02-01 | MATERIAL | SINAPI
34674 | CHAPA DE MDF CRU, E = 20 MM, DE *2,75 X 1,85* M | M2 | 33.15 | MT | 2019-02-01 | MATERIAL | SINAPI
34675 | CHAPA DE MDF CRU, E = 25 MM, DE *2,75 X 1,85* M | M2 | 40.42 | MT | 2019-02-01 | MATERIAL | SINAPI
34676 | CHAPA DE MDF CRU, E = 6 MM, DE *2,75 X 1,85* M | M2 | 11.63 | MT | 2019-02-01 | MATERIAL | SINAPI
34677 | CHAPA DE MDF CRU, E = 9 MM, DE *2,75 X 1,85* M | M2 | 15.64 | MT | 2019-02-01 | MATERIAL | SINAPI
40623 | CHAPA PARA EMENDA DE VIGA, EM ACO GROSSO, QUALIDADE ESTRUTURAL, BITOLA 3/16 ", E= 4,75 MM, 4 FUROS, LARGURA 45 MM, COMPRIMENTO 500 MM | PAR | 38.45 | MT | 2019-02-01 | MATERIAL | SINAPI
11112 | CHAPA/BOBINA ALUMINIO, E = 0,5 MM, L = 300 MM - 0,41 KG/M (LIGA 1200 - H14) | KG | 19.96 | MT | 2019-02-01 | MATERIAL | SINAPI
11115 | CHAPA/BOBINA ALUMINIO, E = 0,8 MM, L = 1000 MM - 2,16 KG/M (LIGA 1200 - H14) | M | 9.24 | MT | 2019-02-01 | MATERIAL | SINAPI
11113 | CHAPA/BOBINA ALUMINIO, E = 0,8 MM, L = 500 MM - 1,08 KG/M (LIGA 1200 - H14) | KG | 19.96 | MT | 2019-02-01 | MATERIAL | SINAPI
11114 | CHAPA/BOBINA ALUMINIO, E = 0,8 MM, L = 600 MM - 1,30 KG/M (LIGA 1200 - H14) | M | 15.35 | MT | 2019-02-01 | MATERIAL | SINAPI
12083 | CHAVE BLINDADA TRIPOLAR PARA MOTORES, DO TIPO FACA, COM PORTA FUSIVEL DO TIPO CARTUCHO, CORRENTE NOMINAL DE 100 A, TENSAO NOMINAL DE 250 V | UN | 606.5 | MT | 2019-02-01 | MATERIAL | SINAPI
12081 | CHAVE BLINDADA TRIPOLAR PARA MOTORES, DO TIPO FACA, COM PORTA FUSIVEL DO TIPO CARTUCHO, CORRENTE NOMINAL DE 30 A, TENSAO NOMINAL DE 250 V | UN | 205.1 | MT | 2019-02-01 | MATERIAL | SINAPI
12082 | CHAVE BLINDADA TRIPOLAR PARA MOTORES, DO TIPO FACA, COM PORTA FUSIVEL DO TIPO CARTUCHO, CORRENTE NOMINAL DE 60 A, TENSAO NOMINAL DE 250 V | UN | 322.34 | MT | 2019-02-01 | MATERIAL | SINAPI
13354 | CHAVE DE PARTIDA DIRETA TRIFASICA, COM CAIXA TERMOPLASTICA, COM FUSIVEL DE 25 A, PARA MOTOR COM POTENCIA DE 7,5 CV E TENSAO DE 380 V | UN | 481.42 | MT | 2019-02-01 | MATERIAL | SINAPI
14057 | CHAVE DE PARTIDA DIRETA TRIFASICA, COM CAIXA TERMOPLASTICA, COM FUSIVEL DE 35 A, PARA MOTOR COM POTENCIA DE 5 CV E TENSAO DE 220 V | UN | 268.78 | MT | 2019-02-01 | MATERIAL | SINAPI
14058 | CHAVE DE PARTIDA DIRETA TRIFASICA, COM CAIXA TERMOPLASTICA, COM FUSIVEL DE 63 A, PARA MOTOR COM POTENCIA DE 10 CV E TENSAO DE 220 V | UN | 424 | MT | 2019-02-01 | MATERIAL | SINAPI
20971 | CHAVE DUPLA PARA CONEXOES TIPO STORZ, ENGATE RAPIDO 1 1/2" X 2 1/2", EM LATAO, PARA INSTALACAO PREDIAL COMBATE A INCENDIO | UN | 12.26 | MT | 2019-02-01 | MATERIAL | SINAPI
5047 | CHAVE FUSIVEL PARA REDES DE DISTRIBUICAO, TENSAO DE 15,0 KV, CORRENTE NOMINAL DO PORTA FUSIVEL DE 100 A, CAPACIDADE DE INTERRUPCAO SIMETRICA DE 7,10 KA, CAPACIDADE DE INTERRUPCAO ASSIMETRICA 10,00 KA | UN | 288.87 | MT | 2019-02-01 | MATERIAL | SINAPI
13369 | CHAVE SECCIONADORA-FUSIVEL BLINDADA TRIPOLAR, ABERTURA COM CARGA, PARA FUSIVEL NH00, CORRENTE NOMINAL DE 160 A, TENSAO DE 500 V | UN | 313.36 | MT | 2019-02-01 | MATERIAL | SINAPI
13370 | CHAVE SECCIONADORA-FUSIVEL BLINDADA TRIPOLAR, ABERTURA COM CARGA, PARA FUSIVEL NH01, CORRENTE NOMINAL DE 250 A, TENSAO DE 500 V | UN | 434.38 | MT | 2019-02-01 | MATERIAL | SINAPI
13279 | CHUMBADOR DE ACO TIPO PARABOLT, * 5/8" X 200* MM, COM PORCA E ARRUELA | KG | 15.01 | MT | 2019-02-01 | MATERIAL | SINAPI
11977 | CHUMBADOR DE ACO, DIAMETRO 1/2", COMPRIMENTO 75 MM | UN | 7.78 | MT | 2019-02-01 | MATERIAL | SINAPI
11975 | CHUMBADOR DE ACO, DIAMETRO 5/8", COMPRIMENTO 6", COM PORCA | UN | 17.05 | MT | 2019-02-01 | MATERIAL | SINAPI
39746 | CHUMBADOR DE ACO, 1" X 600 MM, PARA POSTES DE ACO COM BASE, INCLUSO PORCA E ARRUELA | UN | 189.73 | MT | 2019-02-01 | MATERIAL | SINAPI
11976 | CHUMBADOR, DIAMETRO 1/4" COM PARAFUSO 1/4" X 40 MM | UN | 0.87 | MT | 2019-02-01 | MATERIAL | SINAPI
1368 | CHUVEIRO COMUM EM PLASTICO BRANCO, COM CANO, 3 TEMPERATURAS, 5500 W (110/220 V) | UN | 59.5 | MT | 2019-02-01 | MATERIAL | SINAPI
1367 | CHUVEIRO COMUM EM PLASTICO CROMADO, COM CANO, 4 TEMPERATURAS (110/220 V) | UN | 192.46 | MT | 2019-02-01 | MATERIAL | SINAPI
7608 | CHUVEIRO PLASTICO BRANCO SIMPLES 5 '' PARA ACOPLAR EM HASTE 1/2 ", AGUA FRIA | UN | 4.35 | MT | 2019-02-01 | MATERIAL | SINAPI
41900 | CIMENTO ASFALTICO DE PETROLEO A GRANEL (CAP) 30/45 (COLETADO CAIXA NA ANP ACRESCIDO DE ICMS) | KG | 3.38 | MT | 2019-02-01 | MATERIAL | SINAPI
41899 | CIMENTO ASFALTICO DE PETROLEO A GRANEL (CAP) 50/70 (COLETADO CAIXA NA ANP ACRESCIDO DE ICMS) | T | 3621.17 | MT | 2019-02-01 | MATERIAL | SINAPI
1380 | CIMENTO BRANCO | KG | 2.99 | MT | 2019-02-01 | MATERIAL | SINAPI
1375 | CIMENTO IMPERMEABILIZANTE DE PEGA ULTRARRAPIDA PARA TAMPONAMENTOS | KG | 10.23 | MT | 2019-02-01 | MATERIAL | SINAPI
1379 | CIMENTO PORTLAND COMPOSTO CP II-32 | KG | 0.51 | MT | 2019-02-01 | MATERIAL | SINAPI
10511 | CIMENTO PORTLAND COMPOSTO CP II-32 (SACO DE 50 KG) | 50KG | 25.5 | MT | 2019-02-01 | MATERIAL | SINAPI
13284 | CIMENTO PORTLAND DE ALTO FORNO (AF) CP III-32 | KG | 0.43 | MT | 2019-02-01 | MATERIAL | SINAPI
25974 | CIMENTO PORTLAND ESTRUTURAL BRANCO CPB-32 | KG | 1.71 | MT | 2019-02-01 | MATERIAL | SINAPI
1382 | CIMENTO PORTLAND POZOLANICO CP IV- 32 | 50KG | 24.57 | MT | 2019-02-01 | MATERIAL | SINAPI
34753 | CIMENTO PORTLAND POZOLANICO CP IV-32 | KG | 0.49 | MT | 2019-02-01 | MATERIAL | SINAPI
420 | CINTA CIRCULAR EM ACO GALVANIZADO DE 150 MM DE DIAMETRO PARA FIXACAO DE CAIXA MEDICAO, INCLUI PARAFUSOS E PORCAS | UN | 23.76 | MT | 2019-02-01 | MATERIAL | SINAPI
12327 | CINTA CIRCULAR EM ACO GALVANIZADO DE 210 MM DE DIAMETRO PARA INSTALACAO DE TRANSFORMADOR EM POSTE DE CONCRETO | UN | 28.31 | MT | 2019-02-01 | MATERIAL | SINAPI
36148 | CINTURAO DE SEGURANCA TIPO PARAQUEDISTA, FIVELA EM ACO, AJUSTE NO SUSPENSARIO, CINTURA E PERNAS | UN | 61.92 | MT | 2019-02-01 | MATERIAL | SINAPI
12329 | COBRE ELETROLITICO EM BARRA OU CHAPA | KG | 77.41 | MT | 2019-02-01 | MATERIAL | SINAPI
1339 | COLA A BASE DE RESINA SINTETICA PARA CHAPA DE LAMINADO MELAMINICO | KG | 25.03 | MT | 2019-02-01 | MATERIAL | SINAPI
11849 | COLA BRANCA BASE PVA | L | 9.22 | MT | 2019-02-01 | MATERIAL | SINAPI
37418 | COLAR DE TOMADA EM POLIPROPILENO, PP, COM PARAFUSOS, PARA PEAD, 63 X 1/2" - LIGACAO PREDIAL DE AGUA | UN | 15.12 | MT | 2019-02-01 | MATERIAL | SINAPI
37419 | COLAR DE TOMADA EM POLIPROPILENO, PP, COM PARAFUSOS, PARA PEAD, 63 X 3/4" - LIGACAO PREDIAL DE AGUA | UN | 15.53 | MT | 2019-02-01 | MATERIAL | SINAPI
1427 | COLAR TOMADA PVC, COM TRAVAS, SAIDA COM ROSCA, DE 110 MM X 1/2" OU 110 MM X 3/4", PARA LIGACAO PREDIAL DE AGUA | UN | 14.57 | MT | 2019-02-01 | MATERIAL | SINAPI
1402 | COLAR TOMADA PVC, COM TRAVAS, SAIDA COM ROSCA, DE 32 MM X 1/2" OU 32 MM X 3/4", PARA LIGACAO PREDIAL DE AGUA | UN | 5.04 | MT | 2019-02-01 | MATERIAL | SINAPI
1420 | COLAR TOMADA PVC, COM TRAVAS, SAIDA COM ROSCA, DE 40 MM X 1/2" OU 40 MM X 3/4", PARA LIGACAO PREDIAL DE AGUA | UN | 6.48 | MT | 2019-02-01 | MATERIAL | SINAPI
1419 | COLAR TOMADA PVC, COM TRAVAS, SAIDA COM ROSCA, DE 50 MM X 1/2" OU 50 MM X 3/4", PARA LIGACAO PREDIAL DE AGUA | UN | 7.83 | MT | 2019-02-01 | MATERIAL | SINAPI
1414 | COLAR TOMADA PVC, COM TRAVAS, SAIDA COM ROSCA, DE 60 MM X 1/2" OU 60 MM X 3/4", PARA LIGACAO PREDIAL DE AGUA | UN | 7.66 | MT | 2019-02-01 | MATERIAL | SINAPI
1413 | COLAR TOMADA PVC, COM TRAVAS, SAIDA COM ROSCA, DE 75 MM X 1/2" OU 75 MM X 3/4", PARA LIGACAO PREDIAL DE AGUA | UN | 11.32 | MT | 2019-02-01 | MATERIAL | SINAPI
1412 | COLAR TOMADA PVC, COM TRAVAS, SAIDA COM ROSCA, DE 85 MM X 1/2" OU 85 MM X 3/4", PARA LIGACAO PREDIAL DE AGUA | UN | 9.59 | MT | 2019-02-01 | MATERIAL | SINAPI
1411 | COLAR TOMADA PVC, COM TRAVAS, SAIDA ROSCAVEL COM BUCHA DE LATAO, DE 110 MM X 1/2" OU 110 MM X 3/4", PARA LIGACAO PREDIAL DE AGUA | UN | 17.45 | MT | 2019-02-01 | MATERIAL | SINAPI
1406 | COLAR TOMADA PVC, COM TRAVAS, SAIDA ROSCAVEL COM BUCHA DE LATAO, DE 60 MM X 1/2" OU 60 MM X 3/4", PARA LIGACAO PREDIAL DE AGUA | UN | 11.57 | MT | 2019-02-01 | MATERIAL | SINAPI
1407 | COLAR TOMADA PVC, COM TRAVAS, SAIDA ROSCAVEL COM BUCHA DE LATAO, DE 75 MM X 1/2" OU 75 MM X 3/4", PARA LIGACAO PREDIAL DE AGUA | UN | 14.43 | MT | 2019-02-01 | MATERIAL | SINAPI
1404 | COLAR TOMADA PVC, COM TRAVAS, SAIDA ROSCAVEL COM BUCHA DE LATAO, DE 85 MM X 1/2" OU 85 MM X 3/4", PARA LIGACAO PREDIAL DE AGUA | UN | 15.34 | MT | 2019-02-01 | MATERIAL | SINAPI
11281 | COMPACTADOR DE SOLO A PERCUSSAO (SOQUETE), COM MOTOR GASOLINA DE 4 TEMPOS, PESO ENTRE 55 E 65 KG, FORCA DE IMPACTO DE 1.000 A 1.500 KGF, FREQUENCIA DE 600 A 700 GOLPES POR MINUTO, VELOCIDADE DE TRABALHO ENTRE 10 E 15 M/MIN, POTENCIA ENTRE 2,00 E 3,00 HP | UN | 9999 | MT | 2019-02-01 | MATERIAL | SINAPI
40699 | COMPACTADOR DE SOLO, TIPO PLACA VIBRATORIA NAO REVERSIVEL, COM MOTOR A GASOLINA DE 4 TEMPOS, PESO ENTRE 80 E 120 KG, FORCA CENTRIFUGA ENTRE 1300 E 2000 KGF, LARGURA DE TRABALHO ENTRE 400 E 500 MM, FREQUENCIA DE VIBRACAO ENTRE 4800 E 6000 RPM, VELOCIDADEDE TRABALHO ENTRE 20 E 30 M/MIN, POTENCIA ENTRE 5,0 E 6,0 HP | UN | 5601.16 | MT | 2019-02-01 | MATERIAL | SINAPI
40701 | COMPACTADOR DE SOLO, TIPO PLACA VIBRATORIA REVERSIVEL, COM MOTOR A DIESEL, PESO ENTRE 700 E 820 KG, FORCA CENTRIFUGA ENTRE 6.200 E 10.000 KGF, LARGURA DE TRABALHO ENTRE 650 E 720 MM, FREQUENCIA DE VIBRACAO ENTRE 3.000 E 3.500 RPM, VELOCIDADE DE TRABALHOENTRE 25 E 30 M/MIN, POTENCIA ENTRE 13,0 E 15,0 HP | UN | 99036.25 | MT | 2019-02-01 | MATERIAL | SINAPI
1442 | COMPACTADOR DE SOLO, TIPO PLACA VIBRATORIA REVERSIVEL, COM MOTOR A GASOLINA DE 4 TEMPOS, PESO ENTRE 125 E 150 KG, FORCA CENTRIFUGA ENTRE 2500 E 2800 KGF, LARGURA DE TRABALHO ENTRE 400 E 450 MM, FREQUENCIA DE VIBRACAO ENTRE 4.300 E 4.500 RPM, VELOCIDADE DE TRABALHO ENTRE 15 E 20 M/MIN, POTENCIA ENTRE 5,5 E 6,0 HP | UN | 8394.08 | MT | 2019-02-01 | MATERIAL | SINAPI
13457 | COMPACTADOR DE SOLO, TIPO PLACA VIBRATORIA REVERSIVEL, COM MOTOR A GASOLINA DE 4 TEMPOS, PESO ENTRE 150 E 175 KG, FORCA CENTRIFUGA ENTRE 2800 E 3100 KGF, LARGURA DE TRABALHO ENTRE 450 E 520 MM, FREQUENCIA DE VIBRACAO ENTRE 4.000 E 4.300 RPM, VELOCIDADE DE TRABALHO ENTRE 15 E 20 M/MIN, POTENCIA ENTRE 6,0 E 7,0 HP | UN | 7245.65 | MT | 2019-02-01 | MATERIAL | SINAPI
40700 | COMPACTADOR DE SOLO, TIPO PLACA VIBRATORIA REVERSIVEL, COM MOTOR A GASOLINA DE 4 TEMPOS, PESO ENTRE 160 E 265 KG, FORCA CENTRIFUGA ENTRE 2750 E 4000 KGF, LARGURA DE TRABALHO ENTRE 430 E 550 MM, FREQUENCIA DE VIBRACAO ENTRE 4000 E 5500 RPM, VELOCIDADE DETRABALHO ENTRE 20 E 25 M/MIN, POTENCIA ENTRE 7,5 E 9,0 HP | UN | 13038.77 | MT | 2019-02-01 | MATERIAL | SINAPI
13458 | COMPACTADOR DE SOLOS DE PERCURSAO (SOQUETE) COM MOTOR A GASOLINA 4 TEMPOS DE 4 HP (4 CV) | UN | 12390.06 | MT | 2019-02-01 | MATERIAL | SINAPI
36524 | COMPRESSOR DE AR ESTACIONARIO, VAZAO 620 PCM, PRESSAO EFETIVA DE TRABALHO 109 PSI, MOTOR ELETRICO, POTENCIA 127 CV | UN | 71727.46 | MT | 2019-02-01 | MATERIAL | SINAPI
36526 | COMPRESSOR DE AR REBOCAVEL VAZAO 400 PCM, PRESSAO EFETIVA DE TRABALHO 102 PSI, MOTOR DIESEL, POTENCIA 110 CV | UN | 57800.91 | MT | 2019-02-01 | MATERIAL | SINAPI
36523 | COMPRESSOR DE AR REBOCAVEL VAZAO 748 PCM, PRESSAO EFETIVA DE TRABALHO 102 PSI, MOTOR DIESEL, POTENCIA 210 CV | UN | 123743.95 | MT | 2019-02-01 | MATERIAL | SINAPI
36527 | COMPRESSOR DE AR REBOCAVEL VAZAO 860 PCM, PRESSAO EFETIVA DE TRABALHO 102 PSI, MOTOR DIESEL, POTENCIA 250 CV | UN | 134411.42 | MT | 2019-02-01 | MATERIAL | SINAPI
13803 | COMPRESSOR DE AR REBOCAVEL, VAZAO *89* PCM, PRESSAO EFETIVA DE TRABALHO *102* PSI, MOTOR DIESEL, POTENCIA *20* CV | UN | 48602 | MT | 2019-02-01 | MATERIAL | SINAPI
38642 | COMPRESSOR DE AR REBOCAVEL, VAZAO 152 PCM, PRESSAO EFETIVA DE TRABALHO 102 PSI, MOTOR DIESEL, POTENCIA 31,5 KW | UN | 31294.42 | MT | 2019-02-01 | MATERIAL | SINAPI
36522 | COMPRESSOR DE AR REBOCAVEL, VAZAO 189 PCM, PRESSAO EFETIVA DE TRABALHO 102 PSI, MOTOR DIESEL, POTENCIA 63 CV | UN | 36395.04 | MT | 2019-02-01 | MATERIAL | SINAPI
36525 | COMPRESSOR DE AR REBOCAVEL, VAZAO 250 PCM, PRESSAO EFETIVA DE TRABALHO 102 PSI, MOTOR DIESEL, POTENCIA 81 CV | UN | 48741.46 | MT | 2019-02-01 | MATERIAL | SINAPI
41991 | COMPRESSOR DE AR, VAZAO DE 10 PCM, RESERVATORIO 100 L, PRESSAO DE TRABALHO ENTRE 6,9 E 9,7 BAR, POTENCIA 2 HP, TENSAO 110/220 V (COLETADO CAIXA) | UN | 1801.06 | MT | 2019-02-01 | MATERIAL | SINAPI
34348 | CONCERTINA CLIPADA (DUPLA) EM ACO GALVANIZADO DE ALTA RESISTENCIA, COM ESPIRAL DE 300 MM, D = 2,76 MM | M | 31.3 | MT | 2019-02-01 | MATERIAL | SINAPI
34347 | CONCERTINA SIMPLES EM ACO GALVANIZADO DE ALTA RESISTENCIA, COM ESPIRAL DE 300 MM, D = 2,76 MM | M | 16.17 | MT | 2019-02-01 | MATERIAL | SINAPI
11146 | CONCRETO AUTOADENSAVEL (CAA) CLASSE DE RESISTENCIA C15, ESPALHAMENTO SF2, INCLUI SERVICO DE BOMBEAMENTO (NBR 15823) | M3 | 348.15 | MT | 2019-02-01 | MATERIAL | SINAPI
11147 | CONCRETO AUTOADENSAVEL (CAA) CLASSE DE RESISTENCIA C20, ESPALHAMENTO SF2, INCLUI SERVICO DE BOMBEAMENTO (NBR 15823) | M3 | 361.05 | MT | 2019-02-01 | MATERIAL | SINAPI
34872 | CONCRETO AUTOADENSAVEL (CAA) CLASSE DE RESISTENCIA C25, ESPALHAMENTO SF2, INCLUI SERVICO DE BOMBEAMENTO (NBR 15823) | M3 | 373.94 | MT | 2019-02-01 | MATERIAL | SINAPI
34491 | CONCRETO AUTOADENSAVEL (CAA) CLASSE DE RESISTENCIA C30, ESPALHAMENTO SF2, INCLUI SERVICO DE BOMBEAMENTO (NBR 15823) | M3 | 381.51 | MT | 2019-02-01 | MATERIAL | SINAPI
34770 | CONCRETO BETUMINOSO USINADO A QUENTE (CBUQ) PARA PAVIMENTACAO ASFALTICA, PADRAO DNIT, FAIXA C, COM CAP 30/45 - AQUISICAO POSTO USINA | T | 283.54 | MT | 2019-02-01 | MATERIAL | SINAPI
1518 | CONCRETO BETUMINOSO USINADO A QUENTE (CBUQ) PARA PAVIMENTACAO ASFALTICA, PADRAO DNIT, FAIXA C, COM CAP 50/70 - AQUISICAO POSTO USINA | T | 306 | MT | 2019-02-01 | MATERIAL | SINAPI
41965 | CONCRETO BETUMINOSO USINADO A QUENTE (CBUQ) PARA PAVIMENTACAO ASFALTICA, PADRAO DNIT, PARA BINDER, COM CAP 50/70 - AQUISICAO POSTO USINA | T | 296.45 | MT | 2019-02-01 | MATERIAL | SINAPI
34492 | CONCRETO USINADO BOMBEAVEL, CLASSE DE RESISTENCIA C20, COM BRITA 0 E 1, SLUMP = 100 +/- 20 MM, EXCLUI SERVICO DE BOMBEAMENTO (NBR 8953) | M3 | 315.92 | MT | 2019-02-01 | MATERIAL | SINAPI
1524 | CONCRETO USINADO BOMBEAVEL, CLASSE DE RESISTENCIA C20, COM BRITA 0 E 1, SLUMP = 100 +/- 20 MM, INCLUI SERVICO DE BOMBEAMENTO (NBR 8953) | M3 | 367.5 | MT | 2019-02-01 | MATERIAL | SINAPI
38404 | CONCRETO USINADO BOMBEAVEL, CLASSE DE RESISTENCIA C20, COM BRITA 0 E 1, SLUMP = 130 +/- 20 MM, EXCLUI SERVICO DE BOMBEAMENTO (NBR 8953) | M3 | 387.88 | MT | 2019-02-01 | MATERIAL | SINAPI
39849 | CONCRETO USINADO BOMBEAVEL, CLASSE DE RESISTENCIA C20, COM BRITA 0 E 1, SLUMP = 190 +/- 20 MM, INCLUI SERVICO DE BOMBEAMENTO (NBR 8953) | M3 | 387.05 | MT | 2019-02-01 | MATERIAL | SINAPI
38464 | CONCRETO USINADO BOMBEAVEL, CLASSE DE RESISTENCIA C20, COM BRITA 0, SLUMP = 220 +/- 20 MM, INCLUI SERVICO DE BOMBEAMENTO (NBR 8953) | M3 | 468.56 | MT | 2019-02-01 | MATERIAL | SINAPI
34493 | CONCRETO USINADO BOMBEAVEL, CLASSE DE RESISTENCIA C25, COM BRITA 0 E 1, SLUMP = 100 +/- 20 MM, EXCLUI SERVICO DE BOMBEAMENTO (NBR 8953) | M3 | 328.17 | MT | 2019-02-01 | MATERIAL | SINAPI
1527 | CONCRETO USINADO BOMBEAVEL, CLASSE DE RESISTENCIA C25, COM BRITA 0 E 1, SLUMP = 100 +/- 20 MM, INCLUI SERVICO DE BOMBEAMENTO (NBR 8953) | M3 | 382.97 | MT | 2019-02-01 | MATERIAL | SINAPI
38405 | CONCRETO USINADO BOMBEAVEL, CLASSE DE RESISTENCIA C25, COM BRITA 0 E 1, SLUMP = 130 +/- 20 MM, EXCLUI SERVICO DE BOMBEAMENTO (NBR 8953) | M3 | 411.16 | MT | 2019-02-01 | MATERIAL | SINAPI
38408 | CONCRETO USINADO BOMBEAVEL, CLASSE DE RESISTENCIA C25, COM BRITA 0 E 1, SLUMP = 190 +/- 20 MM, EXCLUI SERVICO DE BOMBEAMENTO (NBR 8953) | M3 | 427.54 | MT | 2019-02-01 | MATERIAL | SINAPI
34494 | CONCRETO USINADO BOMBEAVEL, CLASSE DE RESISTENCIA C30, COM BRITA 0 E 1, SLUMP = 100 +/- 20 MM, EXCLUI SERVICO DE BOMBEAMENTO (NBR 8953) | M3 | 342.74 | MT | 2019-02-01 | MATERIAL | SINAPI
1525 | CONCRETO USINADO BOMBEAVEL, CLASSE DE RESISTENCIA C30, COM BRITA 0 E 1, SLUMP = 100 +/- 20 MM, INCLUI SERVICO DE BOMBEAMENTO (NBR 8953) | M3 | 395.86 | MT | 2019-02-01 | MATERIAL | SINAPI
38406 | CONCRETO USINADO BOMBEAVEL, CLASSE DE RESISTENCIA C30, COM BRITA 0 E 1, SLUMP = 130 +/- 20 MM, EXCLUI SERVICO DE BOMBEAMENTO (NBR 8953) | M3 | 431.99 | MT | 2019-02-01 | MATERIAL | SINAPI
38409 | CONCRETO USINADO BOMBEAVEL, CLASSE DE RESISTENCIA C30, COM BRITA 0 E 1, SLUMP = 190 +/- 20 MM, EXCLUI SERVICO DE BOMBEAMENTO (NBR 8953) | M3 | 460.85 | MT | 2019-02-01 | MATERIAL | SINAPI
34495 | CONCRETO USINADO BOMBEAVEL, CLASSE DE RESISTENCIA C35, COM BRITA 0 E 1, SLUMP = 100 +/- 20 MM, EXCLUI SERVICO DE BOMBEAMENTO (NBR 8953) | M3 | 357.37 | MT | 2019-02-01 | MATERIAL | SINAPI
11145 | CONCRETO USINADO BOMBEAVEL, CLASSE DE RESISTENCIA C35, COM BRITA 0 E 1, SLUMP = 100 +/- 20 MM, INCLUI SERVICO DE BOMBEAMENTO (NBR 8953) | M3 | 410.05 | MT | 2019-02-01 | MATERIAL | SINAPI
34496 | CONCRETO USINADO BOMBEAVEL, CLASSE DE RESISTENCIA C40, COM BRITA 0 E 1, SLUMP = 100 +/- 20 MM, EXCLUI SERVICO DE BOMBEAMENTO (NBR 8953) | M3 | 373.3 | MT | 2019-02-01 | MATERIAL | SINAPI
34479 | CONCRETO USINADO BOMBEAVEL, CLASSE DE RESISTENCIA C40, COM BRITA 0 E 1, SLUMP = 100 +/- 20 MM, INCLUI SERVICO DE BOMBEAMENTO (NBR 8953) | M3 | 425.52 | MT | 2019-02-01 | MATERIAL | SINAPI
34481 | CONCRETO USINADO BOMBEAVEL, CLASSE DE RESISTENCIA C45, COM BRITA 0 E 1, SLUMP = 100 +/- 20 MM, INCLUI SERVICO DE BOMBEAMENTO (NBR 8953) | M3 | 478.39 | MT | 2019-02-01 | MATERIAL | SINAPI
34483 | CONCRETO USINADO BOMBEAVEL, CLASSE DE RESISTENCIA C50, COM BRITA 0 E 1, SLUMP = 100 +/- 20 MM, INCLUI SERVICO DE BOMBEAMENTO (NBR 8953) | M3 | 567.36 | MT | 2019-02-01 | MATERIAL | SINAPI
34485 | CONCRETO USINADO BOMBEAVEL, CLASSE DE RESISTENCIA C60, COM BRITA 0 E 1, SLUMP = 100 +/- 20 MM, INCLUI SERVICO DE BOMBEAMENTO (NBR 8953) | M3 | 728.55 | MT | 2019-02-01 | MATERIAL | SINAPI
34497 | CONCRETO USINADO BOMBEAVEL, CLASSE DE RESISTENCIA C80, COM BRITA 0 E 1, SLUMP = 100 +/- 20 MM, EXCLUI SERVICO DE BOMBEAMENTO (NBR 8953) | M3 | 1005.78 | MT | 2019-02-01 | MATERIAL | SINAPI
14041 | CONCRETO USINADO CONVENCIONAL (NAO BOMBEAVEL) CLASSE DE RESISTENCIA C10, COM BRITA 1 E 2, SLUMP = 80 MM +/- 10 MM (NBR 8953) | M3 | 315.22 | MT | 2019-02-01 | MATERIAL | SINAPI
1523 | CONCRETO USINADO CONVENCIONAL (NAO BOMBEAVEL) CLASSE DE RESISTENCIA C15, COM BRITA 1 E 2, SLUMP = 80 MM +/- 10 MM (NBR 8953) | M3 | 318.23 | MT | 2019-02-01 | MATERIAL | SINAPI
14052 | CONDULETE DE ALUMINIO TIPO B, PARA ELETRODUTO ROSCAVEL DE 1/2", COM TAMPA CEGA | UN | 5.82 | MT | 2019-02-01 | MATERIAL | SINAPI
14054 | CONDULETE DE ALUMINIO TIPO B, PARA ELETRODUTO ROSCAVEL DE 1", COM TAMPA CEGA | UN | 7.56 | MT | 2019-02-01 | MATERIAL | SINAPI
14053 | CONDULETE DE ALUMINIO TIPO B, PARA ELETRODUTO ROSCAVEL DE 3/4", COM TAMPA CEGA | UN | 5.9 | MT | 2019-02-01 | MATERIAL | SINAPI
2558 | CONDULETE DE ALUMINIO TIPO C, PARA ELETRODUTO ROSCAVEL DE 1/2", COM TAMPA CEGA | UN | 4.44 | MT | 2019-02-01 | MATERIAL | SINAPI
2560 | CONDULETE DE ALUMINIO TIPO C, PARA ELETRODUTO ROSCAVEL DE 1", COM TAMPA CEGA | UN | 7.82 | MT | 2019-02-01 | MATERIAL | SINAPI
2559 | CONDULETE DE ALUMINIO TIPO C, PARA ELETRODUTO ROSCAVEL DE 3/4", COM TAMPA CEGA | UN | 6.26 | MT | 2019-02-01 | MATERIAL | SINAPI
2592 | CONDULETE DE ALUMINIO TIPO C, PARA ELETRODUTO ROSCAVEL DE 4", COM TAMPA CEGA | UN | 103.77 | MT | 2019-02-01 | MATERIAL | SINAPI
2566 | CONDULETE DE ALUMINIO TIPO E, PARA ELETRODUTO ROSCAVEL DE 1 1/4", COM TAMPA CEGA | UN | 10.44 | MT | 2019-02-01 | MATERIAL | SINAPI
2589 | CONDULETE DE ALUMINIO TIPO E, PARA ELETRODUTO ROSCAVEL DE 1 1/2", COM TAMPA CEGA | UN | 13.88 | MT | 2019-02-01 | MATERIAL | SINAPI
2591 | CONDULETE DE ALUMINIO TIPO E, PARA ELETRODUTO ROSCAVEL DE 1/2", COM TAMPA CEGA | UN | 5.06 | MT | 2019-02-01 | MATERIAL | SINAPI
2590 | CONDULETE DE ALUMINIO TIPO E, PARA ELETRODUTO ROSCAVEL DE 1", COM TAMPA CEGA | UN | 8.51 | MT | 2019-02-01 | MATERIAL | SINAPI
2567 | CONDULETE DE ALUMINIO TIPO E, PARA ELETRODUTO ROSCAVEL DE 2", COM TAMPA CEGA | UN | 20.36 | MT | 2019-02-01 | MATERIAL | SINAPI
2565 | CONDULETE DE ALUMINIO TIPO E, PARA ELETRODUTO ROSCAVEL DE 3/4", COM TAMPA CEGA | UN | 5.07 | MT | 2019-02-01 | MATERIAL | SINAPI
2568 | CONDULETE DE ALUMINIO TIPO E, PARA ELETRODUTO ROSCAVEL DE 3", COM TAMPA CEGA | UN | 56.54 | MT | 2019-02-01 | MATERIAL | SINAPI
2594 | CONDULETE DE ALUMINIO TIPO E, PARA ELETRODUTO ROSCAVEL DE 4", COM TAMPA CEGA | UN | 94.19 | MT | 2019-02-01 | MATERIAL | SINAPI
2587 | CONDULETE DE ALUMINIO TIPO LR, PARA ELETRODUTO ROSCAVEL DE 1 1/2", COM TAMPA CEGA | UN | 16.05 | MT | 2019-02-01 | MATERIAL | SINAPI
2588 | CONDULETE DE ALUMINIO TIPO LR, PARA ELETRODUTO ROSCAVEL DE 1 1/4", COM TAMPA CEGA | UN | 12.75 | MT | 2019-02-01 | MATERIAL | SINAPI
2569 | CONDULETE DE ALUMINIO TIPO LR, PARA ELETRODUTO ROSCAVEL DE 1/2", COM TAMPA CEGA | UN | 4.91 | MT | 2019-02-01 | MATERIAL | SINAPI
2570 | CONDULETE DE ALUMINIO TIPO LR, PARA ELETRODUTO ROSCAVEL DE 1", COM TAMPA CEGA | UN | 8.23 | MT | 2019-02-01 | MATERIAL | SINAPI
2571 | CONDULETE DE ALUMINIO TIPO LR, PARA ELETRODUTO ROSCAVEL DE 2", COM TAMPA CEGA | UN | 24.45 | MT | 2019-02-01 | MATERIAL | SINAPI
2593 | CONDULETE DE ALUMINIO TIPO LR, PARA ELETRODUTO ROSCAVEL DE 3/4", COM TAMPA CEGA | UN | 5.24 | MT | 2019-02-01 | MATERIAL | SINAPI
2572 | CONDULETE DE ALUMINIO TIPO LR, PARA ELETRODUTO ROSCAVEL DE 3", COM TAMPA CEGA | UN | 72.3 | MT | 2019-02-01 | MATERIAL | SINAPI
2595 | CONDULETE DE ALUMINIO TIPO LR, PARA ELETRODUTO ROSCAVEL DE 4", COM TAMPA CEGA | UN | 112.81 | MT | 2019-02-01 | MATERIAL | SINAPI
2576 | CONDULETE DE ALUMINIO TIPO T, PARA ELETRODUTO ROSCAVEL DE 1 1/2", COM TAMPA CEGA | UN | 19.23 | MT | 2019-02-01 | MATERIAL | SINAPI
2575 | CONDULETE DE ALUMINIO TIPO T, PARA ELETRODUTO ROSCAVEL DE 1 1/4", COM TAMPA CEGA | UN | 14.45 | MT | 2019-02-01 | MATERIAL | SINAPI
2573 | CONDULETE DE ALUMINIO TIPO T, PARA ELETRODUTO ROSCAVEL DE 1/2", COM TAMPA CEGA | UN | 6 | MT | 2019-02-01 | MATERIAL | SINAPI
2586 | CONDULETE DE ALUMINIO TIPO T, PARA ELETRODUTO ROSCAVEL DE 1", COM TAMPA CEGA | UN | 9.73 | MT | 2019-02-01 | MATERIAL | SINAPI
2577 | CONDULETE DE ALUMINIO TIPO T, PARA ELETRODUTO ROSCAVEL DE 2", COM TAMPA CEGA | UN | 26.05 | MT | 2019-02-01 | MATERIAL | SINAPI
2574 | CONDULETE DE ALUMINIO TIPO T, PARA ELETRODUTO ROSCAVEL DE 3/4", COM TAMPA CEGA | UN | 6.04 | MT | 2019-02-01 | MATERIAL | SINAPI
2578 | CONDULETE DE ALUMINIO TIPO T, PARA ELETRODUTO ROSCAVEL DE 3", COM TAMPA CEGA | UN | 81.35 | MT | 2019-02-01 | MATERIAL | SINAPI
2585 | CONDULETE DE ALUMINIO TIPO T, PARA ELETRODUTO ROSCAVEL DE 4", COM TAMPA CEGA | UN | 111.64 | MT | 2019-02-01 | MATERIAL | SINAPI
12008 | CONDULETE DE ALUMINIO TIPO TB, PARA ELETRODUTO ROSCAVEL DE 3", COM TAMPA CEGA | UN | 59.9 | MT | 2019-02-01 | MATERIAL | SINAPI
2582 | CONDULETE DE ALUMINIO TIPO X, PARA ELETRODUTO ROSCAVEL DE 1 1/2", COM TAMPA CEGA | UN | 17.83 | MT | 2019-02-01 | MATERIAL | SINAPI
2597 | CONDULETE DE ALUMINIO TIPO X, PARA ELETRODUTO ROSCAVEL DE 1 1/4", COM TAMPA CEGA | UN | 15.28 | MT | 2019-02-01 | MATERIAL | SINAPI
2579 | CONDULETE DE ALUMINIO TIPO X, PARA ELETRODUTO ROSCAVEL DE 1/2", COM TAMPA CEGA | UN | 7.27 | MT | 2019-02-01 | MATERIAL | SINAPI
2581 | CONDULETE DE ALUMINIO TIPO X, PARA ELETRODUTO ROSCAVEL DE 1", COM TAMPA CEGA | UN | 9.31 | MT | 2019-02-01 | MATERIAL | SINAPI
2596 | CONDULETE DE ALUMINIO TIPO X, PARA ELETRODUTO ROSCAVEL DE 2", COM TAMPA CEGA | UN | 27.54 | MT | 2019-02-01 | MATERIAL | SINAPI
2580 | CONDULETE DE ALUMINIO TIPO X, PARA ELETRODUTO ROSCAVEL DE 3/4", COM TAMPA CEGA | UN | 7.97 | MT | 2019-02-01 | MATERIAL | SINAPI
2583 | CONDULETE DE ALUMINIO TIPO X, PARA ELETRODUTO ROSCAVEL DE 3", COM TAMPA CEGA | UN | 66.99 | MT | 2019-02-01 | MATERIAL | SINAPI
2584 | CONDULETE DE ALUMINIO TIPO X, PARA ELETRODUTO ROSCAVEL DE 4", COM TAMPA CEGA | UN | 111.52 | MT | 2019-02-01 | MATERIAL | SINAPI
12010 | CONDULETE EM PVC, TIPO "B", SEM TAMPA, DE 1/2" OU 3/4" | UN | 6.72 | MT | 2019-02-01 | MATERIAL | SINAPI
39329 | CONDULETE EM PVC, TIPO "B", SEM TAMPA, DE 1" | UN | 7.03 | MT | 2019-02-01 | MATERIAL | SINAPI
39330 | CONDULETE EM PVC, TIPO "C", SEM TAMPA, DE 1/2" | UN | 7.39 | MT | 2019-02-01 | MATERIAL | SINAPI
39332 | CONDULETE EM PVC, TIPO "C", SEM TAMPA, DE 1" | UN | 8.26 | MT | 2019-02-01 | MATERIAL | SINAPI
39331 | CONDULETE EM PVC, TIPO "C", SEM TAMPA, DE 3/4" | UN | 6.58 | MT | 2019-02-01 | MATERIAL | SINAPI
39333 | CONDULETE EM PVC, TIPO "E", SEM TAMPA, DE 1/2" | UN | 6.41 | MT | 2019-02-01 | MATERIAL | SINAPI
39335 | CONDULETE EM PVC, TIPO "E", SEM TAMPA, DE 1" | UN | 7.42 | MT | 2019-02-01 | MATERIAL | SINAPI
39334 | CONDULETE EM PVC, TIPO "E", SEM TAMPA, DE 3/4" | UN | 5.9 | MT | 2019-02-01 | MATERIAL | SINAPI
12016 | CONDULETE EM PVC, TIPO "LB", SEM TAMPA, DE 1/2" OU 3/4" | UN | 7.41 | MT | 2019-02-01 | MATERIAL | SINAPI
12015 | CONDULETE EM PVC, TIPO "LB", SEM TAMPA, DE 1" | UN | 8.62 | MT | 2019-02-01 | MATERIAL | SINAPI
12020 | CONDULETE EM PVC, TIPO "LL", SEM TAMPA, DE 1/2" OU 3/4" | UN | 7.41 | MT | 2019-02-01 | MATERIAL | SINAPI
12019 | CONDULETE EM PVC, TIPO "LL", SEM TAMPA, DE 1" | UN | 8.62 | MT | 2019-02-01 | MATERIAL | SINAPI
39336 | CONDULETE EM PVC, TIPO "LR", SEM TAMPA, DE 1/2" | UN | 7.39 | MT | 2019-02-01 | MATERIAL | SINAPI
39338 | CONDULETE EM PVC, TIPO "LR", SEM TAMPA, DE 1" | UN | 8.26 | MT | 2019-02-01 | MATERIAL | SINAPI
39337 | CONDULETE EM PVC, TIPO "LR", SEM TAMPA, DE 3/4" | UN | 6.58 | MT | 2019-02-01 | MATERIAL | SINAPI
39341 | CONDULETE EM PVC, TIPO "T", SEM TAMPA, DE 1" | UN | 10.77 | MT | 2019-02-01 | MATERIAL | SINAPI
39340 | CONDULETE EM PVC, TIPO "T", SEM TAMPA, DE 3/4" | UN | 7.91 | MT | 2019-02-01 | MATERIAL | SINAPI
12025 | CONDULETE EM PVC, TIPO "TB", SEM TAMPA, DE 1/2" OU 3/4" | UN | 8.17 | MT | 2019-02-01 | MATERIAL | SINAPI
39342 | CONDULETE EM PVC, TIPO "TB", SEM TAMPA, DE 1" | UN | 10.77 | MT | 2019-02-01 | MATERIAL | SINAPI
39343 | CONDULETE EM PVC, TIPO "X", SEM TAMPA, DE 1/2" | UN | 9.1 | MT | 2019-02-01 | MATERIAL | SINAPI
39345 | CONDULETE EM PVC, TIPO "X", SEM TAMPA, DE 1" | UN | 12.31 | MT | 2019-02-01 | MATERIAL | SINAPI
39344 | CONDULETE EM PVC, TIPO "X", SEM TAMPA, DE 3/4" | UN | 8.79 | MT | 2019-02-01 | MATERIAL | SINAPI
12623 | CONDUTOR PLUVIAL, PVC, CIRCULAR, DIAMETRO ENTRE 80 E 100 MM, PARA DRENAGEM PREDIAL | M | 11.43 | MT | 2019-02-01 | MATERIAL | SINAPI
34498 | CONE DE SINALIZACAO EM PVC FLEXIVEL, H = 70 / 76 CM (NBR 15071) | UN | 78.27 | MT | 2019-02-01 | MATERIAL | SINAPI
13244 | CONE DE SINALIZACAO EM PVC RIGIDO COM FAIXA REFLETIVA, H = 70 / 76 CM | UN | 32.95 | MT | 2019-02-01 | MATERIAL | SINAPI
38998 | CONECTOR / ADAPTADOR FEMEA, COM INSERTO METALICO, PPR, DN 25 MM X 1/2", PARA AGUA QUENTE E FRIA PREDIAL | UN | 8.77 | MT | 2019-02-01 | MATERIAL | SINAPI
38999 | CONECTOR / ADAPTADOR FEMEA, COM INSERTO METALICO, PPR, DN 32 MM X 3/4", PARA AGUA QUENTE E FRIA PREDIAL | UN | 14.51 | MT | 2019-02-01 | MATERIAL | SINAPI
38996 | CONECTOR / ADAPTADOR MACHO, COM INSERTO METALICO, PPR, DN 25 MM X 1/2", PARA AGUA QUENTE E FRIA PREDIAL | UN | 12.67 | MT | 2019-02-01 | MATERIAL | SINAPI
38997 | CONECTOR / ADAPTADOR MACHO, COM INSERTO METALICO, PPR, DN 32 MM X 3/4", PARA AGUA QUENTE E FRIA PREDIAL | UN | 20.51 | MT | 2019-02-01 | MATERIAL | SINAPI
39862 | CONECTOR BRONZE/LATAO (REF 603) SEM ANEL DE SOLDA, BOLSA X ROSCA F, 15 MM X 1/2" | UN | 11.72 | MT | 2019-02-01 | MATERIAL | SINAPI
39863 | CONECTOR BRONZE/LATAO (REF 603) SEM ANEL DE SOLDA, BOLSA X ROSCA F, 22 MM X 1/2" | UN | 11.88 | MT | 2019-02-01 | MATERIAL | SINAPI
39864 | CONECTOR BRONZE/LATAO (REF 603) SEM ANEL DE SOLDA, BOLSA X ROSCA F, 22 MM X 3/4" | UN | 14.74 | MT | 2019-02-01 | MATERIAL | SINAPI
39865 | CONECTOR BRONZE/LATAO (REF 603) SEM ANEL DE SOLDA, BOLSA X ROSCA F, 28 MM X 1/2" | UN | 20.78 | MT | 2019-02-01 | MATERIAL | SINAPI
2517 | CONECTOR CURVO 90 GRAUS DE ALUMINIO, BITOLA 1 1/2", PARA ADAPTAR ENTRADA DE ELETRODUTO METALICO FLEXIVEL EM QUADROS | UN | 11.11 | MT | 2019-02-01 | MATERIAL | SINAPI
2522 | CONECTOR CURVO 90 GRAUS DE ALUMINIO, BITOLA 1 1/4", PARA ADAPTAR ENTRADA DE ELETRODUTO METALICO FLEXIVEL EM QUADROS | UN | 7.18 | MT | 2019-02-01 | MATERIAL | SINAPI
2548 | CONECTOR CURVO 90 GRAUS DE ALUMINIO, BITOLA 1/2", PARA ADAPTAR ENTRADA DE ELETRODUTO METALICO FLEXIVEL EM QUADROS | UN | 4.41 | MT | 2019-02-01 | MATERIAL | SINAPI
2516 | CONECTOR CURVO 90 GRAUS DE ALUMINIO, BITOLA 1", PARA ADAPTAR ENTRADA DE ELETRODUTO METALICO FLEXIVEL EM QUADROS | UN | 5.76 | MT | 2019-02-01 | MATERIAL | SINAPI
2518 | CONECTOR CURVO 90 GRAUS DE ALUMINIO, BITOLA 2 1/2", PARA ADAPTAR ENTRADA DE ELETRODUTO METALICO FLEXIVEL EM QUADROS | UN | 52.89 | MT | 2019-02-01 | MATERIAL | SINAPI
2521 | CONECTOR CURVO 90 GRAUS DE ALUMINIO, BITOLA 2", PARA ADAPTAR ENTRADA DE ELETRODUTO METALICO FLEXIVEL EM QUADROS | UN | 22.51 | MT | 2019-02-01 | MATERIAL | SINAPI
2515 | CONECTOR CURVO 90 GRAUS DE ALUMINIO, BITOLA 3/4", PARA ADAPTAR ENTRADA DE ELETRODUTO METALICO FLEXIVEL EM QUADROS | UN | 4.8 | MT | 2019-02-01 | MATERIAL | SINAPI
2519 | CONECTOR CURVO 90 GRAUS DE ALUMINIO, BITOLA 3", PARA ADAPTAR ENTRADA DE ELETRODUTO METALICO FLEXIVEL EM QUADROS | UN | 63.77 | MT | 2019-02-01 | MATERIAL | SINAPI
2520 | CONECTOR CURVO 90 GRAUS DE ALUMINIO, BITOLA 4", PARA ADAPTAR ENTRADA DE ELETRODUTO METALICO FLEXIVEL EM QUADROS | UN | 117.38 | MT | 2019-02-01 | MATERIAL | SINAPI
1602 | CONECTOR DE ALUMINIO TIPO PRENSA CABO, BITOLA 1 1/2", PARA CABOS DE DIAMETRO DE 37 A 40 MM | UN | 29.3 | MT | 2019-02-01 | MATERIAL | SINAPI
1601 | CONECTOR DE ALUMINIO TIPO PRENSA CABO, BITOLA 1 1/4", PARA CABOS DE DIAMETRO DE 31 A 34 MM | UN | 26.11 | MT | 2019-02-01 | MATERIAL | SINAPI
1598 | CONECTOR DE ALUMINIO TIPO PRENSA CABO, BITOLA 1/2", PARA CABOS DE DIAMETRO DE 12,5 A 15 MM | UN | 7.73 | MT | 2019-02-01 | MATERIAL | SINAPI
1600 | CONECTOR DE ALUMINIO TIPO PRENSA CABO, BITOLA 1", PARA CABOS DE DIAMETRO DE 22,5 A 25 MM | UN | 11.4 | MT | 2019-02-01 | MATERIAL | SINAPI
1603 | CONECTOR DE ALUMINIO TIPO PRENSA CABO, BITOLA 2", PARA CABOS DE DIAMETRO DE 47,5 A 50 MM | UN | 44.24 | MT | 2019-02-01 | MATERIAL | SINAPI
1599 | CONECTOR DE ALUMINIO TIPO PRENSA CABO, BITOLA 3/4", PARA CABOS DE DIAMETRO DE 17,5 A 20 MM | UN | 8.96 | MT | 2019-02-01 | MATERIAL | SINAPI
1597 | CONECTOR DE ALUMINIO TIPO PRENSA CABO, BITOLA 3/8", PARA CABOS DE DIAMETRO DE 9 A 10 MM | UN | 7.26 | MT | 2019-02-01 | MATERIAL | SINAPI
39600 | CONECTOR FEMEA RJ - 45, CATEGORIA 5 E | UN | 12.08 | MT | 2019-02-01 | MATERIAL | SINAPI
39601 | CONECTOR FEMEA RJ - 45, CATEGORIA 6 | UN | 21.01 | MT | 2019-02-01 | MATERIAL | SINAPI
39602 | CONECTOR MACHO RJ - 45, CATEGORIA 5 E | UN | 1.38 | MT | 2019-02-01 | MATERIAL | SINAPI
39603 | CONECTOR MACHO RJ - 45, CATEGORIA 6 | UN | 2.37 | MT | 2019-02-01 | MATERIAL | SINAPI
11821 | CONECTOR METALICO TIPO PARAFUSO FENDIDO (SPLIT BOLT), COM SEPARADOR DE CABOS BIMETALICOS, PARA CABOS ATE 25 MM2 | UN | 5.96 | MT | 2019-02-01 | MATERIAL | SINAPI
1562 | CONECTOR METALICO TIPO PARAFUSO FENDIDO (SPLIT BOLT), COM SEPARADOR DE CABOS BIMETALICOS, PARA CABOS ATE 50 MM2 | UN | 9.77 | MT | 2019-02-01 | MATERIAL | SINAPI
1563 | CONECTOR METALICO TIPO PARAFUSO FENDIDO (SPLIT BOLT), COM SEPARADOR DE CABOS BIMETALICOS, PARA CABOS ATE 70 MM2 | UN | 13.11 | MT | 2019-02-01 | MATERIAL | SINAPI
11856 | CONECTOR METALICO TIPO PARAFUSO FENDIDO (SPLIT BOLT), PARA CABOS ATE 10 MM2 | UN | 3.91 | MT | 2019-02-01 | MATERIAL | SINAPI
11857 | CONECTOR METALICO TIPO PARAFUSO FENDIDO (SPLIT BOLT), PARA CABOS ATE 120 MM2 | UN | 20.57 | MT | 2019-02-01 | MATERIAL | SINAPI
11858 | CONECTOR METALICO TIPO PARAFUSO FENDIDO (SPLIT BOLT), PARA CABOS ATE 150 MM2 | UN | 25.54 | MT | 2019-02-01 | MATERIAL | SINAPI
1539 | CONECTOR METALICO TIPO PARAFUSO FENDIDO (SPLIT BOLT), PARA CABOS ATE 16 MM2 | UN | 4.59 | MT | 2019-02-01 | MATERIAL | SINAPI
11859 | CONECTOR METALICO TIPO PARAFUSO FENDIDO (SPLIT BOLT), PARA CABOS ATE 185 MM2 | UN | 34.74 | MT | 2019-02-01 | MATERIAL | SINAPI
1550 | CONECTOR METALICO TIPO PARAFUSO FENDIDO (SPLIT BOLT), PARA CABOS ATE 25 MM2 | UN | 4.85 | MT | 2019-02-01 | MATERIAL | SINAPI
11854 | CONECTOR METALICO TIPO PARAFUSO FENDIDO (SPLIT BOLT), PARA CABOS ATE 35 MM2 | UN | 6.05 | MT | 2019-02-01 | MATERIAL | SINAPI
11862 | CONECTOR METALICO TIPO PARAFUSO FENDIDO (SPLIT BOLT), PARA CABOS ATE 50 MM2 | UN | 8.49 | MT | 2019-02-01 | MATERIAL | SINAPI
11863 | CONECTOR METALICO TIPO PARAFUSO FENDIDO (SPLIT BOLT), PARA CABOS ATE 6 MM2 | UN | 3.43 | MT | 2019-02-01 | MATERIAL | SINAPI
11855 | CONECTOR METALICO TIPO PARAFUSO FENDIDO (SPLIT BOLT), PARA CABOS ATE 70 MM2 | UN | 12.68 | MT | 2019-02-01 | MATERIAL | SINAPI
11864 | CONECTOR METALICO TIPO PARAFUSO FENDIDO (SPLIT BOLT), PARA CABOS ATE 95 MM2 | UN | 19.17 | MT | 2019-02-01 | MATERIAL | SINAPI
2527 | CONECTOR RETO DE ALUMINIO PARA ELETRODUTO DE 1 1/2", PARA ADAPTAR ENTRADA DE ELETRODUTO METALICO FLEXIVEL EM QUADROS | UN | 3.97 | MT | 2019-02-01 | MATERIAL | SINAPI
2526 | CONECTOR RETO DE ALUMINIO PARA ELETRODUTO DE 1 1/4", PARA ADAPTAR ENTRADA DE ELETRODUTO METALICO FLEXIVEL EM QUADROS | UN | 2.54 | MT | 2019-02-01 | MATERIAL | SINAPI
2487 | CONECTOR RETO DE ALUMINIO PARA ELETRODUTO DE 1/2", PARA ADAPTAR ENTRADA DE ELETRODUTO METALICO FLEXIVEL EM QUADROS | UN | 0.87 | MT | 2019-02-01 | MATERIAL | SINAPI
2483 | CONECTOR RETO DE ALUMINIO PARA ELETRODUTO DE 1", PARA ADAPTAR ENTRADA DE ELETRODUTO METALICO FLEXIVEL EM QUADROS | UN | 1.81 | MT | 2019-02-01 | MATERIAL | SINAPI
2528 | CONECTOR RETO DE ALUMINIO PARA ELETRODUTO DE 2 1/2", PARA ADAPTAR ENTRADA DE ELETRODUTO METALICO FLEXIVEL EM QUADROS | UN | 10 | MT | 2019-02-01 | MATERIAL | SINAPI
2489 | CONECTOR RETO DE ALUMINIO PARA ELETRODUTO DE 2", PARA ADAPTAR ENTRADA DE ELETRODUTO METALICO FLEXIVEL EM QUADROS | UN | 4.4 | MT | 2019-02-01 | MATERIAL | SINAPI
2488 | CONECTOR RETO DE ALUMINIO PARA ELETRODUTO DE 3/4", PARA ADAPTAR ENTRADA DE ELETRODUTO METALICO FLEXIVEL EM QUADROS | UN | 1.01 | MT | 2019-02-01 | MATERIAL | SINAPI
2484 | CONECTOR RETO DE ALUMINIO PARA ELETRODUTO DE 3", PARA ADAPTAR ENTRADA DE ELETRODUTO METALICO FLEXIVEL EM QUADROS | UN | 14.53 | MT | 2019-02-01 | MATERIAL | SINAPI
2485 | CONECTOR RETO DE ALUMINIO PARA ELETRODUTO DE 4", PARA ADAPTAR ENTRADA DE ELETRODUTO METALICO FLEXIVEL EM QUADROS | UN | 22.78 | MT | 2019-02-01 | MATERIAL | SINAPI
38005 | CONECTOR, CPVC, SOLDAVEL, 15 MM X 1/2", PARA AGUA QUENTE | UN | 21.69 | MT | 2019-02-01 | MATERIAL | SINAPI
38006 | CONECTOR, CPVC, SOLDAVEL, 22 MM X 1/2", PARA AGUA QUENTE | UN | 26.63 | MT | 2019-02-01 | MATERIAL | SINAPI
38428 | CONECTOR, CPVC, SOLDAVEL, 22 MM X 3/4", PARA AGUA QUENTE | UN | 24.94 | MT | 2019-02-01 | MATERIAL | SINAPI
38007 | CONECTOR, CPVC, SOLDAVEL, 28 MM X 1", PARA AGUA QUENTE | UN | 40.75 | MT | 2019-02-01 | MATERIAL | SINAPI
38008 | CONECTOR, CPVC, SOLDAVEL, 35 MM X 1 1/4", PARA AGUA QUENTE | UN | 164.13 | MT | 2019-02-01 | MATERIAL | SINAPI
38009 | CONECTOR, CPVC, SOLDAVEL, 42 MM X 1 1/2", PARA AGUA QUENTE | UN | 200.59 | MT | 2019-02-01 | MATERIAL | SINAPI
39279 | CONEXAO FIXA, ROSCA FEMEA, EM PLASTICO, DN 16 MM X 1/2", PARA CONEXAO COM CRIMPAGEM EM TUBO PEX | UN | 8.48 | MT | 2019-02-01 | MATERIAL | SINAPI
38845 | CONEXAO FIXA, ROSCA FEMEA, EM PLASTICO, DN 16 MM X 3/4", PARA CONEXAO COM CRIMPAGEM EM TUBO PEX | UN | 12.28 | MT | 2019-02-01 | MATERIAL | SINAPI
39280 | CONEXAO FIXA, ROSCA FEMEA, EM PLASTICO, DN 20 MM X 1/2", PARA CONEXAO COM CRIMPAGEM EM TUBO PEX | UN | 11 | MT | 2019-02-01 | MATERIAL | SINAPI
39281 | CONEXAO FIXA, ROSCA FEMEA, EM PLASTICO, DN 20 MM X 3/4", PARA CONEXAO COM CRIMPAGEM EM TUBO PEX | UN | 14.48 | MT | 2019-02-01 | MATERIAL | SINAPI
38849 | CONEXAO FIXA, ROSCA FEMEA, EM PLASTICO, DN 25 MM X 1/2", PARA CONEXAO COM CRIMPAGEM EM TUBO PEX | UN | 12.41 | MT | 2019-02-01 | MATERIAL | SINAPI
39282 | CONEXAO FIXA, ROSCA FEMEA, EM PLASTICO, DN 25 MM X 3/4", PARA CONEXAO COM CRIMPAGEM EM TUBO PEX | UN | 14.83 | MT | 2019-02-01 | MATERIAL | SINAPI
38852 | CONEXAO FIXA, ROSCA FEMEA, EM PLASTICO, DN 32 MM X 3/4", PARA CONEXAO COM CRIMPAGEM EM TUBO PEX | UN | 20.17 | MT | 2019-02-01 | MATERIAL | SINAPI
38844 | CONEXAO FIXA, ROSCA FEMEA, METALICA, COM ANEL DESLIZANTE, DN 16 MM X 1/2", PARA TUBO PEX | UN | 6.2 | MT | 2019-02-01 | MATERIAL | SINAPI
38846 | CONEXAO FIXA, ROSCA FEMEA, METALICA, COM ANEL DESLIZANTE, DN 20 MM X 1/2", PARA TUBO PEX | UN | 6.78 | MT | 2019-02-01 | MATERIAL | SINAPI
38847 | CONEXAO FIXA, ROSCA FEMEA, METALICA, COM ANEL DESLIZANTE, DN 20 MM X 3/4", PARA TUBO PEX | UN | 8.34 | MT | 2019-02-01 | MATERIAL | SINAPI
38850 | CONEXAO FIXA, ROSCA FEMEA, METALICA, COM ANEL DESLIZANTE, DN 25 MM X 1", PARA TUBO PEX | UN | 11.59 | MT | 2019-02-01 | MATERIAL | SINAPI
38848 | CONEXAO FIXA, ROSCA FEMEA, METALICA, COM ANEL DESLIZANTE, DN 25 MM X 3/4", PARA TUBO PEX | UN | 9.7 | MT | 2019-02-01 | MATERIAL | SINAPI
38851 | CONEXAO FIXA, ROSCA FEMEA, METALICA, COM ANEL DESLIZANTE, DN 32 MM X 1", PARA TUBO PEX | UN | 17.63 | MT | 2019-02-01 | MATERIAL | SINAPI
38860 | CONEXAO FIXA, ROSCA MACHO, METALICA, PARA TUBO PEX, DN 16 MM X 1/2" | UN | 4.98 | MT | 2019-02-01 | MATERIAL | SINAPI
38861 | CONEXAO FIXA, ROSCA MACHO, METALICA, PARA TUBO PEX, DN 16 MM X 3/4" | UN | 6.7 | MT | 2019-02-01 | MATERIAL | SINAPI
38862 | CONEXAO FIXA, ROSCA MACHO, METALICA, PARA TUBO PEX, DN 20 MM X 1/2" | UN | 5.65 | MT | 2019-02-01 | MATERIAL | SINAPI
38863 | CONEXAO FIXA, ROSCA MACHO, METALICA, PARA TUBO PEX, DN 20 MM X 3/4" | UN | 6.49 | MT | 2019-02-01 | MATERIAL | SINAPI
38865 | CONEXAO FIXA, ROSCA MACHO, METALICA, PARA TUBO PEX, DN 25 MM X 1/2" | UN | 8.82 | MT | 2019-02-01 | MATERIAL | SINAPI
38864 | CONEXAO FIXA, ROSCA MACHO, METALICA, PARA TUBO PEX, DN 25 MM X 1" | UN | 13.48 | MT | 2019-02-01 | MATERIAL | SINAPI
38866 | CONEXAO FIXA, ROSCA MACHO, METALICA, PARA TUBO PEX, DN 25 MM X 3/4" | UN | 9.49 | MT | 2019-02-01 | MATERIAL | SINAPI
38868 | CONEXAO FIXA, ROSCA MACHO, METALICA, PARA TUBO PEX, DN 32 MM X 1" | UN | 15.82 | MT | 2019-02-01 | MATERIAL | SINAPI
38853 | CONEXAO MOVEL, ROSCA FEMEA, METALICA, COM ANEL DESLIZANTE, PARA TUBO PEX, DN 16 MM X 1/2" | UN | 5.11 | MT | 2019-02-01 | MATERIAL | SINAPI
38854 | CONEXAO MOVEL, ROSCA FEMEA, METALICA, COM ANEL DESLIZANTE, PARA TUBO PEX, DN 16 MM X 3/4" | UN | 6.98 | MT | 2019-02-01 | MATERIAL | SINAPI
38855 | CONEXAO MOVEL, ROSCA FEMEA, METALICA, COM ANEL DESLIZANTE, PARA TUBO PEX, DN 20 MM X 1/2" | UN | 5.18 | MT | 2019-02-01 | MATERIAL | SINAPI
38856 | CONEXAO MOVEL, ROSCA FEMEA, METALICA, COM ANEL DESLIZANTE, PARA TUBO PEX, DN 20 MM X 3/4" | UN | 8.32 | MT | 2019-02-01 | MATERIAL | SINAPI
38857 | CONEXAO MOVEL, ROSCA FEMEA, METALICA, COM ANEL DESLIZANTE, PARA TUBO PEX, DN 25 MM X 1" | UN | 11.01 | MT | 2019-02-01 | MATERIAL | SINAPI
38858 | CONEXAO MOVEL, ROSCA FEMEA, METALICA, COM ANEL DESLIZANTE, PARA TUBO PEX, DN 25 MM X 3/4" | UN | 10.01 | MT | 2019-02-01 | MATERIAL | SINAPI
38859 | CONEXAO MOVEL, ROSCA FEMEA, METALICA, COM ANEL DESLIZANTE, PARA TUBO PEX, DN 32 MM X 1" | UN | 16.21 | MT | 2019-02-01 | MATERIAL | SINAPI
1607 | CONJUNTO ARRUELAS DE VEDACAO 5/16" PARA TELHA FIBROCIMENTO (UMA ARRUELA METALICA E UMA ARRUELA PVC - CONICAS) | CJ | 0.15 | MT | 2019-02-01 | MATERIAL | SINAPI
11467 | CONJUNTO DE FECHADURA DE SOBREPOR EM FERRO PINTADO, SEM MACANETA, COM CHAVE GRANDE (SEM CILINDRO) - TIPO CAIXAO - COMPLETA | UN | 15.02 | MT | 2019-02-01 | MATERIAL | SINAPI
38169 | CONJUNTO DE FERRAGENS PIVO, PARA PORTA PIVOTANTE DE ATE 100 KG, REGULAVEL COM ESFERA , CROMADO - SUPERIOR E INFERIOR - COMPLETO | CJ | 62.72 | MT | 2019-02-01 | MATERIAL | SINAPI
6142 | CONJUNTO DE LIGACAO PARA BACIA SANITARIA AJUSTAVEL, EM PLASTICO BRANCO, COM TUBO, CANOPLA E ESPUDE | UN | 5.66 | MT | 2019-02-01 | MATERIAL | SINAPI
11686 | CONJUNTO DE LIGACAO PARA BACIA SANITARIA EM PLASTICO BRANCO COM TUBO, CANOPLA E ANEL DE EXPANSAO (TUBO 1.1/2 '' X 20 CM) | UN | 7.86 | MT | 2019-02-01 | MATERIAL | SINAPI
37598 | CONJUNTO MONTADO ESTOPIM COM ESPOLETA COMUM NUMERO 8, COM CABECA ACENDEDORA, 1,5 M | UN | 17.36 | MT | 2019-02-01 | MATERIAL | SINAPI
25398 | CONJUNTO PARA FUTSAL COM TRAVES OFICIAIS DE 3,00 X 2,00 M EM TUBO DE ACO GALVANIZADO 3" COM REQUADRO EM TUBO DE 1", PINTURA EM PRIMER COM TINTA ESMALTE SINTETICO E REDES DE POLIETILENO FIO 4 MM | UN | 2310.16 | MT | 2019-02-01 | MATERIAL | SINAPI
25399 | CONJUNTO PARA QUADRA DE VOLEI COM POSTES EM TUBO DE ACO GALVANIZADO 3", H = *255* CM, PINTURA EM TINTA ESMALTE SINTETICO, REDE DE NYLON COM 2 MM, MALHA 10 X 10 CM E ANTENAS OFICIAIS EM FIBRA DE VIDRO | UN | 1402.47 | MT | 2019-02-01 | MATERIAL | SINAPI
10667 | CONTAINER ALMOXARIFADO, DE *2,40* X *6,00* M, PADRAO SIMPLES, SEM REVESTIMENTO E SEM DIVISORIAS INTERNOS E SEM SANITARIO, PARA USO EM CANTEIRO DE OBRAS | UN | 10343.5 | MT | 2019-02-01 | MATERIAL | SINAPI
1613 | CONTATOR TRIPOLAR, CORRENTE DE *110* A, TENSAO NOMINAL DE *500* V, CATEGORIA AC-2 E AC-3 | UN | 1005.11 | MT | 2019-02-01 | MATERIAL | SINAPI
1626 | CONTATOR TRIPOLAR, CORRENTE DE *185* A, TENSAO NOMINAL DE *500* V, CATEGORIA AC-2 E AC-3 | UN | 1503.27 | MT | 2019-02-01 | MATERIAL | SINAPI
1625 | CONTATOR TRIPOLAR, CORRENTE DE *22* A, TENSAO NOMINAL DE *500* V, CATEGORIA AC-2 E AC-3 | UN | 104.99 | MT | 2019-02-01 | MATERIAL | SINAPI
1622 | CONTATOR TRIPOLAR, CORRENTE DE *265* A, TENSAO NOMINAL DE *500* V, CATEGORIA AC-2 E AC-3 | UN | 3392.27 | MT | 2019-02-01 | MATERIAL | SINAPI
1620 | CONTATOR TRIPOLAR, CORRENTE DE *38* A, TENSAO NOMINAL DE *500* V, CATEGORIA AC-2 E AC-3 | UN | 221.18 | MT | 2019-02-01 | MATERIAL | SINAPI
1629 | CONTATOR TRIPOLAR, CORRENTE DE *500* A, TENSAO NOMINAL DE *500* V, CATEGORIA AC-2 E AC-3 | UN | 8255.99 | MT | 2019-02-01 | MATERIAL | SINAPI
1627 | CONTATOR TRIPOLAR, CORRENTE DE *65* A, TENSAO NOMINAL DE *500* V, CATEGORIA AC-2 E AC-3 | UN | 422.78 | MT | 2019-02-01 | MATERIAL | SINAPI
1623 | CONTATOR TRIPOLAR, CORRENTE DE 12 A, TENSAO NOMINAL DE *500* V, CATEGORIA AC-2 E AC-3 | UN | 85.63 | MT | 2019-02-01 | MATERIAL | SINAPI
1619 | CONTATOR TRIPOLAR, CORRENTE DE 25 A, TENSAO NOMINAL DE *500* V, CATEGORIA AC-2 E AC-3 | UN | 117.79 | MT | 2019-02-01 | MATERIAL | SINAPI
1630 | CONTATOR TRIPOLAR, CORRENTE DE 250 A, TENSAO NOMINAL DE *500* V, PARA ACIONAMENTO DE CAPACITORES | UN | 2593.46 | MT | 2019-02-01 | MATERIAL | SINAPI
1616 | CONTATOR TRIPOLAR, CORRENTE DE 300 A, TENSAO NOMINAL DE *500* V, CATEGORIA AC-2 E AC-3 | UN | 3988.79 | MT | 2019-02-01 | MATERIAL | SINAPI
1614 | CONTATOR TRIPOLAR, CORRENTE DE 32 A, TENSAO NOMINAL DE *500* V, CATEGORIA AC-2 E AC-3 | UN | 182.3 | MT | 2019-02-01 | MATERIAL | SINAPI
1617 | CONTATOR TRIPOLAR, CORRENTE DE 400 A, TENSAO NOMINAL DE *500* V, CATEGORIA AC-2 E AC-3 | UN | 4761.76 | MT | 2019-02-01 | MATERIAL | SINAPI
1621 | CONTATOR TRIPOLAR, CORRENTE DE 45 A, TENSAO NOMINAL DE *500* V, CATEGORIA AC-2 E AC-3 | UN | 326.04 | MT | 2019-02-01 | MATERIAL | SINAPI
1624 | CONTATOR TRIPOLAR, CORRENTE DE 630 A, TENSAO NOMINAL DE *500* V, CATEGORIA AC-2 E AC-3 | UN | 11704.64 | MT | 2019-02-01 | MATERIAL | SINAPI
1615 | CONTATOR TRIPOLAR, CORRENTE DE 75 A, TENSAO NOMINAL DE *500* V, CATEGORIA AC-2 E AC-3 | UN | 612.25 | MT | 2019-02-01 | MATERIAL | SINAPI
1612 | CONTATOR TRIPOLAR, CORRENTE DE 9 A, TENSAO NOMINAL DE *500* V, CATEGORIA AC-2 E AC-3 | UN | 80.64 | MT | 2019-02-01 | MATERIAL | SINAPI
1618 | CONTATOR TRIPOLAR, CORRENTE DE 95 A, TENSAO NOMINAL DE *500* V, CATEGORIA AC-2 E AC-3 | UN | 841.33 | MT | 2019-02-01 | MATERIAL | SINAPI
14211 | CONTRA-PORCA SEXTAVADA, DIAMETRO NOMINAL 1 3/8", ALTURA 35 MM | UN | 32.49 | MT | 2019-02-01 | MATERIAL | SINAPI
34500 | COORDENADOR / GERENTE DE OBRA | H | 114.89 | MT | 2019-02-01 | MATERIAL | SINAPI
40934 | COORDENADOR / GERENTE DE OBRA (MENSALISTA) | MES | 20317.26 | MT | 2019-02-01 | MATERIAL | SINAPI
5328 | CORANTE LIQUIDO PARA TINTA PVA, BISNAGA 50 ML | UN | 4.05 | MT | 2019-02-01 | MATERIAL | SINAPI
38200 | CORDA DE POLIAMIDA 12 MM TIPO BOMBEIRO, PARA TRABALHO EM ALTURA | 100M | 550.6 | MT | 2019-02-01 | MATERIAL | SINAPI
39269 | CORDAO DE COBRE, FLEXIVEL, TORCIDO, CLASSE 4 OU 5, ISOLACAO EM PVC/D, 300 V, 2 CONDUTORES DE 0,5 MM2 | M | 0.79 | MT | 2019-02-01 | MATERIAL | SINAPI
11889 | CORDAO DE COBRE, FLEXIVEL, TORCIDO, CLASSE 4 OU 5, ISOLACAO EM PVC/D, 300 V, 2 CONDUTORES DE 0,75 MM2 | M | 1.09 | MT | 2019-02-01 | MATERIAL | SINAPI
39270 | CORDAO DE COBRE, FLEXIVEL, TORCIDO, CLASSE 4 OU 5, ISOLACAO EM PVC/D, 300 V, 2 CONDUTORES DE 1,0 MM2 | M | 1.3 | MT | 2019-02-01 | MATERIAL | SINAPI
11890 | CORDAO DE COBRE, FLEXIVEL, TORCIDO, CLASSE 4 OU 5, ISOLACAO EM PVC/D, 300 V, 2 CONDUTORES DE 1,5 MM2 | M | 1.7 | MT | 2019-02-01 | MATERIAL | SINAPI
11891 | CORDAO DE COBRE, FLEXIVEL, TORCIDO, CLASSE 4 OU 5, ISOLACAO EM PVC/D, 300 V, 2 CONDUTORES DE 2,5 MM2 | M | 2.8 | MT | 2019-02-01 | MATERIAL | SINAPI
11892 | CORDAO DE COBRE, FLEXIVEL, TORCIDO, CLASSE 4 OU 5, ISOLACAO EM PVC/D, 300 V, 2 CONDUTORES DE 4 MM2 | M | 4.31 | MT | 2019-02-01 | MATERIAL | SINAPI
37601 | CORDEL DETONANTE, NP 05 G/M | M | 3.85 | MT | 2019-02-01 | MATERIAL | SINAPI
1634 | CORDEL DETONANTE, NP 10 G/M | M | 3.98 | MT | 2019-02-01 | MATERIAL | SINAPI
5086 | CORRENTE DE ELO CURTO COMUM, SOLDADA, GALVANIZADA, ESPESSURA DO ELO = 1/2" (12,5 MM) | KG | 25.96 | MT | 2019-02-01 | MATERIAL | SINAPI
11280 | CORTADEIRA DE PISO DE CONCRETO E ASFALTO, PARA DISCO PADRAO DE DIAMETRO 350 MM (14") OU 450 MM (18") , MOTOR A GASOLINA, POTENCIA 13 HP, SEM DISCO | UN | 12301.51 | MT | 2019-02-01 | MATERIAL | SINAPI
40519 | CORTADEIRA HIDRAULICA DE VERGALHAO, PARA ACO DE DIAMETRO ATE 50 MM, MOTOR ELETRICO TRIFASICO, POTENCIA DE 5,5 HP A 7,5 HP | UN | 101409.46 | MT | 2019-02-01 | MATERIAL | SINAPI
39869 | COTOVELO BRONZE/LATAO (REF 707-3) SEM ANEL DE SOLDA, BOLSA X ROSCA F, 15MM X 1/2" | UN | 11.64 | MT | 2019-02-01 | MATERIAL | SINAPI
39870 | COTOVELO BRONZE/LATAO (REF 707-3) SEM ANEL DE SOLDA, BOLSA X ROSCA F, 22MM X 1/2" | UN | 17.8 | MT | 2019-02-01 | MATERIAL | SINAPI
39871 | COTOVELO BRONZE/LATAO (REF 707-3) SEM ANEL DE SOLDA, BOLSA X ROSCA F, 22MM X 3/4" | UN | 19.95 | MT | 2019-02-01 | MATERIAL | SINAPI
12722 | COTOVELO DE COBRE 90 GRAUS (REF 607) SEM ANEL DE SOLDA, BOLSA X BOLSA, 104 MM | UN | 667.65 | MT | 2019-02-01 | MATERIAL | SINAPI
12714 | COTOVELO DE COBRE 90 GRAUS (REF 607) SEM ANEL DE SOLDA, BOLSA X BOLSA, 15 MM | UN | 4.36 | MT | 2019-02-01 | MATERIAL | SINAPI
12715 | COTOVELO DE COBRE 90 GRAUS (REF 607) SEM ANEL DE SOLDA, BOLSA X BOLSA, 22 MM | UN | 9.84 | MT | 2019-02-01 | MATERIAL | SINAPI
12716 | COTOVELO DE COBRE 90 GRAUS (REF 607) SEM ANEL DE SOLDA, BOLSA X BOLSA, 28 MM | UN | 16.9 | MT | 2019-02-01 | MATERIAL | SINAPI
12717 | COTOVELO DE COBRE 90 GRAUS (REF 607) SEM ANEL DE SOLDA, BOLSA X BOLSA, 35 MM | UN | 33.21 | MT | 2019-02-01 | MATERIAL | SINAPI
12718 | COTOVELO DE COBRE 90 GRAUS (REF 607) SEM ANEL DE SOLDA, BOLSA X BOLSA, 42 MM | UN | 50.97 | MT | 2019-02-01 | MATERIAL | SINAPI
12719 | COTOVELO DE COBRE 90 GRAUS (REF 607) SEM ANEL DE SOLDA, BOLSA X BOLSA, 54 MM | UN | 80.92 | MT | 2019-02-01 | MATERIAL | SINAPI
12720 | COTOVELO DE COBRE 90 GRAUS (REF 607) SEM ANEL DE SOLDA, BOLSA X BOLSA, 66 MM | UN | 281.77 | MT | 2019-02-01 | MATERIAL | SINAPI
12721 | COTOVELO DE COBRE 90 GRAUS (REF 607) SEM ANEL DE SOLDA, BOLSA X BOLSA, 79 MM | UN | 270.2 | MT | 2019-02-01 | MATERIAL | SINAPI
3468 | COTOVELO DE REDUCAO 90 GRAUS DE FERRO GALVANIZADO, COM ROSCA BSP, DE 1 1/2" X 1" | UN | 18.96 | MT | 2019-02-01 | MATERIAL | SINAPI
3465 | COTOVELO DE REDUCAO 90 GRAUS DE FERRO GALVANIZADO, COM ROSCA BSP, DE 1 1/2" X 3/4" | UN | 18.95 | MT | 2019-02-01 | MATERIAL | SINAPI
12403 | COTOVELO DE REDUCAO 90 GRAUS DE FERRO GALVANIZADO, COM ROSCA BSP, DE 1 1/4" X 1" | UN | 13.51 | MT | 2019-02-01 | MATERIAL | SINAPI
3463 | COTOVELO DE REDUCAO 90 GRAUS DE FERRO GALVANIZADO, COM ROSCA BSP, DE 1" X 1/2" | UN | 7.89 | MT | 2019-02-01 | MATERIAL | SINAPI
3464 | COTOVELO DE REDUCAO 90 GRAUS DE FERRO GALVANIZADO, COM ROSCA BSP, DE 1" X 3/4" | UN | 7.89 | MT | 2019-02-01 | MATERIAL | SINAPI
3466 | COTOVELO DE REDUCAO 90 GRAUS DE FERRO GALVANIZADO, COM ROSCA BSP, DE 2 1/2" X 2" | UN | 48.14 | MT | 2019-02-01 | MATERIAL | SINAPI
3467 | COTOVELO DE REDUCAO 90 GRAUS DE FERRO GALVANIZADO, COM ROSCA BSP, DE 2" X 1 1/2" | UN | 27.19 | MT | 2019-02-01 | MATERIAL | SINAPI
3462 | COTOVELO DE REDUCAO 90 GRAUS DE FERRO GALVANIZADO, COM ROSCA BSP, DE 3/4" X 1/2" | UN | 5.21 | MT | 2019-02-01 | MATERIAL | SINAPI
3446 | COTOVELO 45 GRAUS DE FERRO GALVANIZADO, COM ROSCA BSP, DE 1 1/2" | UN | 16.03 | MT | 2019-02-01 | MATERIAL | SINAPI
3445 | COTOVELO 45 GRAUS DE FERRO GALVANIZADO, COM ROSCA BSP, DE 1 1/4" | UN | 13.08 | MT | 2019-02-01 | MATERIAL | SINAPI
3441 | COTOVELO 45 GRAUS DE FERRO GALVANIZADO, COM ROSCA BSP, DE 1/2" | UN | 3.69 | MT | 2019-02-01 | MATERIAL | SINAPI
3444 | COTOVELO 45 GRAUS DE FERRO GALVANIZADO, COM ROSCA BSP, DE 1" | UN | 8.05 | MT | 2019-02-01 | MATERIAL | SINAPI
12402 | COTOVELO 45 GRAUS DE FERRO GALVANIZADO, COM ROSCA BSP, DE 2 1/2" | UN | 45.06 | MT | 2019-02-01 | MATERIAL | SINAPI
3447 | COTOVELO 45 GRAUS DE FERRO GALVANIZADO, COM ROSCA BSP, DE 2" | UN | 23.31 | MT | 2019-02-01 | MATERIAL | SINAPI
3442 | COTOVELO 45 GRAUS DE FERRO GALVANIZADO, COM ROSCA BSP, DE 3/4" | UN | 5.52 | MT | 2019-02-01 | MATERIAL | SINAPI
3448 | COTOVELO 45 GRAUS DE FERRO GALVANIZADO, COM ROSCA BSP, DE 3" | UN | 65.87 | MT | 2019-02-01 | MATERIAL | SINAPI
3449 | COTOVELO 45 GRAUS DE FERRO GALVANIZADO, COM ROSCA BSP, DE 4" | UN | 115.43 | MT | 2019-02-01 | MATERIAL | SINAPI
37438 | COTOVELO 45 GRAUS, PEAD PE 100, DE 125 MM, PARA ELETROFUSAO | UN | 157.2 | MT | 2019-02-01 | MATERIAL | SINAPI
37439 | COTOVELO 45 GRAUS, PEAD PE 100, DE 200 MM, PARA ELETROFUSAO | UN | 1027.79 | MT | 2019-02-01 | MATERIAL | SINAPI
37435 | COTOVELO 45 GRAUS, PEAD PE 100, DE 32 MM, PARA ELETROFUSAO | UN | 18.47 | MT | 2019-02-01 | MATERIAL | SINAPI
37436 | COTOVELO 45 GRAUS, PEAD PE 100, DE 40 MM, PARA ELETROFUSAO | UN | 21.8 | MT | 2019-02-01 | MATERIAL | SINAPI
37437 | COTOVELO 45 GRAUS, PEAD PE 100, DE 63 MM, PARA ELETROFUSAO | UN | 31.53 | MT | 2019-02-01 | MATERIAL | SINAPI
3473 | COTOVELO 90 GRAUS DE FERRO GALVANIZADO, COM ROSCA BSP MACHO/FEMEA, DE 1 1/2" | UN | 18.12 | MT | 2019-02-01 | MATERIAL | SINAPI
3474 | COTOVELO 90 GRAUS DE FERRO GALVANIZADO, COM ROSCA BSP MACHO/FEMEA, DE 1 1/4" | UN | 14.94 | MT | 2019-02-01 | MATERIAL | SINAPI
3450 | COTOVELO 90 GRAUS DE FERRO GALVANIZADO, COM ROSCA BSP MACHO/FEMEA, DE 1/2" | UN | 4.33 | MT | 2019-02-01 | MATERIAL | SINAPI
3443 | COTOVELO 90 GRAUS DE FERRO GALVANIZADO, COM ROSCA BSP MACHO/FEMEA, DE 1" | UN | 9.29 | MT | 2019-02-01 | MATERIAL | SINAPI
3453 | COTOVELO 90 GRAUS DE FERRO GALVANIZADO, COM ROSCA BSP MACHO/FEMEA, DE 2 1/2" | UN | 52.9 | MT | 2019-02-01 | MATERIAL | SINAPI
3452 | COTOVELO 90 GRAUS DE FERRO GALVANIZADO, COM ROSCA BSP MACHO/FEMEA, DE 2" | UN | 26.11 | MT | 2019-02-01 | MATERIAL | SINAPI
3451 | COTOVELO 90 GRAUS DE FERRO GALVANIZADO, COM ROSCA BSP MACHO/FEMEA, DE 3/4" | UN | 5.18 | MT | 2019-02-01 | MATERIAL | SINAPI
3454 | COTOVELO 90 GRAUS DE FERRO GALVANIZADO, COM ROSCA BSP MACHO/FEMEA, DE 3" | UN | 80.46 | MT | 2019-02-01 | MATERIAL | SINAPI
3458 | COTOVELO 90 GRAUS DE FERRO GALVANIZADO, COM ROSCA BSP, DE 1 1/2" | UN | 14.52 | MT | 2019-02-01 | MATERIAL | SINAPI
3457 | COTOVELO 90 GRAUS DE FERRO GALVANIZADO, COM ROSCA BSP, DE 1 1/4" | UN | 10.9 | MT | 2019-02-01 | MATERIAL | SINAPI
3455 | COTOVELO 90 GRAUS DE FERRO GALVANIZADO, COM ROSCA BSP, DE 1/2" | UN | 3.09 | MT | 2019-02-01 | MATERIAL | SINAPI
3472 | COTOVELO 90 GRAUS DE FERRO GALVANIZADO, COM ROSCA BSP, DE 1" | UN | 6.96 | MT | 2019-02-01 | MATERIAL | SINAPI
3470 | COTOVELO 90 GRAUS DE FERRO GALVANIZADO, COM ROSCA BSP, DE 2 1/2" | UN | 40.56 | MT | 2019-02-01 | MATERIAL | SINAPI
3471 | COTOVELO 90 GRAUS DE FERRO GALVANIZADO, COM ROSCA BSP, DE 2" | UN | 22.29 | MT | 2019-02-01 | MATERIAL | SINAPI
3456 | COTOVELO 90 GRAUS DE FERRO GALVANIZADO, COM ROSCA BSP, DE 3/4" | UN | 4.63 | MT | 2019-02-01 | MATERIAL | SINAPI
3459 | COTOVELO 90 GRAUS DE FERRO GALVANIZADO, COM ROSCA BSP, DE 3" | UN | 57.22 | MT | 2019-02-01 | MATERIAL | SINAPI
3469 | COTOVELO 90 GRAUS DE FERRO GALVANIZADO, COM ROSCA BSP, DE 4" | UN | 108.81 | MT | 2019-02-01 | MATERIAL | SINAPI
3460 | COTOVELO 90 GRAUS DE FERRO GALVANIZADO, COM ROSCA BSP, DE 5" | UN | 158.77 | MT | 2019-02-01 | MATERIAL | SINAPI
3461 | COTOVELO 90 GRAUS DE FERRO GALVANIZADO, COM ROSCA BSP, DE 6" | UN | 405.82 | MT | 2019-02-01 | MATERIAL | SINAPI
37433 | COTOVELO 90 GRAUS, PEAD PE 100, DE 125 MM, PARA ELETROFUSAO | UN | 157.2 | MT | 2019-02-01 | MATERIAL | SINAPI
37430 | COTOVELO 90 GRAUS, PEAD PE 100, DE 20 MM, PARA ELETROFUSAO | UN | 19.7 | MT | 2019-02-01 | MATERIAL | SINAPI
37434 | COTOVELO 90 GRAUS, PEAD PE 100, DE 200 MM, PARA ELETROFUSAO | UN | 1465.76 | MT | 2019-02-01 | MATERIAL | SINAPI
37431 | COTOVELO 90 GRAUS, PEAD PE 100, DE 32 MM, PARA ELETROFUSAO | UN | 26.72 | MT | 2019-02-01 | MATERIAL | SINAPI
37432 | COTOVELO 90 GRAUS, PEAD PE 100, DE 63 MM, PARA ELETROFUSAO | UN | 49.29 | MT | 2019-02-01 | MATERIAL | SINAPI
37413 | COTOVELO/JOELHO COM ADAPTADOR, 90 GRAUS, EM POLIPROPILENO, PN 16, PARA TUBOS PEAD, 20 MM X 1/2" - LIGACAO PREDIAL DE AGUA | UN | 3.46 | MT | 2019-02-01 | MATERIAL | SINAPI
37414 | COTOVELO/JOELHO COM ADAPTADOR, 90 GRAUS, EM POLIPROPILENO, PN 16, PARA TUBOS PEAD, 20 MM X 3/4" - LIGACAO PREDIAL DE AGUA | UN | 3.93 | MT | 2019-02-01 | MATERIAL | SINAPI
37415 | COTOVELO/JOELHO COM ADAPTADOR, 90 GRAUS, EM POLIPROPILENO, PN 16, PARA TUBOS PEAD, 32 MM X 1" - LIGACAO PREDIAL DE AGUA | UN | 7.15 | MT | 2019-02-01 | MATERIAL | SINAPI
37416 | COTOVELO/JOELHO 90 GRAUS, EM POLIPROPILENO, PN 16, PARA TUBOS PEAD, 20 X 20 MM - LIGACAO PREDIAL DE AGUA | UN | 3.24 | MT | 2019-02-01 | MATERIAL | SINAPI
37417 | COTOVELO/JOELHO 90 GRAUS, EM POLIPROPILENO, PN 16, PARA TUBOS PEAD, 32 X 32 MM - LIGACAO PREDIAL DE AGUA | UN | 4.66 | MT | 2019-02-01 | MATERIAL | SINAPI
3112 | CREMONA COM CASTANHA BIPARTIDA, COM VARA DE 1.20 M, EM LATAO CROMADO, PARA PORTAS E JANELAS - COMPLETA | CJ | 52.46 | MT | 2019-02-01 | MATERIAL | SINAPI
3113 | CREMONA COM CASTANHA BIPARTIDA, COM VARA DE 1.50 M, EM LATAO CROMADO, PARA PORTAS E JANELAS - COMPLETA | CJ | 60.44 | MT | 2019-02-01 | MATERIAL | SINAPI
3114 | CREMONA LATAO CROMADO, COM CASTANHA BIPARTIDA E PRESILHAS, MEDIDAS APROXIMADAS DE 113 X 40 X 35 MM (NAO INCL VARA FERRO) | UN | 27.3 | MT | 2019-02-01 | MATERIAL | SINAPI
34519 | CRUZETA DE CONCRETO LEVE, COMP. 2000 MM SECAO, 90 X 90 MM | UN | 71.82 | MT | 2019-02-01 | MATERIAL | SINAPI
10510 | CRUZETA DE EUCALIPTO TRATADO, OU EQUIVALENTE DA REGIAO, *2,4* M, SECAO *9 X 11,5* CM | UN | 66.94 | MT | 2019-02-01 | MATERIAL | SINAPI
1649 | CRUZETA DE FERRO GALVANIZADO, COM ROSCA BSP, DE 1 1/2" | UN | 34.26 | MT | 2019-02-01 | MATERIAL | SINAPI
1653 | CRUZETA DE FERRO GALVANIZADO, COM ROSCA BSP, DE 1 1/4" | UN | 26.83 | MT | 2019-02-01 | MATERIAL | SINAPI
1647 | CRUZETA DE FERRO GALVANIZADO, COM ROSCA BSP, DE 1/2" | UN | 9.61 | MT | 2019-02-01 | MATERIAL | SINAPI
1648 | CRUZETA DE FERRO GALVANIZADO, COM ROSCA BSP, DE 1" | UN | 18.45 | MT | 2019-02-01 | MATERIAL | SINAPI
1651 | CRUZETA DE FERRO GALVANIZADO, COM ROSCA BSP, DE 2 1/2" | UN | 85.6 | MT | 2019-02-01 | MATERIAL | SINAPI
1650 | CRUZETA DE FERRO GALVANIZADO, COM ROSCA BSP, DE 2" | UN | 47.31 | MT | 2019-02-01 | MATERIAL | SINAPI
1654 | CRUZETA DE FERRO GALVANIZADO, COM ROSCA BSP, DE 3/4" | UN | 13.19 | MT | 2019-02-01 | MATERIAL | SINAPI
1652 | CRUZETA DE FERRO GALVANIZADO, COM ROSCA BSP, DE 3" | UN | 122.85 | MT | 2019-02-01 | MATERIAL | SINAPI
1747 | CUBA ACO INOX (AISI 304) DE EMBUTIR COM VALVULA DE 3 1/2 ", DE *56 X 33 X 12* CM | UN | 128.42 | MT | 2019-02-01 | MATERIAL | SINAPI
1744 | CUBA ACO INOX (AISI 304) DE EMBUTIR COM VALVULA 3 1/2 ", DE *40 X 34 X 12* CM | UN | 88.95 | MT | 2019-02-01 | MATERIAL | SINAPI
1743 | CUBA ACO INOX (AISI 304) DE EMBUTIR COM VALVULA 3 1/2 ", DE *46 X 30 X 12* CM | UN | 116.81 | MT | 2019-02-01 | MATERIAL | SINAPI
7241 | CUMEEIRA ALUMINIO ONDULADA, COMPRIMENTO = *1,12* M, E = 0,8 MM | M2 | 46.45 | MT | 2019-02-01 | MATERIAL | SINAPI
39640 | CUMEEIRA ARTICULADA (ABA INFERIOR) PARA TELHA ONDULADA DE FIBROCIMENTO E = 4 MM, ABA *330* MM, COMPRIMENTO 500 MM (SEM AMIANTO) | UN | 5.66 | MT | 2019-02-01 | MATERIAL | SINAPI
11013 | CUMEEIRA ARTICULADA (ABA INTERNA INFERIOR OU EXTERNA SUPERIOR) PARA TELHA ESTRUTURAL DE FIBROCIMENTO, 1 ABA, E = 6 MM (SEM AMIANTO) | UN | 11.66 | MT | 2019-02-01 | MATERIAL | SINAPI
11017 | CUMEEIRA ARTICULADA (ABA SUPERIOR) PARA TELHA ONDULADA DE FIBROCIMENTO E = 4 MM, ABA *330* MM, COMPRIMENTO 500 MM (SEM AMIANTO) | UN | 4.98 | MT | 2019-02-01 | MATERIAL | SINAPI
20236 | CUMEEIRA ARTICULADA (PAR) PARA TELHA ONDULADA DE FIBROCIMENTO, E = 6 MM, ABA 350 MM, COMPRIMENTO 1100 MM (SEM AMIANTO) | UN | 21.92 | MT | 2019-02-01 | MATERIAL | SINAPI
7215 | CUMEEIRA NORMAL PARA TELHA ESTRUTURAL DE FIBROCIMENTO 1 ABA, E = 6 MM, COMPRIMENTO 608 MM (SEM AMIANTO) | UN | 18.77 | MT | 2019-02-01 | MATERIAL | SINAPI
7216 | CUMEEIRA NORMAL PARA TELHA ESTRUTURAL DE FIBROCIMENTO 2 ABAS, E = 6 MM, DE 1050 X 935 MM (SEM AMIANTO) | UN | 78.45 | MT | 2019-02-01 | MATERIAL | SINAPI
20235 | CUMEEIRA NORMAL PARA TELHA ONDULADA DE FIBROCIMENTO, E = 6 MM, ABA 300 MM, COMPRIMENTO 1100 MM (SEM AMIANTO) | UN | 39.66 | MT | 2019-02-01 | MATERIAL | SINAPI
7181 | CUMEEIRA PARA TELHA CERAMICA, COMPRIMENTO DE *41* CM, RENDIMENTO DE *3* TELHAS/M | UN | 2.84 | MT | 2019-02-01 | MATERIAL | SINAPI
40866 | CUMEEIRA PARA TELHA DE CONCRETO, PARA 2 AGUAS DE TELHADO, COR CINZA, RENDIMENTO DE *3* TELHAS/M (COLETADO CAIXA) | UN | 9.4 | MT | 2019-02-01 | MATERIAL | SINAPI
7214 | CUMEEIRA SHED PARA TELHA ONDULADA DE FIBROCIMENTO, E = 6 MM, ABA 280 MM, COMPRIMENTO 1100 MM (SEM AMIANTO) | UN | 26.88 | MT | 2019-02-01 | MATERIAL | SINAPI
7219 | CUMEEIRA UNIVERSAL PARA TELHA ONDULADA DE FIBROCIMENTO, E = 6 MM, ABA 210 MM, COMPRIMENTO 1100 MM (SEM AMIANTO) | UN | 27.82 | MT | 2019-02-01 | MATERIAL | SINAPI
37972 | CURVA CPVC, 90 GRAUS, SOLDAVEL, 22 MM, PARA AGUA QUENTE | UN | 7.77 | MT | 2019-02-01 | MATERIAL | SINAPI
37973 | CURVA CPVC, 90 GRAUS, SOLDAVEL, 28 MM, PARA AGUA QUENTE | UN | 12.44 | MT | 2019-02-01 | MATERIAL | SINAPI
37971 | CURVA CPVC, 90 GRAUS, SOLDAVEL,15 MM, PARA AGUA QUENTE | UN | 4.67 | MT | 2019-02-01 | MATERIAL | SINAPI
20094 | CURVA CURTA PVC, PB, JE, 45 GRAUS, DN 100 MM, PARA REDE COLETORA ESGOTO (NBR 10569) | UN | 14.78 | MT | 2019-02-01 | MATERIAL | SINAPI
20095 | CURVA CURTA PVC, PB, JE, 90 GRAUS, DN 100 MM, PARA REDE COLETORA ESGOTO (NBR 10569) | UN | 18.82 | MT | 2019-02-01 | MATERIAL | SINAPI
1954 | CURVA DE PVC 45 GRAUS, SOLDAVEL, 110 MM, PARA AGUA FRIA PREDIAL (NBR 5648) | UN | 84.98 | MT | 2019-02-01 | MATERIAL | SINAPI
1926 | CURVA DE PVC 45 GRAUS, SOLDAVEL, 20 MM, PARA AGUA FRIA PREDIAL (NBR 5648) | UN | 1.12 | MT | 2019-02-01 | MATERIAL | SINAPI
1927 | CURVA DE PVC 45 GRAUS, SOLDAVEL, 25 MM, PARA AGUA FRIA PREDIAL (NBR 5648) | UN | 1.48 | MT | 2019-02-01 | MATERIAL | SINAPI
1923 | CURVA DE PVC 45 GRAUS, SOLDAVEL, 32 MM, PARA AGUA FRIA PREDIAL (NBR 5648) | UN | 2.42 | MT | 2019-02-01 | MATERIAL | SINAPI
1929 | CURVA DE PVC 45 GRAUS, SOLDAVEL, 40 MM, PARA AGUA FRIA PREDIAL (NBR 5648) | UN | 3.97 | MT | 2019-02-01 | MATERIAL | SINAPI
1930 | CURVA DE PVC 45 GRAUS, SOLDAVEL, 50 MM, PARA AGUA FRIA PREDIAL (NBR 5648) | UN | 7.69 | MT | 2019-02-01 | MATERIAL | SINAPI
1924 | CURVA DE PVC 45 GRAUS, SOLDAVEL, 60 MM, PARA AGUA FRIA PREDIAL (NBR 5648) | UN | 13.26 | MT | 2019-02-01 | MATERIAL | SINAPI
1922 | CURVA DE PVC 45 GRAUS, SOLDAVEL, 75 MM, PARA AGUA FRIA PREDIAL (NBR 5648) | UN | 19.7 | MT | 2019-02-01 | MATERIAL | SINAPI
1953 | CURVA DE PVC 45 GRAUS, SOLDAVEL, 85 MM, PARA AGUA FRIA PREDIAL (NBR 5648) | UN | 34.43 | MT | 2019-02-01 | MATERIAL | SINAPI
1962 | CURVA DE PVC 90 GRAUS, SOLDAVEL, 110 MM, PARA AGUA FRIA PREDIAL (NBR 5648) | UN | 112.65 | MT | 2019-02-01 | MATERIAL | SINAPI
1955 | CURVA DE PVC 90 GRAUS, SOLDAVEL, 20 MM, PARA AGUA FRIA PREDIAL (NBR 5648) | UN | 1.49 | MT | 2019-02-01 | MATERIAL | SINAPI
1956 | CURVA DE PVC 90 GRAUS, SOLDAVEL, 25 MM, PARA AGUA FRIA PREDIAL (NBR 5648) | UN | 1.92 | MT | 2019-02-01 | MATERIAL | SINAPI
1957 | CURVA DE PVC 90 GRAUS, SOLDAVEL, 32 MM, PARA AGUA FRIA PREDIAL (NBR 5648) | UN | 4.36 | MT | 2019-02-01 | MATERIAL | SINAPI
1958 | CURVA DE PVC 90 GRAUS, SOLDAVEL, 40 MM, PARA AGUA FRIA PREDIAL (NBR 5648) | UN | 7.75 | MT | 2019-02-01 | MATERIAL | SINAPI
1959 | CURVA DE PVC 90 GRAUS, SOLDAVEL, 50 MM, PARA AGUA FRIA PREDIAL (NBR 5648) | UN | 9.45 | MT | 2019-02-01 | MATERIAL | SINAPI
1925 | CURVA DE PVC 90 GRAUS, SOLDAVEL, 60 MM, PARA AGUA FRIA PREDIAL (NBR 5648) | UN | 23.36 | MT | 2019-02-01 | MATERIAL | SINAPI
1960 | CURVA DE PVC 90 GRAUS, SOLDAVEL, 75 MM, PARA AGUA FRIA PREDIAL (NBR 5648) | UN | 33.21 | MT | 2019-02-01 | MATERIAL | SINAPI
1961 | CURVA DE PVC 90 GRAUS, SOLDAVEL, 85 MM, PARA AGUA FRIA PREDIAL (NBR 5648) | UN | 47.72 | MT | 2019-02-01 | MATERIAL | SINAPI
38426 | CURVA DE PVC, 45 GRAUS, SERIE R, DN 100 MM, PARA ESGOTO PREDIAL | UN | 14.4 | MT | 2019-02-01 | MATERIAL | SINAPI
38423 | CURVA DE PVC, 90 GRAUS, SERIE R, DN 100 MM, PARA ESGOTO PREDIAL | UN | 32.66 | MT | 2019-02-01 | MATERIAL | SINAPI
38421 | CURVA DE PVC, 90 GRAUS, SERIE R, DN 50 MM, PARA ESGOTO PREDIAL | UN | 15.42 | MT | 2019-02-01 | MATERIAL | SINAPI
38422 | CURVA DE PVC, 90 GRAUS, SERIE R, DN 75 MM, PARA ESGOTO PREDIAL | UN | 22.54 | MT | 2019-02-01 | MATERIAL | SINAPI
39866 | CURVA DE TRANSPOSICAO BRONZE/LATAO (REF 736) SEM ANEL DE SOLDA, BOLSA X BOLSA, 15 MM | UN | 15.41 | MT | 2019-02-01 | MATERIAL | SINAPI
39867 | CURVA DE TRANSPOSICAO BRONZE/LATAO (REF 736) SEM ANEL DE SOLDA, BOLSA X BOLSA, 22 MM | UN | 34.26 | MT | 2019-02-01 | MATERIAL | SINAPI
39868 | CURVA DE TRANSPOSICAO BRONZE/LATAO (REF 736) SEM ANEL DE SOLDA, BOLSA X BOLSA, 28 MM | UN | 61.73 | MT | 2019-02-01 | MATERIAL | SINAPI
37999 | CURVA DE TRANSPOSICAO, CPVC, SOLDAVEL, 15 MM | UN | 7.45 | MT | 2019-02-01 | MATERIAL | SINAPI
38000 | CURVA DE TRANSPOSICAO, CPVC, SOLDAVEL, 22 MM | UN | 9.86 | MT | 2019-02-01 | MATERIAL | SINAPI
38129 | CURVA DE TRANSPOSICAO, PVC SOLDAVEL, 20 MM, PARA AGUA FRIA PREDIAL | UN | 2.58 | MT | 2019-02-01 | MATERIAL | SINAPI
38025 | CURVA DE TRANSPOSICAO, PVC, SOLDAVEL, 25 MM, PARA AGUA FRIA PREDIAL | UN | 4.31 | MT | 2019-02-01 | MATERIAL | SINAPI
38026 | CURVA DE TRANSPOSICAO, PVC, SOLDAVEL, 32 MM, PARA AGUA FRIA PREDIAL | UN | 11.55 | MT | 2019-02-01 | MATERIAL | SINAPI
1858 | CURVA LONGA PVC, PB, JE, 45 GRAUS, DN 100 MM, PARA REDE COLETORA ESGOTO (NBR 10569) | UN | 20.69 | MT | 2019-02-01 | MATERIAL | SINAPI
1844 | CURVA LONGA PVC, PB, JE, 45 GRAUS, DN 150 MM, PARA REDE COLETORA ESGOTO (NBR 10569) | UN | 76.29 | MT | 2019-02-01 | MATERIAL | SINAPI
1863 | CURVA LONGA PVC, PB, JE, 90 GRAUS, DN 100 MM, PARA REDE COLETORA ESGOTO (NBR 10569) | UN | 30.03 | MT | 2019-02-01 | MATERIAL | SINAPI
1865 | CURVA LONGA PVC, PB, JE, 90 GRAUS, DN 150 MM, PARA REDE COLETORA ESGOTO (NBR 10569) | UN | 109.55 | MT | 2019-02-01 | MATERIAL | SINAPI
36355 | CURVA PPR 90 GRAUS, DN 20 MM, PARA AGUA QUENTE PREDIAL | UN | 4.85 | MT | 2019-02-01 | MATERIAL | SINAPI
36356 | CURVA PPR 90 GRAUS, DN 25 MM, PARA AGUA QUENTE PREDIAL | UN | 8.16 | MT | 2019-02-01 | MATERIAL | SINAPI
1932 | CURVA PVC CURTA 90 G, DN 50 MM, PARA ESGOTO PREDIAL | UN | 5.56 | MT | 2019-02-01 | MATERIAL | SINAPI
1933 | CURVA PVC CURTA 90 GRAUS, DN 40 MM, PARA ESGOTO PREDIAL | UN | 2.45 | MT | 2019-02-01 | MATERIAL | SINAPI
1951 | CURVA PVC CURTA 90 GRAUS, DN 75 MM, PARA ESGOTO PREDIAL | UN | 10.88 | MT | 2019-02-01 | MATERIAL | SINAPI
1966 | CURVA PVC CURTA 90 GRAUS, 100 MM, PARA ESGOTO PREDIAL | UN | 12.52 | MT | 2019-02-01 | MATERIAL | SINAPI
1952 | CURVA PVC LEVE, 90 GRAUS, COM PONTA E BOLSA LISA, DN 150 MM | UN | 47.02 | MT | 2019-02-01 | MATERIAL | SINAPI
20104 | CURVA PVC LEVE, 90 GRAUS, COM PONTA E BOLSA LISA, DN 250 MM | UN | 347.48 | MT | 2019-02-01 | MATERIAL | SINAPI
20105 | CURVA PVC LEVE, 90 GRAUS, COM PONTA E BOLSA LISA, DN 300 MM | UN | 541.23 | MT | 2019-02-01 | MATERIAL | SINAPI
1965 | CURVA PVC LONGA 45 GRAUS, 100 MM, PARA ESGOTO PREDIAL | UN | 25.38 | MT | 2019-02-01 | MATERIAL | SINAPI
10765 | CURVA PVC LONGA 45G, DN 50 MM, PARA ESGOTO PREDIAL | UN | 6.41 | MT | 2019-02-01 | MATERIAL | SINAPI
10767 | CURVA PVC LONGA 45G, DN 75 MM, PARA ESGOTO PREDIAL | UN | 21.02 | MT | 2019-02-01 | MATERIAL | SINAPI
1970 | CURVA PVC LONGA 90 GRAUS, 100 MM, PARA ESGOTO PREDIAL | UN | 26.35 | MT | 2019-02-01 | MATERIAL | SINAPI
1967 | CURVA PVC LONGA 90 GRAUS, 40 MM, PARA ESGOTO PREDIAL | UN | 2.93 | MT | 2019-02-01 | MATERIAL | SINAPI
1968 | CURVA PVC LONGA 90 GRAUS, 50 MM, PARA ESGOTO PREDIAL | UN | 6.14 | MT | 2019-02-01 | MATERIAL | SINAPI
1969 | CURVA PVC LONGA 90 GRAUS, 75 MM, PARA ESGOTO PREDIAL | UN | 18.07 | MT | 2019-02-01 | MATERIAL | SINAPI
1839 | CURVA PVC PBA, JE, PB, 22 GRAUS, DN 100 / DE 110 MM, PARA REDE AGUA (NBR 10351) | UN | 104.44 | MT | 2019-02-01 | MATERIAL | SINAPI
1835 | CURVA PVC PBA, JE, PB, 22 GRAUS, DN 50 / DE 60 MM, PARA REDE AGUA (NBR 10351) | UN | 22.2 | MT | 2019-02-01 | MATERIAL | SINAPI
1823 | CURVA PVC PBA, JE, PB, 22 GRAUS, DN 75 / DE 85 MM, PARA REDE AGUA (NBR 10351) | UN | 42.93 | MT | 2019-02-01 | MATERIAL | SINAPI
1827 | CURVA PVC PBA, JE, PB, 45 GRAUS, DN 100 / DE 110 MM, PARA REDE AGUA (NBR 10351) | UN | 103.42 | MT | 2019-02-01 | MATERIAL | SINAPI
1831 | CURVA PVC PBA, JE, PB, 45 GRAUS, DN 50 / DE 60 MM, PARA REDE AGUA (NBR 10351) | UN | 22.58 | MT | 2019-02-01 | MATERIAL | SINAPI
1825 | CURVA PVC PBA, JE, PB, 45 GRAUS, DN 75 / DE 85 MM, PARA REDE AGUA (NBR 10351) | UN | 55.72 | MT | 2019-02-01 | MATERIAL | SINAPI
1828 | CURVA PVC PBA, JE, PB, 90 GRAUS, DN 100 / DE 110 MM, PARA REDE AGUA (NBR 10351) | UN | 126.21 | MT | 2019-02-01 | MATERIAL | SINAPI
1845 | CURVA PVC PBA, JE, PB, 90 GRAUS, DN 50 / DE 60 MM, PARA REDE AGUA (NBR 10351) | UN | 28.29 | MT | 2019-02-01 | MATERIAL | SINAPI
1824 | CURVA PVC PBA, JE, PB, 90 GRAUS, DN 75 / DE 85 MM, PARA REDE AGUA (NBR 10351) | UN | 66.79 | MT | 2019-02-01 | MATERIAL | SINAPI
1941 | CURVA PVC 90 GRAUS, ROSCAVEL, 1 1/2", AGUA FRIA PREDIAL | UN | 16.65 | MT | 2019-02-01 | MATERIAL | SINAPI
1940 | CURVA PVC 90 GRAUS, ROSCAVEL, 1 1/4", AGUA FRIA PREDIAL | UN | 12.58 | MT | 2019-02-01 | MATERIAL | SINAPI
1937 | CURVA PVC 90 GRAUS, ROSCAVEL, 1/2", AGUA FRIA PREDIAL | UN | 2.61 | MT | 2019-02-01 | MATERIAL | SINAPI
1939 | CURVA PVC 90 GRAUS, ROSCAVEL, 1", AGUA FRIA PREDIAL | UN | 5.17 | MT | 2019-02-01 | MATERIAL | SINAPI
1942 | CURVA PVC 90 GRAUS, ROSCAVEL, 2", AGUA FRIA PREDIAL | UN | 23.76 | MT | 2019-02-01 | MATERIAL | SINAPI
1938 | CURVA PVC 90 GRAUS, ROSCAVEL, 3/4", AGUA FRIA PREDIAL | UN | 3.31 | MT | 2019-02-01 | MATERIAL | SINAPI
42692 | CURVA PVC, BB, JE, 45 GRAUS, DN 200 MM, PARA TUBO CORRUGADO E/OU LISO, REDE COLETORA ESGOTO (NBR 10569) | UN | 243.06 | MT | 2019-02-01 | MATERIAL | SINAPI
42693 | CURVA PVC, BB, JE, 45 GRAUS, DN 250 MM, PARA TUBO CORRUGADO E/OU LISO, REDE COLETORA ESGOTO (NBR 10569) | UN | 399.83 | MT | 2019-02-01 | MATERIAL | SINAPI
42695 | CURVA PVC, BB, JE, 90 GRAUS, DN 200 MM, PARA TUBO CORRUGADO E/OU LISO, REDE COLETORA ESGOTO (NBR 10569) | UN | 304.01 | MT | 2019-02-01 | MATERIAL | SINAPI
42694 | CURVA PVC, BB, JE, 90 GRAUS, DN 250 MM, PARA TUBO CORRUGADO E/OU LISO, REDE COLETORA ESGOTO (NBR 10569) | UN | 449.44 | MT | 2019-02-01 | MATERIAL | SINAPI
20097 | CURVA PVC, SERIE R, 87.30 GRAUS, CURTA, 100 MM, PARA ESGOTO PREDIAL (PARA PE-DE-COLUNA) | UN | 24.89 | MT | 2019-02-01 | MATERIAL | SINAPI
20098 | CURVA PVC, SERIE R, 87.30 GRAUS, CURTA, 150 MM, PARA ESGOTO PREDIAL (PARA PE-DE-COLUNA) | UN | 83.93 | MT | 2019-02-01 | MATERIAL | SINAPI
20096 | CURVA PVC, SERIE R, 87.30 GRAUS, CURTA, 75 MM, PARA ESGOTO PREDIAL (PARA PE-DE-COLUNA) | UN | 16.28 | MT | 2019-02-01 | MATERIAL | SINAPI
1964 | CURVA PVC, 45 GRAUS, CURTA, PB, DN 100 MM, PARA ESGOTO PREDIAL | UN | 15.05 | MT | 2019-02-01 | MATERIAL | SINAPI
1880 | CURVA 135 GRAUS, DE PVC RIGIDO ROSCAVEL, DE 1", PARA ELETRODUTO | UN | 2.2 | MT | 2019-02-01 | MATERIAL | SINAPI
39274 | CURVA 135 GRAUS, DE PVC RIGIDO ROSCAVEL, DE 3/4", PARA ELETRODUTO | UN | 1.7 | MT | 2019-02-01 | MATERIAL | SINAPI
2628 | CURVA 135 GRAUS, PARA ELETRODUTO, EM ACO GALVANIZADO ELETROLITICO, DIAMETRO DE 100 MM (4") | UN | 186.23 | MT | 2019-02-01 | MATERIAL | SINAPI
2622 | CURVA 135 GRAUS, PARA ELETRODUTO, EM ACO GALVANIZADO ELETROLITICO, DIAMETRO DE 15 MM (1/2") | UN | 4.42 | MT | 2019-02-01 | MATERIAL | SINAPI
2623 | CURVA 135 GRAUS, PARA ELETRODUTO, EM ACO GALVANIZADO ELETROLITICO, DIAMETRO DE 20 MM (3/4") | UN | 5.32 | MT | 2019-02-01 | MATERIAL | SINAPI
2624 | CURVA 135 GRAUS, PARA ELETRODUTO, EM ACO GALVANIZADO ELETROLITICO, DIAMETRO DE 25 MM (1") | UN | 8.46 | MT | 2019-02-01 | MATERIAL | SINAPI
2625 | CURVA 135 GRAUS, PARA ELETRODUTO, EM ACO GALVANIZADO ELETROLITICO, DIAMETRO DE 32 MM (1 1/4") | UN | 17.87 | MT | 2019-02-01 | MATERIAL | SINAPI
2626 | CURVA 135 GRAUS, PARA ELETRODUTO, EM ACO GALVANIZADO ELETROLITICO, DIAMETRO DE 40 MM (1 1/2") | UN | 26.18 | MT | 2019-02-01 | MATERIAL | SINAPI
2630 | CURVA 135 GRAUS, PARA ELETRODUTO, EM ACO GALVANIZADO ELETROLITICO, DIAMETRO DE 50 MM (2") | UN | 39.82 | MT | 2019-02-01 | MATERIAL | SINAPI
2627 | CURVA 135 GRAUS, PARA ELETRODUTO, EM ACO GALVANIZADO ELETROLITICO, DIAMETRO DE 65 MM (2 1/2") | UN | 70.14 | MT | 2019-02-01 | MATERIAL | SINAPI
2629 | CURVA 135 GRAUS, PARA ELETRODUTO, EM ACO GALVANIZADO ELETROLITICO, DIAMETRO DE 80 MM (3") | UN | 94.87 | MT | 2019-02-01 | MATERIAL | SINAPI
12033 | CURVA 180 GRAUS, DE PVC RIGIDO ROSCAVEL, DE 1 1/2", PARA ELETRODUTO | UN | 7.02 | MT | 2019-02-01 | MATERIAL | SINAPI
40408 | CURVA 180 GRAUS, DE PVC RIGIDO ROSCAVEL, DE 1 1/4", PARA ELETRODUTO | UN | 4.61 | MT | 2019-02-01 | MATERIAL | SINAPI
40409 | CURVA 180 GRAUS, DE PVC RIGIDO ROSCAVEL, DE 1/2", PARA ELETRODUTO | UN | 1.63 | MT | 2019-02-01 | MATERIAL | SINAPI
39276 | CURVA 180 GRAUS, DE PVC RIGIDO ROSCAVEL, DE 1", PARA ELETRODUTO | UN | 4.15 | MT | 2019-02-01 | MATERIAL | SINAPI
39277 | CURVA 180 GRAUS, DE PVC RIGIDO ROSCAVEL, DE 2", PARA ELETRODUTO | UN | 11.22 | MT | 2019-02-01 | MATERIAL | SINAPI
12034 | CURVA 180 GRAUS, DE PVC RIGIDO ROSCAVEL, DE 3/4", PARA ELETRODUTO | UN | 3.18 | MT | 2019-02-01 | MATERIAL | SINAPI
39879 | CURVA 45 GRAUS DE COBRE (REF 606) SEM ANEL DE SOLDA, BOLSA X BOLSA, 15 MM | UN | 4.33 | MT | 2019-02-01 | MATERIAL | SINAPI
39880 | CURVA 45 GRAUS DE COBRE (REF 606) SEM ANEL DE SOLDA, BOLSA X BOLSA, 22 MM | UN | 9.59 | MT | 2019-02-01 | MATERIAL | SINAPI
39881 | CURVA 45 GRAUS DE COBRE (REF 606) SEM ANEL DE SOLDA, BOLSA X BOLSA, 28 MM | UN | 15.4 | MT | 2019-02-01 | MATERIAL | SINAPI
39882 | CURVA 45 GRAUS DE COBRE (REF 606) SEM ANEL DE SOLDA, BOLSA X BOLSA, 35 MM | UN | 40.56 | MT | 2019-02-01 | MATERIAL | SINAPI
39883 | CURVA 45 GRAUS DE COBRE (REF 606) SEM ANEL DE SOLDA, BOLSA X BOLSA, 42 MM | UN | 64.77 | MT | 2019-02-01 | MATERIAL | SINAPI
39884 | CURVA 45 GRAUS DE COBRE (REF 606) SEM ANEL DE SOLDA, BOLSA X BOLSA, 54 MM | UN | 96.2 | MT | 2019-02-01 | MATERIAL | SINAPI
39885 | CURVA 45 GRAUS DE COBRE (REF 606) SEM ANEL DE SOLDA, BOLSA X BOLSA, 66 MM | UN | 228.64 | MT | 2019-02-01 | MATERIAL | SINAPI
1777 | CURVA 45 GRAUS DE FERRO GALVANIZADO, COM ROSCA BSP FEMEA, DE 1 1/2" | UN | 36.94 | MT | 2019-02-01 | MATERIAL | SINAPI
1819 | CURVA 45 GRAUS DE FERRO GALVANIZADO, COM ROSCA BSP FEMEA, DE 1 1/4" | UN | 26.87 | MT | 2019-02-01 | MATERIAL | SINAPI
1775 | CURVA 45 GRAUS DE FERRO GALVANIZADO, COM ROSCA BSP FEMEA, DE 1/2" | UN | 8.03 | MT | 2019-02-01 | MATERIAL | SINAPI
1776 | CURVA 45 GRAUS DE FERRO GALVANIZADO, COM ROSCA BSP FEMEA, DE 1" | UN | 21.86 | MT | 2019-02-01 | MATERIAL | SINAPI
1778 | CURVA 45 GRAUS DE FERRO GALVANIZADO, COM ROSCA BSP FEMEA, DE 2 1/2" | UN | 89.41 | MT | 2019-02-01 | MATERIAL | SINAPI
1818 | CURVA 45 GRAUS DE FERRO GALVANIZADO, COM ROSCA BSP FEMEA, DE 2" | UN | 59.35 | MT | 2019-02-01 | MATERIAL | SINAPI
1820 | CURVA 45 GRAUS DE FERRO GALVANIZADO, COM ROSCA BSP FEMEA, DE 3/4" | UN | 11.6 | MT | 2019-02-01 | MATERIAL | SINAPI
1779 | CURVA 45 GRAUS DE FERRO GALVANIZADO, COM ROSCA BSP FEMEA, DE 3" | UN | 130.04 | MT | 2019-02-01 | MATERIAL | SINAPI
1780 | CURVA 45 GRAUS DE FERRO GALVANIZADO, COM ROSCA BSP FEMEA, DE 4" | UN | 268.08 | MT | 2019-02-01 | MATERIAL | SINAPI
1783 | CURVA 45 GRAUS DE FERRO GALVANIZADO, COM ROSCA BSP MACHO/FEMEA, DE 1 1/2" | UN | 28.34 | MT | 2019-02-01 | MATERIAL | SINAPI
1782 | CURVA 45 GRAUS DE FERRO GALVANIZADO, COM ROSCA BSP MACHO/FEMEA, DE 1 1/4" | UN | 22.41 | MT | 2019-02-01 | MATERIAL | SINAPI
1817 | CURVA 45 GRAUS DE FERRO GALVANIZADO, COM ROSCA BSP MACHO/FEMEA, DE 1/2" | UN | 6.67 | MT | 2019-02-01 | MATERIAL | SINAPI
1781 | CURVA 45 GRAUS DE FERRO GALVANIZADO, COM ROSCA BSP MACHO/FEMEA, DE 1" | UN | 14.6 | MT | 2019-02-01 | MATERIAL | SINAPI
1784 | CURVA 45 GRAUS DE FERRO GALVANIZADO, COM ROSCA BSP MACHO/FEMEA, DE 2 1/2" | UN | 80.04 | MT | 2019-02-01 | MATERIAL | SINAPI
1810 | CURVA 45 GRAUS DE FERRO GALVANIZADO, COM ROSCA BSP MACHO/FEMEA, DE 2" | UN | 44.39 | MT | 2019-02-01 | MATERIAL | SINAPI
1811 | CURVA 45 GRAUS DE FERRO GALVANIZADO, COM ROSCA BSP MACHO/FEMEA, DE 3/4" | UN | 9.6 | MT | 2019-02-01 | MATERIAL | SINAPI
1812 | CURVA 45 GRAUS DE FERRO GALVANIZADO, COM ROSCA BSP MACHO/FEMEA, DE 3" | UN | 112.07 | MT | 2019-02-01 | MATERIAL | SINAPI
40386 | CURVA 45 GRAUS EM ACO CARBONO, SOLDAVEL, PRESSAO 3.000 LBS, DN 1 1/2" | UN | 40.41 | MT | 2019-02-01 | MATERIAL | SINAPI
40384 | CURVA 45 GRAUS EM ACO CARBONO, SOLDAVEL, PRESSAO 3.000 LBS, DN 1 1/4" | UN | 27.67 | MT | 2019-02-01 | MATERIAL | SINAPI
40379 | CURVA 45 GRAUS EM ACO CARBONO, SOLDAVEL, PRESSAO 3.000 LBS, DN 1/2" | UN | 9.56 | MT | 2019-02-01 | MATERIAL | SINAPI
40423 | CURVA 45 GRAUS EM ACO CARBONO, SOLDAVEL, PRESSAO 3.000 LBS, DN 1" | UN | 18.1 | MT | 2019-02-01 | MATERIAL | SINAPI
40389 | CURVA 45 GRAUS EM ACO CARBONO, SOLDAVEL, PRESSAO 3.000 LBS, DN 2 1/2" | UN | 114.8 | MT | 2019-02-01 | MATERIAL | SINAPI
40388 | CURVA 45 GRAUS EM ACO CARBONO, SOLDAVEL, PRESSAO 3.000 LBS, DN 2" | UN | 57.46 | MT | 2019-02-01 | MATERIAL | SINAPI
40381 | CURVA 45 GRAUS EM ACO CARBONO, SOLDAVEL, PRESSAO 3.000 LBS, DN 3/4" | UN | 12.75 | MT | 2019-02-01 | MATERIAL | SINAPI
40391 | CURVA 45 GRAUS EM ACO CARBONO, SOLDAVEL, PRESSAO 3.000 LBS, DN 3" | UN | 297.96 | MT | 2019-02-01 | MATERIAL | SINAPI
40414 | CURVA 45 GRAUS RANHURADA EM FERRO FUNDIDO, DN 50 MM (2") | UN | 11.24 | MT | 2019-02-01 | MATERIAL | SINAPI
40416 | CURVA 45 GRAUS RANHURADA EM FERRO FUNDIDO, DN 65 MM (2 1/2") | UN | 15.54 | MT | 2019-02-01 | MATERIAL | SINAPI
40418 | CURVA 45 GRAUS RANHURADA EM FERRO FUNDIDO, DN 80 MM (3") | UN | 18.53 | MT | 2019-02-01 | MATERIAL | SINAPI
2615 | CURVA 45 GRAUS, PARA ELETRODUTO, EM ACO GALVANIZADO ELETROLITICO, DIAMETRO DE 100 MM (4") | UN | 123.7 | MT | 2019-02-01 | MATERIAL | SINAPI
2635 | CURVA 45 GRAUS, PARA ELETRODUTO, EM ACO GALVANIZADO ELETROLITICO, DIAMETRO DE 15 MM (1/2") | UN | 3.69 | MT | 2019-02-01 | MATERIAL | SINAPI
2609 | CURVA 45 GRAUS, PARA ELETRODUTO, EM ACO GALVANIZADO ELETROLITICO, DIAMETRO DE 20 MM (3/4") | UN | 4.15 | MT | 2019-02-01 | MATERIAL | SINAPI
2634 | CURVA 45 GRAUS, PARA ELETRODUTO, EM ACO GALVANIZADO ELETROLITICO, DIAMETRO DE 25 MM (1") | UN | 5.45 | MT | 2019-02-01 | MATERIAL | SINAPI
2611 | CURVA 45 GRAUS, PARA ELETRODUTO, EM ACO GALVANIZADO ELETROLITICO, DIAMETRO DE 40 MM (1 1/2") | UN | 15.38 | MT | 2019-02-01 | MATERIAL | SINAPI
2612 | CURVA 45 GRAUS, PARA ELETRODUTO, EM ACO GALVANIZADO ELETROLITICO, DIAMETRO DE 50 MM (2") | UN | 22.37 | MT | 2019-02-01 | MATERIAL | SINAPI
2613 | CURVA 45 GRAUS, PARA ELETRODUTO, EM ACO GALVANIZADO ELETROLITICO, DIAMETRO DE 65 MM (2 1/2") | UN | 54 | MT | 2019-02-01 | MATERIAL | SINAPI
2614 | CURVA 45 GRAUS, PARA ELETRODUTO, EM ACO GALVANIZADO ELETROLITICO, DIAMETRO DE 80 MM (3") | UN | 75.09 | MT | 2019-02-01 | MATERIAL | SINAPI
34359 | CURVA 90 GRAUS DE BARRA CHATA EM ALUMINIO 3/4 " X 1/4 " X 300 MM | UN | 5.26 | MT | 2019-02-01 | MATERIAL | SINAPI
1789 | CURVA 90 GRAUS DE FERRO GALVANIZADO, COM ROSCA BSP FEMEA, DE 1 1/2" | UN | 35.45 | MT | 2019-02-01 | MATERIAL | SINAPI
1788 | CURVA 90 GRAUS DE FERRO GALVANIZADO, COM ROSCA BSP FEMEA, DE 1 1/4" | UN | 28.42 | MT | 2019-02-01 | MATERIAL | SINAPI
1786 | CURVA 90 GRAUS DE FERRO GALVANIZADO, COM ROSCA BSP FEMEA, DE 1/2" | UN | 7.05 | MT | 2019-02-01 | MATERIAL | SINAPI
1787 | CURVA 90 GRAUS DE FERRO GALVANIZADO, COM ROSCA BSP FEMEA, DE 1" | UN | 16.89 | MT | 2019-02-01 | MATERIAL | SINAPI
1791 | CURVA 90 GRAUS DE FERRO GALVANIZADO, COM ROSCA BSP FEMEA, DE 2 1/2" | UN | 102.46 | MT | 2019-02-01 | MATERIAL | SINAPI
1790 | CURVA 90 GRAUS DE FERRO GALVANIZADO, COM ROSCA BSP FEMEA, DE 2" | UN | 59.04 | MT | 2019-02-01 | MATERIAL | SINAPI
1813 | CURVA 90 GRAUS DE FERRO GALVANIZADO, COM ROSCA BSP FEMEA, DE 3/4" | UN | 11.2 | MT | 2019-02-01 | MATERIAL | SINAPI
1792 | CURVA 90 GRAUS DE FERRO GALVANIZADO, COM ROSCA BSP FEMEA, DE 3" | UN | 138.31 | MT | 2019-02-01 | MATERIAL | SINAPI
1793 | CURVA 90 GRAUS DE FERRO GALVANIZADO, COM ROSCA BSP FEMEA, DE 4" | UN | 279.48 | MT | 2019-02-01 | MATERIAL | SINAPI
1809 | CURVA 90 GRAUS DE FERRO GALVANIZADO, COM ROSCA BSP MACHO/FEMEA, DE 1 1/2" | UN | 33.24 | MT | 2019-02-01 | MATERIAL | SINAPI
1814 | CURVA 90 GRAUS DE FERRO GALVANIZADO, COM ROSCA BSP MACHO/FEMEA, DE 1 1/4" | UN | 27.3 | MT | 2019-02-01 | MATERIAL | SINAPI
1803 | CURVA 90 GRAUS DE FERRO GALVANIZADO, COM ROSCA BSP MACHO/FEMEA, DE 1/2" | UN | 6.9 | MT | 2019-02-01 | MATERIAL | SINAPI
1805 | CURVA 90 GRAUS DE FERRO GALVANIZADO, COM ROSCA BSP MACHO/FEMEA, DE 1" | UN | 15.84 | MT | 2019-02-01 | MATERIAL | SINAPI
1821 | CURVA 90 GRAUS DE FERRO GALVANIZADO, COM ROSCA BSP MACHO/FEMEA, DE 2 1/2" | UN | 93.61 | MT | 2019-02-01 | MATERIAL | SINAPI
1806 | CURVA 90 GRAUS DE FERRO GALVANIZADO, COM ROSCA BSP MACHO/FEMEA, DE 2" | UN | 55.72 | MT | 2019-02-01 | MATERIAL | SINAPI
1804 | CURVA 90 GRAUS DE FERRO GALVANIZADO, COM ROSCA BSP MACHO/FEMEA, DE 3/4" | UN | 9.82 | MT | 2019-02-01 | MATERIAL | SINAPI
1807 | CURVA 90 GRAUS DE FERRO GALVANIZADO, COM ROSCA BSP MACHO/FEMEA, DE 3" | UN | 133.88 | MT | 2019-02-01 | MATERIAL | SINAPI
1808 | CURVA 90 GRAUS DE FERRO GALVANIZADO, COM ROSCA BSP MACHO/FEMEA, DE 4" | UN | 268.41 | MT | 2019-02-01 | MATERIAL | SINAPI
1797 | CURVA 90 GRAUS DE FERRO GALVANIZADO, COM ROSCA BSP MACHO, DE 1 1/2" | UN | 40.25 | MT | 2019-02-01 | MATERIAL | SINAPI
1796 | CURVA 90 GRAUS DE FERRO GALVANIZADO, COM ROSCA BSP MACHO, DE 1 1/4" | UN | 30.88 | MT | 2019-02-01 | MATERIAL | SINAPI
1794 | CURVA 90 GRAUS DE FERRO GALVANIZADO, COM ROSCA BSP MACHO, DE 1/2" | UN | 7.37 | MT | 2019-02-01 | MATERIAL | SINAPI
1816 | CURVA 90 GRAUS DE FERRO GALVANIZADO, COM ROSCA BSP MACHO, DE 1" | UN | 16.62 | MT | 2019-02-01 | MATERIAL | SINAPI
1815 | CURVA 90 GRAUS DE FERRO GALVANIZADO, COM ROSCA BSP MACHO, DE 2 1/2" | UN | 127.64 | MT | 2019-02-01 | MATERIAL | SINAPI
1798 | CURVA 90 GRAUS DE FERRO GALVANIZADO, COM ROSCA BSP MACHO, DE 2" | UN | 57.11 | MT | 2019-02-01 | MATERIAL | SINAPI
1795 | CURVA 90 GRAUS DE FERRO GALVANIZADO, COM ROSCA BSP MACHO, DE 3/4" | UN | 10.21 | MT | 2019-02-01 | MATERIAL | SINAPI
1799 | CURVA 90 GRAUS DE FERRO GALVANIZADO, COM ROSCA BSP MACHO, DE 3" | UN | 166.24 | MT | 2019-02-01 | MATERIAL | SINAPI
1800 | CURVA 90 GRAUS DE FERRO GALVANIZADO, COM ROSCA BSP MACHO, DE 4" | UN | 317.38 | MT | 2019-02-01 | MATERIAL | SINAPI
1802 | CURVA 90 GRAUS DE FERRO GALVANIZADO, COM ROSCA BSP MACHO, DE 6" | UN | 793.9 | MT | 2019-02-01 | MATERIAL | SINAPI
40385 | CURVA 90 GRAUS EM ACO CARBONO, RAIO CURTO, SOLDAVEL, PRESSAO 3.000 LBS, DN 1 1/2" | UN | 40.41 | MT | 2019-02-01 | MATERIAL | SINAPI
40383 | CURVA 90 GRAUS EM ACO CARBONO, RAIO CURTO, SOLDAVEL, PRESSAO 3.000 LBS, DN 1 1/4" | UN | 27.67 | MT | 2019-02-01 | MATERIAL | SINAPI
40378 | CURVA 90 GRAUS EM ACO CARBONO, RAIO CURTO, SOLDAVEL, PRESSAO 3.000 LBS, DN 1/2" | UN | 9.56 | MT | 2019-02-01 | MATERIAL | SINAPI
40382 | CURVA 90 GRAUS EM ACO CARBONO, RAIO CURTO, SOLDAVEL, PRESSAO 3.000 LBS, DN 1" | UN | 18.1 | MT | 2019-02-01 | MATERIAL | SINAPI
40422 | CURVA 90 GRAUS EM ACO CARBONO, RAIO CURTO, SOLDAVEL, PRESSAO 3.000 LBS, DN 2 1/2" | UN | 123.32 | MT | 2019-02-01 | MATERIAL | SINAPI
40387 | CURVA 90 GRAUS EM ACO CARBONO, RAIO CURTO, SOLDAVEL, PRESSAO 3.000 LBS, DN 2" | UN | 62.79 | MT | 2019-02-01 | MATERIAL | SINAPI
40380 | CURVA 90 GRAUS EM ACO CARBONO, RAIO CURTO, SOLDAVEL, PRESSAO 3.000 LBS, DN 3/4" | UN | 12.75 | MT | 2019-02-01 | MATERIAL | SINAPI
40390 | CURVA 90 GRAUS EM ACO CARBONO, RAIO CURTO, SOLDAVEL, PRESSAO 3.000 LBS, DN 3" | UN | 259.73 | MT | 2019-02-01 | MATERIAL | SINAPI
40413 | CURVA 90 GRAUS RANHURADA EM FERRO FUNDIDO, DN 50 MM (2") | UN | 12.21 | MT | 2019-02-01 | MATERIAL | SINAPI
40415 | CURVA 90 GRAUS RANHURADA EM FERRO FUNDIDO, DN 65 MM (2 1/2") | UN | 17.4 | MT | 2019-02-01 | MATERIAL | SINAPI
40417 | CURVA 90 GRAUS RANHURADA EM FERRO FUNDIDO, DN 80 MM (3") | UN | 20.52 | MT | 2019-02-01 | MATERIAL | SINAPI
39271 | CURVA 90 GRAUS, CURTA, DE PVC RIGIDO ROSCAVEL, DE 1/2", PARA ELETRODUTO | UN | 1.41 | MT | 2019-02-01 | MATERIAL | SINAPI
39273 | CURVA 90 GRAUS, CURTA, DE PVC RIGIDO ROSCAVEL, DE 1", PARA ELETRODUTO | UN | 2.4 | MT | 2019-02-01 | MATERIAL | SINAPI
39272 | CURVA 90 GRAUS, CURTA, DE PVC RIGIDO ROSCAVEL, DE 3/4", PARA ELETRODUTO | UN | 1.73 | MT | 2019-02-01 | MATERIAL | SINAPI
1875 | CURVA 90 GRAUS, LONGA, DE PVC RIGIDO ROSCAVEL, DE 1 1/2", PARA ELETRODUTO | UN | 3.84 | MT | 2019-02-01 | MATERIAL | SINAPI
1874 | CURVA 90 GRAUS, LONGA, DE PVC RIGIDO ROSCAVEL, DE 1 1/4", PARA ELETRODUTO | UN | 3.17 | MT | 2019-02-01 | MATERIAL | SINAPI
1870 | CURVA 90 GRAUS, LONGA, DE PVC RIGIDO ROSCAVEL, DE 1/2", PARA ELETRODUTO | UN | 1.83 | MT | 2019-02-01 | MATERIAL | SINAPI
1884 | CURVA 90 GRAUS, LONGA, DE PVC RIGIDO ROSCAVEL, DE 1", PARA ELETRODUTO | UN | 2.81 | MT | 2019-02-01 | MATERIAL | SINAPI
1887 | CURVA 90 GRAUS, LONGA, DE PVC RIGIDO ROSCAVEL, DE 2 1/2", PARA ELETRODUTO | UN | 15.91 | MT | 2019-02-01 | MATERIAL | SINAPI
1876 | CURVA 90 GRAUS, LONGA, DE PVC RIGIDO ROSCAVEL, DE 2", PARA ELETRODUTO | UN | 6.23 | MT | 2019-02-01 | MATERIAL | SINAPI
1879 | CURVA 90 GRAUS, LONGA, DE PVC RIGIDO ROSCAVEL, DE 3/4", PARA ELETRODUTO | UN | 1.85 | MT | 2019-02-01 | MATERIAL | SINAPI
1877 | CURVA 90 GRAUS, LONGA, DE PVC RIGIDO ROSCAVEL, DE 3", PARA ELETRODUTO | UN | 15.93 | MT | 2019-02-01 | MATERIAL | SINAPI
1878 | CURVA 90 GRAUS, LONGA, DE PVC RIGIDO ROSCAVEL, DE 4", PARA ELETRODUTO | UN | 32.01 | MT | 2019-02-01 | MATERIAL | SINAPI
2621 | CURVA 90 GRAUS, PARA ELETRODUTO, EM ACO GALVANIZADO ELETROLITICO, DIAMETRO DE 100 MM (4") | UN | 131.58 | MT | 2019-02-01 | MATERIAL | SINAPI
2616 | CURVA 90 GRAUS, PARA ELETRODUTO, EM ACO GALVANIZADO ELETROLITICO, DIAMETRO DE 15 MM (1/2") | UN | 3.72 | MT | 2019-02-01 | MATERIAL | SINAPI
2633 | CURVA 90 GRAUS, PARA ELETRODUTO, EM ACO GALVANIZADO ELETROLITICO, DIAMETRO DE 20 MM (3/4") | UN | 4.21 | MT | 2019-02-01 | MATERIAL | SINAPI
2617 | CURVA 90 GRAUS, PARA ELETRODUTO, EM ACO GALVANIZADO ELETROLITICO, DIAMETRO DE 25 MM (1") | UN | 5.72 | MT | 2019-02-01 | MATERIAL | SINAPI
2618 | CURVA 90 GRAUS, PARA ELETRODUTO, EM ACO GALVANIZADO ELETROLITICO, DIAMETRO DE 32 MM (1 1/4") | UN | 13.03 | MT | 2019-02-01 | MATERIAL | SINAPI
2632 | CURVA 90 GRAUS, PARA ELETRODUTO, EM ACO GALVANIZADO ELETROLITICO, DIAMETRO DE 40 MM (1 1/2") | UN | 15.89 | MT | 2019-02-01 | MATERIAL | SINAPI
2631 | CURVA 90 GRAUS, PARA ELETRODUTO, EM ACO GALVANIZADO ELETROLITICO, DIAMETRO DE 50 MM (2") | UN | 23.34 | MT | 2019-02-01 | MATERIAL | SINAPI
2619 | CURVA 90 GRAUS, PARA ELETRODUTO, EM ACO GALVANIZADO ELETROLITICO, DIAMETRO DE 65 MM (2 1/2") | UN | 59.09 | MT | 2019-02-01 | MATERIAL | SINAPI
2620 | CURVA 90 GRAUS, PARA ELETRODUTO, EM ACO GALVANIZADO ELETROLITICO, DIAMETRO DE 80 MM (3") | UN | 77.58 | MT | 2019-02-01 | MATERIAL | SINAPI
25968 | DENTE PARA FRESADORA | UN | 32.75 | MT | 2019-02-01 | MATERIAL | SINAPI
38369 | DESEMPENADEIRA DE ACO DENTADA 12 X *25* CM, DENTES 8 X 8 MM, CABO FECHADO DE MADEIRA | UN | 10.41 | MT | 2019-02-01 | MATERIAL | SINAPI
38370 | DESEMPENADEIRA DE ACO LISA 12 X *25* CM COM CABO FECHADO DE MADEIRA | UN | 10.41 | MT | 2019-02-01 | MATERIAL | SINAPI
38372 | DESEMPENADEIRA PLASTICA LISA *14 X 27* CM | UN | 16.85 | MT | 2019-02-01 | MATERIAL | SINAPI
2357 | DESENHISTA COPISTA | H | 14.68 | MT | 2019-02-01 | MATERIAL | SINAPI
40806 | DESENHISTA COPISTA (MENSALISTA) | MES | 2043.02 | MT | 2019-02-01 | MATERIAL | SINAPI
2355 | DESENHISTA DETALHISTA | H | 19.47 | MT | 2019-02-01 | MATERIAL | SINAPI
40805 | DESENHISTA DETALHISTA (MENSALISTA) | MES | 2708.5 | MT | 2019-02-01 | MATERIAL | SINAPI
2358 | DESENHISTA PROJETISTA | H | 15.56 | MT | 2019-02-01 | MATERIAL | SINAPI
40807 | DESENHISTA PROJETISTA (MENSALISTA) | MES | 2164.98 | MT | 2019-02-01 | MATERIAL | SINAPI
2359 | DESENHISTA TECNICO AUXILIAR | H | 15.56 | MT | 2019-02-01 | MATERIAL | SINAPI
40808 | DESENHISTA TECNICO AUXILIAR (MENSALISTA) | MES | 2164.38 | MT | 2019-02-01 | MATERIAL | SINAPI
39397 | DESMOLDANTE PARA FORMAS METALICAS A BASE DE OLEO VEGETAL | L | 12.76 | MT | 2019-02-01 | MATERIAL | SINAPI
2692 | DESMOLDANTE PROTETOR PARA FORMAS DE MADEIRA, DE BASE OLEOSA EMULSIONADA EM AGUA | L | 6.04 | MT | 2019-02-01 | MATERIAL | SINAPI
6 | DETERGENTE AMONIACO (AMONIA DILUIDA) | L | 3.27 | MT | 2019-02-01 | MATERIAL | SINAPI
5330 | DILUENTE EPOXI | L | 34.31 | MT | 2019-02-01 | MATERIAL | SINAPI
26017 | DISCO DE BORRACHA PARA LIXADEIRA RIGIDO 7 " COM ARRUELA CENTRAL | UN | 34.25 | MT | 2019-02-01 | MATERIAL | SINAPI
25931 | DISCO DE CORTE DIAMANTADO SEGMENTADO DIAMETRO DE 180 MM PARA ESMERILHADEIRA 7 " | UN | 108.86 | MT | 2019-02-01 | MATERIAL | SINAPI
38140 | DISCO DE CORTE DIAMANTADO SEGMENTADO PARA CONCRETO, DIAMETRO DE 110 MM, FURO DE 20 MM | UN | 26.4 | MT | 2019-02-01 | MATERIAL | SINAPI
13887 | DISCO DE CORTE DIAMANTADO SEGMENTADO PARA CONCRETO, DIAMETRO DE 350 MM, FURO DE 1 " (14 X 1 ") | UN | 625.04 | MT | 2019-02-01 | MATERIAL | SINAPI
26018 | DISCO DE CORTE PARA METAL COM DUAS TELAS 12 X 1/8 X 3/4 " (300 X 3,2 X 19,05 MM) | UN | 27.82 | MT | 2019-02-01 | MATERIAL | SINAPI
26019 | DISCO DE DESBASTE PARA METAL FERROSO EM GERAL, COM TRES TELAS, 9 X 1/4 X 7/8 " (228,6 X 6,4 X 22,2 MM) | UN | 26.27 | MT | 2019-02-01 | MATERIAL | SINAPI
26020 | DISCO DE LIXA PARA METAL, DIAMETRO = 180 MM, GRAO 120 | UN | 6.85 | MT | 2019-02-01 | MATERIAL | SINAPI
34544 | DISJUNTOR TERMOMAGNETICO TRIPOLAR 3 X 400 A / ICC - 25 KA | UN | 1127.17 | MT | 2019-02-01 | MATERIAL | SINAPI
34729 | DISJUNTOR TERMICO E MAGNETICO AJUSTAVEIS, TRIPOLAR DE 100 ATE 250A, CAPACIDADE DE INTERRUPCAO DE 35KA | UN | 886.69 | MT | 2019-02-01 | MATERIAL | SINAPI
34734 | DISJUNTOR TERMICO E MAGNETICO AJUSTAVEIS, TRIPOLAR DE 300 ATE 400A, CAPACIDADE DE INTERRUPCAO DE 35KA | UN | 1372.88 | MT | 2019-02-01 | MATERIAL | SINAPI
34738 | DISJUNTOR TERMICO E MAGNETICO AJUSTAVEIS, TRIPOLAR DE 450 ATE 600A, CAPACIDADE DE INTERRUPCAO DE 35KA | UN | 3207.49 | MT | 2019-02-01 | MATERIAL | SINAPI
2391 | DISJUNTOR TERMOMAGNETICO TRIPOLAR 125A | UN | 260.87 | MT | 2019-02-01 | MATERIAL | SINAPI
2374 | DISJUNTOR TERMOMAGNETICO TRIPOLAR 150 A / 600 V, TIPO FXD / ICC - 35 KA | UN | 295.95 | MT | 2019-02-01 | MATERIAL | SINAPI
2377 | DISJUNTOR TERMOMAGNETICO TRIPOLAR 200 A / 600 V, TIPO FXD / ICC - 35 KA | UN | 415.34 | MT | 2019-02-01 | MATERIAL | SINAPI
2393 | DISJUNTOR TERMOMAGNETICO TRIPOLAR 250 A / 600 V, TIPO FXD | UN | 695.54 | MT | 2019-02-01 | MATERIAL | SINAPI
34705 | DISJUNTOR TERMOMAGNETICO TRIPOLAR 3 X 250 A/ICC - 25 KA | UN | 608.35 | MT | 2019-02-01 | MATERIAL | SINAPI
34707 | DISJUNTOR TERMOMAGNETICO TRIPOLAR 3 X 350 A/ICC - 25 KA | UN | 1127.29 | MT | 2019-02-01 | MATERIAL | SINAPI
2378 | DISJUNTOR TERMOMAGNETICO TRIPOLAR 300 A / 600 V, TIPO JXD / ICC - 40 KA | UN | 955.42 | MT | 2019-02-01 | MATERIAL | SINAPI
2379 | DISJUNTOR TERMOMAGNETICO TRIPOLAR 400 A / 600 V, TIPO JXD / ICC - 40 KA | UN | 955.42 | MT | 2019-02-01 | MATERIAL | SINAPI
2376 | DISJUNTOR TERMOMAGNETICO TRIPOLAR 600 A / 600 V, TIPO LXD / ICC - 40 KA | UN | 1573.57 | MT | 2019-02-01 | MATERIAL | SINAPI
2394 | DISJUNTOR TERMOMAGNETICO TRIPOLAR 800 A / 600 V, TIPO LMXD | UN | 3364.01 | MT | 2019-02-01 | MATERIAL | SINAPI
34686 | DISJUNTOR TIPO DIN / IEC, MONOPOLAR DE 40 ATE 50A | UN | 10.1 | MT | 2019-02-01 | MATERIAL | SINAPI
34616 | DISJUNTOR TIPO DIN/IEC, BIPOLAR DE 6 ATE 32A | UN | 39.03 | MT | 2019-02-01 | MATERIAL | SINAPI
34623 | DISJUNTOR TIPO DIN/IEC, BIPOLAR 40 ATE 50A | UN | 38.43 | MT | 2019-02-01 | MATERIAL | SINAPI
34628 | DISJUNTOR TIPO DIN/IEC, BIPOLAR 63 A | UN | 55.05 | MT | 2019-02-01 | MATERIAL | SINAPI
34653 | DISJUNTOR TIPO DIN/IEC, MONOPOLAR DE 6 ATE 32A | UN | 6.81 | MT | 2019-02-01 | MATERIAL | SINAPI
34688 | DISJUNTOR TIPO DIN/IEC, MONOPOLAR DE 63 A | UN | 12.34 | MT | 2019-02-01 | MATERIAL | SINAPI
34709 | DISJUNTOR TIPO DIN/IEC, TRIPOLAR DE 10 ATE 50A | UN | 47.82 | MT | 2019-02-01 | MATERIAL | SINAPI
34714 | DISJUNTOR TIPO DIN/IEC, TRIPOLAR 63 A | UN | 57.12 | MT | 2019-02-01 | MATERIAL | SINAPI
2388 | DISJUNTOR TIPO NEMA, BIPOLAR 10 ATE 50 A, TENSAO MAXIMA 415 V | UN | 47.47 | MT | 2019-02-01 | MATERIAL | SINAPI
34606 | DISJUNTOR TIPO NEMA, BIPOLAR 60 ATE 100A, TENSAO MAXIMA 415 V | UN | 72.81 | MT | 2019-02-01 | MATERIAL | SINAPI
34689 | DISJUNTOR TIPO NEMA, MONOPOLAR DE 60 ATE 70A, TENSAO MAXIMA DE 240 V | UN | 23.18 | MT | 2019-02-01 | MATERIAL | SINAPI
2370 | DISJUNTOR TIPO NEMA, MONOPOLAR 10 ATE 30A, TENSAO MAXIMA DE 240 V | UN | 8.82 | MT | 2019-02-01 | MATERIAL | SINAPI
2386 | DISJUNTOR TIPO NEMA, MONOPOLAR 35 ATE 50 A, TENSAO MAXIMA DE 240 V | UN | 14.79 | MT | 2019-02-01 | MATERIAL | SINAPI
2392 | DISJUNTOR TIPO NEMA, TRIPOLAR 10 ATE 50A, TENSAO MAXIMA DE 415 V | UN | 59.2 | MT | 2019-02-01 | MATERIAL | SINAPI
2373 | DISJUNTOR TIPO NEMA, TRIPOLAR 60 ATE 100 A, TENSAO MAXIMA DE 415 V | UN | 83.42 | MT | 2019-02-01 | MATERIAL | SINAPI
39465 | DISPOSITIVO DPS CLASSE II, 1 POLO, TENSAO MAXIMA DE 175 V, CORRENTE MAXIMA DE *20* KA (TIPO AC) | UN | 50.96 | MT | 2019-02-01 | MATERIAL | SINAPI
39466 | DISPOSITIVO DPS CLASSE II, 1 POLO, TENSAO MAXIMA DE 175 V, CORRENTE MAXIMA DE *30* KA (TIPO AC) | UN | 57.33 | MT | 2019-02-01 | MATERIAL | SINAPI
39467 | DISPOSITIVO DPS CLASSE II, 1 POLO, TENSAO MAXIMA DE 175 V, CORRENTE MAXIMA DE *45* KA (TIPO AC) | UN | 73.33 | MT | 2019-02-01 | MATERIAL | SINAPI
39468 | DISPOSITIVO DPS CLASSE II, 1 POLO, TENSAO MAXIMA DE 175 V, CORRENTE MAXIMA DE *90* KA (TIPO AC) | UN | 130.34 | MT | 2019-02-01 | MATERIAL | SINAPI
39469 | DISPOSITIVO DPS CLASSE II, 1 POLO, TENSAO MAXIMA DE 275 V, CORRENTE MAXIMA DE *20* KA (TIPO AC) | UN | 53.09 | MT | 2019-02-01 | MATERIAL | SINAPI
39470 | DISPOSITIVO DPS CLASSE II, 1 POLO, TENSAO MAXIMA DE 275 V, CORRENTE MAXIMA DE *30* KA (TIPO AC) | UN | 65.23 | MT | 2019-02-01 | MATERIAL | SINAPI
39471 | DISPOSITIVO DPS CLASSE II, 1 POLO, TENSAO MAXIMA DE 275 V, CORRENTE MAXIMA DE *45* KA (TIPO AC) | UN | 78.4 | MT | 2019-02-01 | MATERIAL | SINAPI
39472 | DISPOSITIVO DPS CLASSE II, 1 POLO, TENSAO MAXIMA DE 275 V, CORRENTE MAXIMA DE *90* KA (TIPO AC) | UN | 136.21 | MT | 2019-02-01 | MATERIAL | SINAPI
39473 | DISPOSITIVO DPS CLASSE II, 1 POLO, TENSAO MAXIMA DE 385 V, CORRENTE MAXIMA DE *20* KA (TIPO AC) | UN | 87.99 | MT | 2019-02-01 | MATERIAL | SINAPI
39474 | DISPOSITIVO DPS CLASSE II, 1 POLO, TENSAO MAXIMA DE 385 V, CORRENTE MAXIMA DE *30* KA (TIPO AC) | UN | 93.81 | MT | 2019-02-01 | MATERIAL | SINAPI
39475 | DISPOSITIVO DPS CLASSE II, 1 POLO, TENSAO MAXIMA DE 385 V, CORRENTE MAXIMA DE *45* KA (TIPO AC) | UN | 106.43 | MT | 2019-02-01 | MATERIAL | SINAPI
39476 | DISPOSITIVO DPS CLASSE II, 1 POLO, TENSAO MAXIMA DE 385 V, CORRENTE MAXIMA DE *90* KA (TIPO AC) | UN | 200.36 | MT | 2019-02-01 | MATERIAL | SINAPI
39477 | DISPOSITIVO DPS CLASSE II, 1 POLO, TENSAO MAXIMA DE 460 V, CORRENTE MAXIMA DE *20* KA (TIPO AC) | UN | 98.17 | MT | 2019-02-01 | MATERIAL | SINAPI
39478 | DISPOSITIVO DPS CLASSE II, 1 POLO, TENSAO MAXIMA DE 460 V, CORRENTE MAXIMA DE *30* KA (TIPO AC) | UN | 101.2 | MT | 2019-02-01 | MATERIAL | SINAPI
39479 | DISPOSITIVO DPS CLASSE II, 1 POLO, TENSAO MAXIMA DE 460 V, CORRENTE MAXIMA DE *45* KA (TIPO AC) | UN | 119.24 | MT | 2019-02-01 | MATERIAL | SINAPI
39480 | DISPOSITIVO DPS CLASSE II, 1 POLO, TENSAO MAXIMA DE 460 V, CORRENTE MAXIMA DE *90* KA (TIPO AC) | UN | 246.05 | MT | 2019-02-01 | MATERIAL | SINAPI
39459 | DISPOSITIVO DR, 2 POLOS, SENSIBILIDADE DE 30 MA, CORRENTE DE 100 A, TIPO AC | UN | 208.84 | MT | 2019-02-01 | MATERIAL | SINAPI
39445 | DISPOSITIVO DR, 2 POLOS, SENSIBILIDADE DE 30 MA, CORRENTE DE 25 A, TIPO AC | UN | 104.86 | MT | 2019-02-01 | MATERIAL | SINAPI
39446 | DISPOSITIVO DR, 2 POLOS, SENSIBILIDADE DE 30 MA, CORRENTE DE 40 A, TIPO AC | UN | 106.72 | MT | 2019-02-01 | MATERIAL | SINAPI
39447 | DISPOSITIVO DR, 2 POLOS, SENSIBILIDADE DE 30 MA, CORRENTE DE 63 A, TIPO AC | UN | 114.13 | MT | 2019-02-01 | MATERIAL | SINAPI
39448 | DISPOSITIVO DR, 2 POLOS, SENSIBILIDADE DE 30 MA, CORRENTE DE 80 A, TIPO AC | UN | 194.61 | MT | 2019-02-01 | MATERIAL | SINAPI
39450 | DISPOSITIVO DR, 2 POLOS, SENSIBILIDADE DE 300 MA, CORRENTE DE 25 A, TIPO AC | UN | 118.73 | MT | 2019-02-01 | MATERIAL | SINAPI
39451 | DISPOSITIVO DR, 2 POLOS, SENSIBILIDADE DE 300 MA, CORRENTE DE 40 A, TIPO AC | UN | 129.5 | MT | 2019-02-01 | MATERIAL | SINAPI
39452 | DISPOSITIVO DR, 2 POLOS, SENSIBILIDADE DE 300 MA, CORRENTE DE 63 A, TIPO AC | UN | 130.28 | MT | 2019-02-01 | MATERIAL | SINAPI
39523 | DISPOSITIVO DR, 2 POLOS, SENSIBILIDADE DE 300 MA, CORRENTE DE 80 A, TIPO AC | UN | 218.02 | MT | 2019-02-01 | MATERIAL | SINAPI
39449 | DISPOSITIVO DR, 4 POLOS, SENSIBILIDADE DE 30 MA, CORRENTE DE 100 A, TIPO AC | UN | 241.44 | MT | 2019-02-01 | MATERIAL | SINAPI
39455 | DISPOSITIVO DR, 4 POLOS, SENSIBILIDADE DE 30 MA, CORRENTE DE 25 A, TIPO AC | UN | 119.47 | MT | 2019-02-01 | MATERIAL | SINAPI
39456 | DISPOSITIVO DR, 4 POLOS, SENSIBILIDADE DE 30 MA, CORRENTE DE 40 A, TIPO AC | UN | 119.56 | MT | 2019-02-01 | MATERIAL | SINAPI
39457 | DISPOSITIVO DR, 4 POLOS, SENSIBILIDADE DE 30 MA, CORRENTE DE 63 A, TIPO AC | UN | 130.34 | MT | 2019-02-01 | MATERIAL | SINAPI
39458 | DISPOSITIVO DR, 4 POLOS, SENSIBILIDADE DE 30 MA, CORRENTE DE 80 A, TIPO AC | UN | 243.22 | MT | 2019-02-01 | MATERIAL | SINAPI
39464 | DISPOSITIVO DR, 4 POLOS, SENSIBILIDADE DE 300 MA, CORRENTE DE 100 A, TIPO AC | UN | 391.11 | MT | 2019-02-01 | MATERIAL | SINAPI
39460 | DISPOSITIVO DR, 4 POLOS, SENSIBILIDADE DE 300 MA, CORRENTE DE 25 A, TIPO AC | UN | 148.34 | MT | 2019-02-01 | MATERIAL | SINAPI
39461 | DISPOSITIVO DR, 4 POLOS, SENSIBILIDADE DE 300 MA, CORRENTE DE 40 A, TIPO AC | UN | 173.82 | MT | 2019-02-01 | MATERIAL | SINAPI
39462 | DISPOSITIVO DR, 4 POLOS, SENSIBILIDADE DE 300 MA, CORRENTE DE 63 A, TIPO AC | UN | 167.52 | MT | 2019-02-01 | MATERIAL | SINAPI
39463 | DISPOSITIVO DR, 4 POLOS, SENSIBILIDADE DE 300 MA, CORRENTE DE 80 A, TIPO AC | UN | 388.08 | MT | 2019-02-01 | MATERIAL | SINAPI
26039 | DISTRIBUIDOR DE AGREGADOS AUTOPROPELIDO, CAP 3 M3, A DIESEL, 6 CC, 176 CV | UN | 249588.52 | MT | 2019-02-01 | MATERIAL | SINAPI
2401 | DISTRIBUIDOR DE AGREGADOS REBOCAVEL, CAPACIDADE 1,9 M3, LARGURA DE TRABALHO 3,66 M | UN | 57408.12 | MT | 2019-02-01 | MATERIAL | SINAPI
38870 | DISTRIBUIDOR METALICO, COM ROSCA, 2 SAIDAS, DN 1" X 1/2", PARA CONEXAO COM ANEL DESLIZANTE EM TUBO PEX | UN | 29.01 | MT | 2019-02-01 | MATERIAL | SINAPI
38869 | DISTRIBUIDOR METALICO, COM ROSCA, 2 SAIDAS, DN 3/4" X 1/2", PARA CONEXAO COM ANEL DESLIZANTE EM TUBO PEX | UN | 25.59 | MT | 2019-02-01 | MATERIAL | SINAPI
38872 | DISTRIBUIDOR METALICO, COM ROSCA, 3 SAIDAS, DN 1" X 1/2", PARA CONEXAO COM ANEL DESLIZANTE EM TUBO PEX | UN | 39.63 | MT | 2019-02-01 | MATERIAL | SINAPI
38871 | DISTRIBUIDOR METALICO, COM ROSCA, 3 SAIDAS, DN 3/4" X 1/2", PARA CONEXAO COM ANEL DESLIZANTE EM TUBO PEX | UN | 31.88 | MT | 2019-02-01 | MATERIAL | SINAPI
39283 | DISTRIBUIDOR, PLASTICO, 2 SAIDAS, DN 32 X 16 MM, PARA CONEXAO COM CRIMPAGEM EM TUBO PEX | UN | 99.29 | MT | 2019-02-01 | MATERIAL | SINAPI
39284 | DISTRIBUIDOR, PLASTICO, 2 SAIDAS, DN 32 X 20 MM, PARA CONEXAO COM CRIMPAGEM EM TUBO PEX | UN | 107.6 | MT | 2019-02-01 | MATERIAL | SINAPI
39285 | DISTRIBUIDOR, PLASTICO, 2 SAIDAS, DN 32 X 25 MM, PARA CONEXAO COM CRIMPAGEM EM TUBO PEX | UN | 109.15 | MT | 2019-02-01 | MATERIAL | SINAPI
39286 | DISTRIBUIDOR, PLASTICO, 3 SAIDAS, DN 32 X 16 MM, PARA CONEXAO COM CRIMPAGEM EM TUBO PEX | UN | 106.77 | MT | 2019-02-01 | MATERIAL | SINAPI
39287 | DISTRIBUIDOR, PLASTICO, 3 SAIDAS, DN 32 X 20 MM, PARA CONEXAO COM CRIMPAGEM EM TUBO PEX | UN | 125.37 | MT | 2019-02-01 | MATERIAL | SINAPI
39288 | DISTRIBUIDOR, PLASTICO, 3 SAIDAS, DN 32 X 25 MM, PARA CONEXAO COM CRIMPAGEM EM TUBO PEX | UN | 133.8 | MT | 2019-02-01 | MATERIAL | SINAPI
2414 | DIVISORIA (N2) PAINEL/VIDRO - PAINEL C/ MSO/COMEIA E=35MM - MONTANTE/RODAPE DUPLO ACO GALV PINTADO - COLOCADA | M2 | 101.57 | MT | 2019-02-01 | MATERIAL | SINAPI
2413 | DIVISORIA (N2) PAINEL/VIDRO - PAINEL C/ MSO/COMEIA E=35MM - PERFIS SIMPLES ACO GALV PINTADO - COLOCADA | M2 | 97.71 | MT | 2019-02-01 | MATERIAL | SINAPI
2405 | DIVISORIA (N2) PAINEL/VIDRO - PAINEL MSO/COMEIA E=35MM - MONTANTE/RODAPE DUPLO ALUMINIO ANOD NAT - COLOCADA | M2 | 113.73 | MT | 2019-02-01 | MATERIAL | SINAPI
13361 | DIVISORIA (N2) PAINEL/VIDRO - PAINEL MSO/COMEIA E=35MM - PERFIS SIMPLES ALUMINIO ANOD NAT - COLOCADA | M2 | 95.14 | MT | 2019-02-01 | MATERIAL | SINAPI
11987 | DIVISORIA (N2) PAINEL/VIDRO - PAINEL VERMICULITA E=35MM - PERFIS SIMPLES ALUMINIO ANOD NATURAL - COLOCADA | M2 | 254.57 | MT | 2019-02-01 | MATERIAL | SINAPI
2416 | DIVISORIA (N3) PAINEL/VIDRO/PAINEL MSO/COMEIA E=35MM - MONTANTE/RODAPE DUPLO ACO GALV PINTADO - COLOCADA | M2 | 112.62 | MT | 2019-02-01 | MATERIAL | SINAPI
2412 | DIVISORIA (N3) PAINEL/VIDRO/PAINEL MSO/COMEIA E=35MM - MONTANTE/RODAPE DUPLO ALUMINIO ANOD NAT - COLOCADA | M2 | 108.77 | MT | 2019-02-01 | MATERIAL | SINAPI
2411 | DIVISORIA (N3) PAINEL/VIDRO/PAINEL MSO/COMEIA E=35MM - PERFIS SIMPLES ACO GALV PINTADO - COLOCADA | M2 | 95.14 | MT | 2019-02-01 | MATERIAL | SINAPI
2406 | DIVISORIA (N3) PAINEL/VIDRO/PAINEL MSO/COMEIA E=35MM - PERFIS SIMPLES ALUMINIO ANOD NAT - COLOCADA | M2 | 92.57 | MT | 2019-02-01 | MATERIAL | SINAPI
10571 | DIVISORIA (N3) PAINEL/VIDRO/PAINEL VERMICULITA E=35MM - MONTANTE/RODAPE DUPLO ALUMINIO ANOD NATURAL - COLOCADA | M2 | 226.28 | MT | 2019-02-01 | MATERIAL | SINAPI
11985 | DIVISORIA (N3) PAINEL/VIDRO/PAINEL VERMICULITA E=35MM - MONTANTE/RODAPE PERFIL DUPLO ACO GALV PINTADO - COLOCADA | M2 | 218.57 | MT | 2019-02-01 | MATERIAL | SINAPI
2410 | DIVISORIA CEGA (N1) - PAINEL MSO/COMEIA E=35MM - MONTANTE/RODAPE DUPLO ACO GALV PINTADO - COLOCADA | M2 | 96.42 | MT | 2019-02-01 | MATERIAL | SINAPI
2417 | DIVISORIA CEGA (N1) - PAINEL MSO/COMEIA E=35MM - MONTANTE/RODAPE DUPLO ALUMINIO ANOD NAT - COLOCADA | M2 | 102.85 | MT | 2019-02-01 | MATERIAL | SINAPI
2415 | DIVISORIA CEGA (N1) - PAINEL MSO/COMEIA E=35MM - PERFIS SIMPLES ACO GALV PINTADO - COLOCADA | M2 | 82.28 | MT | 2019-02-01 | MATERIAL | SINAPI
13360 | DIVISORIA CEGA (N1) - PAINEL MSO/COMEIA E=35MM - PERFIS SIMPLES ALUMINIO ANOD NAT - COLOCADA | M2 | 82.28 | MT | 2019-02-01 | MATERIAL | SINAPI
11983 | DIVISORIA CEGA (N1) - PAINEL VERMICULITA E=35MM - MONTANTE/RODAPE PERFIS SIMPLES ACO GALV PINTADO - COLOCADA | M2 | 200.57 | MT | 2019-02-01 | MATERIAL | SINAPI
11986 | DIVISORIA CEGA (N1) - PAINEL VERMICULITA E=35MM - PERFIS SIMPLES ALUMINIO ANOD NATURAL - COLOCADA | M2 | 244.28 | MT | 2019-02-01 | MATERIAL | SINAPI
25976 | DIVISORIA EM GRANITO, COM DUAS FACES POLIDAS, TIPO ANDORINHA/ QUARTZ/ CASTELO/ CORUMBA OU OUTROS EQUIVALENTES DA REGIAO, E= *3,0* CM | M2 | 460.06 | MT | 2019-02-01 | MATERIAL | SINAPI
10629 | DIVISORIA EM MARMORE, COM DUAS FACES POLIDAS, BRANCO COMUM, E= *3,0* CM | M2 | 467.22 | MT | 2019-02-01 | MATERIAL | SINAPI
10698 | DIVISORIA, PLACA PRE-MOLDADA EM GRANILITE, MARMORITE OU GRANITINA, E = *3 CM | M2 | 133.91 | MT | 2019-02-01 | MATERIAL | SINAPI
40521 | DOBRADEIRA ELETROMECANICA DE VERGALHAO, PARA ACO DE DIAMETRO ATE 1 1/2 "Â, MOTOR ELETRICO TRIFASICO, POTENCIA DE 3 HP ATE 5 HP | UN | 107477.72 | MT | 2019-02-01 | MATERIAL | SINAPI
2432 | DOBRADICA EM ACO/FERRO, 3 1/2" X 3", E= 1,9 A 2 MM, COM ANEL, CROMADO OU ZINCADO, TAMPA BOLA, COM PARAFUSOS | UN | 34.38 | MT | 2019-02-01 | MATERIAL | SINAPI
2418 | DOBRADICA EM ACO/FERRO, 3" X 2 1/2", E= 1,2 A 1,8 MM, SEM ANEL, CROMADO OU ZINCADO, TAMPA BOLA, COM PARAFUSOS | UN | 15.95 | MT | 2019-02-01 | MATERIAL | SINAPI
2433 | DOBRADICA EM ACO/FERRO, 3" X 2 1/2", E= 1,2 A 1,8 MM, SEM ANEL, CROMADO OU ZINCADO, TAMPA CHATA, COM PARAFUSOS | UN | 11.65 | MT | 2019-02-01 | MATERIAL | SINAPI
2420 | DOBRADICA EM ACO/FERRO, 3" X 2 1/2", E= 1,9 A 2 MM, SEM ANEL, CROMADO OU ZINCADO, TAMPA BOLA, COM PARAFUSOS | UN | 20 | MT | 2019-02-01 | MATERIAL | SINAPI
2421 | DOBRADICA EM ACO/FERRO, 4" X 3", E= 2,2 A 3,0 MM, COM ANEL, CROMADO OU ZINCADO,TAMPA BOLA, COM PARAFUSOS | UN | 43.65 | MT | 2019-02-01 | MATERIAL | SINAPI
11447 | DOBRADICA EM LATAO, 3 " X 2 1/2 ", E= 1,9 A 2 MM, COM ANEL, CROMADO, TAMPA BOLA, COM PARAFUSOS | UN | 39.53 | MT | 2019-02-01 | MATERIAL | SINAPI
2429 | DOBRADICA EM LATAO, 4" X 3", E= 2,2 A 3,0 MM, COM ANEL, TAMPA BOLA, COM PARAFUSOS | UN | 100.06 | MT | 2019-02-01 | MATERIAL | SINAPI
11449 | DOBRADICA TIPO PIANO EM ACO/FERRO, 1'' X 3 M, GALVANIZADO, COM PARAFUSOS | UN | 107.79 | MT | 2019-02-01 | MATERIAL | SINAPI
11451 | DOBRADICA TIPO VAI-E-VEM EM ACO/FERRO, TAMANHO 3'', GALVANIZADO, COM PARAFUSOS | UN | 105.99 | MT | 2019-02-01 | MATERIAL | SINAPI
11116 | DOMOS INDIVIDUAL EM ACRILICO BRANCO *95 X 95* CM, SEM INSTALACAO | UN | 545.89 | MT | 2019-02-01 | MATERIAL | SINAPI
38411 | DOSADOR DE AREIA, CAPACIDADE DE *26* LITROS | UN | 1334.81 | MT | 2019-02-01 | MATERIAL | SINAPI
1370 | DUCHA HIGIENICA PLASTICA COM REGISTRO METALICO 1/2 " | UN | 81.02 | MT | 2019-02-01 | MATERIAL | SINAPI
38189 | DUCHA METALICA DE PAREDE, ARTICULAVEL, COM BRACO/CANO, SEM DESVIADOR | UN | 203.67 | MT | 2019-02-01 | MATERIAL | SINAPI
38190 | DUCHA METALICA DE PAREDE, ARTICULAVEL, COM DESVIADOR E DUCHA MANUAL | UN | 458 | MT | 2019-02-01 | MATERIAL | SINAPI
36516 | DUMPER COM CAPACIDADE DE CARGA DE 1700 KG, PARTIDA ELETRICA, MOTOR DIESEL COM POTENCIA DE 16 CV | UN | 71285.03 | MT | 2019-02-01 | MATERIAL | SINAPI
34777 | ELEMENTO VAZADO CERAMICO 25 X 18 X 7 CM | UN | 1.74 | MT | 2019-02-01 | MATERIAL | SINAPI
7273 | ELEMENTO VAZADO CERAMICO 7 X 20 X 20 CM | UN | 2.86 | MT | 2019-02-01 | MATERIAL | SINAPI
7272 | ELEMENTO VAZADO CERAMICO 9 X 20 X 20 CM | UN | 3.98 | MT | 2019-02-01 | MATERIAL | SINAPI
10605 | ELEMENTO VAZADO DE CONCRETO, QUADRICULADO, 1 FURO *10 X 10 X 10* CM | UN | 2.06 | MT | 2019-02-01 | MATERIAL | SINAPI
10604 | ELEMENTO VAZADO DE CONCRETO, QUADRICULADO, 1 FURO *20 X 10 X 7* CM | UN | 4.11 | MT | 2019-02-01 | MATERIAL | SINAPI
672 | ELEMENTO VAZADO DE CONCRETO, QUADRICULADO, 1 FURO *20 X 20 X 6,5* CM | UN | 4.14 | MT | 2019-02-01 | MATERIAL | SINAPI
668 | ELEMENTO VAZADO DE CONCRETO, QUADRICULADO, 16 FUROS *29 X 29 X 6* CM | UN | 6.53 | MT | 2019-02-01 | MATERIAL | SINAPI
10578 | ELEMENTO VAZADO DE CONCRETO, QUADRICULADO, 16 FUROS *33 X 33 X 10* CM | UN | 11.39 | MT | 2019-02-01 | MATERIAL | SINAPI
666 | ELEMENTO VAZADO DE CONCRETO, QUADRICULADO, 16 FUROS *40 X 40 X 7* CM | UN | 11.31 | MT | 2019-02-01 | MATERIAL | SINAPI
665 | ELEMENTO VAZADO DE CONCRETO, QUADRICULADO, 16 FUROS *50 X 50 X 7* CM | UN | 21.2 | MT | 2019-02-01 | MATERIAL | SINAPI
10577 | ELEMENTO VAZADO DE CONCRETO, QUADRICULADO, 25 FUROS *50 X 50 X 5* CM | UN | 16.59 | MT | 2019-02-01 | MATERIAL | SINAPI
10583 | ELEMENTO VAZADO DE CONCRETO, VENEZIANA *39 X 22 X 15* CM | UN | 9.3 | MT | 2019-02-01 | MATERIAL | SINAPI
10579 | ELEMENTO VAZADO DE CONCRETO, VENEZIANA *39 X 29 X 10* CM | UN | 15.17 | MT | 2019-02-01 | MATERIAL | SINAPI
10582 | ELEMENTO VAZADO DE CONCRETO, VENEZIANA *40 X 10 X 10* CM | UN | 5.31 | MT | 2019-02-01 | MATERIAL | SINAPI
2436 | ELETRICISTA | H | 13.4 | MT | 2019-02-01 | MATERIAL | SINAPI
40918 | ELETRICISTA (MENSALISTA) | MES | 2369.85 | MT | 2019-02-01 | MATERIAL | SINAPI
2439 | ELETRICISTA DE MANUTENCAO INDUSTRIAL | H | 13.4 | MT | 2019-02-01 | MATERIAL | SINAPI
40923 | ELETRICISTA DE MANUTENCAO INDUSTRIAL (MENSALISTA) | MES | 2369.85 | MT | 2019-02-01 | MATERIAL | SINAPI
10998 | ELETRODO REVESTIDO AWS - E-6010, DIAMETRO IGUAL A 4,00 MM | KG | 13.2 | MT | 2019-02-01 | MATERIAL | SINAPI
11002 | ELETRODO REVESTIDO AWS - E6013, DIAMETRO IGUAL A 2,50 MM | KG | 12.1 | MT | 2019-02-01 | MATERIAL | SINAPI
10999 | ELETRODO REVESTIDO AWS - E6013, DIAMETRO IGUAL A 4,00 MM | KG | 11.62 | MT | 2019-02-01 | MATERIAL | SINAPI
10997 | ELETRODO REVESTIDO AWS - E7018, DIAMETRO IGUAL A 4,00 MM | KG | 12.6 | MT | 2019-02-01 | MATERIAL | SINAPI
2685 | ELETRODUTO DE PVC RIGIDO ROSCAVEL DE 1 ", SEM LUVA | M | 3.38 | MT | 2019-02-01 | MATERIAL | SINAPI
2680 | ELETRODUTO DE PVC RIGIDO ROSCAVEL DE 1 1/2 ", SEM LUVA | M | 4.95 | MT | 2019-02-01 | MATERIAL | SINAPI
2684 | ELETRODUTO DE PVC RIGIDO ROSCAVEL DE 1 1/4 ", SEM LUVA | M | 4.5 | MT | 2019-02-01 | MATERIAL | SINAPI
2673 | ELETRODUTO DE PVC RIGIDO ROSCAVEL DE 1/2 ", SEM LUVA | M | 1.74 | MT | 2019-02-01 | MATERIAL | SINAPI
2681 | ELETRODUTO DE PVC RIGIDO ROSCAVEL DE 2 ", SEM LUVA | M | 8.09 | MT | 2019-02-01 | MATERIAL | SINAPI
2682 | ELETRODUTO DE PVC RIGIDO ROSCAVEL DE 2 1/2 ", SEM LUVA | M | 11.81 | MT | 2019-02-01 | MATERIAL | SINAPI
2686 | ELETRODUTO DE PVC RIGIDO ROSCAVEL DE 3 ", SEM LUVA | M | 14.81 | MT | 2019-02-01 | MATERIAL | SINAPI
2674 | ELETRODUTO DE PVC RIGIDO ROSCAVEL DE 3/4 ", SEM LUVA | M | 2.16 | MT | 2019-02-01 | MATERIAL | SINAPI
2683 | ELETRODUTO DE PVC RIGIDO ROSCAVEL DE 4 ", SEM LUVA | M | 23.34 | MT | 2019-02-01 | MATERIAL | SINAPI
2676 | ELETRODUTO DE PVC RIGIDO SOLDAVEL, CLASSE B, DE 20 MM | M | 1.01 | MT | 2019-02-01 | MATERIAL | SINAPI
2678 | ELETRODUTO DE PVC RIGIDO SOLDAVEL, CLASSE B, DE 25 MM | M | 1.26 | MT | 2019-02-01 | MATERIAL | SINAPI
2679 | ELETRODUTO DE PVC RIGIDO SOLDAVEL, CLASSE B, DE 32 MM | M | 1.95 | MT | 2019-02-01 | MATERIAL | SINAPI
12070 | ELETRODUTO DE PVC RIGIDO SOLDAVEL, CLASSE B, DE 40 MM | M | 2.72 | MT | 2019-02-01 | MATERIAL | SINAPI
2675 | ELETRODUTO DE PVC RIGIDO SOLDAVEL, CLASSE B, DE 50 MM | M | 3.53 | MT | 2019-02-01 | MATERIAL | SINAPI
12067 | ELETRODUTO DE PVC RIGIDO SOLDAVEL, CLASSE B, DE 60 MM | M | 4.79 | MT | 2019-02-01 | MATERIAL | SINAPI
40401 | ELETRODUTO FLEXIVEL PLANO EM PEAD, COR PRETA E LARANJA, DIAMETRO 32 MM | M | 1.67 | MT | 2019-02-01 | MATERIAL | SINAPI
40402 | ELETRODUTO FLEXIVEL PLANO EM PEAD, COR PRETA E LARANJA, DIAMETRO 40 MM | M | 2.15 | MT | 2019-02-01 | MATERIAL | SINAPI
40400 | ELETRODUTO FLEXIVEL PLANO EM PEAD, COR PRETA E LARANJA, DIAMETRO 25 MM | M | 1.13 | MT | 2019-02-01 | MATERIAL | SINAPI
2504 | ELETRODUTO FLEXIVEL, EM ACO GALVANIZADO, REVESTIDO EXTERNAMENTE COM PVC PRETO, DIAMETRO EXTERNO DE 25 MM (3/4"), TIPO SEALTUBO | M | 9.56 | MT | 2019-02-01 | MATERIAL | SINAPI
2501 | ELETRODUTO FLEXIVEL, EM ACO GALVANIZADO, REVESTIDO EXTERNAMENTE COM PVC PRETO, DIAMETRO EXTERNO DE 32 MM (1"), TIPO SEALTUBO | M | 12.54 | MT | 2019-02-01 | MATERIAL | SINAPI
2502 | ELETRODUTO FLEXIVEL, EM ACO GALVANIZADO, REVESTIDO EXTERNAMENTE COM PVC PRETO, DIAMETRO EXTERNO DE 40 MM (1 1/4"), TIPO SEALTUBO | M | 18.92 | MT | 2019-02-01 | MATERIAL | SINAPI
2503 | ELETRODUTO FLEXIVEL, EM ACO GALVANIZADO, REVESTIDO EXTERNAMENTE COM PVC PRETO, DIAMETRO EXTERNO DE 50 MM( 1 1/2"), TIPO SEALTUBO | M | 24.36 | MT | 2019-02-01 | MATERIAL | SINAPI
2500 | ELETRODUTO FLEXIVEL, EM ACO GALVANIZADO, REVESTIDO EXTERNAMENTE COM PVC PRETO, DIAMETRO EXTERNO DE 60 MM (2"), TIPO SEALTUBO | M | 32.44 | MT | 2019-02-01 | MATERIAL | SINAPI
2505 | ELETRODUTO FLEXIVEL, EM ACO GALVANIZADO, REVESTIDO EXTERNAMENTE COM PVC PRETO, DIAMETRO EXTERNO DE 75 MM (2 1/2"), TIPO SEALTUBO | M | 50.56 | MT | 2019-02-01 | MATERIAL | SINAPI
12056 | ELETRODUTO FLEXIVEL, EM ACO, TIPO CONDUITE, DIAMETRO DE 1 1/2" | M | 20.43 | MT | 2019-02-01 | MATERIAL | SINAPI
12057 | ELETRODUTO FLEXIVEL, EM ACO, TIPO CONDUITE, DIAMETRO DE 1 1/4" | M | 17.35 | MT | 2019-02-01 | MATERIAL | SINAPI
12059 | ELETRODUTO FLEXIVEL, EM ACO, TIPO CONDUITE, DIAMETRO DE 1/2" | M | 6.09 | MT | 2019-02-01 | MATERIAL | SINAPI
12058 | ELETRODUTO FLEXIVEL, EM ACO, TIPO CONDUITE, DIAMETRO DE 1" | M | 10.81 | MT | 2019-02-01 | MATERIAL | SINAPI
12060 | ELETRODUTO FLEXIVEL, EM ACO, TIPO CONDUITE, DIAMETRO DE 2 1/2" | M | 45.09 | MT | 2019-02-01 | MATERIAL | SINAPI
12061 | ELETRODUTO FLEXIVEL, EM ACO, TIPO CONDUITE, DIAMETRO DE 2" | M | 27.53 | MT | 2019-02-01 | MATERIAL | SINAPI
12062 | ELETRODUTO FLEXIVEL, EM ACO, TIPO CONDUITE, DIAMETRO DE 3" | M | 50.77 | MT | 2019-02-01 | MATERIAL | SINAPI
21137 | ELETRODUTO METALICO FLEXIVEL REVESTIDO COM PVC PRETO, DIAMETRO EXTERNO DE 15 MM (3/8"), TIPO COPEX | M | 8.82 | MT | 2019-02-01 | MATERIAL | SINAPI
2687 | ELETRODUTO PVC FLEXIVEL CORRUGADO, COR AMARELA, DE 16 MM | M | 0.88 | MT | 2019-02-01 | MATERIAL | SINAPI
2689 | ELETRODUTO PVC FLEXIVEL CORRUGADO, COR AMARELA, DE 20 MM | M | 1.05 | MT | 2019-02-01 | MATERIAL | SINAPI
2688 | ELETRODUTO PVC FLEXIVEL CORRUGADO, COR AMARELA, DE 25 MM | M | 1.14 | MT | 2019-02-01 | MATERIAL | SINAPI
2690 | ELETRODUTO PVC FLEXIVEL CORRUGADO, COR AMARELA, DE 32 MM | M | 1.95 | MT | 2019-02-01 | MATERIAL | SINAPI
39243 | ELETRODUTO PVC FLEXIVEL CORRUGADO, REFORCADO, COR LARANJA, DE 20 MM, PARA LAJES E PISOS | M | 1.28 | MT | 2019-02-01 | MATERIAL | SINAPI
39244 | ELETRODUTO PVC FLEXIVEL CORRUGADO, REFORCADO, COR LARANJA, DE 25 MM, PARA LAJES E PISOS | M | 1.73 | MT | 2019-02-01 | MATERIAL | SINAPI
39245 | ELETRODUTO PVC FLEXIVEL CORRUGADO, REFORCADO, COR LARANJA, DE 32 MM, PARA LAJES E PISOS | M | 3.34 | MT | 2019-02-01 | MATERIAL | SINAPI
39254 | ELETRODUTO/CONDULETE DE PVC RIGIDO, LISO, COR CINZA, DE 1/2", PARA INSTALACOES APARENTES (NBR 5410) | M | 4.99 | MT | 2019-02-01 | MATERIAL | SINAPI
39255 | ELETRODUTO/CONDULETE DE PVC RIGIDO, LISO, COR CINZA, DE 1", PARA INSTALACOES APARENTES (NBR 5410) | M | 9.24 | MT | 2019-02-01 | MATERIAL | SINAPI
39253 | ELETRODUTO/CONDULETE DE PVC RIGIDO, LISO, COR CINZA, DE 3/4", PARA INSTALACOES APARENTES (NBR 5410) | M | 6.37 | MT | 2019-02-01 | MATERIAL | SINAPI
2446 | ELETRODUTO/DUTO PEAD FLEXIVEL PAREDE SIMPLES, CORRUGACAO HELICOIDAL, COR PRETA, SEM ROSCA, DE 2", PARA CABEAMENTO SUBTERRANEO (NBR 15715) | M | 4.18 | MT | 2019-02-01 | MATERIAL | SINAPI
2442 | ELETRODUTO/DUTO PEAD FLEXIVEL PAREDE SIMPLES, CORRUGACAO HELICOIDAL, COR PRETA, SEM ROSCA, DE 3", PARA CABEAMENTO SUBTERRANEO (NBR 15715) | M | 5.85 | MT | 2019-02-01 | MATERIAL | SINAPI
39246 | ELETRODUTODUTO PEAD FLEXIVEL PAREDE SIMPLES, CORRUGACAO HELICOIDAL, COR PRETA, SEM ROSCA, DE 1 1/2", PARA CABEAMENTO SUBTERRANEO (NBR 15715) | M | 2.91 | MT | 2019-02-01 | MATERIAL | SINAPI
39247 | ELETRODUTODUTO PEAD FLEXIVEL PAREDE SIMPLES, CORRUGACAO HELICOIDAL, COR PRETA, SEM ROSCA, DE 1 1/4", PARA CABEAMENTO SUBTERRANEO (NBR 15715) | M | 2.53 | MT | 2019-02-01 | MATERIAL | SINAPI
39248 | ELETRODUTODUTO PEAD FLEXIVEL PAREDE SIMPLES, CORRUGACAO HELICOIDAL, COR PRETA, SEM ROSCA, DE 4", PARA CABEAMENTO SUBTERRANEO (NBR 15715) | M | 8.16 | MT | 2019-02-01 | MATERIAL | SINAPI
2438 | ELETROTECNICO | H | 13.53 | MT | 2019-02-01 | MATERIAL | SINAPI
40922 | ELETROTECNICO (MENSALISTA) | MES | 2396.19 | MT | 2019-02-01 | MATERIAL | SINAPI
36486 | ELEVADOR DE CARGA A CABO, CABINE SEMI FECHADA 2,0 X 1,5 X 2,0 M, CAPACIDADE DE CARGA 1000 KG, TORRE 2,38 X 2,21 X 15 M, GUINCHO DE EMBREAGEM, FREIO DE SEGURANCA, LIMITADOR DE VELOCIDADE E CANCELA | UN | 34153.26 | MT | 2019-02-01 | MATERIAL | SINAPI
37777 | ELEVADOR DE CREMALHEIRA CABINE FECHADA 1,5 X 2,5 X 2,35 M (UMA POR TORRE), CAPACIDADE DE CARGA 1200 KG (15 PESSOAS), TORRE 24 M (16 MODULOS), FREIO DE SEGURANCA, LIMITADOR DE CARGA | UN | 160792.9 | MT | 2019-02-01 | MATERIAL | SINAPI
12624 | EMENDA PARA CALHA PLUVIAL, PVC, DIAMETRO ENTRE 119 E 170 MM, PARA DRENAGEM PREDIAL | UN | 10.98 | MT | 2019-02-01 | MATERIAL | SINAPI
10638 | EMPILHADEIRA SOBRE PNEUS COM TORRE DE TRES ESTAGIOS, 4,70M DE ELEVACAO, C/ DESLOCADOR LATERAL DOS GARFOS, MOTOR GLP 4.3L, CAPACIDADE NOMINAL DE CARGA DE 6T | UN | 317029.93 | MT | 2019-02-01 | MATERIAL | SINAPI
10635 | EMPILHADEIRA SOBRE PNEUS COM TORRE DE TRES ESTAGIOS, 4,80M DE ELEVACAO, C/ DESLOCADOR LATERAL DOS GARFOS, MOTOR GLP 2.2L, CAPACIDADE NOMINAL DE CARGA DE 3T | UN | 109581.66 | MT | 2019-02-01 | MATERIAL | SINAPI
10634 | EMPILHADEIRA SOBRE PNEUS COM TORRE DE TRES ESTAGIOS, 4,80M DE ELEVACAO, C/ DESLOCADOR LATERAL DOS GARFOS, MOTOR GLP 2.4L, CAPACIDADE NOMINAL DE CARGA DE 2,5T | UN | 93835.5 | MT | 2019-02-01 | MATERIAL | SINAPI
10636 | EMPILHADEIRA SOBRE PNEUS COM TORRE DE TRES ESTAGIOS, 4,80M DE ELEVACAO, C/ DESLOCADOR LATERAL DOS GARFOS, MOTOR GLP 4.3L, CAPACIDADE NOMINAL DE CARGA DE 4T | UN | 206648.75 | MT | 2019-02-01 | MATERIAL | SINAPI
10637 | EMPILHADEIRA SOBRE PNEUS COM TORRE DE TRES ESTAGIOS, 4,80M DE ELEVACAO, C/ DESLOCADOR LATERAL DOS GARFOS, MOTOR GLP 4.3L, CAPACIDADE NOMINAL DE CARGA DE 5T | UN | 216156.77 | MT | 2019-02-01 | MATERIAL | SINAPI
517 | EMULSAO ASFALTICA ANIONICA | L | 6.38 | MT | 2019-02-01 | MATERIAL | SINAPI
41904 | EMULSAO ASFALTICA CATIONICA RL-1C PARA USO EM PAVIMENTACAO ASFALTICA (COLETADO CAIXA NA ANP ACRESCIDO DE ICMS) | T | 2782.64 | MT | 2019-02-01 | MATERIAL | SINAPI
41905 | EMULSAO ASFALTICA CATIONICA RR-1C PARA USO EM PAVIMENTACAO ASFALTICA (COLETADO CAIXA NA ANP ACRESCIDO DE ICMS) | KG | 2.11 | MT | 2019-02-01 | MATERIAL | SINAPI
41903 | EMULSAO ASFALTICA CATIONICA RR-2C PARA USO EM PAVIMENTACAO ASFALTICA (COLETADO CAIXA NA ANP ACRESCIDO DE ICMS) | KG | 2.84 | MT | 2019-02-01 | MATERIAL | SINAPI
37534 | EMULSAO EXPLOSIVA EM CARTUCHOS DE 1" X 12", DENSIDADE 1.15 G/CM3, INICIACAO ESPOLETA N. 8 / CORDEL | KG | 16.16 | MT | 2019-02-01 | MATERIAL | SINAPI
37535 | EMULSAO EXPLOSIVA EM CARTUCHOS DE 1" X 24", DENSIDADE 1.15 G/CM3, INICIACAO ESPOLETA N. 8 / CORDEL | KG | 16.16 | MT | 2019-02-01 | MATERIAL | SINAPI
37533 | EMULSAO EXPLOSIVA EM CARTUCHOS DE 1" X 8", DENSIDADE 1.15 G/CM3, INICIACAO ESPOLETA N. 8 / CORDEL | KG | 16.16 | MT | 2019-02-01 | MATERIAL | SINAPI
37537 | EMULSAO EXPLOSIVA EM CARTUCHOS DE 2 1/2" X 24", DENSIDADE 1.15 G/CM3, INICIACAO ESPOLETA N. 8 / CORDEL | KG | 12.23 | MT | 2019-02-01 | MATERIAL | SINAPI
37536 | EMULSAO EXPLOSIVA EM CARTUCHOS DE 2 1/4" X 24", DENSIDADE 1.15 G/CM3, INICIACAO ESPOLETA N. 8 / CORDEL | KG | 12.23 | MT | 2019-02-01 | MATERIAL | SINAPI
37532 | EMULSAO EXPLOSIVA EM CARTUCHOS DE 2" X 24", DENSIDADE 1.15 G/CM3, INICIACAO ESPOLETA N. 8 / CORDEL | KG | 12.23 | MT | 2019-02-01 | MATERIAL | SINAPI
2696 | ENCANADOR OU BOMBEIRO HIDRAULICO | H | 13.4 | MT | 2019-02-01 | MATERIAL | SINAPI
40928 | ENCANADOR OU BOMBEIRO HIDRAULICO (MENSALISTA) | MES | 2369.85 | MT | 2019-02-01 | MATERIAL | SINAPI
4083 | ENCARREGADO GERAL DE OBRAS | H | 17.35 | MT | 2019-02-01 | MATERIAL | SINAPI
40818 | ENCARREGADO GERAL DE OBRAS (MENSALISTA) | MES | 3068.61 | MT | 2019-02-01 | MATERIAL | SINAPI
2705 | ENERGIA ELETRICA ATE 2000 KWH INDUSTRIAL, SEM DEMANDA | KW/H | 0.59 | MT | 2019-02-01 | MATERIAL | SINAPI
14250 | ENERGIA ELETRICA COMERCIAL, BAIXA TENSAO, RELATIVA AO CONSUMO DE ATE 100 KWH, INCLUINDO ICMS, PIS/PASEP E COFINS | KW/H | 0.6 | MT | 2019-02-01 | MATERIAL | SINAPI
11683 | ENGATE / RABICHO FLEXIVEL INOX 1/2 " X 30 CM | UN | 30.29 | MT | 2019-02-01 | MATERIAL | SINAPI
11684 | ENGATE / RABICHO FLEXIVEL INOX 1/2 " X 40 CM | UN | 33.16 | MT | 2019-02-01 | MATERIAL | SINAPI
6141 | ENGATE/RABICHO FLEXIVEL PLASTICO (PVC OU ABS) BRANCO 1/2 " X 30 CM | UN | 4.49 | MT | 2019-02-01 | MATERIAL | SINAPI
11681 | ENGATE/RABICHO FLEXIVEL PLASTICO (PVC OU ABS) BRANCO 1/2 " X 40 CM | UN | 7.5 | MT | 2019-02-01 | MATERIAL | SINAPI
2706 | ENGENHEIRO CIVIL DE OBRA JUNIOR | H | 78.37 | MT | 2019-02-01 | MATERIAL | SINAPI
40811 | ENGENHEIRO CIVIL DE OBRA JUNIOR (MENSALISTA) | MES | 13859.84 | MT | 2019-02-01 | MATERIAL | SINAPI
2707 | ENGENHEIRO CIVIL DE OBRA PLENO | H | 89.2 | MT | 2019-02-01 | MATERIAL | SINAPI
40813 | ENGENHEIRO CIVIL DE OBRA PLENO (MENSALISTA) | MES | 15775.35 | MT | 2019-02-01 | MATERIAL | SINAPI
2708 | ENGENHEIRO CIVIL DE OBRA SENIOR | H | 121.93 | MT | 2019-02-01 | MATERIAL | SINAPI
40814 | ENGENHEIRO CIVIL DE OBRA SENIOR (MENSALISTA) | MES | 21564.49 | MT | 2019-02-01 | MATERIAL | SINAPI
34779 | ENGENHEIRO CIVIL JUNIOR | H | 79.51 | MT | 2019-02-01 | MATERIAL | SINAPI
40936 | ENGENHEIRO CIVIL JUNIOR (MENSALISTA) | MES | 14062.03 | MT | 2019-02-01 | MATERIAL | SINAPI
34780 | ENGENHEIRO CIVIL PLENO | H | 89.7 | MT | 2019-02-01 | MATERIAL | SINAPI
40937 | ENGENHEIRO CIVIL PLENO (MENSALISTA) | MES | 15864.75 | MT | 2019-02-01 | MATERIAL | SINAPI
34782 | ENGENHEIRO CIVIL SENIOR | H | 122.94 | MT | 2019-02-01 | MATERIAL | SINAPI
40938 | ENGENHEIRO CIVIL SENIOR (MENSALISTA) | MES | 21741.14 | MT | 2019-02-01 | MATERIAL | SINAPI
34783 | ENGENHEIRO ELETRICISTA | H | 74.74 | MT | 2019-02-01 | MATERIAL | SINAPI
40939 | ENGENHEIRO ELETRICISTA (MENSALISTA) | MES | 13220.04 | MT | 2019-02-01 | MATERIAL | SINAPI
34785 | ENGENHEIRO SANITARISTA | H | 74.01 | MT | 2019-02-01 | MATERIAL | SINAPI
40940 | ENGENHEIRO SANITARISTA (MENSALISTA) | MES | 13089.84 | MT | 2019-02-01 | MATERIAL | SINAPI
38403 | ENXADA ESTREITA *25 X 23* CM COM CABO | UN | 25.76 | MT | 2019-02-01 | MATERIAL | SINAPI
37774 | EQUIPAMENTO DE LIMPEZA COMBINADO (VACUO/ALTA PRESSAO) 95% VACUO, TANQUE 7000 L, BOMBA 140 KGF/CM2 66 L/MIN COM MOTOR INDEPENDENTE A DIESEL DE 60 CV (INCLUI MONTAGEM, NAO INCLUI CAMINHAO) | UN | 182372.45 | MT | 2019-02-01 | MATERIAL | SINAPI
38630 | EQUIPAMENTO PARA DEMARCACAO DE FAIXAS DE TRAFEGO A FRIO, A SER MONTADO SOBRE CAMINHAO DE PBT MINIMO DE 9 T E DISTANCIA MINIMA ENTRE EIXOS DE 4,3 M, CAPACIDADE PARA 800 L DE TINTA (INCLUI MONTAGEM, NAO INCLUI CAMINHAO) | UN | 984546.87 | MT | 2019-02-01 | MATERIAL | SINAPI
38629 | EQUIPAMENTO PARA DEMARCACAO DE FAIXAS DE TRAFEGO A QUENTE, A SER MONTADO SOBRE CAMINHAO DE PBT MINIMO DE 17 T E DISTANCIA MINIMA ENTRE EIXOS DE 5,2 M, CAPACIDADE PARA 1.000 KG DE MATERIAL TERMOPLASTICO (INCLUI MONTAGEM, NAO INCLUI CAMINHAO E NEM COMPRESSOR DE AR) | UN | 1465546.87 | MT | 2019-02-01 | MATERIAL | SINAPI
38476 | ESCADA DUPLA DE ABRIR EM ALUMINIO, MODELO PINTOR, 8 DEGRAUS | UN | 193.63 | MT | 2019-02-01 | MATERIAL | SINAPI
38477 | ESCADA EXTENSIVEL EM ALUMINIO COM 6,00 M ESTENDIDA | UN | 548.36 | MT | 2019-02-01 | MATERIAL | SINAPI
40635 | ESCAVADEIRA HIDRAULICA SOBRE ESTEIRA, COM GARRA GIRATORIA DE MANDIBULAS, PESO OPERACIONAL ENTRE 22,00 E 25,50 TON, POTENCIA LIQUIDA ENTRE 150 E 160 HP | UN | 483651.03 | MT | 2019-02-01 | MATERIAL | SINAPI
36483 | ESCAVADEIRA HIDRAULICA SOBRE ESTEIRAS CACAMBA 0,40 A 1,20 M3, PESO OPERACIONAL 21,19 T, POTENCIA LIQUIDA 173 HP | UN | 438265.31 | MT | 2019-02-01 | MATERIAL | SINAPI
14525 | ESCAVADEIRA HIDRAULICA SOBRE ESTEIRAS COM CACAMBA DE 1,20 M3, PESO OPERACIONAL 21 T, POTENCIA BRUTA 155 HP | UN | 458889.56 | MT | 2019-02-01 | MATERIAL | SINAPI
36482 | ESCAVADEIRA HIDRAULICA SOBRE ESTEIRAS, CACAMBA 0,80 M3, PESO OPERACIONAL 17,8 T, POTENCIA LIQUIDA 110 HP | UN | 393561.71 | MT | 2019-02-01 | MATERIAL | SINAPI
36408 | ESCAVADEIRA HIDRAULICA SOBRE ESTEIRAS, CACAMBA 0,4 A 1,70 M3, PESO OPERACIONAL 23,2 T, POTENCIA BRUTA 183 HP | UN | 470232.9 | MT | 2019-02-01 | MATERIAL | SINAPI
2723 | ESCAVADEIRA HIDRAULICA SOBRE ESTEIRAS, CACAMBA 0,62M3, PESO OPERACIONAL 12,61T, POTENCIA LIQUIDA 95HP | UN | 360924.37 | MT | 2019-02-01 | MATERIAL | SINAPI
36481 | ESCAVADEIRA HIDRAULICA SOBRE ESTEIRAS, CACAMBA 0,80 A 1,30 M3, PESO OPERACIONAL 22,18 T, POTENCIA LIQUIDA 170 HP | UN | 430531.21 | MT | 2019-02-01 | MATERIAL | SINAPI
10685 | ESCAVADEIRA HIDRAULICA SOBRE ESTEIRAS, CACAMBA 0,80M3, PESO OPERACIONAL 17T, POTENCIA BRUTA 111HP | UN | 412485 | MT | 2019-02-01 | MATERIAL | SINAPI
40636 | ESCAVADEIRA HIDRAULICA SOBRE ESTEIRAS, CAPACIDADE DA CACAMBA ENTRE 1,20 E 1,50 M3, PESO OPERACIONAL ENTRE 20,00 E 22,00 TON, POTENCIA LIQUIDA ENTRE 150 E 155 HP, EQUIPADA COM CLAMSHELL | UN | 465604.81 | MT | 2019-02-01 | MATERIAL | SINAPI
4111 | ESCORA PRE-MOLDADA EM CONCRETO, *10 X 10* CM, H = 2,30M | UN | 33.45 | MT | 2019-02-01 | MATERIAL | SINAPI
26021 | ESCOVA CIRCULAR EM ACO LATONADO, 6 X 1 " (DIAMETRO X ESPESSURA), FURO DE 1 1/4 ", FIO ONDULADO *0,30* MM | UN | 63.25 | MT | 2019-02-01 | MATERIAL | SINAPI
12 | ESCOVA DE ACO, COM CABO, *4 X 15* FILEIRAS DE CERDAS | UN | 11.67 | MT | 2019-02-01 | MATERIAL | SINAPI
37554 | ESGUICHO JATO REGULAVEL, TIPO ELKHART, ENGATE RAPIDO 1 1/2", PARA COMBATE A INCENDIO | UN | 151.29 | MT | 2019-02-01 | MATERIAL | SINAPI
37555 | ESGUICHO JATO REGULAVEL, TIPO ELKHART, ENGATE RAPIDO 2 1/2", PARA COMBATE A INCENDIO | UN | 184.04 | MT | 2019-02-01 | MATERIAL | SINAPI
10902 | ESGUICHO TIPO JATO SOLIDO, EM LATAO, ENGATE RAPIDO 1 1/2" X 13 MM, PARA MANGUEIRA EM INSTALACAO PREDIAL COMBATE A INCENDIO | UN | 46.18 | MT | 2019-02-01 | MATERIAL | SINAPI
20965 | ESGUICHO TIPO JATO SOLIDO, EM LATAO, ENGATE RAPIDO 1 1/2" X 16 MM, PARA MANGUEIRA EM INSTALACAO PREDIAL COMBATE A INCENDIO | UN | 46.61 | MT | 2019-02-01 | MATERIAL | SINAPI
20966 | ESGUICHO TIPO JATO SOLIDO, EM LATAO, ENGATE RAPIDO 1 1/2" X 19 MM, PARA MANGUEIRA EM INSTALACAO PREDIAL COMBATE A INCENDIO | UN | 50.18 | MT | 2019-02-01 | MATERIAL | SINAPI
10903 | ESGUICHO TIPO JATO SOLIDO, EM LATAO, ENGATE RAPIDO 2 1/2" X 13 MM, PARA MANGUEIRA EM INSTALACAO PREDIAL COMBATE A INCENDIO | UN | 76.07 | MT | 2019-02-01 | MATERIAL | SINAPI
20967 | ESGUICHO TIPO JATO SOLIDO, EM LATAO, ENGATE RAPIDO 2 1/2" X 16 MM, PARA MANGUEIRA EM INSTALACAO PREDIAL COMBATE A INCENDIO | UN | 76.07 | MT | 2019-02-01 | MATERIAL | SINAPI
20968 | ESGUICHO TIPO JATO SOLIDO, EM LATAO, ENGATE RAPIDO 2 1/2" X 19 MM, PARA MANGUEIRA EM INSTALACAO PREDIAL COMBATE A INCENDIO | UN | 83.43 | MT | 2019-02-01 | MATERIAL | SINAPI
11359 | ESMERILHADEIRA ANGULAR ELETRICA, DIAMETRO DO DISCO 7 '' (180 MM), ROTACAO 8500 RPM, POTENCIA 2400 W | UN | 890.41 | MT | 2019-02-01 | MATERIAL | SINAPI
39017 | ESPACADOR / DISTANCIADOR CIRCULAR COM ENTRADA LATERAL, EM PLASTICO, PARA VERGALHAO *4,2 A 12,5* MM, COBRIMENTO 20 MM | UN | 0.13 | MT | 2019-02-01 | MATERIAL | SINAPI
39315 | ESPACADOR / DISTANCIADOR TIPO GARRA DUPLA, EM PLASTICO, COBRIMENTO *20* MM, PARA FERRAGENS DE LAJES E FUNDO DE VIGAS | UN | 0.21 | MT | 2019-02-01 | MATERIAL | SINAPI
39016 | ESPACADOR / DISTANCIADOR TIPO PINO EM PLASTICO, PARA VERGALHAO ATE 10 MM, PARA APOIO DE ARMADURA | UN | 0.21 | MT | 2019-02-01 | MATERIAL | SINAPI
40432 | ESPACADOR / SEPARADOR DE BARRA , METALICO, TIPO CARAMBOLA, PARA TIRANTES, 25 X 84 MM | UN | 1.68 | MT | 2019-02-01 | MATERIAL | SINAPI
39481 | ESPACADOR OU DISTANCIADOR, EM PLASTICO, TIPO APOIO DE CORDOALHA (CARANGUEJO), PARA ARMADURA NEGATIVA E PROTENSAO, COBRIMENTO 50 MM | UN | 1.06 | MT | 2019-02-01 | MATERIAL | SINAPI
40433 | ESPACADOR/SEPARADOR DE CORDOALHA TIPO DISCO 12 FUROS DE 14 MM, PARA TIRANTES | UN | 0.93 | MT | 2019-02-01 | MATERIAL | SINAPI
20219 | ESPARGIDOR DE ASFALTO PRESSURIZADO, REBOCAVEL, TANQUE DE 2500 L, PNEUMATICO, COM MOTOR A GASOLINA 3,4HP | UN | 74000 | MT | 2019-02-01 | MATERIAL | SINAPI
36484 | ESPARGIDOR DE ASFALTO PRESSURIZADO, TANQUE 6 M3 COM ISOLACAO TERMICA, AQUECIDO COM 2 MACARICOS, COM BARRA ESPARGIDORA 3,60 M, A SER MONTADO SOBRE CAMINHAO | UN | 157088.52 | MT | 2019-02-01 | MATERIAL | SINAPI
38367 | ESPATULA DE ACO INOX COM CABO DE MADEIRA, LARGURA 8 CM | UN | 10.4 | MT | 2019-02-01 | MATERIAL | SINAPI
38368 | ESPATULA DE PLASTICO LISA, LARGURA 10 CM | UN | 6.55 | MT | 2019-02-01 | MATERIAL | SINAPI
38091 | ESPELHO / PLACA CEGA 4" X 2", PARA INSTALACAO DE TOMADAS E INTERRUPTORES | UN | 1.58 | MT | 2019-02-01 | MATERIAL | SINAPI
38095 | ESPELHO / PLACA CEGA 4" X 4", PARA INSTALACAO DE TOMADAS E INTERRUPTORES | UN | 3.34 | MT | 2019-02-01 | MATERIAL | SINAPI
38092 | ESPELHO / PLACA DE 1 POSTO 4" X 2", PARA INSTALACAO DE TOMADAS E INTERRUPTORES | UN | 1.5 | MT | 2019-02-01 | MATERIAL | SINAPI
38093 | ESPELHO / PLACA DE 2 POSTOS 4" X 2", PARA INSTALACAO DE TOMADAS E INTERRUPTORES | UN | 1.55 | MT | 2019-02-01 | MATERIAL | SINAPI
38096 | ESPELHO / PLACA DE 2 POSTOS 4" X 4", PARA INSTALACAO DE TOMADAS E INTERRUPTORES | UN | 3.59 | MT | 2019-02-01 | MATERIAL | SINAPI
38094 | ESPELHO / PLACA DE 3 POSTOS 4" X 2", PARA INSTALACAO DE TOMADAS E INTERRUPTORES | UN | 1.9 | MT | 2019-02-01 | MATERIAL | SINAPI
38097 | ESPELHO / PLACA DE 4 POSTOS 4" X 4", PARA INSTALACAO DE TOMADAS E INTERRUPTORES | UN | 3.85 | MT | 2019-02-01 | MATERIAL | SINAPI
38098 | ESPELHO / PLACA DE 6 POSTOS 4" X 4", PARA INSTALACAO DE TOMADAS E INTERRUPTORES | UN | 3.85 | MT | 2019-02-01 | MATERIAL | SINAPI
11186 | ESPELHO CRISTAL E = 4 MM | M2 | 298.13 | MT | 2019-02-01 | MATERIAL | SINAPI
11558 | ESPELHO, RETO OU CURVO, EM LATAO CROMADO, ESPESSURA ATE 6 MM, LARGURA *40*MM, ALTURA *180*MM - PARA FECHADURA DE EMBUTIR | PAR | 11.37 | MT | 2019-02-01 | MATERIAL | SINAPI
11557 | ESPELHO, RETO OU CURVO, EM LATAO CROMADO, ESPESSURA MINIMA 6 MM, LARGURA *43*MM, ALTURA *230*MM - PARA FECHADURA DE EMBUTIR | PAR | 28.8 | MT | 2019-02-01 | MATERIAL | SINAPI
2759 | ESPOLETA SIMPLES N 8. | UN | 4.41 | MT | 2019-02-01 | MATERIAL | SINAPI
38124 | ESPUMA EXPANSIVA DE POLIURETANO, APLICACAO MANUAL - 500 ML | UN | 25 | MT | 2019-02-01 | MATERIAL | SINAPI
38380 | ESQUADRO DE ACO 12 " (300 MM), CABO DE ALUMINIO | UN | 16.53 | MT | 2019-02-01 | MATERIAL | SINAPI
20059 | ESQUADRO INTERNO OU EXTERNO PARA CALHA PLUVIAL, PVC, DIAMETRO ENTRE 119 E 170 MM, PARA DRENAGEM PREDIAL | UN | 15.57 | MT | 2019-02-01 | MATERIAL | SINAPI
42429 | ESQUI TRIPLO, EM TUBO DE ACO CARBONO, PINTURA NO PROCESSO ELETROSTATICO - EQUIPAMENTO DE GINASTICA PARA ACADEMIA AO AR LIVRE / ACADEMIA DA TERCEIRA IDADE - ATI | UN | 5238.46 | MT | 2019-02-01 | MATERIAL | SINAPI
38538 | ESTACA PRE-MOLDADA MACICA DE CONCRETO VIBRADO ARMADO, PARA CARGA DE 25 T, SECAO QUADRADA DE *16 X 16*, COM ANEL METALICO INCORPORADO A PECA (SOMENTE FORNECIMENTO) | M | 40 | MT | 2019-02-01 | MATERIAL | SINAPI
38539 | ESTACA PRE-MOLDADA MACICA DE CONCRETO VIBRADO ARMADO, PARA CARGA DE 50 T, SECAO QUADRADA, COM ANEL METALICO INCORPORADO A PECA (SOMENTE FORNECIMENTO) | M | 54.39 | MT | 2019-02-01 | MATERIAL | SINAPI
38540 | ESTACA PRE-MOLDADA VAZADA DE CONCRETO CENTRIFUGADO, PARA CARGA DE 100 T, SECAO CIRCULAR, COM ANEL METALICO INCORPORADO A PECA (SOMENTE FORNECIMENTO) | M | 139.4 | MT | 2019-02-01 | MATERIAL | SINAPI
38384 | ESTILETE DE METAL, LAMINA 18 MM | UN | 16.98 | MT | 2019-02-01 | MATERIAL | SINAPI
13 | ESTOPA | KG | 17.97 | MT | 2019-02-01 | MATERIAL | SINAPI
2762 | ESTOPIM SIMPLES | M | 5.51 | MT | 2019-02-01 | MATERIAL | SINAPI
21142 | ESTRIBO COM PARAFUSO EM CHAPA DE FERRO FUNDIDO DE 2" X 3/16" X 35 CM, SECAO "U", PARA MADEIRAMENTO DE TELHADO | UN | 18.85 | MT | 2019-02-01 | MATERIAL | SINAPI
12865 | ESTUCADOR | H | 13.58 | MT | 2019-02-01 | MATERIAL | SINAPI
41074 | ESTUCADOR (MENSALISTA) | MES | 2403.48 | MT | 2019-02-01 | MATERIAL | SINAPI
4223 | ETANOL | L | 2.54 | MT | 2019-02-01 | MATERIAL | SINAPI
37372 | EXAMES - HORISTA (COLETADO CAIXA) | H | 0.34 | MT | 2019-02-01 | MATERIAL | SINAPI
40863 | EXAMES - MENSALISTA (COLETADO CAIXA) | MES | 63.58 | MT | 2019-02-01 | MATERIAL | SINAPI
38475 | EXTENSAO DE SOLDA 201 ACETILENO, E = *1,5 A 2,5* MM | UN | 26.08 | MT | 2019-02-01 | MATERIAL | SINAPI
38474 | EXTENSAO DE SOLDA 201 GLP, E = *2,5 A 4,0* MM | UN | 32.25 | MT | 2019-02-01 | MATERIAL | SINAPI
10886 | EXTINTOR DE INCENDIO PORTATIL COM CARGA DE AGUA PRESSURIZADA DE 10 L, CLASSE A | UN | 140 | MT | 2019-02-01 | MATERIAL | SINAPI
10888 | EXTINTOR DE INCENDIO PORTATIL COM CARGA DE GAS CARBONICO CO2 DE 4 KG, CLASSE BC | UN | 443.07 | MT | 2019-02-01 | MATERIAL | SINAPI
10889 | EXTINTOR DE INCENDIO PORTATIL COM CARGA DE GAS CARBONICO CO2 DE 6 KG, CLASSE BC | UN | 480 | MT | 2019-02-01 | MATERIAL | SINAPI
10890 | EXTINTOR DE INCENDIO PORTATIL COM CARGA DE PO QUIMICO SECO (PQS) DE 12 KG, CLASSE BC | UN | 221.53 | MT | 2019-02-01 | MATERIAL | SINAPI
10891 | EXTINTOR DE INCENDIO PORTATIL COM CARGA DE PO QUIMICO SECO (PQS) DE 4 KG, CLASSE BC | UN | 135.38 | MT | 2019-02-01 | MATERIAL | SINAPI
10892 | EXTINTOR DE INCENDIO PORTATIL COM CARGA DE PO QUIMICO SECO (PQS) DE 6 KG, CLASSE BC | UN | 160 | MT | 2019-02-01 | MATERIAL | SINAPI
20977 | EXTINTOR DE INCENDIO PORTATIL COM CARGA DE PO QUIMICO SECO (PQS) DE 8 KG, CLASSE BC | UN | 190.76 | MT | 2019-02-01 | MATERIAL | SINAPI
3073 | EXTREMIDADE PVC PBA, BF, JE, DN 100/ DE 110 MM (NBR 10351) | UN | 152.11 | MT | 2019-02-01 | MATERIAL | SINAPI
3068 | EXTREMIDADE PVC PBA, BF, JE, DN 50 / DE 60 MM (NBR 10351) | UN | 30.41 | MT | 2019-02-01 | MATERIAL | SINAPI
3074 | EXTREMIDADE PVC PBA, BF, JE, DN 75/ DE 85 MM (NBR 10351) | UN | 96.03 | MT | 2019-02-01 | MATERIAL | SINAPI
3076 | EXTREMIDADE PVC PBA, PF, JE, DN 100 / DE 110 MM (NBR 10351) | UN | 125.05 | MT | 2019-02-01 | MATERIAL | SINAPI
3072 | EXTREMIDADE PVC PBA, PF, JE, DN 50/ DE 60 MM (NBR 10351) | UN | 31.5 | MT | 2019-02-01 | MATERIAL | SINAPI
3075 | EXTREMIDADE PVC PBA, PF, JE, DN 75 / DE 85 MM (NBR 10351) | UN | 79.02 | MT | 2019-02-01 | MATERIAL | SINAPI
10780 | EXTREMIDADE/TUBETE PARA HIDROMETRO PVC, COM ROSCA, CURTA, COM BUCHA LATAO, 1/2" | UN | 6.68 | MT | 2019-02-01 | MATERIAL | SINAPI
10781 | EXTREMIDADE/TUBETE PARA HIDROMETRO PVC, COM ROSCA, CURTA, COM BUCHA LATAO, 3/4" | UN | 10.71 | MT | 2019-02-01 | MATERIAL | SINAPI
20106 | EXTREMIDADE/TUBETE PARA HIDROMETRO PVC, COM ROSCA, CURTA, SEM BUCHA LATAO, 1/2" | UN | 3.53 | MT | 2019-02-01 | MATERIAL | SINAPI
20107 | EXTREMIDADE/TUBETE PARA HIDROMETRO PVC, COM ROSCA, CURTA, SEM BUCHA LATAO, 3/4" | UN | 4.04 | MT | 2019-02-01 | MATERIAL | SINAPI
20108 | EXTREMIDADE/TUBETE PARA HIDROMETRO PVC, COM ROSCA, LONGA, SEM BUCHA LATAO, 1/2" | UN | 5.34 | MT | 2019-02-01 | MATERIAL | SINAPI
20109 | EXTREMIDADE/TUBETE PARA HIDROMETRO PVC, COM ROSCA, LONGA, SEM BUCHA LATAO, 3/4" | UN | 6.68 | MT | 2019-02-01 | MATERIAL | SINAPI
34795 | FAIXA / FILETE / LISTELO EM CERAMICA, DECORADA, *8 X 30* CM (L X C) | M2 | 143.62 | MT | 2019-02-01 | MATERIAL | SINAPI
34796 | FAIXA / FILETE / LISTELO EM CERAMICA, LISO OU CORDAO, BRANCO, *2 X 30* CM (L X C) | M | 6.3 | MT | 2019-02-01 | MATERIAL | SINAPI
11474 | FECHADURA AUXILIAR DE EMBUTIR PARA PORTA DE ARMARIO DE MADEIRA, CROMADA, CHAVE TIPO GORGES, CAIXA COM LINGUETA, CHAPA TESTA E CONTRA CHAPA | UN | 32.58 | MT | 2019-02-01 | MATERIAL | SINAPI
11470 | FECHADURA AUXILIAR DE EMBUTIR PARA PORTA DE ARMARIO, CROMADA, CAIXA COM CILINDRO REDONDO, CHAPA TESTA E LINGUETA | UN | 21.34 | MT | 2019-02-01 | MATERIAL | SINAPI
11480 | FECHADURA AUXILIAR SEGURANCA, DE EMBUTIR, REFORCADA, MAQUINA DE 40 A 55 MM, COM CILINDRO, CROMADA, PARA PORTA EXTERNA - COMPLETA | CJ | 53.29 | MT | 2019-02-01 | MATERIAL | SINAPI
38154 | FECHADURA AUXILIAR TRAVA DE SEGURANCA SIMPLES, CROMADA, MAQUINA *40* MM, INCLUI CHAVE TETRA E ROSETA REDONDA - COMPLETA | CJ | 33.36 | MT | 2019-02-01 | MATERIAL | SINAPI
11482 | FECHADURA BICO DE PAPAGAIO, MAQUINA *45* MM, CROMADA, COM CHAVE TIPO GORGES BIPARTIDA, PARA PORTA DE CORRER INTERNA - COMPLETA | CJ | 48.4 | MT | 2019-02-01 | MATERIAL | SINAPI
3084 | FECHADURA BICO DE PAPAGAIO, MAQUINA *45* MM, CROMADA, COM CILINDRO, PARA PORTA DE CORRER EXTERNA - COMPLETA | CJ | 62.23 | MT | 2019-02-01 | MATERIAL | SINAPI
3103 | FECHADURA C/ CILINDRO LATAO CROMADO P/ PORTA VIDRO TP AROUCA 2171-L OU EQUIV | UN | 55.62 | MT | 2019-02-01 | MATERIAL | SINAPI
11481 | FECHADURA DE EMBUTIR PARA PORTA DE BANHEIRO, CHAVE TIPO TRANQUETA, MAQUINA 40 MM, SEM MACANETA, SEM ESPELHO (SOMENTE MAQUINA) - NIVEL SEGURANCA MEDIO | UN | 16.78 | MT | 2019-02-01 | MATERIAL | SINAPI
3097 | FECHADURA DE EMBUTIR PARA PORTA DE BANHEIRO, TIPO TRANQUETA, MAQUINA 40 MM, MACANETAS ALAVANCA E ROSETAS REDONDAS EM METAL CROMADO - NIVEL SEGURANCA MEDIO - COMPLETA | CJ | 34.47 | MT | 2019-02-01 | MATERIAL | SINAPI
38153 | FECHADURA DE EMBUTIR PARA PORTA DE BANHEIRO, TIPO TRANQUETA, MAQUINA 40 MM, MACANETAS ALAVANCA, ESPELHO EM METAL CROMADO - NIVEL SEGURANCA MEDIO - COMPLETA | CJ | 31.61 | MT | 2019-02-01 | MATERIAL | SINAPI
3099 | FECHADURA DE EMBUTIR PARA PORTA DE BANHEIRO, TIPO TRANQUETA, MAQUINA 55 MM, MACANETAS ALAVANCA E ROSETAS REDONDAS EM METAL CROMADO - NIVEL SEGURANCA MEDIO - COMPLETA | CJ | 55.14 | MT | 2019-02-01 | MATERIAL | SINAPI
3080 | FECHADURA DE EMBUTIR PARA PORTA EXTERNA / ENTRADA, MAQUINA 40 MM, COM CILINDRO, MACANETA ALAVANCA E ESPELHO EM METAL CROMADO - NIVEL SEGURANCA MEDIO - COMPLETA | CJ | 46.07 | MT | 2019-02-01 | MATERIAL | SINAPI
3081 | FECHADURA DE EMBUTIR PARA PORTA EXTERNA / ENTRADA, MAQUINA 55 MM, COM CILINDRO, MACANETA ALAVANCA E ESPELHO EM METAL CROMADO - NIVEL SEGURANCA MEDIO - COMPLETA | CJ | 69.72 | MT | 2019-02-01 | MATERIAL | SINAPI
38151 | FECHADURA DE EMBUTIR PARA PORTA EXTERNA, MAQUINA 40 MM, COM CILINDRO, MACANETA ALAVANCA E ROSETA REDONDA EM METAL CROMADO - NIVEL DE SEGURANCA MEDIO - COMPLETA | CJ | 43.65 | MT | 2019-02-01 | MATERIAL | SINAPI
11479 | FECHADURA DE EMBUTIR PARA PORTA EXTERNA, MAQUINA 40 MM, SEM MACANETA, SEM ESPELHO (SOMENTE MAQUINA) - NIVEL DE SEGURANCA MEDIO | UN | 25.38 | MT | 2019-02-01 | MATERIAL | SINAPI
38152 | FECHADURA DE EMBUTIR PARA PORTA EXTERNA, MAQUINA 55 MM, COM CILINDRO, MACANETA ALAVANCA E ROSETA REDONDA EM METAL CROMADO - NIVEL DE SEGURANCA MEDIO - COMPLETA | CJ | 63.17 | MT | 2019-02-01 | MATERIAL | SINAPI
11478 | FECHADURA DE EMBUTIR PARA PORTA EXTERNA, MAQUINA 55 MM, SEM ESPELHO, SEM MACANETA (SOMENTE MAQUINA) - NIVEL DE SEGURANCA MEDIO | UN | 44.53 | MT | 2019-02-01 | MATERIAL | SINAPI
3090 | FECHADURA DE EMBUTIR PARA PORTA INTERNA, TIPO GORGES (CHAVE GRANDE), MAQUINA 40 MM, MACANETA ALAVANCA E ESPELHO EM METAL CROMADO - NIVEL SEGURANCA MEDIO - COMPLETA | CJ | 37.25 | MT | 2019-02-01 | MATERIAL | SINAPI
3093 | FECHADURA DE EMBUTIR PARA PORTA INTERNA, TIPO GORGES (CHAVE GRANDE), MAQUINA 55 MM, MACANETAS ALAVANCA E ROSETAS REDONDAS EM METAL CROMADO - NIVEL SEGURANCA MEDIO - COMPLETA | CJ | 61.9 | MT | 2019-02-01 | MATERIAL | SINAPI
11476 | FECHADURA DE EMBUTIR PARA PORTA INTERNA, TIPO GORGES, MAQUINA 55 MM (SOMENTE MAQUINA, SEM ESPELHO E SEM MACANETA) - NIVEL DE SEGURANCA MEDIO | UN | 26.68 | MT | 2019-02-01 | MATERIAL | SINAPI
3082 | FECHADURA DE SOBREPOR EM FERRO PINTADO, COM MACANETA ALAVANCA, CHAVE GRANDE - COMPLETA | CJ | 43.09 | MT | 2019-02-01 | MATERIAL | SINAPI
11484 | FECHADURA DE SOBREPOR PARA PORTAO, CAIXA *100* MM, COM CILINDRO, CHAVE SIMPLES, TRINCO LATERAL, EM LATAO OU ACO CROMADO OU POLIDO, COM OU SEM PINTURA - COMPLETA | UN | 30.74 | MT | 2019-02-01 | MATERIAL | SINAPI
38155 | FECHADURA DE SOBREPOR PARA PORTAO, COM CHAVE TETRA, CAIXA *100* MM, TRINCO LATERAL, EM LATAO OU ACO CROMADO, PINTADO - COMPLETA | UN | 41.91 | MT | 2019-02-01 | MATERIAL | SINAPI
11468 | FECHADURA DE SOBREPOR, CROMADA, COM CILINDRO REDONDO, PARA ARMARIO E GAVETA DE MADEIRA, COM PORTA DE APROXIMADAMENTE 20 MM | UN | 9.41 | MT | 2019-02-01 | MATERIAL | SINAPI
11469 | FECHADURA TRADICIONAL DE EMBUTIR, CROMADA, COM CILINDRO, PARA GAVETAS E MOVEIS DE MADEIRA - COM ABINHAS LATERAIS CURVAS, CHAVES COM PROTECAO PLASTICA | UN | 11.23 | MT | 2019-02-01 | MATERIAL | SINAPI
11477 | FECHADURA TUBULAR CROMADA, MACANETA DIAMETRO *30* MM, CILINDRO CENTRAL COM CHAVE EXTERNA E BOTAO INTERNO, MAQUINA *70* MM - COMPLETA | CJ | 51.05 | MT | 2019-02-01 | MATERIAL | SINAPI
40311 | FECHADURA TUBULAR, ACABAMENTO CROMADO, DISTANCIA DE BROCA 90 MM, CILINDRO CENTRAL COM CHAVE EXTERNA E BOTAO INTERNO, MACANETA FORMATO TULIPA/TACA/BOLA - COMPLETA | CJ | 49.3 | MT | 2019-02-01 | MATERIAL | SINAPI
38165 | FECHO / FECHADURA COM PUXADOR CONCHA, COM TRANCA TIPO TRAVA, PARA JANELA / PORTA DE CORRER (INCLUI TESTA, FECHADURA, PUXADOR) - COMPLETA | CJ | 54.73 | MT | 2019-02-01 | MATERIAL | SINAPI
3096 | FECHO / FECHADURA CONCHA COM ALAVANCA / TRAVA, DE EMBUTIR, PARA PORTA OU JANELA DE CORRER EM LATAO OU ACO INOX - COMPLETO | CJ | 28.34 | MT | 2019-02-01 | MATERIAL | SINAPI
11456 | FECHO / TRINCO / FERROLHO FIO REDONDO, DE SOBREPOR, 12", EM ACO GALVANIZADO / ZINCADO | UN | 12.12 | MT | 2019-02-01 | MATERIAL | SINAPI
3119 | FECHO / TRINCO / FERROLHO FIO REDONDO, DE SOBREPOR, 2", EM ACO GALVANIZADO / ZINCADO | UN | 1.8 | MT | 2019-02-01 | MATERIAL | SINAPI
3122 | FECHO / TRINCO / FERROLHO FIO REDONDO, DE SOBREPOR, 4", EM ACO GALVANIZADO / ZINCADO | UN | 2.53 | MT | 2019-02-01 | MATERIAL | SINAPI
3121 | FECHO / TRINCO / FERROLHO FIO REDONDO, DE SOBREPOR, 5", EM ACO GALVANIZADO / ZINCADO | UN | 3.93 | MT | 2019-02-01 | MATERIAL | SINAPI
3120 | FECHO / TRINCO / FERROLHO FIO REDONDO, DE SOBREPOR, 6", EM ACO GALVANIZADO / ZINCADO | UN | 6.2 | MT | 2019-02-01 | MATERIAL | SINAPI
11455 | FECHO / TRINCO / FERROLHO FIO REDONDO, DE SOBREPOR, 8", EM ACO GALVANIZADO / ZINCADO | UN | 8.69 | MT | 2019-02-01 | MATERIAL | SINAPI
3111 | FECHO DE EMBUTIR, TIPO UNHA, COMANDO COM ALAVANCA, EM ACO CROMADO, 22 CM, PARA PORTAS E JANELAS - INCLUI PARAFUSOS | UN | 20.8 | MT | 2019-02-01 | MATERIAL | SINAPI
3108 | FECHO DE EMBUTIR, TIPO UNHA, COMANDO COM ALAVANCA, EM LATAO CROMADO, 22 CM, PARA PORTAS E JANELAS - INCLUI PARAFUSOS | UN | 21.82 | MT | 2019-02-01 | MATERIAL | SINAPI
3105 | FECHO DE EMBUTIR, TIPO UNHA, COMANDO COM ALAVANCA, EM LATAO CROMADO, 40 CM, PARA PORTAS E JANELAS - INCLUI PARAFUSOS | UN | 33.9 | MT | 2019-02-01 | MATERIAL | SINAPI
38178 | FECHO DE EMBUTIR, TIPO UNHA, COMANDO DESLIZANTE, COM TRAVA, 120 MM, EM LATAO CROMADO | UN | 22.16 | MT | 2019-02-01 | MATERIAL | SINAPI
11458 | FECHO DE SEGURANCA, TIPO BATOM, EM LATAO / ZAMAC, CROMADO, PARA PORTAS E JANELAS - INCLUI PARAFUSOS | UN | 19.41 | MT | 2019-02-01 | MATERIAL | SINAPI
42481 | FELTRO EM LA DE ROCHA, 1 FACE REVESTIDA COM PAPEL ALUMINIZADO, EM ROLO, DENSIDADE = 32 KG/M3, E=*50* MM (COLETADO CAIXA) | M2 | 21.13 | MT | 2019-02-01 | MATERIAL | SINAPI
11461 | FERROLHO / FECHO CHATO, DE SOBREPOR, EM FERRO ZINCADO, REFORCADO, 5", COM PORTA CADEADO, PARA PORTAO, PORTA E JANELA - INCLUI PARAFUSOS | UN | 4.92 | MT | 2019-02-01 | MATERIAL | SINAPI
3106 | FERROLHO / FECHO CHATO, DE SOBREPOR, EM FERRO ZINCADO, REFORCADO, 6", COM PORTA CADEADO, PARA PORTAO, PORTA E JANELA - INCLUI PARAFUSOS | UN | 3.74 | MT | 2019-02-01 | MATERIAL | SINAPI
3107 | FERROLHO / FECHO CHATO, EM FERRO ZINCADO, LEVE, 3", COM PORTA CADEADO, PARA PORTAO, PORTA E JANELA - INCLUI PARAFUSOS | UN | 3.15 | MT | 2019-02-01 | MATERIAL | SINAPI
25951 | FERTILIZANTE NPK - 10:10:10 | KG | 1.81 | MT | 2019-02-01 | MATERIAL | SINAPI
3123 | FERTILIZANTE NPK - 4: 14: 8 | KG | 1.69 | MT | 2019-02-01 | MATERIAL | SINAPI
38125 | FERTILIZANTE ORGANICO COMPOSTO, CLASSE A | KG | 0.85 | MT | 2019-02-01 | MATERIAL | SINAPI
39014 | FIBRA DE ACO PARA REFORCO DO CONCRETO, SOLTA, TIPO A-I, FATOR DE FORMA *50* L / D, COMPRIMENTO DE *30* MM E RESISTENCIA A TRACAO DO ACO MAIOR 1000 MPA | KG | 13.5 | MT | 2019-02-01 | MATERIAL | SINAPI
11894 | FILTRO ANAEROBIO CILINDRICO CONCRETO PRE MOLDADO 1,20 X 1,50 (DIAMETROXALTURA) PARA 4 A 5 CONTRIBUINTES (NBR 13969) | UN | 677.15 | MT | 2019-02-01 | MATERIAL | SINAPI
39365 | FILTRO ANAEROBIO, EM POLIETILENO DE ALTA DENSIDADE (PEAD), CAPACIDADE *1100* LITROS (NBR 13969) | UN | 756.67 | MT | 2019-02-01 | MATERIAL | SINAPI
39366 | FILTRO ANAEROBIO, EM POLIETILENO DE ALTA DENSIDADE (PEAD), CAPACIDADE *2800* LITROS (NBR 13969) | UN | 1937.39 | MT | 2019-02-01 | MATERIAL | SINAPI
39367 | FILTRO ANAEROBIO, EM POLIETILENO DE ALTA DENSIDADE (PEAD), CAPACIDADE *5000* LITROS (NBR 13969) | UN | 2648.07 | MT | 2019-02-01 | MATERIAL | SINAPI
37394 | FINCAPINO CURTO CALIBRE 22 VERMELHO, CARGA MEDIA (ACAO DIRETA) | CENTO | 29.53 | MT | 2019-02-01 | MATERIAL | SINAPI
14146 | FINCAPINO LONGO CALIBRE 22, CARGA FORTE (ACAO DIRETA) | CENTO | 47.5 | MT | 2019-02-01 | MATERIAL | SINAPI
38134 | FIO COBRE NU DE 150 A 500 MM2, PARA TENSOES DE ATE 600 V | KG | 54.85 | MT | 2019-02-01 | MATERIAL | SINAPI
38132 | FIO COBRE NU DE 16 A 35 MM2, PARA TENSOES DE ATE 600 V | KG | 55.94 | MT | 2019-02-01 | MATERIAL | SINAPI
38133 | FIO COBRE NU DE 50 A 120 MM2, PARA TENSOES DE ATE 600 V | KG | 54.11 | MT | 2019-02-01 | MATERIAL | SINAPI
938 | FIO DE COBRE, SOLIDO, CLASSE 1, ISOLACAO EM PVC/A, ANTICHAMA BWF-B, 450/750V, SECAO NOMINAL 1,5 MM2 | M | 0.84 | MT | 2019-02-01 | MATERIAL | SINAPI
937 | FIO DE COBRE, SOLIDO, CLASSE 1, ISOLACAO EM PVC/A, ANTICHAMA BWF-B, 450/750V, SECAO NOMINAL 10 MM2 | M | 5.19 | MT | 2019-02-01 | MATERIAL | SINAPI
939 | FIO DE COBRE, SOLIDO, CLASSE 1, ISOLACAO EM PVC/A, ANTICHAMA BWF-B, 450/750V, SECAO NOMINAL 2,5 MM2 | M | 1.34 | MT | 2019-02-01 | MATERIAL | SINAPI
944 | FIO DE COBRE, SOLIDO, CLASSE 1, ISOLACAO EM PVC/A, ANTICHAMA BWF-B, 450/750V, SECAO NOMINAL 4 MM2 | M | 2.29 | MT | 2019-02-01 | MATERIAL | SINAPI
940 | FIO DE COBRE, SOLIDO, CLASSE 1, ISOLACAO EM PVC/A, ANTICHAMA BWF-B, 450/750V, SECAO NOMINAL 6 MM2 | M | 3.17 | MT | 2019-02-01 | MATERIAL | SINAPI
936 | FIO TELEFONICO EXTERNO (FE) EM ACO COBREADO, ISOLACAO EM PEAD OU PVC ANTI-CHAMA, 2 CONDUTORES | M | 1.56 | MT | 2019-02-01 | MATERIAL | SINAPI
935 | FIO TELEFONICO INTERNO (FI) EM COBRE ESTANHADO, ISOLACAO EM PVC ANTICHAMA, 2 CONDUTORES DE 0,6 MM (NBR 9115:2005) | M | 1.19 | MT | 2019-02-01 | MATERIAL | SINAPI
406 | FITA ACO INOX PARA CINTAR POSTE, L = 19 MM, E = 0,5 MM (ROLO DE 30M) | UN | 55.49 | MT | 2019-02-01 | MATERIAL | SINAPI
42529 | FITA ADESIVA ALUMINIZADA, PARA INSTALACAO DE MANTAS DE SUBCOBERTURA, L = *5* CM | M | 0.86 | MT | 2019-02-01 | MATERIAL | SINAPI
39634 | FITA ADESIVA ANTICORROSIVA DE PVC FLEXIVEL, COR PRETA, PARA PROTECAO TUBULACAO, 50 MM X 30 M (L X C), E= *0,25* MM | M | 6.8 | MT | 2019-02-01 | MATERIAL | SINAPI
39701 | FITA ADESIVA ASFALTICA ALUMINIZADA MULTIUSO, L = 10 CM, ROLO DE 10 M | UN | 65.18 | MT | 2019-02-01 | MATERIAL | SINAPI
12815 | FITA CREPE ROLO DE 25 MM X 50 M | UN | 7.47 | MT | 2019-02-01 | MATERIAL | SINAPI
407 | FITA DE ALUMINIO PARA PROTECAO DO CONDUTOR LARGURA 10 MM | KG | 28.4 | MT | 2019-02-01 | MATERIAL | SINAPI
39431 | FITA DE PAPEL MICROPERFURADO, 50 X 150 MM, PARA TRATAMENTO DE JUNTAS DE CHAPA DE GESSO PARA DRYWALL | M | 0.23 | MT | 2019-02-01 | MATERIAL | SINAPI
39432 | FITA DE PAPEL REFORCADA COM LAMINA DE METAL PARA REFORCO DE CANTOS DE CHAPA DE GESSO PARA DRYWALL | M | 3.03 | MT | 2019-02-01 | MATERIAL | SINAPI
20111 | FITA ISOLANTE ADESIVA ANTICHAMA, USO ATE 750 V, EM ROLO DE 19 MM X 20 M | UN | 10 | MT | 2019-02-01 | MATERIAL | SINAPI
21127 | FITA ISOLANTE ADESIVA ANTICHAMA, USO ATE 750 V, EM ROLO DE 19 MM X 5 M | UN | 3.78 | MT | 2019-02-01 | MATERIAL | SINAPI
404 | FITA ISOLANTE DE BORRACHA AUTOFUSAO, USO ATE 69 KV (ALTA TENSAO) | M | 1.36 | MT | 2019-02-01 | MATERIAL | SINAPI
14151 | FITA METALICA GRAVADA, L = 17 MM, ROLO DE 25 M, CARGA RECOMENDADA = *120* KGF | UN | 34.14 | MT | 2019-02-01 | MATERIAL | SINAPI
14153 | FITA METALICA PERFURADA, L = *18* MM, ROLO DE 30 M, CARGA RECOMENDADA = *30* KGF | UN | 38.59 | MT | 2019-02-01 | MATERIAL | SINAPI
14152 | FITA METALICA PERFURADA, L = 17 MM, ROLO DE 30 M, CARGA RECOMENDADA = *19* KGF | UN | 29.62 | MT | 2019-02-01 | MATERIAL | SINAPI
14154 | FITA METALICA PERFURADA, L = 25 MM, ROLO DE 30 M, CARGA RECOMENDADA = *222,5* KGF | UN | 103.69 | MT | 2019-02-01 | MATERIAL | SINAPI
42015 | FITA PLASTICA ZEBRADA PARA DEMARCACAO DE AREAS, LARGURA = 7 CM, SEM ADESIVO (COLETADO CAIXA) | M | 0.09 | MT | 2019-02-01 | MATERIAL | SINAPI
3146 | FITA VEDA ROSCA EM ROLOS DE 18 MM X 10 M (L X C) | UN | 3.49 | MT | 2019-02-01 | MATERIAL | SINAPI
3143 | FITA VEDA ROSCA EM ROLOS DE 18 MM X 25 M (L X C) | UN | 7.94 | MT | 2019-02-01 | MATERIAL | SINAPI
3148 | FITA VEDA ROSCA EM ROLOS DE 18 MM X 50 M (L X C) | UN | 12.87 | MT | 2019-02-01 | MATERIAL | SINAPI
4310 | FIXADOR DE ABA AUTOTRAVANTE PARA TELHA DE FIBROCIMENTO, TIPO CANALETE 90 OU KALHETAO | UN | 1.8 | MT | 2019-02-01 | MATERIAL | SINAPI
4311 | FIXADOR DE ABA SIMPLES PARA TELHA DE FIBROCIMENTO, TIPO CANALETA 49 OU KALHETA | UN | 1.26 | MT | 2019-02-01 | MATERIAL | SINAPI
4312 | FIXADOR DE ABA SIMPLES PARA TELHA DE FIBROCIMENTO, TIPO CANALETA 90 OU KALHETAO | UN | 1.77 | MT | 2019-02-01 | MATERIAL | SINAPI
11162 | FIXADOR DE CAL (SACHE 150 ML) | UN | 1.25 | MT | 2019-02-01 | MATERIAL | SINAPI
13261 | FLANELA *30 X 40* CM | UN | 2.76 | MT | 2019-02-01 | MATERIAL | SINAPI
3255 | FLANGE PVC, ROSCAVEL SEXTAVADO SEM FUROS 3/4" | UN | 4.75 | MT | 2019-02-01 | MATERIAL | SINAPI
3254 | FLANGE PVC, ROSCAVEL, SEXTAVADO, SEM FUROS 3" | UN | 77.14 | MT | 2019-02-01 | MATERIAL | SINAPI
3259 | FLANGE PVC, ROSCAVEL, SEXTAVADO, SEM FUROS, 1 1/2" | UN | 9.27 | MT | 2019-02-01 | MATERIAL | SINAPI
3258 | FLANGE PVC, ROSCAVEL, SEXTAVADO, SEM FUROS, 1 1/4" | UN | 5.6 | MT | 2019-02-01 | MATERIAL | SINAPI
3251 | FLANGE PVC, ROSCAVEL, SEXTAVADO, SEM FUROS, 1/2" | UN | 3.3 | MT | 2019-02-01 | MATERIAL | SINAPI
3256 | FLANGE PVC, ROSCAVEL, SEXTAVADO, SEM FUROS, 1" | UN | 6.25 | MT | 2019-02-01 | MATERIAL | SINAPI
3261 | FLANGE PVC, ROSCAVEL, SEXTAVADO, SEM FUROS, 2 1/2" | UN | 68.22 | MT | 2019-02-01 | MATERIAL | SINAPI
3260 | FLANGE PVC, ROSCAVEL, SEXTAVADO, SEM FUROS, 2" | UN | 11.72 | MT | 2019-02-01 | MATERIAL | SINAPI
3272 | FLANGE SEXTAVADO DE FERRO GALVANIZADO, COM ROSCA BSP, DE 1 1/2" | UN | 23.62 | MT | 2019-02-01 | MATERIAL | SINAPI
3265 | FLANGE SEXTAVADO DE FERRO GALVANIZADO, COM ROSCA BSP, DE 1 1/4" | UN | 18.76 | MT | 2019-02-01 | MATERIAL | SINAPI
3262 | FLANGE SEXTAVADO DE FERRO GALVANIZADO, COM ROSCA BSP, DE 1/2" | UN | 8.21 | MT | 2019-02-01 | MATERIAL | SINAPI
3264 | FLANGE SEXTAVADO DE FERRO GALVANIZADO, COM ROSCA BSP, DE 1" | UN | 13.49 | MT | 2019-02-01 | MATERIAL | SINAPI
3267 | FLANGE SEXTAVADO DE FERRO GALVANIZADO, COM ROSCA BSP, DE 2 1/2" | UN | 44.07 | MT | 2019-02-01 | MATERIAL | SINAPI
3266 | FLANGE SEXTAVADO DE FERRO GALVANIZADO, COM ROSCA BSP, DE 2" | UN | 28.04 | MT | 2019-02-01 | MATERIAL | SINAPI
3263 | FLANGE SEXTAVADO DE FERRO GALVANIZADO, COM ROSCA BSP, DE 3/4" | UN | 11.22 | MT | 2019-02-01 | MATERIAL | SINAPI
3268 | FLANGE SEXTAVADO DE FERRO GALVANIZADO, COM ROSCA BSP, DE 3" | UN | 59.59 | MT | 2019-02-01 | MATERIAL | SINAPI
3271 | FLANGE SEXTAVADO DE FERRO GALVANIZADO, COM ROSCA BSP, DE 4" | UN | 88.09 | MT | 2019-02-01 | MATERIAL | SINAPI
3270 | FLANGE SEXTAVADO DE FERRO GALVANIZADO, COM ROSCA BSP, DE 6" | UN | 148 | MT | 2019-02-01 | MATERIAL | SINAPI
3275 | FORRO COMPOSTO POR PAINEIS DE LA DE VIDRO, REVESTIDOS EM PVC MICROPERFURADO, DE *1250 X 625* MM, ESPESSURA 15 MM (COM COLOCACAO) | M2 | 75.49 | MT | 2019-02-01 | MATERIAL | SINAPI
39512 | FORRO DE FIBRA MINERAL EM PLACAS DE 1250 X 625 MM, E = 15 MM, BORDA RETA, COM PINTURA ANTIMOFO, APOIADO EM PERFIL DE ACO GALVANIZADO COM 24 MM DE BASE - INSTALADO | M2 | 70.17 | MT | 2019-02-01 | MATERIAL | SINAPI
39511 | FORRO DE FIBRA MINERAL EM PLACAS DE 625 X 625 MM, E = 15 MM, BORDA RETA, COM PINTURA ANTIMOFO, APOIADO EM PERFIL DE ACO GALVANIZADO COM 24 MM DE BASE - INSTALADO | M2 | 76.54 | MT | 2019-02-01 | MATERIAL | SINAPI
39513 | FORRO DE FIBRA MINERAL EM PLACAS DE 625 X 625 MM, E = 15/16 MM, BORDA REBAIXADA, COM PINTURA ANTIMOFO, APOIADO EM PERFIL DE ACO GALVANIZADO COM 24 MM DE BASE - INSTALADO | M2 | 82.09 | MT | 2019-02-01 | MATERIAL | SINAPI
3286 | FORRO DE MADEIRA CEDRINHO OU EQUIVALENTE DA REGIAO, ENCAIXE MACHO/FEMEA COM FRISO, *10 X 1* CM (SEM COLOCACAO) | M2 | 42.35 | MT | 2019-02-01 | MATERIAL | SINAPI
3287 | FORRO DE MADEIRA CUMARU/IPE CHAMPANHE OU EQUIVALENTE DA REGIAO, ENCAIXE MACHO/FEMEA COM FRISO, *10 X 1* CM (SEM COLOCACAO) | M2 | 64 | MT | 2019-02-01 | MATERIAL | SINAPI
3283 | FORRO DE MADEIRA PINUS OU EQUIVALENTE DA REGIAO, ENCAIXE MACHO/FEMEA COM FRISO, *10 X 1* CM (SEM COLOCACAO) | M2 | 13.44 | MT | 2019-02-01 | MATERIAL | SINAPI
11587 | FORRO DE PVC LISO, BRANCO, REGUA DE 10 CM, ESPESSURA DE 8 MM A 10 MM (COM COLOCACAO / SEM ESTRUTURA METALICA) | M2 | 51.76 | MT | 2019-02-01 | MATERIAL | SINAPI
36225 | FORRO DE PVC LISO, BRANCO, REGUA DE 20 CM, ESPESSURA DE 8 MM A 10 MM, COMPRIMENTO 6 M (SEM COLOCACAO) | M2 | 21.03 | MT | 2019-02-01 | MATERIAL | SINAPI
36230 | FORRO DE PVC, FRISADO, BRANCO, REGUA DE 10 CM, ESPESSURA DE 8 MM A 10 MM E COMPRIMENTO 6 M (SEM COLOCACAO) | M2 | 15.45 | MT | 2019-02-01 | MATERIAL | SINAPI
36238 | FORRO DE PVC, FRISADO, BRANCO, REGUA DE 20 CM, ESPESSURA DE 8 MM A 10 MM E COMPRIMENTO 6 M (SEM COLOCACAO) | M2 | 15.09 | MT | 2019-02-01 | MATERIAL | SINAPI
11887 | FOSSA SEPTICA CILINDRICA TIPO "IMHOFF", COM TAMPA, PARA 50 CONTRIBUINTES | UN | 3189.9 | MT | 2019-02-01 | MATERIAL | SINAPI
11883 | FOSSA SEPTICA CILINDRICA, TIPO "IMHOFF", COM TAMPA, PARA 100 CONTRIBUINTES | UN | 4689.72 | MT | 2019-02-01 | MATERIAL | SINAPI
11884 | FOSSA SEPTICA CILINDRICA, TIPO "IMHOFF", COM TAMPA, PARA 150 CONTRIBUINTES | UN | 5031.66 | MT | 2019-02-01 | MATERIAL | SINAPI
11885 | FOSSA SEPTICA CILINDRICA, TIPO "IMHOFF", COM TAMPA, PARA 200 CONTRIBUINTES | UN | 5612 | MT | 2019-02-01 | MATERIAL | SINAPI
11886 | FOSSA SEPTICA CILINDRICA, TIPO "IMHOFF", COM TAMPA, PARA 30 CONTRIBUINTES | UN | 1808.73 | MT | 2019-02-01 | MATERIAL | SINAPI
11888 | FOSSA SEPTICA CILINDRICA, TIPO "IMHOFF", COM TAMPA, PARA 75 CONTRIBUINTES | UN | 4247.61 | MT | 2019-02-01 | MATERIAL | SINAPI
3277 | FOSSA SEPTICA CONCRETO PRE MOLDADO PARA 10 CONTRIBUINTES - *90 X 90* CM | UN | 716.33 | MT | 2019-02-01 | MATERIAL | SINAPI
3281 | FOSSA SEPTICA CONCRETO PRE MOLDADO PARA 5 CONTRIBUINTES *90 X 70* CM | UN | 593.21 | MT | 2019-02-01 | MATERIAL | SINAPI
39363 | FOSSA SEPTICA, SEM FILTRO, PARA 15 A 30 CONTRIBUINTES, CILINDRICA, COM TAMPA, EM POLIETILENO DE ALTA DENSIDADE (PEAD), CAPACIDADE APROXIMADA DE 5500 LITROS (NBR 7229) | UN | 3082.22 | MT | 2019-02-01 | MATERIAL | SINAPI
39361 | FOSSA SEPTICA, SEM FILTRO, PARA 4 A 7 CONTRIBUINTES, CILINDRICA, COM TAMPA, EM POLIETILENO DE ALTA DENSIDADE (PEAD), CAPACIDADE APROXIMADA DE 1100 LITROS (NBR 7229) | UN | 792.57 | MT | 2019-02-01 | MATERIAL | SINAPI
39362 | FOSSA SEPTICA, SEM FILTRO, PARA 8 A 14 CONTRIBUINTES, CILINDRICA, COM TAMPA, EM POLIETILENO DE ALTA DENSIDADE (PEAD), CAPACIDADE APROXIMADA DE 3000 LITROS (NBR 7229) | UN | 2438.94 | MT | 2019-02-01 | MATERIAL | SINAPI
39364 | FOSSA SEPTICA,SEM FILTRO, PARA 40 A 52 CONTRIBUINTES, CILINDRICA, COM TAMPA, EM POLIETILENO DE ALTA DENSIDADE (PEAD), CAPACIDADE APROXIMADA DE 10000 LITROS (NBR 7229) | UN | 7045.08 | MT | 2019-02-01 | MATERIAL | SINAPI
14576 | FRESADORA DE ASFALTO A FRIO SOBRE ESTEIRAS, LARG. FRESAGEM 2,00 M, POT. 410 KW/550 HP | UN | 3585005.97 | MT | 2019-02-01 | MATERIAL | SINAPI
13877 | FRESADORA DE ASFALTO A FRIO SOBRE RODAS, LARG. FRESAGEM 1,00 M, POT. 155 KW/208 HP | UN | 1534687.58 | MT | 2019-02-01 | MATERIAL | SINAPI
7307 | FUNDO ANTICORROSIVO PARA METAIS FERROSOS (ZARCAO) | L | 21.65 | MT | 2019-02-01 | MATERIAL | SINAPI
38122 | FUNDO PREPARADOR ACRILICO BASE AGUA | L | 7 | MT | 2019-02-01 | MATERIAL | SINAPI
6086 | FUNDO SINTETICO NIVELADOR BRANCO FOSCO PARA MADEIRA | GL | 59.2 | MT | 2019-02-01 | MATERIAL | SINAPI
38633 | FURO PARA TORNEIRA OU OUTROS ACESSORIOS EM BANCADA DE MARMORE/ GRANITO OU OUTRO TIPO DE PEDRA NATURAL | UN | 16.34 | MT | 2019-02-01 | MATERIAL | SINAPI
12344 | FUSIVEL DIAZED 20 A TAMANHO DII, CAPACIDADE DE INTERRUPCAO DE 50 KA EM VCA E 8 KA EM VCC, TENSAO NOMIMNAL DE 500 V | UN | 1.65 | MT | 2019-02-01 | MATERIAL | SINAPI
12343 | FUSIVEL DIAZED 35 A TAMANHO DIII, CAPACIDADE DE INTERRUPCAO DE 50 KA EM VCA E 8 KA EM VCC, TENSAO NOMIMNAL DE 500 V | UN | 2.56 | MT | 2019-02-01 | MATERIAL | SINAPI
3295 | FUSIVEL NH *36* A 80 AMPERES, TAMANHO 00, CAPACIDADE DE INTERRUPCAO DE 120 KA, TENSAO NOMIMNAL DE 500 V | UN | 8.94 | MT | 2019-02-01 | MATERIAL | SINAPI
3302 | FUSIVEL NH 100 A TAMANHO 00, CAPACIDADE DE INTERRUPCAO DE 120 KA, TENSAO NOMIMNAL DE 500 V | UN | 9.35 | MT | 2019-02-01 | MATERIAL | SINAPI
3297 | FUSIVEL NH 125 A TAMANHO 00, CAPACIDADE DE INTERRUPCAO DE 120 KA, TENSAO NOMIMNAL DE 500 V | UN | 9.98 | MT | 2019-02-01 | MATERIAL | SINAPI
3294 | FUSIVEL NH 160 A TAMANHO 00, CAPACIDADE DE INTERRUPCAO DE 120 KA, TENSAO NOMIMNAL DE 500 V | UN | 10.13 | MT | 2019-02-01 | MATERIAL | SINAPI
3292 | FUSIVEL NH 20 A TAMANHO 000, CAPACIDADE DE INTERRUPCAO DE 120 KA, TENSAO NOMIMNAL DE 500 V | UN | 9.52 | MT | 2019-02-01 | MATERIAL | SINAPI
3298 | FUSIVEL NH 200 A 250 AMPERES, TAMANHO 1, CAPACIDADE DE INTERRUPCAO DE 120 KA, TENSAO NOMIMNAL DE 500 V | UN | 22.31 | MT | 2019-02-01 | MATERIAL | SINAPI
11596 | GABIAO TIPO CAIXA, MALHA HEXAGONAL 8 X 10 CM (ZN/AL), FIO 2,7 MM, DIMENSOES 2,0 X 1,0 X 0,5 M (C X L X A) | UN | 450 | MT | 2019-02-01 | MATERIAL | SINAPI
34802 | GABIAO MANTA (COLCHAO) MALHA HEXAGONAL 6 X 8 CM (ZN/AL + PVC), DIMENSOES 4,0 X 2,0 X 0,17 M (C X L X A) FIO 2 MM | UN | 1235.84 | MT | 2019-02-01 | MATERIAL | SINAPI
11588 | GABIAO MANTA (COLCHAO) MALHA HEXAGONAL 6 X 8 CM (ZN/AL + PVC), FIO 2 MM, REVESTIDO COM PVC, DIMENSOES 4,0 X 2,0 X 0,23 M (C X L X A) | UN | 1333.27 | MT | 2019-02-01 | MATERIAL | SINAPI
34383 | GABIAO MANTA (COLCHAO) MALHA HEXAGONAL 6 X 8 CM (ZN/AL + PVC), FIO 2 MM, REVESTIDO COM PVC, DIMENSOES 4,0 X 2,0 X 0,3 M (C X L X A) | UN | 1466.7 | MT | 2019-02-01 | MATERIAL | SINAPI
40451 | GABIAO MANTA (COLCHAO) MALHA HEXAGONAL 6 X 8 CM (ZN/AL + PVC), FIO 2,0 MM, DIMENSOES 5,0 X 2,0 X 0,17 M (C X L X A) | M2 | 118.56 | MT | 2019-02-01 | MATERIAL | SINAPI
40453 | GABIAO MANTA (COLCHAO) MALHA HEXAGONAL 6 X 8 CM (ZN/AL + PVC), FIO 2,0 MM, DIMENSOES 5,0 X 2,0 X 0,23 M (C X L X A) | M2 | 128.28 | MT | 2019-02-01 | MATERIAL | SINAPI
40452 | GABIAO MANTA (COLCHAO) MALHA HEXAGONAL 6 X 8 CM (ZN/AL + PVC), FIO 2,0 MM, DIMENSOES 5,0 X 2,0 X 0,30 M (C X L X A) | M2 | 140.7 | MT | 2019-02-01 | MATERIAL | SINAPI
11594 | GABIAO SACO MALHA HEXAGONAL 8 X 10 CM (ZN/AL + PVC), FIO 2,4 MM, DIMENSOES 3,0 X 0,65 M | UN | 424.95 | MT | 2019-02-01 | MATERIAL | SINAPI
3311 | GABIAO SACO MALHA HEXAGONAL 8 X 10 CM (ZN/AL + PVC), FIO 2,4 MM, H = 0,65 M | M3 | 424.95 | MT | 2019-02-01 | MATERIAL | SINAPI
11599 | GABIAO SACO MALHA HEXAGONAL 8 X 10 CM (ZN/AL), FIO 2,7 MM, DIMENSOES 4,0 X 0,65 M | UN | 565.14 | MT | 2019-02-01 | MATERIAL | SINAPI
11593 | GABIAO TIPO CAIXA MALHA HEXAGONAL 8 X 10 CM (ZN/AL + PVC), FIO 2,4 MM, DIMENSOES 2,0 X 1,0 X 1,0 M (C X L X A) | UN | 792.29 | MT | 2019-02-01 | MATERIAL | SINAPI
3314 | GABIAO TIPO CAIXA MALHA HEXAGONAL 8 X 10 CM (ZN/AL + PVC), FIO 2,4 MM, H = 0,50 M | M3 | 566.65 | MT | 2019-02-01 | MATERIAL | SINAPI
11597 | GABIAO TIPO CAIXA MALHA HEXAGONAL 8 X 10 CM (ZN/AL), FIO 2,7 MM, DIMENSOES 2,0 X 1,0 X 1,0 M (C X L X A) | UN | 658.94 | MT | 2019-02-01 | MATERIAL | SINAPI
3309 | GABIAO TIPO CAIXA MALHA HEXAGONAL 8 X 10 CM (ZN/AL), FIO 2,7 MM, H = 0,50 M | M3 | 450 | MT | 2019-02-01 | MATERIAL | SINAPI
34612 | GABIAO TIPO CAIXA PARA SOLO REFORCADO, MALHA HEXAGONAL DE DUPLA TORCAO 8 X 10 CM (ZN/ AL + PVC), FIO 2,7 MM, DIMENSOES 2,0 X 1,0 X 0,5 M, COM CAUDA DE 3,0 M | UN | 815 | MT | 2019-02-01 | MATERIAL | SINAPI
34635 | GABIAO TIPO CAIXA PARA SOLO REFORCADO, MALHA HEXAGONAL DE DUPLA TORCAO 8 X 10 CM (ZN/ AL + PVC), FIO 2,7 MM, DIMENSOES 2,0 X 1,0 X 1,0 M, COM CAUDA DE 3,0 M | UN | 1048.05 | MT | 2019-02-01 | MATERIAL | SINAPI
34633 | GABIAO TIPO CAIXA PARA SOLO REFORCADO, MALHA HEXAGONAL DE DUPLA TORCAO 8 X 10 CM (ZN/ AL + PVC), FIO 2,7 MM, DIMENSOES 2,0 X 1,0 X 1,0 M, COM CAUDA DE 4,0 M | UN | 1155.22 | MT | 2019-02-01 | MATERIAL | SINAPI
40440 | GABIAO TIPO CAIXA PARA SOLO REFORCADO, MALHA HEXAGONAL 8 X 10 CM (ZN/ AL + PVC), FIO 2,7 MM, DIMENSOES 2,0 X 1,0 X 0,5 M, COM CAUDA DE 4,0 M | M3 | 590.22 | MT | 2019-02-01 | MATERIAL | SINAPI
40441 | GABIAO TIPO CAIXA PARA SOLO REFORCADO, MALHA HEXAGONAL 8 X 10 CM (ZN/ AL + PVC), FIO 2,7 MM, DIMENSOES 2,0 X 1,0 X 1,0 M, COM CAUDA DE 4,0 M | M3 | 376.82 | MT | 2019-02-01 | MATERIAL | SINAPI
40449 | GABIAO TIPO CAIXA TRAPEZOIDAL, MALHA HEXAGONAL 10 X 12 CM (ZN/AL + PVC) FIO 2,7 MM, FACE COM 65 GRAUS, DIMENSOES 2,0 X 1,5 X 1,0 M (C X L X A) | M3 | 316.78 | MT | 2019-02-01 | MATERIAL | SINAPI
34800 | GABIAO TIPO CAIXA, MALHA HEXAGONAL 8 X 10 CM (ZN/AL + PVC), FIO DE 2,4 MM, DIMENSOES 2,0 x 1,0 x 1,0 M (C X L X A) | M3 | 396.14 | MT | 2019-02-01 | MATERIAL | SINAPI
11592 | GABIAO TIPO CAIXA, MALHA HEXAGONAL 8 X 10 CM (ZN/AL + PVC), FIO 2,4 MM, DIMENSOES 2,0 X 1,0 X 0,5 M (C X L X A) | UN | 566.65 | MT | 2019-02-01 | MATERIAL | SINAPI
40438 | GABIAO TIPO CAIXA, MALHA HEXAGONAL 8 X 10 CM (ZN/AL), FIO DE 2,7 MM, DIMENSOES 2,0 X 1,0 X 1,0 M (C X L X A) | M3 | 263.92 | MT | 2019-02-01 | MATERIAL | SINAPI
40436 | GABIAO TIPO CAIXA, MALHA HEXAGONAL 8 X 10 CM (ZN/AL), FIO DE 2,7 MM, DIMENSOES 5,0 X 1,0 X 1,0 M (C X L X A) | M3 | 329.08 | MT | 2019-02-01 | MATERIAL | SINAPI
4315 | GANCHO CHATO EM FERRO GALVANIZADO, L = 110 MM, RECOBRIMENTO = 100MM, SECAO 1/8 X 1/2" (3 MM X 12 MM), PARA FIXAR TELHA DE FIBROCIMENTO ONDULADA | UN | 1.3 | MT | 2019-02-01 | MATERIAL | SINAPI
42482 | GANCHO L COM ROSCA, PARA FIXAR TELHA EM MADEIRA, 1/4" X 350 MM (COLETADO CAIXA) | UN | 1.74 | MT | 2019-02-01 | MATERIAL | SINAPI
402 | GANCHO OLHAL EM ACO GALVANIZADO, ESPESSURA 16MM, ABERTURA 21MM | UN | 10.58 | MT | 2019-02-01 | MATERIAL | SINAPI
4226 | GAS DE COZINHA - GLP | KG | 7.48 | MT | 2019-02-01 | MATERIAL | SINAPI
4222 | GASOLINA COMUM | L | 4.39 | MT | 2019-02-01 | MATERIAL | SINAPI
34804 | GEOGRELHA TECIDA COM FILAMENTOS DE POLIESTER + PVC, RESISTENCIA LONGITUDINAL: 90 KN/M, RESISTENCIA TRANSVERSAL: 30 KN/M, ALONGAMENTO = 12 POR CENTO | M2 | 47.84 | MT | 2019-02-01 | MATERIAL | SINAPI
4013 | GEOTEXTIL NAO TECIDO AGULHADO DE FILAMENTOS CONTINUOS 100% POLIESTER, RESITENCIA A TRACAO = 09 KN/M | M2 | 4.59 | MT | 2019-02-01 | MATERIAL | SINAPI
4011 | GEOTEXTIL NAO TECIDO AGULHADO DE FILAMENTOS CONTINUOS 100% POLIESTER, RESITENCIA A TRACAO = 10 KN/M | M2 | 5.13 | MT | 2019-02-01 | MATERIAL | SINAPI
4021 | GEOTEXTIL NAO TECIDO AGULHADO DE FILAMENTOS CONTINUOS 100% POLIESTER, RESITENCIA A TRACAO = 14 KN/M | M2 | 6.4 | MT | 2019-02-01 | MATERIAL | SINAPI
4019 | GEOTEXTIL NAO TECIDO AGULHADO DE FILAMENTOS CONTINUOS 100% POLIESTER, RESITENCIA A TRACAO = 16 KN/M | M2 | 7.69 | MT | 2019-02-01 | MATERIAL | SINAPI
4012 | GEOTEXTIL NAO TECIDO AGULHADO DE FILAMENTOS CONTINUOS 100% POLIESTER, RESITENCIA A TRACAO = 21 KN/M | M2 | 10.3 | MT | 2019-02-01 | MATERIAL | SINAPI
4020 | GEOTEXTIL NAO TECIDO AGULHADO DE FILAMENTOS CONTINUOS 100% POLIESTER, RESITENCIA A TRACAO = 26 KN/M | M2 | 12.9 | MT | 2019-02-01 | MATERIAL | SINAPI
4018 | GEOTEXTIL NAO TECIDO AGULHADO DE FILAMENTOS CONTINUOS 100% POLIESTER, RESITENCIA A TRACAO = 31 KN/M | M2 | 15.45 | MT | 2019-02-01 | MATERIAL | SINAPI
36498 | GERADOR PORTATIL MONOFASICO, POTENCIA 5500 VA, MOTOR A GASOLINA, POTENCIA DO MOTOR 13 CV | UN | 4036.16 | MT | 2019-02-01 | MATERIAL | SINAPI
12872 | GESSEIRO | H | 12.95 | MT | 2019-02-01 | MATERIAL | SINAPI
41075 | GESSEIRO (MENSALISTA) | MES | 2290.74 | MT | 2019-02-01 | MATERIAL | SINAPI
3315 | GESSO EM PO PARA REVESTIMENTOS/MOLDURAS/SANCAS | KG | 0.59 | MT | 2019-02-01 | MATERIAL | SINAPI
36870 | GESSO PROJETADO | KG | 0.59 | MT | 2019-02-01 | MATERIAL | SINAPI
5092 | GONZO DE EMBUTIR, EM LATAO / ZAMAC, *20 X 48* MM, PARA JANELA BASCULANTE / PIVOTANTE - INCLUI PARAFUSOS | PAR | 13.92 | MT | 2019-02-01 | MATERIAL | SINAPI
11462 | GONZO DE SOBREPOR, EM LATAO / ZAMAC, PARA JANELA PIVOTANTE - INCLUI PARAFUSOS | PAR | 14.24 | MT | 2019-02-01 | MATERIAL | SINAPI
36529 | GRADE DE DISCOS COM CONTROLE REMOTO, REBOCAVEL, COM 24 DISCOS 24" X 6 MM, COM PNEUS PARA TRANSPORTE | UN | 32594.38 | MT | 2019-02-01 | MATERIAL | SINAPI
3318 | GRADE DE DISCOS MECANICA 20X24" COM 20 DISCOS 24" X 6MM COM PNEUS PARA TRANSPORTE | UN | 25554 | MT | 2019-02-01 | MATERIAL | SINAPI
38968 | GRADIL *1320 X 2170* MM (A X L) EM BARRA DE ACO CHATA *25 MM X 2* MM, ENTRELACADA COM BARRA ACO REDONDA *5* MM, MALHA *65 X 132* MM, GALVANIZADO E PINTURA ELETROSTATICA, COR PRETO | M2 | 300.89 | MT | 2019-02-01 | MATERIAL | SINAPI
3324 | GRAMA BATATAIS EM PLACAS, SEM PLANTIO | M2 | 5.71 | MT | 2019-02-01 | MATERIAL | SINAPI
3322 | GRAMA ESMERALDA OU SAO CARLOS OU CURITIBANA, EM PLACAS, SEM PLANTIO | M2 | 8 | MT | 2019-02-01 | MATERIAL | SINAPI
5076 | GRAMPO DE ACO POLIDO 1 " X 9 | KG | 10.94 | MT | 2019-02-01 | MATERIAL | SINAPI
5077 | GRAMPO DE ACO POLIDO 7/8 " X 9 | KG | 12.09 | MT | 2019-02-01 | MATERIAL | SINAPI
11837 | GRAMPO LINHA VIVA DE LATAO ESTANHADO, DIAMETRO DO CONDUTOR PRINCIPAL DE 10 A 120 MM2, DIAMETRO DA DERIVACAO DE 10 A 70 MM2 | UN | 32.66 | MT | 2019-02-01 | MATERIAL | SINAPI
38055 | GRAMPO METALICO TIPO OLHAL PARA HASTE DE ATERRAMENTO DE 1/2'', CONDUTOR DE *10* A 50 MM2 | UN | 2.96 | MT | 2019-02-01 | MATERIAL | SINAPI
415 | GRAMPO METALICO TIPO OLHAL PARA HASTE DE ATERRAMENTO DE 1'', CONDUTOR DE *10* A 50 MM2 | UN | 13.39 | MT | 2019-02-01 | MATERIAL | SINAPI
416 | GRAMPO METALICO TIPO OLHAL PARA HASTE DE ATERRAMENTO DE 3/4'', CONDUTOR DE *10* A 50 MM2 | UN | 4.9 | MT | 2019-02-01 | MATERIAL | SINAPI
425 | GRAMPO METALICO TIPO OLHAL PARA HASTE DE ATERRAMENTO DE 5/8'', CONDUTOR DE *10* A 50 MM2 | UN | 3.04 | MT | 2019-02-01 | MATERIAL | SINAPI
426 | GRAMPO METALICO TIPO U PARA HASTE DE ATERRAMENTO DE ATE 3/4'', CONDUTOR DE 10 A 25 MM2 | UN | 16.74 | MT | 2019-02-01 | MATERIAL | SINAPI
38056 | GRAMPO METALICO TIPO U PARA HASTE DE ATERRAMENTO DE ATE 5/8'', CONDUTOR DE 10 A 25 MM2 | UN | 16.34 | MT | 2019-02-01 | MATERIAL | SINAPI
1564 | GRAMPO PARALELO METALICO PARA CABO DE 6 A 50 MM2, COM 2 PARAFUSOS | UN | 6.24 | MT | 2019-02-01 | MATERIAL | SINAPI
11032 | GRAMPO U DE 5/8 " N8 EM FERRO GALVANIZADO | UN | 7.36 | MT | 2019-02-01 | MATERIAL | SINAPI
36786 | GRANALHA DE ACO, ANGULAR (GRIT), PARA JATEAMENTO, PENEIRA 0,117 A 1,00 MM, (SAE G-40 A G-80) | SC25KG | 128.39 | MT | 2019-02-01 | MATERIAL | SINAPI
36785 | GRANALHA DE ACO, ANGULAR (GRIT), PARA JATEAMENTO, PENEIRA 1,41 A 1,19 MM (SAE G16) | SC25KG | 111.57 | MT | 2019-02-01 | MATERIAL | SINAPI
36782 | GRANALHA DE ACO, ESFERICA (SHOT), PARA JATEAMENTO, PENEIRA 0,40 A 1,00 MM (SAE S-170 A S-280) | SC25KG | 133.17 | MT | 2019-02-01 | MATERIAL | SINAPI
25930 | GRANALHA DE ACO, ESFERICA (SHOT), PARA JATEAMENTO, PENEIRA 1,19 A 1,00 MM (SAE S390) | SC25KG | 150 | MT | 2019-02-01 | MATERIAL | SINAPI
4824 | GRANILHA/ GRANA/ PEDRISCO OU AGREGADO EM MARMORE/ GRANITO/ QUARTZO E CALCARIO, PRETO, CINZA, PALHA OU BRANCO | KG | 0.43 | MT | 2019-02-01 | MATERIAL | SINAPI
11795 | GRANITO PARA BANCADA, POLIDO, TIPO ANDORINHA/ QUARTZ/ CASTELO/ CORUMBA OU OUTROS EQUIVALENTES DA REGIAO, E= *2,5* CM | M2 | 415.09 | MT | 2019-02-01 | MATERIAL | SINAPI
134 | GRAUTE CIMENTICIO PARA USO GERAL | KG | 1.56 | MT | 2019-02-01 | MATERIAL | SINAPI
4229 | GRAXA LUBRIFICANTE | KG | 21.87 | MT | 2019-02-01 | MATERIAL | SINAPI
37402 | GRELHA DE CONCRETO DE PRE-MOLDADA *15 X 75 X 52* CM (A X C X L) | UN | 43.08 | MT | 2019-02-01 | MATERIAL | SINAPI
11244 | GRELHA FOFO ARTICULADA, CARGA MAXIMA 1,5 T, *300 X 1000* MM, E= *15* MM | UN | 152.99 | MT | 2019-02-01 | MATERIAL | SINAPI
11245 | GRELHA FOFO SIMPLES COM REQUADRO, CARGA MAXIMA 12,5 T, *300 X 1000* MM, E= *15* MM, AREA ESTACIONAMENTO CARRO PASSEIO | UN | 211.61 | MT | 2019-02-01 | MATERIAL | SINAPI
11235 | GRELHA FOFO SIMPLES COM REQUADRO, CARGA MAXIMA 1,5 T, 150 X 1000 MM, E= *15* MM | UN | 116.75 | MT | 2019-02-01 | MATERIAL | SINAPI
11236 | GRELHA FOFO SIMPLES COM REQUADRO, CARGA MAXIMA 1,5 T, 200 X 1000 MM, E= *15* MM | UN | 148.37 | MT | 2019-02-01 | MATERIAL | SINAPI
11731 | GRELHA PVC BRANCA QUADRADA, 150 X 150 MM | UN | 4.07 | MT | 2019-02-01 | MATERIAL | SINAPI
11732 | GRELHA PVC CROMADA REDONDA, 150 MM | UN | 20.71 | MT | 2019-02-01 | MATERIAL | SINAPI
36494 | GRUA ASCENCIONAL, LANCA DE 30 M, CAPACIDADE DE 1,0 T A 30 M, ALTURA ATE 39 M | UN | 350412.5 | MT | 2019-02-01 | MATERIAL | SINAPI
36493 | GRUA ASCENCIONAL, LANCA DE 42 M, CAPACIDADE DE 1,5 T A 30 M, ALTURA ATE 39 M | UN | 397003.12 | MT | 2019-02-01 | MATERIAL | SINAPI
36492 | GRUA ASCENCIONAL, LANCA DE 50 M, CAPACIDADE DE 2,33 T A 30 M, ALTURA ATE 48 M | UN | 737481.25 | MT | 2019-02-01 | MATERIAL | SINAPI
13333 | GRUPO DE SOLDAGEM C/ GERADOR A DIESEL 60 CV PARA SOLDA ELETRICA, SOBRE 04 RODAS, COM MOTOR 4 CILINDROS | UN | 111770.73 | MT | 2019-02-01 | MATERIAL | SINAPI
13533 | GRUPO DE SOLDAGEM COM GERADOR A DIESEL 30 CV, PARA SOLDA ELETRICA, SOBRE DUAS RODAS | UN | 99910.61 | MT | 2019-02-01 | MATERIAL | SINAPI
36499 | GRUPO GERADOR A GASOLINA, POTENCIA NOMINAL 2,2 KW, TENSAO DE SAIDA 110/220 V, MOTOR POTENCIA 6,5 HP | UN | 2179.53 | MT | 2019-02-01 | MATERIAL | SINAPI
39585 | GRUPO GERADOR DIESEL, COM CARENAGEM, POTENCIA STANDART ENTRE 100 E 110 KVA, VELOCIDADE DE 1800 RPM, FREQUENCIA DE 60 HZ | UN | 72170.35 | MT | 2019-02-01 | MATERIAL | SINAPI
39586 | GRUPO GERADOR DIESEL, COM CARENAGEM, POTENCIA STANDART ENTRE 140 E 150 KVA, VELOCIDADE DE 1800 RPM, FREQUENCIA DE 60 HZ | UN | 84650.94 | MT | 2019-02-01 | MATERIAL | SINAPI
39587 | GRUPO GERADOR DIESEL, COM CARENAGEM, POTENCIA STANDART ENTRE 210 E 220 KVA, VELOCIDADE DE 1800 RPM, FREQUENCIA DE 60 HZ | UN | 103100.51 | MT | 2019-02-01 | MATERIAL | SINAPI
39588 | GRUPO GERADOR DIESEL, COM CARENAGEM, POTENCIA STANDART ENTRE 250 E 260 KVA, VELOCIDADE DE 1800 RPM, FREQUENCIA DE 60 HZ | UN | 119379.53 | MT | 2019-02-01 | MATERIAL | SINAPI
39584 | GRUPO GERADOR DIESEL, COM CARENAGEM, POTENCIA STANDART ENTRE 50 E 55 KVA, VELOCIDADE DE 1800 RPM, FREQUENCIA DE 60 HZ | UN | 64269.6 | MT | 2019-02-01 | MATERIAL | SINAPI
39590 | GRUPO GERADOR DIESEL, SEM CARENAGEM, POTENCIA STANDART ENTRE 100 E 110 KVA, VELOCIDADE DE 1800 RPM, FREQUENCIA DE 60 HZ | UN | 62728.52 | MT | 2019-02-01 | MATERIAL | SINAPI
39592 | GRUPO GERADOR DIESEL, SEM CARENAGEM, POTENCIA STANDART ENTRE 210 E 220 KVA, VELOCIDADE DE 1800 RPM, FREQUENCIA DE 60 HZ | UN | 90142.4 | MT | 2019-02-01 | MATERIAL | SINAPI
39593 | GRUPO GERADOR DIESEL, SEM CARENAGEM, POTENCIA STANDART ENTRE 250 E 260 KVA, VELOCIDADE DE 1800 RPM, FREQUENCIA DE 60 HZ | UN | 103100.51 | MT | 2019-02-01 | MATERIAL | SINAPI
14254 | GRUPO GERADOR DIESEL, SEM CARENAGEM, POTENCIA STANDART ENTRE 80 E 90 KVA, VELOCIDADE DE 1800 RPM, FREQUENCIA DE 60 HZ | UN | 58604.5 | MT | 2019-02-01 | MATERIAL | SINAPI
25987 | GRUPO GERADOR ESTACIONARIO SILENCIADO, POTENCIA 50 KVA, MOTOR DIESEL | UN | 48939.43 | MT | 2019-02-01 | MATERIAL | SINAPI
25019 | GRUPO GERADOR ESTACIONARIO, MOTOR DIESEL POTENCIA 170 KVA | UN | 83887.65 | MT | 2019-02-01 | MATERIAL | SINAPI
36501 | GRUPO GERADOR ESTACIONARIO, POTENCIA 150 KVA, MOTOR DIESEL | UN | 74688.92 | MT | 2019-02-01 | MATERIAL | SINAPI
25986 | GRUPO GERADOR ESTACIONARIO, SILENCIADO, POTENCIA 180 KVA, MOTOR DIESEL | UN | 89790.39 | MT | 2019-02-01 | MATERIAL | SINAPI
36500 | GRUPO GERADOR REBOCAVEL, POTENCIA *66* KVA, MOTOR A DIESEL | UN | 52780.62 | MT | 2019-02-01 | MATERIAL | SINAPI
20017 | GUARNICAO/ ALIZAR/ VISTA MACICA, E= *1* CM, L= *4,5* CM, EM CEDRINHO/ ANGELIM COMERCIAL/ EUCALIPTO/ CURUPIXA/ PEROBA/ CUMARU OU EQUIVALENTE DA REGIAO | M | 2.85 | MT | 2019-02-01 | MATERIAL | SINAPI
20007 | GUARNICAO/ ALIZAR/ VISTA MACICA, E= *1* CM, L= *4,5* CM, EM PINUS/ TAUARI/ VIROLA OU EQUIVALENTE DA REGIAO | M | 2.19 | MT | 2019-02-01 | MATERIAL | SINAPI
39836 | GUARNICAO/ALIZAR/VISTA, E = *1,3* CM, L = *5,0* CM HASTE REGULAVEL = *35* MM, EM MDF/PVC WOOD/ POLIESTIRENO OU MADEIRA LAMINADA, PRIMER BRANCO | JG | 130.37 | MT | 2019-02-01 | MATERIAL | SINAPI
39830 | GUARNICAO/ALIZAR/VISTA, E = *1,3* CM, L = *7,0* CM, EM POLIESTIRENO, BRANCO | JG | 148.68 | MT | 2019-02-01 | MATERIAL | SINAPI
39831 | GUARNICAO/ALIZAR/VISTA, E = *1,5* CM, L = *5,0* CM, EM POLIESTIRENO, BRANCO | JG | 148.37 | MT | 2019-02-01 | MATERIAL | SINAPI
36888 | GUARNICAO/MOLDURA DE ACABAMENTO PARA ESQUADRIA DE ALUMINIO ANODIZADO NATURAL, PARA 1 FACE | M | 12.79 | MT | 2019-02-01 | MATERIAL | SINAPI
40527 | GUINCHO DE ALAVANCA MANUAL, CAPACIDADE DE 1,6 T, COM 20 M DE CABO DE ACO (AQUISICAO) | UN | 2152.94 | MT | 2019-02-01 | MATERIAL | SINAPI
36497 | GUINCHO DE ALAVANCA MANUAL, CAPACIDADE 3,2 T COM 20 M DE CABO DE ACO DIAMETRO 16,3 MM | UN | 2457.82 | MT | 2019-02-01 | MATERIAL | SINAPI
36487 | GUINCHO ELETRICO DE COLUNA, CAPACIDADE 400 KG, COM MOTO FREIO, MOTOR TRIFASICO DE 1,25 CV | UN | 4279.43 | MT | 2019-02-01 | MATERIAL | SINAPI
25952 | GUINDASTE HIDRAULICO AUTOPROPELIDO, COM LANCA TELESCOPICA 28,80 M, CAPACIDADE MAXIMA 30 T, POTENCIA 97 KW, TRACAO 4 X 4 | UN | 612750.12 | MT | 2019-02-01 | MATERIAL | SINAPI
25954 | GUINDASTE HIDRAULICO AUTOPROPELIDO, COM LANCA TELESCOPICA 40 M, CAPACIDADE MAXIMA 60 T, POTENCIA 260 KW, TRACAO 6 X 6 | UN | 1178365.62 | MT | 2019-02-01 | MATERIAL | SINAPI
25953 | GUINDASTE HIDRAULICO AUTOPROPELIDO, COM LANCA TELESCOPICA 50 M, CAPACIDADE MAXIMA 100 T, POTENCIA 350 KW, TRACAO 10 X 6 | UN | 2003221.56 | MT | 2019-02-01 | MATERIAL | SINAPI
37776 | GUINDAUTO HIDRAULICO, CAPACIDADE MAXIMA DE CARGA 10000 KG, MOMENTO MAXIMO DE CARGA 23 TM , ALCANCE MAXIMO HORIZONTAL 11,80 M, PARA MONTAGEM SOBRE CHASSI DE CAMINHAO PBT MINIMO 15000 KG (INCLUI MONTAGEM, NAO INCLUI CAMINHAO) | UN | 122771.87 | MT | 2019-02-01 | MATERIAL | SINAPI
37775 | GUINDAUTO HIDRAULICO, CAPACIDADE MAXIMA DE CARGA 14340 KG, MOMENTO MAXIMO DE CARGA 42,3 TM, ALCANCE MAXIMO HORIZONTAL 16,80 M, PARA MONTAGEM SOBRE CHASSI DE CAMINHAO PBT MINIMO 23000 KG (INCLUI MONTAGEM, NAO INCLUI CAMINHAO) | UN | 193375 | MT | 2019-02-01 | MATERIAL | SINAPI
36491 | GUINDAUTO HIDRAULICO, CAPACIDADE MAXIMA DE CARGA 30000 KG, MOMENTO MAXIMO DE CARGA 92,2 TM , ALCANCE MAXIMO HORIZONTAL 22,00 M, PARA MONTAGEM SOBRE CHASSI DE CAMINHAO PBT MINIMO 30000 KG (INCLUI MONTAGEM, NAO INCLUI CAMINHAO) | UN | 716125 | MT | 2019-02-01 | MATERIAL | SINAPI
10712 | GUINDAUTO HIDRAULICO, CAPACIDADE MAXIMA DE CARGA 3300 KG, MOMENTO MAXIMO DE CARGA 5,8 TM , ALCANCE MAXIMO HORIZONTAL 7,60 M, PARA MONTAGEM SOBRE CHASSI DE CAMINHAO PBT MINIMO 8000 KG (INCLUI MONTAGEM, NAO INCLUI CAMINHAO) | UN | 48343.75 | MT | 2019-02-01 | MATERIAL | SINAPI
3363 | GUINDAUTO HIDRAULICO, CAPACIDADE MAXIMA DE CARGA 6200 KG, MOMENTO MAXIMO DE CARGA 11,7 TM , ALCANCE MAXIMO HORIZONTAL 9,70 M, PARA MONTAGEM SOBRE CHASSI DE CAMINHAO PBT MINIMO 13000 KG (INCLUI MONTAGEM, NAO INCLUI CAMINHAO) | UN | 68000 | MT | 2019-02-01 | MATERIAL | SINAPI
3365 | GUINDAUTO HIDRAULICO, CAPACIDADE MAXIMA DE CARGA 8500 KG, MOMENTO MAXIMO DE CARGA 30,4 TM , ALCANCE MAXIMO HORIZONTAL 14,30 M, PARA MONTAGEM SOBRE CHASSI DE CAMINHAO PBT MINIMO 23000 KG (INCLUI MONTAGEM, NAO INCLUI CAMINHAO) | UN | 158950 | MT | 2019-02-01 | MATERIAL | SINAPI
7569 | HASTE ANCORA EM ACO GALVANIZADO, DIMENSOES 16 MM X 2000 MM | UN | 49.43 | MT | 2019-02-01 | MATERIAL | SINAPI
34349 | HASTE DE ACO GALVANIZADO PARA FIXACAO DE CONCERTINA 2 "/3 M | UN | 12.52 | MT | 2019-02-01 | MATERIAL | SINAPI
11991 | HASTE DE ATERRAMENTO EM ACO GALVANIZADO TIPO CANTONEIRA COM 2,00 M DE COMPRIMENTO, 25 X 25 MM E CHAPA DE 3/16" | UN | 37.2 | MT | 2019-02-01 | MATERIAL | SINAPI
20062 | HASTE METALICA PARA FIXACAO DE CALHA PLUVIAL, ZINCADA, DOBRADA 90 GRAUS | UN | 13.63 | MT | 2019-02-01 | MATERIAL | SINAPI
11029 | HASTE RETA PARA GANCHO DE FERRO GALVANIZADO, COM ROSCA 1/4 " X 30 CM PARA FIXACAO DE TELHA METALICA, INCLUI PORCA E ARRUELAS DE VEDACAO | CJ | 1.13 | MT | 2019-02-01 | MATERIAL | SINAPI
4316 | HASTE RETA PARA GANCHO DE FERRO GALVANIZADO, COM ROSCA 1/4 " X 40 CM PARA FIXACAO DE TELHA DE FIBROCIMENTO, INCLUI PORCA SEXTAVADA DE ZINCO | UN | 1.14 | MT | 2019-02-01 | MATERIAL | SINAPI
4313 | HASTE RETA PARA GANCHO DE FERRO GALVANIZADO, COM ROSCA 5/16" X 35 CM PARA FIXACAO DE TELHA DE FIBROCIMENTO, INCLUI PORCA E ARRUELAS DE VEDACAO | CJ | 1.63 | MT | 2019-02-01 | MATERIAL | SINAPI
4317 | HASTE RETA PARA GANCHO DE FERRO GALVANIZADO, COM ROSCA 5/16" X 40 CM PARA FIXACAO DE TELHA DE FIBROCIMENTO, INCLUI PORCA SEXTAVADA DE ZINCO | UN | 1.86 | MT | 2019-02-01 | MATERIAL | SINAPI
4314 | HASTE RETA PARA GANCHO DE FERRO GALVANIZADO, COM ROSCA 5/16" X 45 CM PARA FIXACAO DE TELHA DE FIBROCIMENTO, INCLUI PORCA E ARRUELAS DE VEDACAO | CJ | 2.18 | MT | 2019-02-01 | MATERIAL | SINAPI
10561 | HEXAMETAFOSFATO DE SODIO | KG | 0.44 | MT | 2019-02-01 | MATERIAL | SINAPI
10921 | HIDRANTE DE COLUNA COMPLETO, EM FERRO FUNDIDO, DN = 100 MM, COM REGISTRO, CUNHA DE BORRACHA, CURVA DESSIMETRICA, EXTREMIDADE E TAMPAS (INCLUI KIT FIXACAO) | UN | 2986.55 | MT | 2019-02-01 | MATERIAL | SINAPI
10922 | HIDRANTE DE COLUNA COMPLETO, EM FERRO FUNDIDO, DN = 75 MM, COM REGISTRO, CUNHA DE BORRACHA, CURVA DESSIMETRICA, EXTREMIDADE E TAMPAS (INCLUI KIT FIXACAO) | UN | 2705.14 | MT | 2019-02-01 | MATERIAL | SINAPI
10923 | HIDRANTE SUBTERRANEO, EM FERRO FUNDIDO, COM CURVA CURTA E CAIXA, DN 75 MM | UN | 1598.85 | MT | 2019-02-01 | MATERIAL | SINAPI
10924 | HIDRANTE SUBTERRANEO, EM FERRO FUNDIDO, COM CURVA LONGA E CAIXA, DN 75 MM | UN | 1683.9 | MT | 2019-02-01 | MATERIAL | SINAPI
37772 | HIDROJATEADORA PARA DESOBSTRUCAO DE REDES E GALERIAS, TANQUE 7000 L, BOMBA TRIPLEX 120 KGF/CM2 128 L/MIN (INCLUI MONTAGEM, NAO INCLUI CAMINHAO) | UN | 110689.78 | MT | 2019-02-01 | MATERIAL | SINAPI
37771 | HIDROJATEADORA PARA DESOBSTRUCAO DE REDES E GALERIAS, TANQUE 7000 L, BOMBA TRIPLEX 140 KGF/CM2 260 L/MIN ALIMENTADA POR MOTOR INDEPENDENTE A DIESEL POTENCIA 125 CV (INCLUI MONTAGEM, NAO INCLUI CAMINHAO) | UN | 117756.29 | MT | 2019-02-01 | MATERIAL | SINAPI
12770 | HIDROMETRO MULTIJATO, VAZAO MAXIMA DE 10,0 M3/H, DE 1" | UN | 448.97 | MT | 2019-02-01 | MATERIAL | SINAPI
12772 | HIDROMETRO MULTIJATO, VAZAO MAXIMA DE 20,0 M3/H, DE 1 1/2" | UN | 746.17 | MT | 2019-02-01 | MATERIAL | SINAPI
12768 | HIDROMETRO MULTIJATO, VAZAO MAXIMA DE 30,0 M3/H, DE 2" | UN | 1049.7 | MT | 2019-02-01 | MATERIAL | SINAPI
12775 | HIDROMETRO MULTIJATO, VAZAO MAXIMA DE 7,0 M3/H, DE 1" | UN | 328.82 | MT | 2019-02-01 | MATERIAL | SINAPI
12769 | HIDROMETRO UNIJATO, VAZAO MAXIMA DE 1,5 M3/H, DE 1/2" | UN | 86 | MT | 2019-02-01 | MATERIAL | SINAPI
12773 | HIDROMETRO UNIJATO, VAZAO MAXIMA DE 3,0 M3/H, DE 1/2" | UN | 92.32 | MT | 2019-02-01 | MATERIAL | SINAPI
12774 | HIDROMETRO UNIJATO, VAZAO MAXIMA DE 5,0 M3/H, DE 3/4" | UN | 113.82 | MT | 2019-02-01 | MATERIAL | SINAPI
12776 | HIDROMETRO WOLTMANN, VAZAO MAXIMA DE 50,0 M3/H, DE 2" | UN | 1694.7 | MT | 2019-02-01 | MATERIAL | SINAPI
12777 | HIDROMETRO WOLTMANN, VAZAO MAXIMA DE 80,0 M3/H, DE 3" | UN | 2213.23 | MT | 2019-02-01 | MATERIAL | SINAPI
3391 | IGNITOR PARA LAMPADA DE VAPOR DE SODIO / VAPOR METALICO ATE 2000 W, TENSAO DE PULSO ENTRE 600 A 750 V | UN | 44.33 | MT | 2019-02-01 | MATERIAL | SINAPI
3389 | IGNITOR PARA LAMPADA DE VAPOR DE SODIO / VAPOR METALICO ATE 400 W, TENSAO DE PULSO ENTRE 3000 A 4500 V | UN | 23 | MT | 2019-02-01 | MATERIAL | SINAPI
3390 | IGNITOR PARA LAMPADA DE VAPOR DE SODIO / VAPOR METALICO ATE 400 W, TENSAO DE PULSO ENTRE 580 A 750 V | UN | 25.88 | MT | 2019-02-01 | MATERIAL | SINAPI
12873 | IMPERMEABILIZADOR | H | 13.71 | MT | 2019-02-01 | MATERIAL | SINAPI
41076 | IMPERMEABILIZADOR (MENSALISTA) | MES | 2427.66 | MT | 2019-02-01 | MATERIAL | SINAPI
140 | IMPERMEABILIZANTE FLEXIVEL BRANCO DE BASE ACRILICA PARA COBERTURAS | KG | 15.43 | MT | 2019-02-01 | MATERIAL | SINAPI
151 | IMPERMEABILIZANTE INCOLOR PARA TRATAMENTO DE FACHADAS E TELHAS, BASE SILICONE | L | 19.41 | MT | 2019-02-01 | MATERIAL | SINAPI
7340 | IMUNIZANTE PARA MADEIRA, INCOLOR | L | 18.26 | MT | 2019-02-01 | MATERIAL | SINAPI
2701 | INSTALADOR DE TUBULACOES (TUBOS/EQUIPAMENTOS) | H | 9.61 | MT | 2019-02-01 | MATERIAL | SINAPI
40929 | INSTALADOR DE TUBULACOES (TUBOS/EQUIPAMENTOS) (MENSALISTA) | MES | 1701.74 | MT | 2019-02-01 | MATERIAL | SINAPI
38114 | INTERRUPTOR BIPOLAR SIMPLES 10 A, 250 V (APENAS MODULO) | UN | 11.6 | MT | 2019-02-01 | MATERIAL | SINAPI
38064 | INTERRUPTOR BIPOLAR 10A, 250V, CONJUNTO MONTADO PARA EMBUTIR 4" X 2" (PLACA + SUPORTE + MODULO) | UN | 12.97 | MT | 2019-02-01 | MATERIAL | SINAPI
38115 | INTERRUPTOR INTERMEDIARIO 10 A, 250 V (APENAS MODULO) | UN | 12.39 | MT | 2019-02-01 | MATERIAL | SINAPI
38065 | INTERRUPTOR INTERMEDIARIO 10A, 250V, CONJUNTO MONTADO PARA EMBUTIR 4" X 2" (PLACA + SUPORTE + MODULO) | UN | 18.41 | MT | 2019-02-01 | MATERIAL | SINAPI
38078 | INTERRUPTOR PARALELO + TOMADA 2P+T 10A, 250V, CONJUNTO MONTADO PARA EMBUTIR 4" X 2" (PLACA + SUPORTE + MODULOS) | UN | 10.74 | MT | 2019-02-01 | MATERIAL | SINAPI
38113 | INTERRUPTOR PARALELO 10A, 250V (APENAS MODULO) | UN | 5.83 | MT | 2019-02-01 | MATERIAL | SINAPI
38063 | INTERRUPTOR PARALELO 10A, 250V, CONJUNTO MONTADO PARA EMBUTIR 4" X 2" (PLACA + SUPORTE + MODULO) | UN | 6.26 | MT | 2019-02-01 | MATERIAL | SINAPI
38080 | INTERRUPTOR SIMPLES + INTERRUPTOR PARALELO + TOMADA 2P+T 10A, 250V, CONJUNTO MONTADO PARA EMBUTIR 4" X 2" (PLACA + SUPORTE + MODULOS) | UN | 18.65 | MT | 2019-02-01 | MATERIAL | SINAPI
38069 | INTERRUPTOR SIMPLES + INTERRUPTOR PARALELO 10A, 250V, CONJUNTO MONTADO PARA EMBUTIR 4" X 2" (PLACA + SUPORTE + MODULOS) | UN | 10.2 | MT | 2019-02-01 | MATERIAL | SINAPI
38077 | INTERRUPTOR SIMPLES + TOMADA 2P+T 10A, 250V, CONJUNTO MONTADO PARA EMBUTIR 4" X 2" (PLACA + SUPORTE + MODULOS) | UN | 9.97 | MT | 2019-02-01 | MATERIAL | SINAPI
38073 | INTERRUPTOR SIMPLES + 2 INTERRUPTORES PARALELOS 10A, 250V, CONJUNTO MONTADO PARA EMBUTIR 4" X 2" (PLACA + SUPORTE + MODULOS) | UN | 15.19 | MT | 2019-02-01 | MATERIAL | SINAPI
38112 | INTERRUPTOR SIMPLES 10A, 250V (APENAS MODULO) | UN | 4.48 | MT | 2019-02-01 | MATERIAL | SINAPI
38062 | INTERRUPTOR SIMPLES 10A, 250V, CONJUNTO MONTADO PARA EMBUTIR 4" X 2" (PLACA + SUPORTE + MODULO) | UN | 4.6 | MT | 2019-02-01 | MATERIAL | SINAPI
12128 | INTERRUPTOR SIMPLES 10A, 250V, CONJUNTO MONTADO PARA SOBREPOR 4" X 2" (CAIXA + MODULO) | UN | 6.14 | MT | 2019-02-01 | MATERIAL | SINAPI
12129 | INTERRUPTOR SIMPLES 10A, 250V, CONJUNTO MONTADO PARA SOBREPOR 4" X 2" (CAIXA + 2 MODULOS) | UN | 8.12 | MT | 2019-02-01 | MATERIAL | SINAPI
38081 | INTERRUPTORES PARALELOS (2 MODULOS) + TOMADA 2P+T 10A, 250V, CONJUNTO MONTADO PARA EMBUTIR 4" X 2" (PLACA + SUPORTE + MODULOS) | UN | 15.82 | MT | 2019-02-01 | MATERIAL | SINAPI
38070 | INTERRUPTORES PARALELOS (2 MODULOS) 10A, 250V, CONJUNTO MONTADO PARA EMBUTIR 4" X 2" (PLACA + SUPORTE + MODULOS) | UN | 10.9 | MT | 2019-02-01 | MATERIAL | SINAPI
38074 | INTERRUPTORES PARALELOS (3 MODULOS) 10A, 250V, CONJUNTO MONTADO PARA EMBUTIR 4" X 2" (PLACA + SUPORTE + MODULO) | UN | 16.58 | MT | 2019-02-01 | MATERIAL | SINAPI
38079 | INTERRUPTORES SIMPLES (2 MODULOS) + TOMADA 2P+T 10A, 250V, CONJUNTO MONTADO PARA EMBUTIR 4" X 2" (PLACA + SUPORTE + MODULOS) | UN | 14.23 | MT | 2019-02-01 | MATERIAL | SINAPI
38072 | INTERRUPTORES SIMPLES (2 MODULOS) + 1 INTERRUPTOR PARALELO 10A, 250V, CONJUNTO MONTADO PARA EMBUTIR 4" X 2" (PLACA + SUPORTE + MODULOS) | UN | 13.67 | MT | 2019-02-01 | MATERIAL | SINAPI
38068 | INTERRUPTORES SIMPLES (2 MODULOS) 10A, 250V, CONJUNTO MONTADO PARA EMBUTIR 4" X 2" (PLACA + SUPORTE + MODULOS) | UN | 9.44 | MT | 2019-02-01 | MATERIAL | SINAPI
38071 | INTERRUPTORES SIMPLES (3 MODULOS) 10A, 250V, CONJUNTO MONTADO PARA EMBUTIR 4" X 2" (PLACA + SUPORTE + MODULOS) | UN | 11.28 | MT | 2019-02-01 | MATERIAL | SINAPI
38412 | INVERSOR DE SOLDA MONOFASICO DE 160 A, POTENCIA DE 5400 W, TENSAO DE 220 V, TURBO VENTILADO, PROTECAO POR FUSIVEL TERMICO, PARA ELETRODOS DE 2,0 A 4,0 MM | UN | 1500 | MT | 2019-02-01 | MATERIAL | SINAPI
3405 | ISOLADOR DE PORCELANA SUSPENSO, DISCO TIPO GARFO OLHAL, DIAMETRO DE 152 MM, PARA TENSAO DE *15* KV | UN | 63.47 | MT | 2019-02-01 | MATERIAL | SINAPI
3394 | ISOLADOR DE PORCELANA, TIPO BUCHA, PARA TENSAO DE *15* KV | UN | 335.08 | MT | 2019-02-01 | MATERIAL | SINAPI
3393 | ISOLADOR DE PORCELANA, TIPO BUCHA, PARA TENSAO DE *35* KV | UN | 570.5 | MT | 2019-02-01 | MATERIAL | SINAPI
3406 | ISOLADOR DE PORCELANA, TIPO PINO MONOCORPO, PARA TENSAO DE *15* KV | UN | 19.43 | MT | 2019-02-01 | MATERIAL | SINAPI
3395 | ISOLADOR DE PORCELANA, TIPO PINO MONOCORPO, PARA TENSAO DE *35* KV | UN | 81.96 | MT | 2019-02-01 | MATERIAL | SINAPI
3398 | ISOLADOR DE PORCELANA, TIPO ROLDANA, DIMENSOES DE *72* X *72* MM, PARA USO EM BAIXA TENSAO | UN | 3.89 | MT | 2019-02-01 | MATERIAL | SINAPI
34379 | JANELA BASCULANTE EM ALUMINIO, 100 X 100 CM (A X L), ACABAMENTO ACET OU BRILHANTE, BATENTE/REQUADRO DE 3 A 14 CM, COM VIDRO, SEM GUARNICAO/ALIZAR | UN | 389.92 | MT | 2019-02-01 | MATERIAL | SINAPI
34378 | JANELA BASCULANTE EM ALUMINIO, 100 X 80 CM (A X L), ACABAMENTO ACET OU BRILHANTE, BATENTE/REQUADRO DE 3 A 14 CM, COM VIDRO, SEM GUARNICAO/ALIZAR | UN | 314.06 | MT | 2019-02-01 | MATERIAL | SINAPI
34377 | JANELA BASCULANTE EM ALUMINIO, 80 X 60 CM (A X L), ACABAMENTO ACET OU BRILHANTE, BATENTE/REQUADRO DE 3 A 14 CM, COM VIDRO, SEM GUARNICAO/ALIZAR | UN | 289.63 | MT | 2019-02-01 | MATERIAL | SINAPI
581 | JANELA BASCULANTE EM ALUMINIO, 80 X 60 CM (A X L), BATENTE/REQUADRO DE 3 A 14 CM, COM VIDRO, SEM GUARNICAO/ALIZAR | M2 | 550.1 | MT | 2019-02-01 | MATERIAL | SINAPI
40662 | JANELA BASCULANTE EM MADEIRA PINUS/ EUCALIPTO/ TAUARI/ VIROLA OU EQUIVALENTE DA REGIAO, *60 X 60*, CAIXA DO BATENTE/ MARCO E = *10* CM, 2 BASCULAS PARA VIDRO, COM FERRAGENS (SEM VIDRO, SEM GUARNICAO/ALIZAR E SEM ACABAMENTO) | UN | 168 | MT | 2019-02-01 | MATERIAL | SINAPI
3437 | JANELA BASCULANTE EM MADEIRA PINUS/ EUCALIPTO/ TAUARI/ VIROLA OU EQUIVALENTE DA REGIAO, CAIXA DO BATENTE/ MARCO *10* CM, *2* FOLHAS BASCULANTES PARA VIDRO, COM FERRAGENS (SEM VIDRO, SEM GUARNICAO/ALIZAR E SEM ACABAMENTO) | M2 | 466.68 | MT | 2019-02-01 | MATERIAL | SINAPI
11183 | JANELA BASCULANTE, ACO, COM BATENTE/REQUADRO, 100 X 100 CM (SEM VIDROS) | UN | 313.01 | MT | 2019-02-01 | MATERIAL | SINAPI
11190 | JANELA BASCULANTE, ACO, COM BATENTE/REQUADRO, 60 X 60 CM (SEM VIDROS) | UN | 145.2 | MT | 2019-02-01 | MATERIAL | SINAPI
615 | JANELA BASCULANTE, ACO, COM BATENTE/REQUADRO, 60 X 80 CM (SEM VIDROS) | M2 | 355.76 | MT | 2019-02-01 | MATERIAL | SINAPI
616 | JANELA BASCULANTE, ACO, COM BATENTE/REQUADRO, 60 X 80 CM (SEM VIDROS) | UN | 170.76 | MT | 2019-02-01 | MATERIAL | SINAPI
11192 | JANELA BASCULANTE, ACO, COM BATENTE/REQUADRO, 80 X 80 CM (SEM VIDROS) | UN | 267.16 | MT | 2019-02-01 | MATERIAL | SINAPI
11231 | JANELA BASCULANTE, ACO, COM BATENTE/REQUADRO, 80 X 80 CM (SEM VIDROS) | M2 | 417.43 | MT | 2019-02-01 | MATERIAL | SINAPI
3428 | JANELA DE ABRIR EM MADEIRA IMBUIA/CEDRO ARANA/CEDRO ROSA OU EQUIVALENTE DA REGIAO, CAIXA DO BATENTE/MARCO *10* CM, 2 FOLHAS DE ABRIR TIPO VENEZIANA E 2 FOLHAS DE ABRIR PARA VIDRO, COM GUARNICAO/ALIZAR, COM FERRAGENS, (SEM VIDRO E SEM ACABAMENTO) | M2 | 692.25 | MT | 2019-02-01 | MATERIAL | SINAPI
3429 | JANELA DE ABRIR EM MADEIRA PINUS/EUCALIPTO/ TAUARI/ VIROLA OU EQUIVALENTE DA REGIAO, CAIXA DO BATENTE/MARCO *10* CM, 2 FOLHAS DE ABRIR TIPO VENEZIANA E 2 FOLHAS GUILHOTINA PARA VIDRO, COM FERRAGENS (SEM VIDRO,SEM GUARNICAO/ALIZAR E SEM ACABAMENTO) | M2 | 395.51 | MT | 2019-02-01 | MATERIAL | SINAPI
34371 | JANELA DE CORRER EM ALUMINIO, VENEZIANA, 120 X 150 CM (A X L), 3 FLS (2 VENEZIANAS E 1 VIDRO), SEM BANDEIRA, ACABAMENTO ACET OU BRILHANTE, BATENTE/REQUADRO DE 6 A 14 CM, COM VIDRO, SEM GUARNICAO/ALIZAR | UN | 1060.12 | MT | 2019-02-01 | MATERIAL | SINAPI
34370 | JANELA DE CORRER EM ALUMINIO, VENEZIANA, 120 X 120 CM (A X L), 3 FLS (2 VENEZIANAS E 1 VIDRO), SEM BANDEIRA, ACABAMENTO ACET OU BRILHANTE, BATENTE/REQUADRO DE 6 A 14 CM, COM VIDRO, SEM GUARNICAO/ALIZAR | UN | 879.16 | MT | 2019-02-01 | MATERIAL | SINAPI
34372 | JANELA DE CORRER EM ALUMINIO, VENEZIANA, 120 X 150 CM (A X L), 6 FLS (4 VENEZIANAS E 2 VIDROS), SEM BANDEIRA, ACABAMENTO ACET OU BRILHANTE, BATENTE/REQUADRO DE 6 A 14 CM, COM VIDRO, SEM GUARNICAO/ALIZAR | UN | 1223.04 | MT | 2019-02-01 | MATERIAL | SINAPI
34373 | JANELA DE CORRER EM ALUMINIO, VENEZIANA, 120 X 200 CM (A X L), 6 FLS (4 VENEZIANAS E 2 VIDROS), SEM BANDEIRA, ACABAMENTO ACET OU BRILHANTE, BATENTE/REQUADRO DE 6 A 14 CM, COM VIDRO, SEM GUARNICAO/ALIZAR | UN | 1513.95 | MT | 2019-02-01 | MATERIAL | SINAPI
36896 | JANELA DE CORRER EM ALUMINIO, 100 X 120 CM (A X L), 2 FLS, SEM BANDEIRA, ACABAMENTO ACET OU BRILHANTE, BATENTE/REQUADRO DE 6 A 14 CM, COM VIDRO, SEM GUARNICAO | UN | 504.45 | MT | 2019-02-01 | MATERIAL | SINAPI
34367 | JANELA DE CORRER EM ALUMINIO, 100 X 150 CM (A X L), 2 FLS, SEM BANDEIRA, ACABAMENTO ACET OU BRILHANTE, BATENTE/REQUADRO DE 6 A 14 CM, COM VIDRO, SEM GUARNICAO/ALIZAR | UN | 592.54 | MT | 2019-02-01 | MATERIAL | SINAPI
36897 | JANELA DE CORRER EM ALUMINIO, 100 X 150 CM (A X L), 4 FLS, SEM BANDEIRA, ACABAMENTO ACET OU BRILHANTE, BATENTE/REQUADRO DE 6 A 14 CM, COM VIDRO, SEM GUARNICAO/ALIZAR | UN | 698.74 | MT | 2019-02-01 | MATERIAL | SINAPI
36884 | JANELA DE CORRER EM ALUMINIO, 100 X 150 CM (A X L), 4 FLS, SEM BANDEIRA, ACABAMENTO ACET OU BRILHANTE, BATENTE/REQUADRO DE 6 A 14 CM, COM VIDRO, SEM GUARNICAO/ALIZAR | M2 | 490.77 | MT | 2019-02-01 | MATERIAL | SINAPI
597 | JANELA DE CORRER EM ALUMINIO, 100 X 150 CM (A X L), 4 FLS, SEM BANDEIRA, ACABAMENTO ACET OU BRILHANTE, COM VIDRO, COM GUARNICAO PARA 1 FACE | M2 | 516.11 | MT | 2019-02-01 | MATERIAL | SINAPI
34369 | JANELA DE CORRER EM ALUMINIO, 100 X 200 CM, 4 FLS, BANDEIRA COM BASCULA, ACABAMENTO ACET OU BRILHANTE, BATENTE/REQUADRO DE 6 A 14 CM, COM VIDRO, SEM GUARNICAO/ALIZAR | UN | 827.87 | MT | 2019-02-01 | MATERIAL | SINAPI
34362 | JANELA DE CORRER EM ALUMINIO, 120 X 120 CM (A X L), 2 FLS, SEM BANDEIRA, ACABAMENTO ACET OU BRILHANTE, BATENTE/REQUADRO DE 6 A 14 CM, COM VIDRO, SEM GUARNICAO/ALIZAR | UN | 574.44 | MT | 2019-02-01 | MATERIAL | SINAPI
34363 | JANELA DE CORRER EM ALUMINIO, 120 X 150 CM (A X L), 2 FLS, SEM BANDEIRA, ACABAMENTO ACET OU BRILHANTE, BATENTE/REQUADRO DE 6 A 14 CM, COM VIDRO, SEM GUARNICAO/ALIZAR | UN | 649.26 | MT | 2019-02-01 | MATERIAL | SINAPI
34364 | JANELA DE CORRER EM ALUMINIO, 120 X 150 CM (A X L), 4 FLS, BANDEIRA COM BASCULA, ACABAMENTO ACET OU BRILHANTE, BATENTE/REQUADRO DE 6 A 14 CM, COM VIDRO, SEM GUARNICAO/ALIZAR | UN | 809.77 | MT | 2019-02-01 | MATERIAL | SINAPI
34365 | JANELA DE CORRER EM ALUMINIO, 120 X 200 CM (A X L), 4 FLS, BANDEIRA COM BASCULA, ACABAMENTO ACET OU BRILHANTE, BATENTE/REQUADRO DE 6 A 14 CM, COM VIDRO, SEM GUARNICAO/ALIZAR | UN | 912.35 | MT | 2019-02-01 | MATERIAL | SINAPI
11199 | JANELA DE CORRER, ACO, BATENTE/REQUADRO DE 6 A 14 CM, COM DIVISAO HORIZ , PINT ANTICORROSIVA, SEM VIDRO, BANDEIRA COM BASCULA, 4 FLS, 120 X 150 CM (A X L) | UN | 801.91 | MT | 2019-02-01 | MATERIAL | SINAPI
34801 | JANELA DE CORRER, ACO, BATENTE/REQUADRO DE 6 A 14 CM, QUADRICULADA, PINT ANTICORROSIVA, SEM VIDRO, BANDEIRA COM BASCULA, 4 FLS, 120 X 150 CM (A X L) | UN | 1005.94 | MT | 2019-02-01 | MATERIAL | SINAPI
34799 | JANELA DE CORRER, ACO, BATENTE/REQUADRO DE 6 A 14 CM, QUADRICULADA, PINT ANTICORROSIVA, SEM VIDRO, BANDEIRA COM BASCULA, 4 FLS, 120 X 200 CM (A X L) | UN | 1240.54 | MT | 2019-02-01 | MATERIAL | SINAPI
622 | JANELA DE CORRER, ACO, BATENTE/REQUADRO DE 6 A 14 CM, QUADRICULADA, PINT ANTICORROSIVA, SEM VIDRO, SEM BANDEIRA, 4 FLS, 100 X 120 CM (A X L) | UN | 558.49 | MT | 2019-02-01 | MATERIAL | SINAPI
34805 | JANELA DE CORRER, ACO, BATENTE/REQUADRO DE 6 A 14 CM, QUADRICULADA, PINT ANTICORROSIVA, SEM VIDRO, SEM BANDEIRA, 4 FLS, 120 X 150 CM (A X L) | M2 | 417.99 | MT | 2019-02-01 | MATERIAL | SINAPI
34803 | JANELA DE CORRER, ACO, BATENTE/REQUADRO DE 6 A 14 CM, QUADRICULADA, PINT ANTICORROSIVA, SEM VIDRO, SEM BANDEIRA, 4 FLS, 120 X 200 CM (A X L) | UN | 505.44 | MT | 2019-02-01 | MATERIAL | SINAPI
606 | JANELA DE CORRER, ACO, BATENTE/REQUADRO DE 6 A 14 CM, QUADRICULADA, PINTURA ANTICORROSIVA, SEM VIDRO, BANDEIRA COM BASCULA, 4 FLS, 120 X 150 CM (A X L) | M2 | 558.86 | MT | 2019-02-01 | MATERIAL | SINAPI
11227 | JANELA DE CORRER, ACO, BATENTE/REQUADRO DE 6 A 14 CM, SEM DIVISAO, PINT ANTICORROSIVA, SEM VIDRO, BANDEIRA COM BASCULA, 4 FLS, 120 X 200 CM (A X L) | UN | 591.91 | MT | 2019-02-01 | MATERIAL | SINAPI
11193 | JANELA DE CORRER, ACO, BATENTE/REQUADRO DE 6 A 14 CM, VENEZIANA, PINT ANTICORROSIVA, PINT ACABAMENTO, COM VIDRO, 6 FLS, 120 X 150 CM (A X L) | M2 | 566.63 | MT | 2019-02-01 | MATERIAL | SINAPI
11194 | JANELA DE CORRER, ACO, BATENTE/REQUADRO DE 6 A 14 CM, VENEZIANA, PINT ANTICORROSIVA, SEM VIDRO, 6 FLS, 120 X 150 CM (A X L) | M2 | 510.18 | MT | 2019-02-01 | MATERIAL | SINAPI
605 | JANELA DE CORRER, ACO, COM BATENTE/REQUADRO DE 6 A 14 CM, SEM DIVISAO, PINT ANTICORROSIVA, PINT ACABAMENTO, COM VIDRO, SEM BANDEIRA, COM GRADE, 4 FLS, 100 X 120 CM (A X L) | M2 | 640.73 | MT | 2019-02-01 | MATERIAL | SINAPI
11197 | JANELA DE CORRER, ACO, COM BATENTE/REQUADRO DE 6 A 14 CM, SEM DIVISAO, PINT ANTICORROSIVA, PINT ACABAMENTO, COM VIDRO, SEM BANDEIRA, 2 FLS, 120 X 150 CM (A X L) | UN | 776 | MT | 2019-02-01 | MATERIAL | SINAPI
40659 | JANELA DE 6 FOLHAS DE CORRER EM MADEIRA CEDRINHO/ ANGELIM COMERCIAL/ CURUPIXA/ CUMARU OU EQUIVALENTE DA REGIAO, CAIXA DO BATENTE/MARCO *10* CM, 2 FOLHAS DE CORRER VENEZIANA, 2 FOLHAS FIXAS VENEZIANA E 2 FOLHAS DE CORRER PARA VIDRO, COM FERRAGENS (SEM VIDRO, SEM ACABAMENTO E SEM GUARNICAO/ALIZAR) | M2 | 660.29 | MT | 2019-02-01 | MATERIAL | SINAPI
40660 | JANELA DE 6 FOLHAS DE CORRER EM MADEIRA IMBUIA/CEDRO ARANA/CEDRO ROSA OU EQUIVALENTE DA REGIAO, CAIXA DO BATENTE/MARCO *10* CM, 2 FOLHAS DE CORRER VENEZIANA, 2 FOLHAS FIXAS VENEZIANA E 2 FOLHAS DE CORRER PARA VIDRO, COM FERRAGENS (SEM VIDRO, SEM ACABAMENTO E SEM GUARNICAO/ALIZAR) | M2 | 836.84 | MT | 2019-02-01 | MATERIAL | SINAPI
40661 | JANELA DE 6 FOLHAS DE CORRER EM MADEIRA PINUS/ EUCALIPTO/ TAUARI/ VIROLA OU EQUIVALENTE DA REGIAO, CAIXA DO BATENTE/MARCO *10* CM, 2 FOLHAS DE CORRER VENEZIANA, 2 FOLHAS FIXAS VENEZIANA E 2 FOLHAS DE CORRER PARA VIDRO, COM FERRAGENS (SEM VIDRO, SEM ACABAMENTO E SEM GUARNICAO/ALIZAR) | M2 | 514.51 | MT | 2019-02-01 | MATERIAL | SINAPI
3421 | JANELA EM MADEIRA CEDRINHO/ ANGELIM COMERCIAL/ CURUPIXA/ CUMARU OU EQUIVALENTE DA REGIAO, CAIXA DO BATENTE/MARCO *10* CM, 2 FOLHAS DE ABRIR TIPO VENEZIANA E 2 FOLHAS GUILHOTINA PARA VIDRO, COM GUARNICAO/ALIZAR, COM FERRAGENS (SEM VIDRO E SEM ACABAMENTO) | M2 | 518.45 | MT | 2019-02-01 | MATERIAL | SINAPI
599 | JANELA FIXA EM ALUMINIO, 60 X 80 CM (A X L), BATENTE/REQUADRO DE 3 A 14 CM, COM VIDRO, SEM GUARNICAO/ALIZAR | M2 | 437.47 | MT | 2019-02-01 | MATERIAL | SINAPI
34380 | JANELA FIXA EM ALUMINIO, 60 X 80 CM (A X L), BATENTE/REQUADRO DE 3 A 14 CM, COM VIDRO, SEM GUARNICAO/ALIZAR | UN | 226.88 | MT | 2019-02-01 | MATERIAL | SINAPI
34381 | JANELA MAXIM AR EM ALUMINIO, 80 X 60 CM (A X L), BATENTE/REQUADRO DE 4 A 14 CM, COM VIDRO, SEM GUARNICAO/ALIZAR | UN | 295.67 | MT | 2019-02-01 | MATERIAL | SINAPI
601 | JANELA MAXIM AR EM ALUMINIO, 80 X 60 CM (A X L), BATENTE/REQUADRO DE 4 A 14 CM, COM VIDRO, SEM GUARNICAO/ALIZAR | M2 | 590.14 | MT | 2019-02-01 | MATERIAL | SINAPI
3423 | JANELA MAXIM AR EM MADEIRA CEDRINHO/ ANGELIM COMERCIAL/ CURUPIXA/ CUMARU OU EQUIVALENTE DA REGIAO, CAIXA DO BATENTE/MARCO *10* CM, 1 FOLHA PARA VIDRO, COM GUARNICAO/ALIZAR, COM FERRAGENS, (SEM VIDRO E SEM ACABAMENTO) | M2 | 731.14 | MT | 2019-02-01 | MATERIAL | SINAPI
34797 | JANELA MAXIMO AR, ACO, BATENTE / REQUADRO DE 6 A 14 CM, PINT ANTICORROSIVA, SEM VIDRO, COM GRADE, 1 FL, 60 X 80 CM (A X L) | UN | 316.27 | MT | 2019-02-01 | MATERIAL | SINAPI
624 | JANELA MAXIMO AR, ACO, BATENTE/REQUADRO DE 6 A 14 CM, PINT ANTICORROSIVA, SEM VIDRO, COM GRADE, 1 FL, 60 X 80 CM (A X L) | M2 | 658.89 | MT | 2019-02-01 | MATERIAL | SINAPI
623 | JANELA MAXIMO AR, ACO, BATENTE/REQUADRO DE 6 A 14 CM, PINT ANTICORROSIVA, SEM VIDRO, SEM GRADE, 1 FL, 60 X 80 CM (A X L) | M2 | 247.41 | MT | 2019-02-01 | MATERIAL | SINAPI
25964 | JARDINEIRO | H | 12.52 | MT | 2019-02-01 | MATERIAL | SINAPI
41077 | JARDINEIRO (MENSALISTA) | MES | 2217.21 | MT | 2019-02-01 | MATERIAL | SINAPI
20159 | JOELHO COM VISITA, PVC SERIE R, 90 GRAUS, 100 X 75 MM, PARA ESGOTO PREDIAL | UN | 31.07 | MT | 2019-02-01 | MATERIAL | SINAPI
37963 | JOELHO CPVC, SOLDAVEL, 45 GRAUS, 15 MM, PARA AGUA QUENTE | UN | 4.26 | MT | 2019-02-01 | MATERIAL | SINAPI
37964 | JOELHO CPVC, SOLDAVEL, 45 GRAUS, 22 MM, PARA AGUA QUENTE | UN | 7.1 | MT | 2019-02-01 | MATERIAL | SINAPI
37965 | JOELHO CPVC, SOLDAVEL, 45 GRAUS, 28 MM, PARA AGUA QUENTE | UN | 10.29 | MT | 2019-02-01 | MATERIAL | SINAPI
37966 | JOELHO CPVC, SOLDAVEL, 45 GRAUS, 35 MM, PARA AGUA QUENTE | UN | 18.65 | MT | 2019-02-01 | MATERIAL | SINAPI
37967 | JOELHO CPVC, SOLDAVEL, 45 GRAUS, 42 MM, PARA AGUA QUENTE | UN | 29.9 | MT | 2019-02-01 | MATERIAL | SINAPI
37968 | JOELHO CPVC, SOLDAVEL, 45 GRAUS, 54 MM, PARA AGUA QUENTE | UN | 65.58 | MT | 2019-02-01 | MATERIAL | SINAPI
37969 | JOELHO CPVC, SOLDAVEL, 45 GRAUS, 73 MM, PARA AGUA QUENTE | UN | 175.21 | MT | 2019-02-01 | MATERIAL | SINAPI
37970 | JOELHO CPVC, SOLDAVEL, 45 GRAUS, 89 MM, PARA AGUA QUENTE | UN | 204.39 | MT | 2019-02-01 | MATERIAL | SINAPI
21118 | JOELHO CPVC, SOLDAVEL, 90 GRAUS, 15 MM, PARA AGUA QUENTE | UN | 3.22 | MT | 2019-02-01 | MATERIAL | SINAPI
37956 | JOELHO CPVC, SOLDAVEL, 90 GRAUS, 22 MM, PARA AGUA QUENTE | UN | 5.1 | MT | 2019-02-01 | MATERIAL | SINAPI
37957 | JOELHO CPVC, SOLDAVEL, 90 GRAUS, 28 MM, PARA AGUA QUENTE | UN | 10.76 | MT | 2019-02-01 | MATERIAL | SINAPI
37958 | JOELHO CPVC, SOLDAVEL, 90 GRAUS, 35 MM, PARA AGUA QUENTE | UN | 18.65 | MT | 2019-02-01 | MATERIAL | SINAPI
37959 | JOELHO CPVC, SOLDAVEL, 90 GRAUS, 42 MM, PARA AGUA QUENTE | UN | 29.9 | MT | 2019-02-01 | MATERIAL | SINAPI
37960 | JOELHO CPVC, SOLDAVEL, 90 GRAUS, 54 MM, PARA AGUA QUENTE | UN | 64.4 | MT | 2019-02-01 | MATERIAL | SINAPI
37961 | JOELHO CPVC, SOLDAVEL, 90 GRAUS, 73 MM, PARA AGUA QUENTE | UN | 170.86 | MT | 2019-02-01 | MATERIAL | SINAPI
37962 | JOELHO CPVC, SOLDAVEL, 90 GRAUS, 89 MM, PARA AGUA QUENTE | UN | 198.53 | MT | 2019-02-01 | MATERIAL | SINAPI
3533 | JOELHO DE REDUCAO, PVC SOLDAVEL, 90 GRAUS, 25 MM X 20 MM, PARA AGUA FRIA PREDIAL | UN | 1.42 | MT | 2019-02-01 | MATERIAL | SINAPI
3538 | JOELHO DE REDUCAO, PVC SOLDAVEL, 90 GRAUS, 32 MM X 25 MM, PARA AGUA FRIA PREDIAL | UN | 2.45 | MT | 2019-02-01 | MATERIAL | SINAPI
3497 | JOELHO DE REDUCAO, PVC, ROSCAVEL COM BUCHA DE LATAO, 90 GRAUS, 3/4" X 1/2", PARA AGUA FRIA PREDIAL | UN | 9.17 | MT | 2019-02-01 | MATERIAL | SINAPI
3498 | JOELHO DE REDUCAO, PVC, ROSCAVEL, 90 GRAUS, 1" X 3/4", PARA AGUA FRIA PREDIAL | UN | 2.91 | MT | 2019-02-01 | MATERIAL | SINAPI
3496 | JOELHO DE REDUCAO, PVC, ROSCAVEL, 90 GRAUS, 3/4" X 1/2", PARA AGUA FRIA PREDIAL | UN | 2.35 | MT | 2019-02-01 | MATERIAL | SINAPI
38429 | JOELHO DE TRANSICAO, CPVC, SOLDAVEL, 90 GRAUS, 15 MM X 1/2", PARA AGUA QUENTE | UN | 10.87 | MT | 2019-02-01 | MATERIAL | SINAPI
38431 | JOELHO DE TRANSICAO, CPVC, SOLDAVEL, 90 GRAUS, 22 MM X 1/2", PARA AGUA QUENTE | UN | 17.23 | MT | 2019-02-01 | MATERIAL | SINAPI
38430 | JOELHO DE TRANSICAO, CPVC, SOLDAVEL, 90 GRAUS, 22 MM X 3/4", PARA AGUA QUENTE | UN | 22.01 | MT | 2019-02-01 | MATERIAL | SINAPI
36348 | JOELHO PPR 45 GRAUS, SOLDAVEL, DN 20 MM, PARA AGUA QUENTE PREDIAL | UN | 1.15 | MT | 2019-02-01 | MATERIAL | SINAPI
36349 | JOELHO PPR 45 GRAUS, SOLDAVEL, DN 25 MM, PARA AGUA QUENTE PREDIAL | UN | 1.73 | MT | 2019-02-01 | MATERIAL | SINAPI
38433 | JOELHO PPR, 45 GRAUS, SOLDAVEL, DN 32 MM, PARA AGUA QUENTE PREDIAL | UN | 3.21 | MT | 2019-02-01 | MATERIAL | SINAPI
38440 | JOELHO PPR, 90 GRAUS, SOLDAVEL, DN 110 MM, PARA AGUA QUENTE PREDIAL | UN | 110.92 | MT | 2019-02-01 | MATERIAL | SINAPI
36359 | JOELHO PPR, 90 GRAUS, SOLDAVEL, DN 20 MM, PARA AGUA QUENTE PREDIAL | UN | 1.38 | MT | 2019-02-01 | MATERIAL | SINAPI
36360 | JOELHO PPR, 90 GRAUS, SOLDAVEL, DN 25 MM, PARA AGUA QUENTE PREDIAL | UN | 2.13 | MT | 2019-02-01 | MATERIAL | SINAPI
38434 | JOELHO PPR, 90 GRAUS, SOLDAVEL, DN 32 MM, PARA AGUA QUENTE PREDIAL | UN | 3.26 | MT | 2019-02-01 | MATERIAL | SINAPI
38435 | JOELHO PPR, 90 GRAUS, SOLDAVEL, DN 40 MM, PARA AGUA QUENTE PREDIAL | UN | 6.18 | MT | 2019-02-01 | MATERIAL | SINAPI
38436 | JOELHO PPR, 90 GRAUS, SOLDAVEL, DN 50 MM, PARA AGUA QUENTE PREDIAL | UN | 12.79 | MT | 2019-02-01 | MATERIAL | SINAPI
38437 | JOELHO PPR, 90 GRAUS, SOLDAVEL, DN 63 MM, PARA AGUA QUENTE PREDIAL | UN | 19.2 | MT | 2019-02-01 | MATERIAL | SINAPI
38438 | JOELHO PPR, 90 GRAUS, SOLDAVEL, DN 75 MM, PARA AGUA QUENTE PREDIAL | UN | 48.52 | MT | 2019-02-01 | MATERIAL | SINAPI
38439 | JOELHO PPR, 90 GRAUS, SOLDAVEL, DN 90 MM, PARA AGUA QUENTE PREDIAL | UN | 73.96 | MT | 2019-02-01 | MATERIAL | SINAPI
10836 | JOELHO PVC COM VISITA, 90 GRAUS, DN 100 X 50 MM, SERIE NORMAL, PARA ESGOTO PREDIAL | UN | 10.89 | MT | 2019-02-01 | MATERIAL | SINAPI
20128 | JOELHO PVC LEVE, 45 GRAUS, DN 150 MM, PARA ESGOTO PREDIAL | UN | 31.92 | MT | 2019-02-01 | MATERIAL | SINAPI
20131 | JOELHO PVC LEVE, 90 GRAUS, DN 150 MM, PARA ESGOTO PREDIAL | UN | 29.14 | MT | 2019-02-01 | MATERIAL | SINAPI
3521 | JOELHO PVC, SOLDAVEL COM ROSCA, 90 GRAUS, 20 MM X 1/2", PARA AGUA FRIA PREDIAL | UN | 1.23 | MT | 2019-02-01 | MATERIAL | SINAPI
3531 | JOELHO PVC, SOLDAVEL COM ROSCA, 90 GRAUS, 25 MM X 1/2", PARA AGUA FRIA PREDIAL | UN | 1.4 | MT | 2019-02-01 | MATERIAL | SINAPI
3522 | JOELHO PVC, SOLDAVEL COM ROSCA, 90 GRAUS, 25 MM X 3/4", PARA AGUA FRIA PREDIAL | UN | 2.08 | MT | 2019-02-01 | MATERIAL | SINAPI
3527 | JOELHO PVC, SOLDAVEL COM ROSCA, 90 GRAUS, 32 MM X 3/4", PARA AGUA FRIA PREDIAL | UN | 7.16 | MT | 2019-02-01 | MATERIAL | SINAPI
10835 | JOELHO PVC, COM BOLSA E ANEL, 90 GRAUS, DN 40 X *38* MM, SERIE NORMAL, PARA ESGOTO PREDIAL | UN | 2.28 | MT | 2019-02-01 | MATERIAL | SINAPI
3475 | JOELHO PVC, ROSCAVEL, 45 GRAUS, 1/2", PARA AGUA FRIA PREDIAL | UN | 2.4 | MT | 2019-02-01 | MATERIAL | SINAPI
3485 | JOELHO PVC, ROSCAVEL, 45 GRAUS, 1", PARA AGUA FRIA PREDIAL | UN | 7.68 | MT | 2019-02-01 | MATERIAL | SINAPI
3534 | JOELHO PVC, ROSCAVEL, 45 GRAUS, 3/4", PARA AGUA FRIA PREDIAL | UN | 3.04 | MT | 2019-02-01 | MATERIAL | SINAPI
3543 | JOELHO PVC, ROSCAVEL, 90 GRAUS, 1/2", PARA AGUA FRIA PREDIAL | UN | 1.52 | MT | 2019-02-01 | MATERIAL | SINAPI
3482 | JOELHO PVC, ROSCAVEL, 90 GRAUS, 1", PARA AGUA FRIA PREDIAL | UN | 3.86 | MT | 2019-02-01 | MATERIAL | SINAPI
3505 | JOELHO PVC, ROSCAVEL, 90 GRAUS, 3/4", PARA AGUA FRIA PREDIAL | UN | 2.19 | MT | 2019-02-01 | MATERIAL | SINAPI
3516 | JOELHO PVC, SOLDAVEL, BB, 45 GRAUS, DN 40 MM, PARA ESGOTO PREDIAL | UN | 0.59 | MT | 2019-02-01 | MATERIAL | SINAPI
3517 | JOELHO PVC, SOLDAVEL, BB, 90 GRAUS, DN 40 MM, PARA ESGOTO PREDIAL | UN | 2.08 | MT | 2019-02-01 | MATERIAL | SINAPI
3515 | JOELHO PVC, SOLDAVEL, COM BUCHA DE LATAO, 90 GRAUS, 20 MM X 1/2", PARA AGUA FRIA PREDIAL | UN | 3.55 | MT | 2019-02-01 | MATERIAL | SINAPI
20147 | JOELHO PVC, SOLDAVEL, COM BUCHA DE LATAO, 90 GRAUS, 25 MM X 1/2", PARA AGUA FRIA PREDIAL | UN | 3.82 | MT | 2019-02-01 | MATERIAL | SINAPI
3524 | JOELHO PVC, SOLDAVEL, COM BUCHA DE LATAO, 90 GRAUS, 25 MM X 3/4", PARA AGUA FRIA PREDIAL | UN | 4.53 | MT | 2019-02-01 | MATERIAL | SINAPI
3532 | JOELHO PVC, SOLDAVEL, COM BUCHA DE LATAO, 90 GRAUS, 32 MM X 3/4", PARA AGUA FRIA PREDIAL | UN | 8.28 | MT | 2019-02-01 | MATERIAL | SINAPI
3528 | JOELHO PVC, SOLDAVEL, PB, 45 GRAUS, DN 100 MM, PARA ESGOTO PREDIAL | UN | 4.7 | MT | 2019-02-01 | MATERIAL | SINAPI
37952 | JOELHO PVC, SOLDAVEL, PB, 45 GRAUS, DN 150 MM, PARA ESGOTO PREDIAL | UN | 33.47 | MT | 2019-02-01 | MATERIAL | SINAPI
37951 | JOELHO PVC, SOLDAVEL, PB, 45 GRAUS, DN 40 MM, PARA ESGOTO PREDIAL | UN | 1.21 | MT | 2019-02-01 | MATERIAL | SINAPI
3518 | JOELHO PVC, SOLDAVEL, PB, 45 GRAUS, DN 50 MM, PARA ESGOTO PREDIAL | UN | 1.78 | MT | 2019-02-01 | MATERIAL | SINAPI
3519 | JOELHO PVC, SOLDAVEL, PB, 45 GRAUS, DN 75 MM, PARA ESGOTO PREDIAL | UN | 4.22 | MT | 2019-02-01 | MATERIAL | SINAPI
3520 | JOELHO PVC, SOLDAVEL, PB, 90 GRAUS, DN 100 MM, PARA ESGOTO PREDIAL | UN | 4.73 | MT | 2019-02-01 | MATERIAL | SINAPI
37950 | JOELHO PVC, SOLDAVEL, PB, 90 GRAUS, DN 150 MM, PARA ESGOTO PREDIAL | UN | 29.14 | MT | 2019-02-01 | MATERIAL | SINAPI
37949 | JOELHO PVC, SOLDAVEL, PB, 90 GRAUS, DN 40 MM, PARA ESGOTO PREDIAL | UN | 1.06 | MT | 2019-02-01 | MATERIAL | SINAPI
3526 | JOELHO PVC, SOLDAVEL, PB, 90 GRAUS, DN 50 MM, PARA ESGOTO PREDIAL | UN | 1.43 | MT | 2019-02-01 | MATERIAL | SINAPI
3509 | JOELHO PVC, SOLDAVEL, PB, 90 GRAUS, DN 75 MM, PARA ESGOTO PREDIAL | UN | 3.72 | MT | 2019-02-01 | MATERIAL | SINAPI
3530 | JOELHO PVC, SOLDAVEL, 90 GRAUS, 110 MM, PARA AGUA FRIA PREDIAL | UN | 142.65 | MT | 2019-02-01 | MATERIAL | SINAPI
3542 | JOELHO PVC, SOLDAVEL, 90 GRAUS, 20 MM, PARA AGUA FRIA PREDIAL | UN | 0.33 | MT | 2019-02-01 | MATERIAL | SINAPI
3529 | JOELHO PVC, SOLDAVEL, 90 GRAUS, 25 MM, PARA AGUA FRIA PREDIAL | UN | 0.45 | MT | 2019-02-01 | MATERIAL | SINAPI
3536 | JOELHO PVC, SOLDAVEL, 90 GRAUS, 32 MM, PARA AGUA FRIA PREDIAL | UN | 1.36 | MT | 2019-02-01 | MATERIAL | SINAPI
3535 | JOELHO PVC, SOLDAVEL, 90 GRAUS, 40 MM, PARA AGUA FRIA PREDIAL | UN | 3.24 | MT | 2019-02-01 | MATERIAL | SINAPI
3540 | JOELHO PVC, SOLDAVEL, 90 GRAUS, 50 MM, PARA AGUA FRIA PREDIAL | UN | 3.5 | MT | 2019-02-01 | MATERIAL | SINAPI
3539 | JOELHO PVC, SOLDAVEL, 90 GRAUS, 60 MM, PARA AGUA FRIA PREDIAL | UN | 15.21 | MT | 2019-02-01 | MATERIAL | SINAPI
3513 | JOELHO PVC, SOLDAVEL, 90 GRAUS, 85 MM, PARA AGUA FRIA PREDIAL | UN | 67.62 | MT | 2019-02-01 | MATERIAL | SINAPI
3492 | JOELHO PVC, 45 GRAUS, ROSCAVEL, 1 1/2", AGUA FRIA PREDIAL | UN | 13.01 | MT | 2019-02-01 | MATERIAL | SINAPI
3491 | JOELHO PVC, 45 GRAUS, ROSCAVEL, 1 1/4", AGUA FRIA PREDIAL | UN | 7.42 | MT | 2019-02-01 | MATERIAL | SINAPI
3493 | JOELHO PVC, 45 GRAUS, ROSCAVEL, 2", AGUA FRIA PREDIAL | UN | 17.79 | MT | 2019-02-01 | MATERIAL | SINAPI
12628 | JOELHO PVC, 60 GRAUS, DIAMETRO ENTRE 80 E 100 MM, PARA DRENAGEM PLUVIAL PREDIAL | UN | 6.91 | MT | 2019-02-01 | MATERIAL | SINAPI
12629 | JOELHO PVC, 90 GRAUS, DIAMETRO ENTRE 80 E 100 MM, PARA DRENAGEM PLUVIAL PREDIAL | UN | 7.49 | MT | 2019-02-01 | MATERIAL | SINAPI
3481 | JOELHO PVC, 90 GRAUS, ROSCAVEL, 1 1/2", AGUA FRIA PREDIAL | UN | 9.01 | MT | 2019-02-01 | MATERIAL | SINAPI
3510 | JOELHO PVC, 90 GRAUS, ROSCAVEL, 1 1/4", AGUA FRIA PREDIAL | UN | 8.42 | MT | 2019-02-01 | MATERIAL | SINAPI
3508 | JOELHO PVC, 90 GRAUS, ROSCAVEL, 2", AGUA FRIA PREDIAL | UN | 22.02 | MT | 2019-02-01 | MATERIAL | SINAPI
38939 | JOELHO ROSCA FEMEA MOVEL, METALICO, PARA CONEXAO COM ANEL DESLIZANTE EM TUBO PEX, DN 16 MM X 1/2" | UN | 10.27 | MT | 2019-02-01 | MATERIAL | SINAPI
38940 | JOELHO ROSCA FEMEA MOVEL, METALICO, PARA CONEXAO COM ANEL DESLIZANTE EM TUBO PEX, DN 20 MM X 1/2" | UN | 15.68 | MT | 2019-02-01 | MATERIAL | SINAPI
38941 | JOELHO ROSCA FEMEA MOVEL, METALICO, PARA CONEXAO COM ANEL DESLIZANTE EM TUBO PEX, DN 20 MM X 3/4" | UN | 18.52 | MT | 2019-02-01 | MATERIAL | SINAPI
38942 | JOELHO ROSCA FEMEA MOVEL, METALICO, PARA CONEXAO COM ANEL DESLIZANTE EM TUBO PEX, DN 25 MM X 3/4" | UN | 20.75 | MT | 2019-02-01 | MATERIAL | SINAPI
38987 | JOELHO 45 GRAUS, PPR, SOLDAVEL, F/ F, DN 40 MM, PARA AQUA QUENTE E FRIA PREDIAL | UN | 5.75 | MT | 2019-02-01 | MATERIAL | SINAPI
38988 | JOELHO 45 GRAUS, PPR, SOLDAVEL, F/ F, DN 50 MM, PARA AQUA QUENTE E FRIA PREDIAL | UN | 13.37 | MT | 2019-02-01 | MATERIAL | SINAPI
38989 | JOELHO 45 GRAUS, PPR, SOLDAVEL, F/ F, DN 63 MM, PARA AQUA QUENTE E FRIA PREDIAL | UN | 17.77 | MT | 2019-02-01 | MATERIAL | SINAPI
38990 | JOELHO 45 GRAUS, PPR, SOLDAVEL, F/ F, DN 75 MM, PARA AQUA QUENTE E FRIA PREDIAL | UN | 46.84 | MT | 2019-02-01 | MATERIAL | SINAPI
38991 | JOELHO 45 GRAUS, PPR, SOLDAVEL, F/ F, DN 90 MM, PARA AQUA QUENTE E FRIA PREDIAL | UN | 94.64 | MT | 2019-02-01 | MATERIAL | SINAPI
38913 | JOELHO 90 GRAUS, METALICO, PARA CONEXAO COM ANEL DESLIZANTE EM TUBO PEX, DN 16 MM | UN | 9.53 | MT | 2019-02-01 | MATERIAL | SINAPI
38914 | JOELHO 90 GRAUS, METALICO, PARA CONEXAO COM ANEL DESLIZANTE EM TUBO PEX, DN 20 MM | UN | 11.05 | MT | 2019-02-01 | MATERIAL | SINAPI
38915 | JOELHO 90 GRAUS, METALICO, PARA CONEXAO COM ANEL DESLIZANTE EM TUBO PEX, DN 25 MM | UN | 19.2 | MT | 2019-02-01 | MATERIAL | SINAPI
38916 | JOELHO 90 GRAUS, METALICO, PARA CONEXAO COM ANEL DESLIZANTE EM TUBO PEX, DN 32 MM | UN | 25.32 | MT | 2019-02-01 | MATERIAL | SINAPI
39300 | JOELHO 90 GRAUS, PLASTICO, PARA CONEXAO COM CRIMPAGEM EM TUBO PEX, DN 16 MM | UN | 8.61 | MT | 2019-02-01 | MATERIAL | SINAPI
39301 | JOELHO 90 GRAUS, PLASTICO, PARA CONEXAO COM CRIMPAGEM EM TUBO PEX, DN 20 MM | UN | 11.95 | MT | 2019-02-01 | MATERIAL | SINAPI
39302 | JOELHO 90 GRAUS, PLASTICO, PARA CONEXAO COM CRIMPAGEM EM TUBO PEX, DN 25 MM | UN | 15.01 | MT | 2019-02-01 | MATERIAL | SINAPI
39303 | JOELHO 90 GRAUS, PLASTICO, PARA CONEXAO COM CRIMPAGEM EM TUBO PEX, DN 32 MM | UN | 26.39 | MT | 2019-02-01 | MATERIAL | SINAPI
38923 | JOELHO 90 GRAUS, ROSCA FEMEA TERMINAL, METALICO, PARA CONEXAO COM ANEL DESLIZANTE EM TUBO PEX, DN 16 MM X 1/2" | UN | 8.41 | MT | 2019-02-01 | MATERIAL | SINAPI
38925 | JOELHO 90 GRAUS, ROSCA FEMEA TERMINAL, METALICO, PARA CONEXAO COM ANEL DESLIZANTE EM TUBO PEX, DN 20 MM X 1/2" | UN | 9.03 | MT | 2019-02-01 | MATERIAL | SINAPI
38926 | JOELHO 90 GRAUS, ROSCA FEMEA TERMINAL, METALICO, PARA CONEXAO COM ANEL DESLIZANTE EM TUBO PEX, DN 20 MM X 3/4" | UN | 12.9 | MT | 2019-02-01 | MATERIAL | SINAPI
38927 | JOELHO 90 GRAUS, ROSCA FEMEA TERMINAL, METALICO, PARA CONEXAO COM ANEL DESLIZANTE EM TUBO PEX, DN 25 MM X 3/4" | UN | 13.8 | MT | 2019-02-01 | MATERIAL | SINAPI
39304 | JOELHO 90 GRAUS, ROSCA FEMEA TERMINAL, PLASTICO, PARA CONEXAO COM CRIMPAGEM EM TUBO PEX, DN 16 MM X 1/2" | UN | 10.63 | MT | 2019-02-01 | MATERIAL | SINAPI
38924 | JOELHO 90 GRAUS, ROSCA FEMEA TERMINAL, PLASTICO, PARA CONEXAO COM CRIMPAGEM EM TUBO PEX, DN 16 MM X 3/4" | UN | 15.15 | MT | 2019-02-01 | MATERIAL | SINAPI
39305 | JOELHO 90 GRAUS, ROSCA FEMEA TERMINAL, PLASTICO, PARA CONEXAO COM CRIMPAGEM EM TUBO PEX, DN 20 MM X 1/2" | UN | 13.92 | MT | 2019-02-01 | MATERIAL | SINAPI
39306 | JOELHO 90 GRAUS, ROSCA FEMEA TERMINAL, PLASTICO, PARA CONEXAO COM CRIMPAGEM EM TUBO PEX, DN 20 MM X 3/4" | UN | 17.42 | MT | 2019-02-01 | MATERIAL | SINAPI
38928 | JOELHO 90 GRAUS, ROSCA FEMEA TERMINAL, PLASTICO, PARA CONEXAO COM CRIMPAGEM EM TUBO PEX, DN 25 MM X 1/2" | UN | 15.3 | MT | 2019-02-01 | MATERIAL | SINAPI
38929 | JOELHO 90 GRAUS, ROSCA FEMEA TERMINAL, PLASTICO, PARA CONEXAO COM CRIMPAGEM EM TUBO PEX, DN 25 MM X 1" | UN | 27.12 | MT | 2019-02-01 | MATERIAL | SINAPI
39307 | JOELHO 90 GRAUS, ROSCA FEMEA TERMINAL, PLASTICO, PARA CONEXAO COM CRIMPAGEM EM TUBO PEX, DN 25 MM X 3/4" | UN | 20.04 | MT | 2019-02-01 | MATERIAL | SINAPI
38930 | JOELHO 90 GRAUS, ROSCA FEMEA TERMINAL, PLASTICO, PARA CONEXAO COM CRIMPAGEM EM TUBO PEX, DN 32 MM X 1" | UN | 34.08 | MT | 2019-02-01 | MATERIAL | SINAPI
38931 | JOELHO 90 GRAUS, ROSCA MACHO TERMINAL, METALICO, PARA CONEXAO COM ANEL DESLIZANTE EM TUBO PEX, DN 16 MM X 1/2" | UN | 8.58 | MT | 2019-02-01 | MATERIAL | SINAPI
38932 | JOELHO 90 GRAUS, ROSCA MACHO TERMINAL, METALICO, PARA CONEXAO COM ANEL DESLIZANTE EM TUBO PEX, DN 20 MM X 1/2" | UN | 8.67 | MT | 2019-02-01 | MATERIAL | SINAPI
38934 | JOELHO 90 GRAUS, ROSCA MACHO TERMINAL, METALICO, PARA CONEXAO COM ANEL DESLIZANTE EM TUBO PEX, DN 20 MM X 3/4" | UN | 12.81 | MT | 2019-02-01 | MATERIAL | SINAPI
38935 | JOELHO 90 GRAUS, ROSCA MACHO TERMINAL, METALICO, PARA CONEXAO COM ANEL DESLIZANTE EM TUBO PEX, DN 25 MM X 3/4" | UN | 13.7 | MT | 2019-02-01 | MATERIAL | SINAPI
38936 | JOELHO 90 GRAUS, ROSCA MACHO TERMINAL, PLASTICO, PARA CONEXAO COM CRIMPAGEM EM TUBO PEX, DN 25 MM X 1/2" | UN | 14.68 | MT | 2019-02-01 | MATERIAL | SINAPI
38937 | JOELHO 90 GRAUS, ROSCA MACHO TERMINAL, PLASTICO, PARA CONEXAO COM CRIMPAGEM EM TUBO PEX, DN 25 MM X 1" | UN | 17.89 | MT | 2019-02-01 | MATERIAL | SINAPI
38938 | JOELHO 90 GRAUS, ROSCA MACHO TERMINAL, PLASTICO, PARA CONEXAO COM CRIMPAGEM EM TUBO PEX, DN 32 MM X 1" | UN | 26.6 | MT | 2019-02-01 | MATERIAL | SINAPI
3489 | JOELHO, PVC COM ROSCA E BUCHA LATAO, 90 GRAUS, 3/4", PARA AGUA FRIA PREDIAL | UN | 8.32 | MT | 2019-02-01 | MATERIAL | SINAPI
20151 | JOELHO, PVC SERIE R, 45 GRAUS, DN 100 MM, PARA ESGOTO PREDIAL | UN | 13.12 | MT | 2019-02-01 | MATERIAL | SINAPI
20152 | JOELHO, PVC SERIE R, 45 GRAUS, DN 150 MM, PARA ESGOTO PREDIAL | UN | 45.66 | MT | 2019-02-01 | MATERIAL | SINAPI
20148 | JOELHO, PVC SERIE R, 45 GRAUS, DN 40 MM, PARA ESGOTO PREDIAL | UN | 2.61 | MT | 2019-02-01 | MATERIAL | SINAPI
20149 | JOELHO, PVC SERIE R, 45 GRAUS, DN 50 MM, PARA ESGOTO PREDIAL | UN | 4.04 | MT | 2019-02-01 | MATERIAL | SINAPI
20150 | JOELHO, PVC SERIE R, 45 GRAUS, DN 75 MM, PARA ESGOTO PREDIAL | UN | 9.42 | MT | 2019-02-01 | MATERIAL | SINAPI
20157 | JOELHO, PVC SERIE R, 90 GRAUS, DN 100 MM, PARA ESGOTO PREDIAL | UN | 17.7 | MT | 2019-02-01 | MATERIAL | SINAPI
20158 | JOELHO, PVC SERIE R, 90 GRAUS, DN 150 MM, PARA ESGOTO PREDIAL | UN | 58.82 | MT | 2019-02-01 | MATERIAL | SINAPI
20154 | JOELHO, PVC SERIE R, 90 GRAUS, DN 40 MM, PARA ESGOTO PREDIAL | UN | 3.35 | MT | 2019-02-01 | MATERIAL | SINAPI
20155 | JOELHO, PVC SERIE R, 90 GRAUS, DN 50 MM, PARA ESGOTO PREDIAL | UN | 5.02 | MT | 2019-02-01 | MATERIAL | SINAPI
20156 | JOELHO, PVC SERIE R, 90 GRAUS, DN 75 MM, PARA ESGOTO PREDIAL | UN | 11.3 | MT | 2019-02-01 | MATERIAL | SINAPI
3512 | JOELHO, PVC SOLDAVEL, 45 GRAUS, 110 MM, PARA AGUA FRIA PREDIAL | UN | 130.45 | MT | 2019-02-01 | MATERIAL | SINAPI
3499 | JOELHO, PVC SOLDAVEL, 45 GRAUS, 20 MM, PARA AGUA FRIA PREDIAL | UN | 0.55 | MT | 2019-02-01 | MATERIAL | SINAPI
3500 | JOELHO, PVC SOLDAVEL, 45 GRAUS, 25 MM, PARA AGUA FRIA PREDIAL | UN | 0.93 | MT | 2019-02-01 | MATERIAL | SINAPI
3501 | JOELHO, PVC SOLDAVEL, 45 GRAUS, 32 MM, PARA AGUA FRIA PREDIAL | UN | 2.7 | MT | 2019-02-01 | MATERIAL | SINAPI
3502 | JOELHO, PVC SOLDAVEL, 45 GRAUS, 40 MM, PARA AGUA FRIA PREDIAL | UN | 3.85 | MT | 2019-02-01 | MATERIAL | SINAPI
3503 | JOELHO, PVC SOLDAVEL, 45 GRAUS, 50 MM, PARA AGUA FRIA PREDIAL | UN | 4.61 | MT | 2019-02-01 | MATERIAL | SINAPI
3477 | JOELHO, PVC SOLDAVEL, 45 GRAUS, 60 MM, PARA AGUA FRIA PREDIAL | UN | 17.85 | MT | 2019-02-01 | MATERIAL | SINAPI
3478 | JOELHO, PVC SOLDAVEL, 45 GRAUS, 75 MM, PARA AGUA FRIA PREDIAL | UN | 41.03 | MT | 2019-02-01 | MATERIAL | SINAPI
3525 | JOELHO, PVC SOLDAVEL, 45 GRAUS, 85 MM, PARA AGUA FRIA PREDIAL | UN | 48.68 | MT | 2019-02-01 | MATERIAL | SINAPI
3511 | JOELHO, PVC SOLDAVEL, 90 GRAUS, 75 MM, PARA AGUA FRIA PREDIAL | UN | 57.12 | MT | 2019-02-01 | MATERIAL | SINAPI
38917 | JOELHO, ROSCA FEMEA, COM BASE FIXA, METALICO, PARA CONEXAO COM ANEL DESLIZANTE EM TUBO PEX, DN 16 MM X 1/2" | UN | 8.21 | MT | 2019-02-01 | MATERIAL | SINAPI
38919 | JOELHO, ROSCA FEMEA, COM BASE FIXA, METALICO, PARA CONEXAO COM ANEL DESLIZANTE EM TUBO PEX, DN 20 MM X 1/2" | UN | 12.21 | MT | 2019-02-01 | MATERIAL | SINAPI
38922 | JOELHO, ROSCA FEMEA, COM BASE FIXA, METALICO, PARA CONEXAO COM ANEL DESLIZANTE EM TUBO PEX, DN 25 MM X 3/4" | UN | 15.78 | MT | 2019-02-01 | MATERIAL | SINAPI
38921 | JOELHO, ROSCA FEMEA, COM BASE FIXA, PLASTICO, PARA CONEXAO COM CRIMPAGEM EM TUBO PEX, DN 25 MM X 1/2" | UN | 19.51 | MT | 2019-02-01 | MATERIAL | SINAPI
38918 | JOELHO, ROSCA FEMEA, COM BASE FIXA, PLASTICO, PARA CONEXAO POR CRIMPAGEM EM TUBO PEX, DN 16 MM X 3/4" | UN | 18.54 | MT | 2019-02-01 | MATERIAL | SINAPI
38920 | JOELHO, ROSCA FEMEA, COM BASE FIXA, PLASTICO, PARA CONEXAO POR CRIMPAGEM EM TUBO PEX, DN 20 MM X 3/4" | UN | 23.18 | MT | 2019-02-01 | MATERIAL | SINAPI
3104 | JOGO DE FERRAGENS CROMADAS P/ PORTA DE VIDRO TEMPERADO, UMA FOLHA COMPOSTA: DOBRADICA SUPERIOR (101) E INFERIOR (103),TRINCO (502), FECHADURA (520),CONTRA FECHADURA (531),COM CAPUCHINHO | CJ | 389.41 | MT | 2019-02-01 | MATERIAL | SINAPI
12032 | JOGO DE TRANQUETA E ROSETA QUADRADA DE SOBREPOR SEM FUROS, EM LATAO CROMADO, *50 X 50* MM, PARA FECHADURA DE PORTA DE BANHEIRO | JG | 43.33 | MT | 2019-02-01 | MATERIAL | SINAPI
12030 | JOGO DE TRANQUETA E ROSETA REDONDA DE SOBREPOR SEM FUROS, EM LATAO CROMADO, DIAMETRO *50* MM, PARA FECHADURA DE PORTA DE BANHEIRO | JG | 40.72 | MT | 2019-02-01 | MATERIAL | SINAPI
10908 | JUNCAO DE REDUCAO INVERTIDA, PVC SOLDAVEL, 100 X 50 MM, SERIE NORMAL PARA ESGOTO PREDIAL | UN | 9.91 | MT | 2019-02-01 | MATERIAL | SINAPI
10909 | JUNCAO DE REDUCAO INVERTIDA, PVC SOLDAVEL, 100 X 75 MM, SERIE NORMAL PARA ESGOTO PREDIAL | UN | 15.81 | MT | 2019-02-01 | MATERIAL | SINAPI
3669 | JUNCAO DE REDUCAO INVERTIDA, PVC SOLDAVEL, 75 X 50 MM, SERIE NORMAL PARA ESGOTO PREDIAL | UN | 6.77 | MT | 2019-02-01 | MATERIAL | SINAPI
20138 | JUNCAO DE REDUCAO SIMPLES, COM BOLSA PARA ANEL, PVC LEVE, 150 X 100 MM, PARA ESGOTO PREDIAL | UN | 33.66 | MT | 2019-02-01 | MATERIAL | SINAPI
20139 | JUNCAO DUPLA, PVC SERIE R, DN 100 X 100 X 100 MM, PARA ESGOTO PREDIAL | UN | 56.54 | MT | 2019-02-01 | MATERIAL | SINAPI
3668 | JUNCAO DUPLA, PVC SOLDAVEL, DN 100 X 100 X 100 MM , SERIE NORMAL PARA ESGOTO PREDIAL | UN | 22.42 | MT | 2019-02-01 | MATERIAL | SINAPI
3656 | JUNCAO DUPLA, PVC SOLDAVEL, DN 75 X 75 X 75 MM , SERIE NORMAL PARA ESGOTO PREDIAL | UN | 11.11 | MT | 2019-02-01 | MATERIAL | SINAPI
10911 | JUNCAO INVERTIDA, PVC SOLDAVEL, 75 X 75 MM, SERIE NORMAL PARA ESGOTO PREDIAL | UN | 12.33 | MT | 2019-02-01 | MATERIAL | SINAPI
3654 | JUNCAO PVC ROSCAVEL, 45 GRAUS, 1/2", PARA AGUA FRIA PREDIAL | UN | 2.89 | MT | 2019-02-01 | MATERIAL | SINAPI
3664 | JUNCAO PVC ROSCAVEL, 45 GRAUS, 3/4", PARA AGUA FRIA PREDIAL | UN | 3.59 | MT | 2019-02-01 | MATERIAL | SINAPI
3657 | JUNCAO PVC, 45 GRAUS, ROSCAVEL, 1 1/4", AGUA FRIA PREDIAL | UN | 3.87 | MT | 2019-02-01 | MATERIAL | SINAPI
12625 | JUNCAO PVC, 60 GRAUS, CIRCULAR, DIAMETRO ENTRE 80 E 100 MM, PARA DRENAGEM PLUVIAL PREDIAL | UN | 9.47 | MT | 2019-02-01 | MATERIAL | SINAPI
20136 | JUNCAO SIMPLES, PVC LEVE, 150 MM, PARA ESGOTO PREDIAL | UN | 75.95 | MT | 2019-02-01 | MATERIAL | SINAPI
20144 | JUNCAO SIMPLES, PVC SERIE R, DN 100 X 100 MM, PARA ESGOTO PREDIAL | UN | 33.36 | MT | 2019-02-01 | MATERIAL | SINAPI
20143 | JUNCAO SIMPLES, PVC SERIE R, DN 100 X 75 MM, PARA ESGOTO PREDIAL | UN | 31.16 | MT | 2019-02-01 | MATERIAL | SINAPI
20145 | JUNCAO SIMPLES, PVC SERIE R, DN 150 X 100 MM, PARA ESGOTO PREDIAL | UN | 88.42 | MT | 2019-02-01 | MATERIAL | SINAPI
20146 | JUNCAO SIMPLES, PVC SERIE R, DN 150 X 150 MM, PARA ESGOTO PREDIAL | UN | 99.71 | MT | 2019-02-01 | MATERIAL | SINAPI
20140 | JUNCAO SIMPLES, PVC SERIE R, DN 40 X 40 MM, PARA ESGOTO PREDIAL | UN | 3.97 | MT | 2019-02-01 | MATERIAL | SINAPI
20141 | JUNCAO SIMPLES, PVC SERIE R, DN 50 X 50 MM, PARA ESGOTO PREDIAL | UN | 6.97 | MT | 2019-02-01 | MATERIAL | SINAPI
20142 | JUNCAO SIMPLES, PVC SERIE R, DN 75 X 75 MM, PARA ESGOTO PREDIAL | UN | 21.32 | MT | 2019-02-01 | MATERIAL | SINAPI
3659 | JUNCAO SIMPLES, PVC, DN 100 X 50 MM, SERIE NORMAL PARA ESGOTO PREDIAL | UN | 9.25 | MT | 2019-02-01 | MATERIAL | SINAPI
3660 | JUNCAO SIMPLES, PVC, DN 100 X 75 MM, SERIE NORMAL PARA ESGOTO PREDIAL | UN | 13.33 | MT | 2019-02-01 | MATERIAL | SINAPI
3662 | JUNCAO SIMPLES, PVC, DN 50 X 50 MM, SERIE NORMAL PARA ESGOTO PREDIAL | UN | 5.03 | MT | 2019-02-01 | MATERIAL | SINAPI
3661 | JUNCAO SIMPLES, PVC, DN 75 X 50 MM, SERIE NORMAL PARA ESGOTO PREDIAL | UN | 7.41 | MT | 2019-02-01 | MATERIAL | SINAPI
3658 | JUNCAO SIMPLES, PVC, DN 75 X 75 MM, SERIE NORMAL PARA ESGOTO PREDIAL | UN | 9.43 | MT | 2019-02-01 | MATERIAL | SINAPI
3670 | JUNCAO SIMPLES, PVC, 45 GRAUS, DN 100 X 100 MM, SERIE NORMAL PARA ESGOTO PREDIAL | UN | 12.3 | MT | 2019-02-01 | MATERIAL | SINAPI
3666 | JUNCAO SIMPLES, PVC, 45 GRAUS, DN 40 X 40 MM, SERIE NORMAL PARA ESGOTO PREDIAL | UN | 2.08 | MT | 2019-02-01 | MATERIAL | SINAPI
14157 | JUNCAO 2 GARRAS PARA FITA PERFURADA | UN | 0.88 | MT | 2019-02-01 | MATERIAL | SINAPI
3653 | JUNCAO, PVC, 45 GRAUS, JE, BBB, DN 100 MM, PARA REDE COLETORA DE ESGOTO (NBR 10569) | UN | 61.2 | MT | 2019-02-01 | MATERIAL | SINAPI
3649 | JUNCAO, PVC, 45 GRAUS, JE, BBB, DN 150 MM, PARA REDE COLETORA DE ESGOTO (NBR 10569) | UN | 126.77 | MT | 2019-02-01 | MATERIAL | SINAPI
42696 | JUNCAO, PVC, 45 GRAUS, JE, BBB, DN 150 MM, PARA TUBO CORRUGADO E/OU LISO, REDE COLETORA DE ESGOTO (NBR 10569) | UN | 354.69 | MT | 2019-02-01 | MATERIAL | SINAPI
42697 | JUNCAO, PVC, 45 GRAUS, JE, BBB, DN 200 MM, PARA TUBO CORRUGADO E/OU LISO, REDE COLETORA DE ESGOTO (NBR 10569) | UN | 534.17 | MT | 2019-02-01 | MATERIAL | SINAPI
42698 | JUNCAO, PVC, 45 GRAUS, JE, BBB, DN 250 MM, PARA TUBO CORRUGADO E/OU LISO, REDE COLETORA DE ESGOTO (NBR 10569) | UN | 744.08 | MT | 2019-02-01 | MATERIAL | SINAPI
39875 | JUNTA DE EXPANSAO BRONZE/LATAO (REF 900), PONTA X PONTA, 35 MM | UN | 548.04 | MT | 2019-02-01 | MATERIAL | SINAPI
39876 | JUNTA DE EXPANSAO BRONZE/LATAO (REF 900), PONTA X PONTA, 42 MM | UN | 686.15 | MT | 2019-02-01 | MATERIAL | SINAPI
39877 | JUNTA DE EXPANSAO BRONZE/LATAO (REF 900), PONTA X PONTA, 54 MM | UN | 951.66 | MT | 2019-02-01 | MATERIAL | SINAPI
39878 | JUNTA DE EXPANSAO BRONZE/LATAO (REF 900), PONTA X PONTA, 66 MM | UN | 1256.98 | MT | 2019-02-01 | MATERIAL | SINAPI
39872 | JUNTA DE EXPANSAO DE COBRE (REF 900), PONTA X PONTA, 15 MM | UN | 375.83 | MT | 2019-02-01 | MATERIAL | SINAPI
39873 | JUNTA DE EXPANSAO DE COBRE (REF 900), PONTA X PONTA, 22 MM | UN | 435.94 | MT | 2019-02-01 | MATERIAL | SINAPI
39874 | JUNTA DE EXPANSAO DE COBRE (REF 900), PONTA X PONTA, 28 MM | UN | 478.83 | MT | 2019-02-01 | MATERIAL | SINAPI
3674 | JUNTA DILATACAO ELASTICA PARA CONCRETO (FUGENBAND) O-12, ATE 5 MCA | M | 60.39 | MT | 2019-02-01 | MATERIAL | SINAPI
3681 | JUNTA DILATACAO ELASTICA PARA CONCRETO (FUGENBAND) O-22, ATE 30 MCA | M | 89.85 | MT | 2019-02-01 | MATERIAL | SINAPI
3676 | JUNTA DILATACAO ELASTICA PARA CONCRETO (FUGENBAND) O-35/10, ATE 100 MCA | M | 338.14 | MT | 2019-02-01 | MATERIAL | SINAPI
3679 | JUNTA DILATACAO ELASTICA PARA CONCRETO (FUGENBAND) O-35/6, ATE 100 MCA | M | 279.75 | MT | 2019-02-01 | MATERIAL | SINAPI
3672 | JUNTA PLASTICA DE DILATACAO PARA PISOS, COR CINZA, 10 X 4,5 MM (ALTURA X ESPESSURA) | M | 0.95 | MT | 2019-02-01 | MATERIAL | SINAPI
3671 | JUNTA PLASTICA DE DILATACAO PARA PISOS, COR CINZA, 17 X 3 MM (ALTURA X ESPESSURA) | M | 0.9 | MT | 2019-02-01 | MATERIAL | SINAPI
3673 | JUNTA PLASTICA DE DILATACAO PARA PISOS, COR CINZA, 27 X 3 MM (ALTURA X ESPESSURA) | M | 1.41 | MT | 2019-02-01 | MATERIAL | SINAPI
38394 | KIT ACESSORIOS PARA COMPRESSOR DE AR, 5 PECAS (PISTOLAS PINTURA, LIMPEZA E PULVERIZACAO, CALIBRADOR E MANGUEIRA) | UN | 267.97 | MT | 2019-02-01 | MATERIAL | SINAPI
3729 | KIT CAVALETE, PVC, COM REGISTRO, PARA HIDROMETRO, BITOLAS 1/2" OU 3/4" - COMPLETO | UN | 48.44 | MT | 2019-02-01 | MATERIAL | SINAPI
39357 | KIT CHASSI COZINHA, CUBA SIMPLES SEM MAQUINA LAVAR LOUCA PARA INSTALACAO PEX, QUADRO METALICO COM TRAVESSA COM FURO PARA ESGOTO DN 50 MM E FUROS SUPERIORES PARA AGUA, LARGURA *340* MM X ALTURA *650* MM, PARA CONEXAO COM ANEL DESLIZANTE (INCLUI TUBOS E CONEXOES PEX E TUBO E CONEXAO ESGOTO, NAO INCLUI CARENAGEM) | UN | 74.58 | MT | 2019-02-01 | MATERIAL | SINAPI
39358 | KIT CHASSI COZINHA, CUBA SIMPLES SEM MAQUINA LAVAR LOUCA PARA INSTALACAO PEX, QUADRO METALICO COM TRAVESSA COM FURO PARA ESGOTO DN 50 MM E FUROS SUPERIORES PARA AGUA, LARGURA *340* MM X ALTURA *650* MM, PARA CONEXAO COM CRIMPAGEM (INCLUI TUBOS E CONEXOESPEX E TUBO E CONEXAO ESGOTO, NAO INCLUI CARENAGEM) | UN | 81.78 | MT | 2019-02-01 | MATERIAL | SINAPI
39356 | KIT CHASSI TANQUE COM MAQUINA LAVAR ROUPA PARA INSTALACAO PEX, QUADRO METALICO COM TRAVESSA COM FURO PARA ESGOTO DN 50 MM, FURO LATERAL PARA MAQUINA E FUROS SUPERIORES PARA AGUA, LARGURA *344* MM X ALTURA *442* MM, PARA CONEXAO COM CRIMPAGEM (INCLUI TUBOS E CONEXOES PEX E TUBO E CONEXAO ESGOTO, NAO INCLUI CARENAGEM) | UN | 139.52 | MT | 2019-02-01 | MATERIAL | SINAPI
39355 | KIT CHASSI TANQUE COM MAQUINA LAVAR ROUPA PARA INSTALACAO PEX, QUADRO METALICO COM TRAVESSA COM FURO PARA ESGOTO DN 50 MM, FURO LATERAL PARA MAQUINA E FUROS SUPERIORES PARA AGUA, LARGURA *344* MM X ALTURA *442* MM, PARA CONEXAO COM ANEL DESLIZANTE (INCLUI TUBOS E CONEXOES PEX E TUBO E CONEXAO ESGOTO, NAO INCLUI CARENAGEM) | UN | 120.06 | MT | 2019-02-01 | MATERIAL | SINAPI
39353 | KIT CHUVEIRO PARA INSTALACAO PEX, QUADRO METALICO COM 2 TRAVESSAS, SUPERIOR COM ESPERA PARA CHUVEIRO E INFERIOR COM 2 REGISTROS DE PRESSAO DE 1/2 ", LARGURA DE *390* MM X ALTURA DE *900* MM, PARA CONEXAO COM ANEL DESLIZANTE (INCLUI REGISTROS PRESSAO E TUBOS PEX COM CONEXOES, SEM REGISTRO GAVETA, NAO INCLUI CARENAGEM) | UN | 164.64 | MT | 2019-02-01 | MATERIAL | SINAPI
39354 | KIT CHUVEIRO PARA INSTALACAO PEX, QUADRO METALICO COM 2 TRAVESSAS, SUPERIOR COM ESPERA PARA CHUVEIRO E INFERIOR COM 2 REGISTROS DE PRESSAO DE 1/2 ", LARGURA DE *390* MM X ALTURA DE *900* MM, PARA CONEXAO COM CRIMPAGEM (INCLUI REGISTROS PRESSAO E TUBOS PEX COM CONEXOES, SEM REGISTRO GAVETA, NAO INCLUI CARENAGEM) | UN | 164.09 | MT | 2019-02-01 | MATERIAL | SINAPI
39398 | KIT DE ACESSORIOS PARA BANHEIRO EM METAL CROMADO, 5 PECAS | UN | 113.1 | MT | 2019-02-01 | MATERIAL | SINAPI
13343 | KIT DE MATERIAIS PARA BRACADEIRA PARA FIXACAO EM POSTE CIRCULAR, CONTEM TRES FIXADORES E UM ROLO DE FITA DE 3 M EM ACO CARBONO | UN | 32.35 | MT | 2019-02-01 | MATERIAL | SINAPI
12118 | KIT DE PROTECAO ARSTOP PARA AR CONDICIONADO, TOMADA PADRAO 2P+T 20 A, COM DISJUNTOR UNIPOLAR DIN 20A | UN | 14.74 | MT | 2019-02-01 | MATERIAL | SINAPI
39482 | KIT PORTA PRONTA DE MADEIRA, FOLHA LEVE (NBR 15930) DE 60 X 210 CM, E = *35* MM, COM MARCO EM ACO, NUCLEO COLMEIA, CAPA LISA EM HDF, ACABAMENTO MELAMINICO BRANCO (INCLUI MARCO, ALIZARES, DOBRADICAS E FECHADURA) | UN | 443.5 | MT | 2019-02-01 | MATERIAL | SINAPI
39486 | KIT PORTA PRONTA DE MADEIRA, FOLHA LEVE (NBR 15930) DE 60 X 210 CM, E = 35 MM, NUCLEO COLMEIA, ESTRUTURA USINADA PARA FECHADURA, CAPA LISA EM HDF, ACABAMENTO EM PRIMER PARA PINTURA (INCLUI MARCO, ALIZARES E DOBRADICAS) | UN | 390.73 | MT | 2019-02-01 | MATERIAL | SINAPI
39483 | KIT PORTA PRONTA DE MADEIRA, FOLHA LEVE (NBR 15930) DE 70 X 210 CM, E = *35* MM, COM MARCO EM ACO, NUCLEO COLMEIA, CAPA LISA EM HDF, ACABAMENTO MELAMINICO BRANCO (INCLUI MARCO, ALIZARES, DOBRADICAS E FECHADURA) | UN | 422.99 | MT | 2019-02-01 | MATERIAL | SINAPI
39487 | KIT PORTA PRONTA DE MADEIRA, FOLHA LEVE (NBR 15930) DE 70 X 210 CM, E = 35 MM, NUCLEO COLMEIA, ESTRUTURA USINADA PARA FECHADURA, CAPA LISA EM HDF, ACABAMENTO EM PRIMER PARA PINTURA (INCLUI MARCO, ALIZARES E DOBRADICAS) | UN | 394.77 | MT | 2019-02-01 | MATERIAL | SINAPI
39484 | KIT PORTA PRONTA DE MADEIRA, FOLHA LEVE (NBR 15930) DE 80 X 210 CM, E = *35* MM, COM MARCO EM ACO, NUCLEO COLMEIA, CAPA LISA EM HDF, ACABAMENTO MELAMINICO BRANCO (INCLUI MARCO, ALIZARES, DOBRADICAS E FECHADURA) | UN | 427.02 | MT | 2019-02-01 | MATERIAL | SINAPI
39488 | KIT PORTA PRONTA DE MADEIRA, FOLHA LEVE (NBR 15930) DE 80 X 210 CM, E = 35 MM, NUCLEO COLMEIA, ESTRUTURA USINADA PARA FECHADURA, CAPA LISA EM HDF, ACABAMENTO EM PRIMER PARA PINTURA (INCLUI MARCO, ALIZARES E DOBRADICAS) | UN | 398.8 | MT | 2019-02-01 | MATERIAL | SINAPI
39485 | KIT PORTA PRONTA DE MADEIRA, FOLHA LEVE (NBR 15930) DE 90 X 210 CM, E = *35* MM, COM MARCO EM ACO, NUCLEO COLMEIA, CAPA LISA EM HDF, ACABAMENTO MELAMINICO BRANCO (INCLUI MARCO, ALIZARES, DOBRADICAS E FECHADURA) | UN | 447.2 | MT | 2019-02-01 | MATERIAL | SINAPI
39489 | KIT PORTA PRONTA DE MADEIRA, FOLHA LEVE (NBR 15930) DE 90 X 210 CM, E = 35 MM, NUCLEO COLMEIA, ESTRUTURA USINADA PARA FECHADURA, CAPA LISA EM HDF, ACABAMENTO EM PRIMER PARA PINTURA (INCLUI MARCO, ALIZARES E DOBRADICAS) | UN | 418.98 | MT | 2019-02-01 | MATERIAL | SINAPI
39494 | KIT PORTA PRONTA DE MADEIRA, FOLHA MEDIA (NBR 15930) DE 60 X 210 CM, E = 35 MM, NUCLEO SARRAFEADO, ESTRUTURA USINADA PARA FECHADURA, CAPA LISA EM HDF, ACABAMENTO EM PRIMER PARA PINTURA (INCLUI MARCO, ALIZARES E DOBRADICAS) | UN | 427.37 | MT | 2019-02-01 | MATERIAL | SINAPI
39490 | KIT PORTA PRONTA DE MADEIRA, FOLHA MEDIA (NBR 15930) DE 60 X 210 CM, E = 35 MM, NUCLEO SARRAFEADO, ESTRUTURA USINADA PARA FECHADURA, CAPA LISA EM HDF, ACABAMENTO MELAMINICO BRANCO (INCLUI MARCO, ALIZARES E DOBRADICAS) | UN | 484.46 | MT | 2019-02-01 | MATERIAL | SINAPI
39495 | KIT PORTA PRONTA DE MADEIRA, FOLHA MEDIA (NBR 15930) DE 70 X 210 CM, E = 35 MM, NUCLEO SARRAFEADO, ESTRUTURA USINADA PARA FECHADURA, CAPA LISA EM HDF, ACABAMENTO EM PRIMER PARA PINTURA (INCLUI MARCO, ALIZARES E DOBRADICAS) | UN | 443.5 | MT | 2019-02-01 | MATERIAL | SINAPI
39491 | KIT PORTA PRONTA DE MADEIRA, FOLHA MEDIA (NBR 15930) DE 70 X 210 CM, E = 35 MM, NUCLEO SARRAFEADO, ESTRUTURA USINADA PARA FECHADURA, CAPA LISA EM HDF, ACABAMENTO MELAMINICO BRANCO (INCLUI MARCO, ALIZARES E DOBRADICAS) | UN | 499.94 | MT | 2019-02-01 | MATERIAL | SINAPI
39496 | KIT PORTA PRONTA DE MADEIRA, FOLHA MEDIA (NBR 15930) DE 80 X 210 CM, E = 35 MM, NUCLEO SARRAFEADO, ESTRUTURA USINADA PARA FECHADURA, CAPA LISA EM HDF, ACABAMENTO EM PRIMER PARA PINTURA (INCLUI MARCO, ALIZARES E DOBRADICAS) | UN | 459.46 | MT | 2019-02-01 | MATERIAL | SINAPI
39492 | KIT PORTA PRONTA DE MADEIRA, FOLHA MEDIA (NBR 15930) DE 80 X 210 CM, E = 35 MM, NUCLEO SARRAFEADO, ESTRUTURA USINADA PARA FECHADURA, CAPA LISA EM HDF, ACABAMENTO MELAMINICO BRANCO (INCLUI MARCO, ALIZARES E DOBRADICAS) | UN | 503.01 | MT | 2019-02-01 | MATERIAL | SINAPI
39497 | KIT PORTA PRONTA DE MADEIRA, FOLHA MEDIA (NBR 15930) DE 90 X 210 CM, E = 35 MM, NUCLEO SARRAFEADO, ESTRUTURA USINADA PARA FECHADURA, CAPA LISA EM HDF, ACABAMENTO EM PRIMER PARA PINTURA (INCLUI MARCO, ALIZARES E DOBRADICAS) | UN | 475.59 | MT | 2019-02-01 | MATERIAL | SINAPI
39493 | KIT PORTA PRONTA DE MADEIRA, FOLHA MEDIA (NBR 15930) DE 90 X 210 CM, E = 35 MM, NUCLEO SARRAFEADO, ESTRUTURA USINADA PARA FECHADURA, CAPA LISA EM HDF, ACABAMENTO MELAMINICO BRANCO (INCLUI MARCO, ALIZARES E DOBRADICAS) | UN | 532.19 | MT | 2019-02-01 | MATERIAL | SINAPI
39500 | KIT PORTA PRONTA DE MADEIRA, FOLHA PESADA (NBR 15930) DE 80 X 210 CM, E = 35 MM, NUCLEO SOLIDO, CAPA LISA EM HDF, ACABAMENTO MELAMINICO BRANCO (INCLUI MARCO, ALIZARES, DOBRADICAS E FECHADURA EXTERNA) | UN | 533.94 | MT | 2019-02-01 | MATERIAL | SINAPI
39498 | KIT PORTA PRONTA DE MADEIRA, FOLHA PESADA (NBR 15930) DE 80 X 210 CM, E = 35 MM, NUCLEO SOLIDO, ESTRUTURA USINADA PARA FECHADURA, CAPA LISA EM HDF, ACABAMENTO EM LAMINADO NATURAL COM VERNIZ (INCLUI MARCO, ALIZARES E DOBRADICAS) | UN | 593.72 | MT | 2019-02-01 | MATERIAL | SINAPI
39501 | KIT PORTA PRONTA DE MADEIRA, FOLHA PESADA (NBR 15930) DE 90 X 210 CM, E = 35 MM, NUCLEO SOLIDO, CAPA LISA EM HDF, ACABAMENTO MELAMINICO BRANCO (INCLUI MARCO, ALIZARES, DOBRADICAS E FECHADURA EXTERNA) | UN | 547.84 | MT | 2019-02-01 | MATERIAL | SINAPI
39499 | KIT PORTA PRONTA DE MADEIRA, FOLHA PESADA (NBR 15930) DE 90 X 210 CM, E = 35 MM, NUCLEO SOLIDO, ESTRUTURA USINADA PARA FECHADURA, CAPA LISA EM HDF, ACABAMENTO EM LAMINADO NATURAL COM VERNIZ (INCLUI MARCO, ALIZARES E DOBRADICAS) | UN | 644.08 | MT | 2019-02-01 | MATERIAL | SINAPI
3733 | LADRILHO HIDRAULICO, *20 x 20* CM, E= 2 CM, PADRAO COPACABANA, 2 CORES (PRETO E BRANCO) | M2 | 49.82 | MT | 2019-02-01 | MATERIAL | SINAPI
3731 | LADRILHO HIDRAULICO, *20 X 20* CM, E= 2 CM, DADOS, COR NATURAL | M2 | 46.25 | MT | 2019-02-01 | MATERIAL | SINAPI
38137 | LADRILHO HIDRAULICO, *20 X 20* CM, E= 2 CM, RAMPA, NATURAL | M2 | 46.52 | MT | 2019-02-01 | MATERIAL | SINAPI
38135 | LADRILHO HIDRAULICO, *20 X 20* CM, E= 2 CM, TATIL ALERTA OU DIRECIONAL, AMARELO | M2 | 58.97 | MT | 2019-02-01 | MATERIAL | SINAPI
38138 | LADRILHO HIDRAULICO, *30 X 30* CM, E= 2 CM, MILANO, NATURAL | M2 | 45.68 | MT | 2019-02-01 | MATERIAL | SINAPI
3736 | LAJE PRE-MOLDADA CONVENCIONAL (LAJOTAS + VIGOTAS) PARA FORRO, UNIDIRECIONAL, SOBRECARGA DE 100 KG/M2, VAO ATE 4,00 M (SEM COLOCACAO) | M2 | 44.5 | MT | 2019-02-01 | MATERIAL | SINAPI
3741 | LAJE PRE-MOLDADA CONVENCIONAL (LAJOTAS + VIGOTAS) PARA FORRO, UNIDIRECIONAL, SOBRECARGA DE 100 KG/M2, VAO ATE 4,50 M (SEM COLOCACAO) | M2 | 46.38 | MT | 2019-02-01 | MATERIAL | SINAPI
3745 | LAJE PRE-MOLDADA CONVENCIONAL (LAJOTAS + VIGOTAS) PARA FORRO, UNIDIRECIONAL, SOBRECARGA 100 KG/M2, VAO ATE 5,00 M (SEM COLOCACAO) | M2 | 50.01 | MT | 2019-02-01 | MATERIAL | SINAPI
3743 | LAJE PRE-MOLDADA CONVENCIONAL (LAJOTAS + VIGOTAS) PARA PISO, UNIDIRECIONAL, SOBRECARGA DE 200 KG/M2, VAO ATE 3,50 M (SEM COLOCACAO) | M2 | 46.22 | MT | 2019-02-01 | MATERIAL | SINAPI
3744 | LAJE PRE-MOLDADA CONVENCIONAL (LAJOTAS + VIGOTAS) PARA PISO, UNIDIRECIONAL, SOBRECARGA DE 200 KG/M2, VAO ATE 4,50 M (SEM COLOCACAO) | M2 | 50.88 | MT | 2019-02-01 | MATERIAL | SINAPI
3739 | LAJE PRE-MOLDADA CONVENCIONAL (LAJOTAS + VIGOTAS) PARA PISO, UNIDIRECIONAL, SOBRECARGA DE 200 KG/M2, VAO ATE 5,00 M (SEM COLOCACAO) | M2 | 53.46 | MT | 2019-02-01 | MATERIAL | SINAPI
3737 | LAJE PRE-MOLDADA CONVENCIONAL (LAJOTAS + VIGOTAS) PARA PISO, UNIDIRECIONAL, SOBRECARGA DE 350 KG/M2, VAO ATE 4,50 M (SEM COLOCACAO) | M2 | 56.05 | MT | 2019-02-01 | MATERIAL | SINAPI
3738 | LAJE PRE-MOLDADA CONVENCIONAL (LAJOTAS + VIGOTAS) PARA PISO, UNIDIRECIONAL, SOBRECARGA DE 350 KG/M2, VAO ATE 5,00 M (SEM COLOCACAO) | M2 | 64.68 | MT | 2019-02-01 | MATERIAL | SINAPI
3747 | LAJE PRE-MOLDADA CONVENCIONAL (LAJOTAS + VIGOTAS) PARA PISO, UNIDIRECIONAL, SOBRECARGA 350 KG/M2 VAO ATE 3,50 M (SEM COLOCACAO) | M2 | 50.88 | MT | 2019-02-01 | MATERIAL | SINAPI
11649 | LAJE PRE-MOLDADA DE TRANSICAO EXCENTRICA EM CONCRETO ARMADO, DN 1200 MM, FURO CIRCULAR DN 600 MM, ESPESSURA 12 CM | UN | 369.1 | MT | 2019-02-01 | MATERIAL | SINAPI
11650 | LAJE PRE-MOLDADA DE TRANSICAO EXCENTRICA EM CONCRETO ARMADO, DN 1500 MM, FURO CIRCULAR DN 530 MM, ESPESSURA 15 CM | UN | 629.12 | MT | 2019-02-01 | MATERIAL | SINAPI
3742 | LAJE PRE-MOLDADA TRELICADA (LAJOTAS + VIGOTAS) PARA FORRO, UNIDIRECIONAL, SOBRECARGA DE 100 KG/M2, VAO ATE 6,00 M (SEM COLOCACAO) | M2 | 67.09 | MT | 2019-02-01 | MATERIAL | SINAPI
3746 | LAJE PRE-MOLDADA TRELICADA (LAJOTAS + VIGOTAS) PARA PISO, UNIDIRECIONAL, SOBRECARGA DE 200 KG/M2, VAO ATE 6,00 M (SEM COLOCACAO) | M2 | 78.34 | MT | 2019-02-01 | MATERIAL | SINAPI
13250 | LAJOTA CERAMICA 20 X 30 CM PARA LAJE PRE-MOLDADA | UN | 0.69 | MT | 2019-02-01 | MATERIAL | SINAPI
11641 | LAJOTA CERAMICA 20 X 30 CM PARA LAJE PRE-MOLDADA | M2 | 11.56 | MT | 2019-02-01 | MATERIAL | SINAPI
21106 | LAMBRIS DE ALUMINIO *0,6* KG/M | KG | 24.22 | MT | 2019-02-01 | MATERIAL | SINAPI
3755 | LAMPADA DE LUZ MISTA 160 W, BASE E27 (220 V) | UN | 14.11 | MT | 2019-02-01 | MATERIAL | SINAPI
3750 | LAMPADA DE LUZ MISTA 250 W, BASE E27 (220 V) | UN | 18.97 | MT | 2019-02-01 | MATERIAL | SINAPI
3756 | LAMPADA DE LUZ MISTA 500 W, BASE E40 (220 V) | UN | 35.45 | MT | 2019-02-01 | MATERIAL | SINAPI
39377 | LAMPADA FLUORESCENTE COMPACTA BRANCA 135 W, BASE E40 (127/220 V) | UN | 105.03 | MT | 2019-02-01 | MATERIAL | SINAPI
38191 | LAMPADA FLUORESCENTE COMPACTA 2U BRANCA 15 W, BASE E27 (127/220 V) | UN | 7.82 | MT | 2019-02-01 | MATERIAL | SINAPI
39381 | LAMPADA FLUORESCENTE COMPACTA 2U/3U BRANCA 9/10 W, BASE E27 (127/220 V) | UN | 7.29 | MT | 2019-02-01 | MATERIAL | SINAPI
38780 | LAMPADA FLUORESCENTE COMPACTA 3U BRANCA 20 W, BASE E27 (127/220 V) | UN | 8.92 | MT | 2019-02-01 | MATERIAL | SINAPI
38781 | LAMPADA FLUORESCENTE ESPIRAL BRANCA 45 W, BASE E27 (127/220 V) | UN | 30.12 | MT | 2019-02-01 | MATERIAL | SINAPI
38192 | LAMPADA FLUORESCENTE ESPIRAL BRANCA 65 W, BASE E27 (127/220 V) | UN | 54.51 | MT | 2019-02-01 | MATERIAL | SINAPI
3753 | LAMPADA FLUORESCENTE TUBULAR T10, DE 20 OU 40 W, BIVOLT | UN | 4.77 | MT | 2019-02-01 | MATERIAL | SINAPI
38782 | LAMPADA FLUORESCENTE TUBULAR T5 DE 14 W, BIVOLT | UN | 6.21 | MT | 2019-02-01 | MATERIAL | SINAPI
38778 | LAMPADA FLUORESCENTE TUBULAR T8 DE 16/18 W, BIVOLT | UN | 4.66 | MT | 2019-02-01 | MATERIAL | SINAPI
38779 | LAMPADA FLUORESCENTE TUBULAR T8 DE 32/36 W, BIVOLT | UN | 4.94 | MT | 2019-02-01 | MATERIAL | SINAPI
39388 | LAMPADA LED TIPO DICROICA BIVOLT, LUZ BRANCA, 5 W (BASE GU10) | UN | 24.08 | MT | 2019-02-01 | MATERIAL | SINAPI
39387 | LAMPADA LED TUBULAR BIVOLT 18/20 W, BASE G13 | UN | 40.61 | MT | 2019-02-01 | MATERIAL | SINAPI
39386 | LAMPADA LED TUBULAR BIVOLT 9/10 W, BASE G13 | UN | 26.86 | MT | 2019-02-01 | MATERIAL | SINAPI
38194 | LAMPADA LED 10 W BIVOLT BRANCA, FORMATO TRADICIONAL (BASE E27) | UN | 22.9 | MT | 2019-02-01 | MATERIAL | SINAPI
38193 | LAMPADA LED 6 W BIVOLT BRANCA, FORMATO TRADICIONAL (BASE E27) | UN | 16.94 | MT | 2019-02-01 | MATERIAL | SINAPI
12216 | LAMPADA VAPOR DE SODIO OVOIDE 150 W (BASE E40) | UN | 27.26 | MT | 2019-02-01 | MATERIAL | SINAPI
3757 | LAMPADA VAPOR DE SODIO OVOIDE 250 W (BASE E40) | UN | 31.52 | MT | 2019-02-01 | MATERIAL | SINAPI
3758 | LAMPADA VAPOR DE SODIO OVOIDE 400 W (BASE E40) | UN | 36.75 | MT | 2019-02-01 | MATERIAL | SINAPI
12214 | LAMPADA VAPOR MERCURIO 125 W (BASE E27) | UN | 12.58 | MT | 2019-02-01 | MATERIAL | SINAPI
3749 | LAMPADA VAPOR MERCURIO 250 W (BASE E40) | UN | 22.43 | MT | 2019-02-01 | MATERIAL | SINAPI
3751 | LAMPADA VAPOR MERCURIO 400 W (BASE E40) | UN | 30.61 | MT | 2019-02-01 | MATERIAL | SINAPI
39376 | LAMPADA VAPOR METALICO OVOIDE 150 W, BASE E27/E40 | UN | 25.8 | MT | 2019-02-01 | MATERIAL | SINAPI
3752 | LAMPADA VAPOR METALICO TUBULAR 400 W (BASE E40) | UN | 50.49 | MT | 2019-02-01 | MATERIAL | SINAPI
746 | LAVADORA DE ALTA PRESSAO (LAVA-JATO) PARA AGUA FRIA, PRESSAO DE OPERACAO ENTRE 1400 E 1900 LIB/POL2, VAZAO MAXIMA ENTRE 400 E 700 L/H | UN | 3192 | MT | 2019-02-01 | MATERIAL | SINAPI
36521 | LAVATORIO DE CANTO LOUCA BRANCA SUSPENSO *40 X 30* CM | UN | 109.86 | MT | 2019-02-01 | MATERIAL | SINAPI
36794 | LAVATORIO LOUCA BRANCA COM COLUNA *44 X 35,5* CM | UN | 111.99 | MT | 2019-02-01 | MATERIAL | SINAPI
10426 | LAVATORIO LOUCA BRANCA COM COLUNA *54 X 44* CM | UN | 161.3 | MT | 2019-02-01 | MATERIAL | SINAPI
10425 | LAVATORIO LOUCA BRANCA SUSPENSO *40 X 30* CM | UN | 71.13 | MT | 2019-02-01 | MATERIAL | SINAPI
10431 | LAVATORIO LOUCA COR COM COLUNA *54 X 44* CM | UN | 176.96 | MT | 2019-02-01 | MATERIAL | SINAPI
10429 | LAVATORIO LOUCA COR SUSPENSO *40 X 30* CM | UN | 84.83 | MT | 2019-02-01 | MATERIAL | SINAPI
20269 | LAVATORIO/CUBA DE EMBUTIR OVAL LOUCA BRANCA SEM LADRAO *50 X 35* CM | UN | 69.92 | MT | 2019-02-01 | MATERIAL | SINAPI
20270 | LAVATORIO/CUBA DE EMBUTIR OVAL LOUCA COR SEM LADRAO *50 X 35* CM | UN | 76.14 | MT | 2019-02-01 | MATERIAL | SINAPI
11696 | LAVATORIO/CUBA DE SOBREPOR OVAL PEQUENA LOUCA BRANCA SEM LADRAO *31 X 44* | UN | 111.23 | MT | 2019-02-01 | MATERIAL | SINAPI
10427 | LAVATORIO/CUBA DE SOBREPOR RETANGULAR LOUCA BRANCA COM LADRAO *52 X 45* CM | UN | 199.44 | MT | 2019-02-01 | MATERIAL | SINAPI
10428 | LAVATORIO/CUBA DE SOBREPOR RETANGULAR LOUCA COR COM LADRAO *52 X 45* CM | UN | 202.42 | MT | 2019-02-01 | MATERIAL | SINAPI
2354 | LEITURISTA OU CADASTRISTA DE REDES DE AGUA E ESGOTO | H | 8.57 | MT | 2019-02-01 | MATERIAL | SINAPI
40932 | LEITURISTA OU CADASTRISTA DE REDES DE AGUA E ESGOTO (MENSALISTA) | MES | 1517.7 | MT | 2019-02-01 | MATERIAL | SINAPI
10853 | LETRA ACO INOX (AISI 304), CHAPA NUM. 22, RECORTADO, H= 20 CM (SEM RELEVO) | UN | 65.58 | MT | 2019-02-01 | MATERIAL | SINAPI
5093 | LEVANTADOR DE JANELA GUILHOTINA, EM LATAO CROMADO | PAR | 13.77 | MT | 2019-02-01 | MATERIAL | SINAPI
37768 | LIMPADORA A SUCCAO, TANQUE 12000 L, BASCULAMENTO HIDRAULICO, BOMBA 12 M3/MIN 95% VACUO (INCLUI MONTAGEM, NAO INCLUI CAMINHAO) | UN | 95200 | MT | 2019-02-01 | MATERIAL | SINAPI
37773 | LIMPADORA DE SUCCAO TANQUE 7000 L, BOMBA 12 M3/MIN 95% VACUO (INCLUI MONTAGEM, NAO INCLUI CAMINHAO) | UN | 80840.85 | MT | 2019-02-01 | MATERIAL | SINAPI
37769 | LIMPADORA DE SUCCAO, TANQUE 11000 L, BOMBA 340 M3/MIN (INCLUI MONTAGEM, NAO INCLUI CAMINHAO) | UN | 135337.76 | MT | 2019-02-01 | MATERIAL | SINAPI
37770 | LIMPADORA DE SUCCAO, TANQUE 5500 L, BOMBA 60M3/MIN, VACUO 500 MBAR (INCLUI MONTAGEM, NAO INCLUI CAMINHAO) | UN | 229689.78 | MT | 2019-02-01 | MATERIAL | SINAPI
38382 | LINHA DE PEDREIRO LISA 100 M | UN | 9.75 | MT | 2019-02-01 | MATERIAL | SINAPI
6091 | LIQUIDO PARA BRILHO PAREDES INTERNAS | L | 11.24 | MT | 2019-02-01 | MATERIAL | SINAPI
38383 | LIXA D'AGUA EM FOLHA, GRAO 100 | UN | 1.82 | MT | 2019-02-01 | MATERIAL | SINAPI
3768 | LIXA EM FOLHA PARA FERRO, NUMERO 150 | UN | 2.2 | MT | 2019-02-01 | MATERIAL | SINAPI
3767 | LIXA EM FOLHA PARA PAREDE OU MADEIRA, NUMERO 120 (COR VERMELHA) | UN | 0.52 | MT | 2019-02-01 | MATERIAL | SINAPI
13192 | LIXADEIRA ELETRICA ANGULAR PARA CONCRETO, POTENCIA 1.400 W, PRATO DIAMANTADO DE 5'' | UN | 5550.7 | MT | 2019-02-01 | MATERIAL | SINAPI
38413 | LIXADEIRA ELETRICA ANGULAR, PARA DISCO DE 7 " (180 MM), POTENCIA DE 2.200 W, *5.000* RPM, 220 V | UN | 918 | MT | 2019-02-01 | MATERIAL | SINAPI
42440 | LIXEIRA DUPLA, COM CAPACIDADE VOLUMETRICA DE 60L*, FABRICADA EM TUBO DE ACO CARBONO, CESTOS EM CHAPA DE ACO E PINTURA NO PROCESSO ELETROSTATICO - PARA ACADEMIA AO AR LIVRE / ACADEMIA DA TERCEIRA IDADE - ATI | UN | 1074.55 | MT | 2019-02-01 | MATERIAL | SINAPI
20193 | LOCACAO DE ANDAIME METALICO TIPO FACHADEIRO, LARGURA DE 1,20 M, ALTURA POR PECA DE 2,0 M, INCLUINDO SAPATAS E ITENS NECESSARIOS A INSTALACAO | M2XMES | 4.99 | MT | 2019-02-01 | MATERIAL | SINAPI
10527 | LOCACAO DE ANDAIME METALICO TUBULAR DE ENCAIXE, TIPO DE TORRE, COM LARGURA DE 1 ATE 1,5 M E ALTURA DE *1,00* M | MXMES | 15 | MT | 2019-02-01 | MATERIAL | SINAPI
41805 | LOCACAO DE ANDAIME SUSPENSO OU BALANCIM MANUAL, CAPACIDADE DE CARGA TOTAL DE APROXIMADAMENTE 250 KG/M2, PLATAFORMA DE 1,50 M X 0,80 M (C X L), CABO DE 45 M | MES | 450 | MT | 2019-02-01 | MATERIAL | SINAPI
40271 | LOCACAO DE APRUMADOR METALICO DE PILAR, COM ALTURA E ANGULO REGULAVEIS, EXTENSAO DE *1,50* A *2,80* M | MES | 9.75 | MT | 2019-02-01 | MATERIAL | SINAPI
40287 | LOCACAO DE BARRA DE ANCORAGEM DE 0,80 A 1,20 M DE EXTENSAO, COM ROSCA DE 5/8", INCLUINDO PORCA E FLANGE | MES | 3.75 | MT | 2019-02-01 | MATERIAL | SINAPI
40295 | LOCACAO DE BOMBA MANUAL PARA TESTE HIDROSTATICO ATE 30 BAR | H | 2.13 | MT | 2019-02-01 | MATERIAL | SINAPI
745 | LOCACAO DE BOMBA MANUAL PARA TESTE HIDROSTATICO ATE 60 BAR | H | 2.25 | MT | 2019-02-01 | MATERIAL | SINAPI
4084 | LOCACAO DE BOMBA SUBMERSIVEL PARA DRENAGEM E ESGOTAMENTO, MOTOR ELETRICO TRIFASICO, POTENCIA DE 1 CV, DIAMETRO DE RECALQUE DE 2". FAIXA DE OPERACAO: Q=25 M3/H (+ OU - 1 M3/H) E AMT=2 M; Q=12 M3/H (+ OU - 2 M3/H) E AMT = 12 M (+ OU - 2 M) | H | 1.58 | MT | 2019-02-01 | MATERIAL | SINAPI
743 | LOCACAO DE BOMBA SUBMERSIVEL PARA DRENAGEM E ESGOTAMENTO, MOTOR ELETRICO TRIFASICO, POTENCIA DE 2 CV, DIAMETRO DE RECALQUE DE 2". FAIXA DE OPERACAO: Q=35 M3/H (+ OU - 3 M3/H) E AMT=2 M; Q=13 M3/H (+ OU - 3 M3/H) E AMT = 17 M (+ OU - 3 M) | H | 1.58 | MT | 2019-02-01 | MATERIAL | SINAPI
40293 | LOCACAO DE BOMBA SUBMERSIVEL PARA DRENAGEM E ESGOTAMENTO, MOTOR ELETRICO TRIFASICO, POTENCIA DE 2 CV, DIAMETRO DE RECALQUE DE 3". FAIXA DE OPERACAO: Q=70 M3/H (+ OU - 2 M3/H) E AMT=2 M; Q=9,5 M3/H (+ OU - 3,5 M3/H) E AMT = 10 M (+ OU - 2 M) | H | 1.89 | MT | 2019-02-01 | MATERIAL | SINAPI
40294 | LOCACAO DE BOMBA SUBMERSIVEL PARA DRENAGEM E ESGOTAMENTO, MOTOR ELETRICO TRIFASICO, POTENCIA DE 3 CV, DIAMETRO DE RECALQUE DE 2". FAIXA DE OPERACAO: Q=84 M3/H (+ OU - 2,5 M3/H) E AMT=2 M; Q=9,1 M3/H (+ OU - 2 M3/H) E AMT = 12 M (+ OU - 2 M) | H | 1.58 | MT | 2019-02-01 | MATERIAL | SINAPI
4085 | LOCACAO DE BOMBA SUBMERSIVEL PARA DRENAGEM E ESGOTAMENTO, MOTOR ELETRICO TRIFASICO, POTENCIA DE 4 CV, DIAMETRO DE RECALQUE DE 3". FAIXA DE OPERACAO: Q=60 M3/H (+ OU - 1 M3/H) E AMT=2 M; Q=11 M3/H (+ OU - 1 M3/H) E AMT = 23 M (+ OU - 1 M) | H | 2.21 | MT | 2019-02-01 | MATERIAL | SINAPI
10775 | LOCACAO DE CONTAINER 2,30 X 6,00 M, ALT. 2,50 M, COM 1 SANITARIO, PARA ESCRITORIO, COMPLETO, SEM DIVISORIAS INTERNAS | MES | 505 | MT | 2019-02-01 | MATERIAL | SINAPI
10776 | LOCACAO DE CONTAINER 2,30 X 6,00 M, ALT. 2,50 M, PARA ESCRITORIO, SEM DIVISORIAS INTERNAS E SEM SANITARIO | MES | 394.53 | MT | 2019-02-01 | MATERIAL | SINAPI
10779 | LOCACAO DE CONTAINER 2,30 X 4,30 M, ALT. 2,50 M, P/ SANITARIO, C/ 5 BACIAS, 1 LAVATORIO E 4 MICTORIOS | MES | 631.25 | MT | 2019-02-01 | MATERIAL | SINAPI
10777 | LOCACAO DE CONTAINER 2,30 X 4,30 M, ALT. 2,50 M, PARA SANITARIO, COM 3 BACIAS, 4 CHUVEIROS, 1 LAVATORIO E 1 MICTORIO | MES | 573.38 | MT | 2019-02-01 | MATERIAL | SINAPI
10778 | LOCACAO DE CONTAINER 2,30 X 6,00 M, ALT. 2,50 M, PARA SANITARIO, COM 4 BACIAS, 8 CHUVEIROS,1 LAVATORIO E 1 MICTORIO | MES | 631.25 | MT | 2019-02-01 | MATERIAL | SINAPI
40339 | LOCACAO DE CRUZETA PARA ESCORA METALICA | MES | 3.75 | MT | 2019-02-01 | MATERIAL | SINAPI
3355 | LOCACAO DE ELEVADOR DE CARGA A CABO, CABINE SEMI FECHADA *2,0* X *1,5* X *2,0* M, CAPACIDADE DE CARGA 1000 KG, TORRE *2,38* X *2,21* X 15 M, GUINCHO DE EMBREAGEM, FREIO DE SEGURANCA, LIMITADOR DE VELOCIDADE E CANCELA | H | 26.55 | MT | 2019-02-01 | MATERIAL | SINAPI
39814 | LOCACAO DE ELEVADOR DE CREMALHEIRA CABINE SIMPLES FECHADA 1,5 X 2,5 X 2,35 M (UMA POR TORRE), CAPACIDADE DE CARGA *1200* KG (15 PESSOAS), TORRE DE 24 M (16 MODULOS), 16 PARADAS, FREIO DE SEGURANCA, LIMITADOR DE CARGA | H | 49.78 | MT | 2019-02-01 | MATERIAL | SINAPI
10749 | LOCACAO DE ESCORA METALICA TELESCOPICA, COM ALTURA REGULAVEL DE *1,80* A *3,20* M, COM CAPACIDADE DE CARGA DE NO MINIMO 1000 KGF (10 KN), INCLUSO TRIPE E FORCADO | MES | 6.87 | MT | 2019-02-01 | MATERIAL | SINAPI
40290 | LOCACAO DE FORMA PLASTICA PARA LAJE NERVURADA, DIMENSOES *60* X *60* X *16* CM | MES | 9.9 | MT | 2019-02-01 | MATERIAL | SINAPI
3346 | LOCACAO DE GRUPO GERADOR *80 A 125* KVA, MOTOR DIESEL, REBOCAVEL, ACIONAMENTO MANUAL | H | 13.95 | MT | 2019-02-01 | MATERIAL | SINAPI
3348 | LOCACAO DE GRUPO GERADOR ACIMA DE * 125 ATE 180* KVA, MOTOR DIESEL, REBOCAVEL, ACIONAMENTO MANUAL | H | 16.69 | MT | 2019-02-01 | MATERIAL | SINAPI
3345 | LOCACAO DE GRUPO GERADOR ACIMA DE * 20 A 80* KVA, MOTOR DIESEL, REBOCAVEL, ACIONAMENTO MANUAL | H | 10.78 | MT | 2019-02-01 | MATERIAL | SINAPI
39833 | LOCACAO DE GRUPO GERADOR DE *260* KVA, DIESEL REBOCAVEL, ACIONAMENTO MANUAL | H | 22.86 | MT | 2019-02-01 | MATERIAL | SINAPI
39834 | LOCACAO DE GRUPO GERADOR DE *400* KVA, DIESEL REBOCAVEL, ACIONAMENTO MANUAL | H | 39.23 | MT | 2019-02-01 | MATERIAL | SINAPI
39835 | LOCACAO DE GRUPO GERADOR DE *550* KVA, DIESEL REBOCAVEL, ACIONAMENTO MANUAL | H | 47.82 | MT | 2019-02-01 | MATERIAL | SINAPI
7252 | LOCACAO DE NIVEL OPTICO, COM PRECISAO DE 0,7 MM, AUMENTO DE 32X | H | 2.21 | MT | 2019-02-01 | MATERIAL | SINAPI
4778 | LOCACAO DE PERFURATRIZ PNEUMATICA DE PESO MEDIO, * 18 * KG, PARA ROCHA | H | 2.7 | MT | 2019-02-01 | MATERIAL | SINAPI
4780 | LOCACAO DE PERFURATRIZ PNEUMATICA DE PESO MEDIO, * 24 * KG, PARA ROCHA | H | 2.92 | MT | 2019-02-01 | MATERIAL | SINAPI
10809 | LOCACAO DE TALHA ELETRICA 3 T, VELOCIDADE 2,1 M / MIN, POTENCIA 1,3 KW | H | 1.21 | MT | 2019-02-01 | MATERIAL | SINAPI
10811 | LOCACAO DE TALHA MANUAL DE CORRENTE, CAPACIDADE DE 2 T COM ELEVACAO DE 3 M | H | 1.04 | MT | 2019-02-01 | MATERIAL | SINAPI
7247 | LOCACAO DE TEODOLITO ELETRONICO, PRECISAO ANGULAR DE 5 A 7 SEGUNDOS, INCLUINDO TRIPE | H | 2.21 | MT | 2019-02-01 | MATERIAL | SINAPI
40291 | LOCACAO DE TORRE METALICA COMPLETA PARA UMA CARGA DE 8 TF (80 KN) E PE DIREITO DE 6 M, INCLUINDO MODULOS , DIAGONAIS, SAPATAS E FORCADOS | MES | 523.26 | MT | 2019-02-01 | MATERIAL | SINAPI
40275 | LOCACAO DE VIGA SANDUICHE METALICA VAZADA PARA TRAVAMENTO DE PILARES, ALTURA DE *8* CM, LARGURA DE *6* CM E EXTENSAO DE 2 M | MES | 15 | MT | 2019-02-01 | MATERIAL | SINAPI
3777 | LONA PLASTICA PRETA, E= 150 MICRA | M2 | 0.9 | MT | 2019-02-01 | MATERIAL | SINAPI
43067 | LONA PLASTICA PRETA, E= 200 MICRA (COLETADO CAIXA) | M2 | 0.93 | MT | 2019-02-01 | MATERIAL | SINAPI
3779 | LONA PLASTICA, PRETA, LARGURA 8 M, E= 150 MICRA | M | 7.49 | MT | 2019-02-01 | MATERIAL | SINAPI
3798 | LUMINARIA ABERTA P/ ILUMINACAO PUBLICA, TIPO X-57 PETERCO OU EQUIV | UN | 39.26 | MT | 2019-02-01 | MATERIAL | SINAPI
38769 | LUMINARIA ARANDELA TIPO MEIA-LUA COM VIDRO FOSCO *30 X 15* CM, PARA 1 LAMPADA, BASE E27, POTENCIA MAXIMA 40/60 W (NAO INCLUI LAMPADA) | UN | 30.66 | MT | 2019-02-01 | MATERIAL | SINAPI
39510 | LUMINARIA DE EMBUTIR EM CHAPA DE ACO PARA 2 LAMPADAS FLUORESCENTES DE 14 W COM REFLETOR E ALETAS EM ALUMINIO, COMPLETA (INCLUI REATOR E LAMPADAS) | UN | 124.09 | MT | 2019-02-01 | MATERIAL | SINAPI
38776 | LUMINARIA DE EMBUTIR EM CHAPA DE ACO PARA 4 LAMPADAS FLUORESCENTES DE 14 W *60 X 60 CM* ALETADA (NAO INCLUI REATOR E LAMPADAS) | UN | 131.69 | MT | 2019-02-01 | MATERIAL | SINAPI
38774 | LUMINARIA DE EMERGENCIA 30 LEDS, POTENCIA 2 W, BATERIA DE LITIO, AUTONOMIA DE 6 HORAS | UN | 31.08 | MT | 2019-02-01 | MATERIAL | SINAPI
42977 | LUMINARIA DE LED PARA ILUMINACAO PUBLICA, DE 98 W ATE 137 W, INVOLUCRO EM ALUMINIO OU ACO INOX (COLETADO CAIXA) | UN | 708.77 | MT | 2019-02-01 | MATERIAL | SINAPI
38889 | LUMINARIA DE SOBREPOR EM CHAPA DE ACO COM ALETAS PLASTICAS, PARA 1 LAMPADA, BASE E27, POTENCIA MAXIMA 40/60 W (NAO INCLUI LAMPADA) | UN | 23.5 | MT | 2019-02-01 | MATERIAL | SINAPI
38784 | LUMINARIA DE SOBREPOR EM CHAPA DE ACO COM ALETAS PLASTICAS, PARA 2 LAMPADAS, BASE E27, POTENCIA MAXIMA 40/60 W (NAO INCLUI LAMPADAS) | UN | 31.44 | MT | 2019-02-01 | MATERIAL | SINAPI
3788 | LUMINARIA DE SOBREPOR EM CHAPA DE ACO PARA 1 LAMPADA FLUORESCENTE DE *18* W, ALETADA, COMPLETA (LAMPADA E REATOR INCLUSOS) | UN | 32.76 | MT | 2019-02-01 | MATERIAL | SINAPI
12230 | LUMINARIA DE SOBREPOR EM CHAPA DE ACO PARA 1 LAMPADA FLUORESCENTE DE *18* W, PERFIL COMERCIAL (NAO INCLUI REATOR E LAMPADA) | UN | 8.42 | MT | 2019-02-01 | MATERIAL | SINAPI
3780 | LUMINARIA DE SOBREPOR EM CHAPA DE ACO PARA 1 LAMPADA FLUORESCENTE DE *36* W, ALETADA, COMPLETA (LAMPADA E REATOR INCLUSOS) | UN | 48.34 | MT | 2019-02-01 | MATERIAL | SINAPI
12231 | LUMINARIA DE SOBREPOR EM CHAPA DE ACO PARA 1 LAMPADA FLUORESCENTE DE *36* W, PERFIL COMERCIAL (NAO INCLUI REATOR E LAMPADA) | UN | 14.01 | MT | 2019-02-01 | MATERIAL | SINAPI
3811 | LUMINARIA DE SOBREPOR EM CHAPA DE ACO PARA 2 LAMPADAS FLUORESCENTES DE *18* W, ALETADA, COMPLETA (LAMPADAS E REATOR INCLUSOS) | UN | 45.4 | MT | 2019-02-01 | MATERIAL | SINAPI
12232 | LUMINARIA DE SOBREPOR EM CHAPA DE ACO PARA 2 LAMPADAS FLUORESCENTES DE *18* W, PERFIL COMERCIAL (NAO INCLUI REATOR E LAMPADAS) | UN | 14.68 | MT | 2019-02-01 | MATERIAL | SINAPI
3799 | LUMINARIA DE SOBREPOR EM CHAPA DE ACO PARA 2 LAMPADAS FLUORESCENTES DE *36* W, ALETADA, COMPLETA (LAMPADAS E REATOR INCLUSOS) | UN | 64.21 | MT | 2019-02-01 | MATERIAL | SINAPI
12239 | LUMINARIA DE SOBREPOR EM CHAPA DE ACO PARA 2 LAMPADAS FLUORESCENTES DE *36* W, PERFIL COMERCIAL (NAO INCLUI REATOR E LAMPADAS) | UN | 19.22 | MT | 2019-02-01 | MATERIAL | SINAPI
38773 | LUMINARIA DE TETO PLAFON/PLAFONIER EM PLASTICO COM BASE E27, POTENCIA MAXIMA 60 W (NAO INCLUI LAMPADA) | UN | 3.08 | MT | 2019-02-01 | MATERIAL | SINAPI
12271 | LUMINARIA DUPLA P/SINALIZACAO, TIPO WETZEL AS-2/110 OU EQUIV | UN | 171.93 | MT | 2019-02-01 | MATERIAL | SINAPI
12245 | LUMINARIA ESMALTADA COR ALUMINIO PETERCO Y.25/1 | UN | 74.58 | MT | 2019-02-01 | MATERIAL | SINAPI
38785 | LUMINARIA HERMETICA IP-65 PARA 2 DUAS LAMPADAS DE 14/16/18/20 W (NAO INCLUI REATOR E LAMPADAS) | UN | 81.4 | MT | 2019-02-01 | MATERIAL | SINAPI
38786 | LUMINARIA HERMETICA IP-65 PARA 2 DUAS LAMPADAS DE 28/32/36/40 W (NAO INCLUI REATOR E LAMPADAS) | UN | 100.27 | MT | 2019-02-01 | MATERIAL | SINAPI
39385 | LUMINARIA LED PLAFON REDONDO DE SOBREPOR BIVOLT 12/13 W, D = *17* CM | UN | 75.84 | MT | 2019-02-01 | MATERIAL | SINAPI
39389 | LUMINARIA LED REFLETOR RETANGULAR BIVOLT, LUZ BRANCA, 10 W | UN | 62.91 | MT | 2019-02-01 | MATERIAL | SINAPI
39390 | LUMINARIA LED REFLETOR RETANGULAR BIVOLT, LUZ BRANCA, 30 W | UN | 121.85 | MT | 2019-02-01 | MATERIAL | SINAPI
39391 | LUMINARIA LED REFLETOR RETANGULAR BIVOLT, LUZ BRANCA, 50 W | UN | 225.5 | MT | 2019-02-01 | MATERIAL | SINAPI
3803 | LUMINARIA PLAFON REDONDO COM VIDRO FOSCO DIAMETRO *25* CM, PARA 1 LAMPADA, BASE E27, POTENCIA MAXIMA 40/60 W (NAO INCLUI LAMPADA) | UN | 29.07 | MT | 2019-02-01 | MATERIAL | SINAPI
38770 | LUMINARIA PLAFON REDONDO COM VIDRO FOSCO DIAMETRO *30* CM, PARA 2 LAMPADAS, BASE E27, POTENCIA MAXIMA 40/60 W (NAO INCLUI LAMPADAS) | UN | 33.66 | MT | 2019-02-01 | MATERIAL | SINAPI
12267 | LUMINARIA PROVA DE TEMPO PETERCO Y.31/1 | UN | 98.65 | MT | 2019-02-01 | MATERIAL | SINAPI
43068 | LUMINARIA SOLAR EXTERNA, LED, SPOT REFLETOR, POTENCIA DE 10 W, INCLUINDO BATERIA RECARREGAVEL COM ENERGIA SOLAR E BOTAO LIGA/ DESLIGA, DIA/ NOITE AUTOMATICO COM SENSOR DE LUMINOSIDADE, EM PP ABS E ACO INOXIDAVEL, RESISTENTE AO FRIO E AO CALOR, IMPERMEAVEL, IP55, TEMPO DE CARREGAMENTO 5 A 7 HORAS, TEMPO DE ILUMINACAO 5 A 6 HORAS (COLETADO CAIXA). | UN | 51.42 | MT | 2019-02-01 | MATERIAL | SINAPI
12266 | LUMINARIA SPOT DE SOBREPOR EM ALUMINIO COM ALETA PLASTICA PARA 1 LAMPADA, BASE E27, POTENCIA MAXIMA 40/60 W (NAO INCLUI LAMPADA) | UN | 50.49 | MT | 2019-02-01 | MATERIAL | SINAPI
39378 | LUMINARIA SPOT DE SOBREPOR EM ALUMINIO COM ALETA PLASTICA PARA 2 LAMPADAS, BASE E27, POTENCIA MAXIMA 40/60 W (NAO INCLUI LAMPADA) | UN | 35.79 | MT | 2019-02-01 | MATERIAL | SINAPI
38775 | LUMINARIA TIPO TARTARUGA PARA AREA EXTERNA EM ALUMINIO, COM GRADE, PARA 1 LAMPADA, BASE E27, POTENCIA MAXIMA 40/60 W (NAO INCLUI LAMPADA) | UN | 37.95 | MT | 2019-02-01 | MATERIAL | SINAPI
21119 | LUVA CPVC, SOLDAVEL, 15 MM, PARA AGUA QUENTE PREDIAL | UN | 1.91 | MT | 2019-02-01 | MATERIAL | SINAPI
37974 | LUVA CPVC, SOLDAVEL, 22 MM, PARA AGUA QUENTE PREDIAL | UN | 2.84 | MT | 2019-02-01 | MATERIAL | SINAPI
37975 | LUVA CPVC, SOLDAVEL, 28 MM, PARA AGUA QUENTE PREDIAL | UN | 5.77 | MT | 2019-02-01 | MATERIAL | SINAPI
37976 | LUVA CPVC, SOLDAVEL, 35 MM, PARA AGUA QUENTE PREDIAL | UN | 11.83 | MT | 2019-02-01 | MATERIAL | SINAPI
37977 | LUVA CPVC, SOLDAVEL, 42 MM, PARA AGUA QUENTE PREDIAL | UN | 16.27 | MT | 2019-02-01 | MATERIAL | SINAPI
37978 | LUVA CPVC, SOLDAVEL, 54 MM, PARA AGUA QUENTE PREDIAL | UN | 32.98 | MT | 2019-02-01 | MATERIAL | SINAPI
37979 | LUVA CPVC, SOLDAVEL, 73 MM, PARA AGUA QUENTE PREDIAL | UN | 141.68 | MT | 2019-02-01 | MATERIAL | SINAPI
37980 | LUVA CPVC, SOLDAVEL, 89 MM, PARA AGUA QUENTE PREDIAL | UN | 159.23 | MT | 2019-02-01 | MATERIAL | SINAPI
36147 | LUVA DE BORRACHA ISOLANTE PARA ALTA TENSAO, RESISTENTE A OZONIO, TENSAO DE ENSAIO 2,5 KV (PAR) | PAR | 333.8 | MT | 2019-02-01 | MATERIAL | SINAPI
12731 | LUVA DE COBRE (REF 600) SEM ANEL DE SOLDA, BOLSA X BOLSA, 104 MM | UN | 312.76 | MT | 2019-02-01 | MATERIAL | SINAPI
12723 | LUVA DE COBRE (REF 600) SEM ANEL DE SOLDA, BOLSA X BOLSA, 15 MM | UN | 2.42 | MT | 2019-02-01 | MATERIAL | SINAPI
12724 | LUVA DE COBRE (REF 600) SEM ANEL DE SOLDA, BOLSA X BOLSA, 22 MM | UN | 4.66 | MT | 2019-02-01 | MATERIAL | SINAPI
12725 | LUVA DE COBRE (REF 600) SEM ANEL DE SOLDA, BOLSA X BOLSA, 28 MM | UN | 9.35 | MT | 2019-02-01 | MATERIAL | SINAPI
12726 | LUVA DE COBRE (REF 600) SEM ANEL DE SOLDA, BOLSA X BOLSA, 35 MM | UN | 20.63 | MT | 2019-02-01 | MATERIAL | SINAPI
12727 | LUVA DE COBRE (REF 600) SEM ANEL DE SOLDA, BOLSA X BOLSA, 42 MM | UN | 26.17 | MT | 2019-02-01 | MATERIAL | SINAPI
12728 | LUVA DE COBRE (REF 600) SEM ANEL DE SOLDA, BOLSA X BOLSA, 54 MM | UN | 42.74 | MT | 2019-02-01 | MATERIAL | SINAPI
12729 | LUVA DE COBRE (REF 600) SEM ANEL DE SOLDA, BOLSA X BOLSA, 66 MM | UN | 140.09 | MT | 2019-02-01 | MATERIAL | SINAPI
12730 | LUVA DE COBRE (REF 600) SEM ANEL DE SOLDA, BOLSA X BOLSA, 79 MM | UN | 214.49 | MT | 2019-02-01 | MATERIAL | SINAPI
3840 | LUVA DE CORRER DEFOFO, PVC, JE, DN 100 MM | UN | 39.99 | MT | 2019-02-01 | MATERIAL | SINAPI
3838 | LUVA DE CORRER DEFOFO, PVC, JE, DN 150 MM | UN | 88.25 | MT | 2019-02-01 | MATERIAL | SINAPI
3844 | LUVA DE CORRER DEFOFO, PVC, JE, DN 200 MM | UN | 157.42 | MT | 2019-02-01 | MATERIAL | SINAPI
3839 | LUVA DE CORRER DEFOFO, PVC, JE, DN 250 MM | UN | 286.73 | MT | 2019-02-01 | MATERIAL | SINAPI
3843 | LUVA DE CORRER DEFOFO, PVC, JE, DN 300 MM | UN | 393.55 | MT | 2019-02-01 | MATERIAL | SINAPI
3900 | LUVA DE CORRER PARA TUBO ROSCAVEL, PVC, 1 1/2", PARA AGUA FRIA PREDIAL | UN | 26.13 | MT | 2019-02-01 | MATERIAL | SINAPI
3846 | LUVA DE CORRER PARA TUBO ROSCAVEL, PVC, 1/2", PARA AGUA FRIA PREDIAL | UN | 8.23 | MT | 2019-02-01 | MATERIAL | SINAPI
3886 | LUVA DE CORRER PARA TUBO ROSCAVEL, PVC, 3/4", PARA AGUA FRIA PREDIAL | UN | 8.67 | MT | 2019-02-01 | MATERIAL | SINAPI
3854 | LUVA DE CORRER PARA TUBO SOLDAVEL, PVC, 20 MM, PARA AGUA FRIA PREDIAL | UN | 4.82 | MT | 2019-02-01 | MATERIAL | SINAPI
3873 | LUVA DE CORRER PARA TUBO SOLDAVEL, PVC, 25 MM, PARA AGUA FRIA PREDIAL | UN | 6.38 | MT | 2019-02-01 | MATERIAL | SINAPI
38021 | LUVA DE CORRER PARA TUBO SOLDAVEL, PVC, 32 MM, PARA AGUA FRIA PREDIAL | UN | 15.26 | MT | 2019-02-01 | MATERIAL | SINAPI
3847 | LUVA DE CORRER PARA TUBO SOLDAVEL, PVC, 50 MM, PARA AGUA FRIA PREDIAL | UN | 17.32 | MT | 2019-02-01 | MATERIAL | SINAPI
38022 | LUVA DE CORRER PARA TUBO SOLDAVEL, PVC, 60 MM, PARA AGUA FRIA PREDIAL | UN | 27.05 | MT | 2019-02-01 | MATERIAL | SINAPI
3833 | LUVA DE CORRER PVC, JE, DN 100 MM, PARA REDE COLETORA DE ESGOTO (NBR 10569) | UN | 12.84 | MT | 2019-02-01 | MATERIAL | SINAPI
3835 | LUVA DE CORRER PVC, JE, DN 150 MM, PARA REDE COLETORA DE ESGOTO (NBR 10569) | UN | 41.81 | MT | 2019-02-01 | MATERIAL | SINAPI
3836 | LUVA DE CORRER PVC, JE, DN 200 MM, PARA REDE COLETORA DE ESGOTO (NBR 10569) | UN | 90 | MT | 2019-02-01 | MATERIAL | SINAPI
3830 | LUVA DE CORRER PVC, JE, DN 250 MM, PARA REDE COLETORA DE ESGOTO (NBR 10569) | UN | 147.15 | MT | 2019-02-01 | MATERIAL | SINAPI
3831 | LUVA DE CORRER PVC, JE, DN 300 MM, PARA REDE COLETORA DE ESGOTO (NBR 10569) | UN | 245.99 | MT | 2019-02-01 | MATERIAL | SINAPI
37981 | LUVA DE CORRER, CPVC, SOLDAVEL, 15 MM, PARA AGUA QUENTE PREDIAL | UN | 6.49 | MT | 2019-02-01 | MATERIAL | SINAPI
37982 | LUVA DE CORRER, CPVC, SOLDAVEL, 22 MM, PARA AGUA QUENTE PREDIAL | UN | 9.86 | MT | 2019-02-01 | MATERIAL | SINAPI
37983 | LUVA DE CORRER, CPVC, SOLDAVEL, 28 MM, PARA AGUA QUENTE PREDIAL | UN | 13.8 | MT | 2019-02-01 | MATERIAL | SINAPI
37984 | LUVA DE CORRER, CPVC, SOLDAVEL, 35 MM, PARA AGUA QUENTE PREDIAL | UN | 23.84 | MT | 2019-02-01 | MATERIAL | SINAPI
37985 | LUVA DE CORRER, CPVC, SOLDAVEL, 42 MM, PARA AGUA QUENTE PREDIAL | UN | 33.38 | MT | 2019-02-01 | MATERIAL | SINAPI
3826 | LUVA DE CORRER, PVC PBA, JE, DN 100 / DE 110 MM, PARA REDE AGUA (NBR 10351) | UN | 39.68 | MT | 2019-02-01 | MATERIAL | SINAPI
3825 | LUVA DE CORRER, PVC PBA, JE, DN 50 / DE 60 MM, PARA REDE AGUA (NBR 10351) | UN | 11.41 | MT | 2019-02-01 | MATERIAL | SINAPI
3827 | LUVA DE CORRER, PVC PBA, JE, DN 75 / DE 85 MM, PARA REDE AGUA (NBR 10351) | UN | 24.93 | MT | 2019-02-01 | MATERIAL | SINAPI
20165 | LUVA DE CORRER, PVC SERIE REFORCADA - R, 100 MM, PARA ESGOTO PREDIAL | UN | 14.67 | MT | 2019-02-01 | MATERIAL | SINAPI
20166 | LUVA DE CORRER, PVC SERIE REFORCADA - R, 150 MM, PARA ESGOTO PREDIAL | UN | 47.41 | MT | 2019-02-01 | MATERIAL | SINAPI
20164 | LUVA DE CORRER, PVC SERIE REFORCADA - R, 75 MM, PARA ESGOTO PREDIAL | UN | 7.75 | MT | 2019-02-01 | MATERIAL | SINAPI
3893 | LUVA DE CORRER, PVC, DN 100 MM, PARA ESGOTO PREDIAL | UN | 9.61 | MT | 2019-02-01 | MATERIAL | SINAPI
3848 | LUVA DE CORRER, PVC, DN 50 MM, PARA ESGOTO PREDIAL | UN | 5.84 | MT | 2019-02-01 | MATERIAL | SINAPI
3895 | LUVA DE CORRER, PVC, DN 75 MM, PARA ESGOTO PREDIAL | UN | 6.35 | MT | 2019-02-01 | MATERIAL | SINAPI
12404 | LUVA DE FERRO GALVANIZADO, COM ROSCA BSP MACHO/FEMEA, DE 3/4" | UN | 4.97 | MT | 2019-02-01 | MATERIAL | SINAPI
3939 | LUVA DE FERRO GALVANIZADO, COM ROSCA BSP, DE 1 1/2" | UN | 10.24 | MT | 2019-02-01 | MATERIAL | SINAPI
3911 | LUVA DE FERRO GALVANIZADO, COM ROSCA BSP, DE 1 1/4" | UN | 8.37 | MT | 2019-02-01 | MATERIAL | SINAPI
3908 | LUVA DE FERRO GALVANIZADO, COM ROSCA BSP, DE 1/2" | UN | 2.7 | MT | 2019-02-01 | MATERIAL | SINAPI
3910 | LUVA DE FERRO GALVANIZADO, COM ROSCA BSP, DE 1" | UN | 5.99 | MT | 2019-02-01 | MATERIAL | SINAPI
3913 | LUVA DE FERRO GALVANIZADO, COM ROSCA BSP, DE 2 1/2" | UN | 28.62 | MT | 2019-02-01 | MATERIAL | SINAPI
3912 | LUVA DE FERRO GALVANIZADO, COM ROSCA BSP, DE 2" | UN | 15.69 | MT | 2019-02-01 | MATERIAL | SINAPI
3909 | LUVA DE FERRO GALVANIZADO, COM ROSCA BSP, DE 3/4" | UN | 3.68 | MT | 2019-02-01 | MATERIAL | SINAPI
3914 | LUVA DE FERRO GALVANIZADO, COM ROSCA BSP, DE 3" | UN | 43.18 | MT | 2019-02-01 | MATERIAL | SINAPI
3915 | LUVA DE FERRO GALVANIZADO, COM ROSCA BSP, DE 4" | UN | 68.1 | MT | 2019-02-01 | MATERIAL | SINAPI
3916 | LUVA DE FERRO GALVANIZADO, COM ROSCA BSP, DE 5" | UN | 124.06 | MT | 2019-02-01 | MATERIAL | SINAPI
3917 | LUVA DE FERRO GALVANIZADO, COM ROSCA BSP, DE 6" | UN | 204.62 | MT | 2019-02-01 | MATERIAL | SINAPI
1904 | LUVA DE PRESSAO, EM PVC, DE 20 MM, PARA ELETRODUTO FLEXIVEL | UN | 0.63 | MT | 2019-02-01 | MATERIAL | SINAPI
1899 | LUVA DE PRESSAO, EM PVC, DE 25 MM, PARA ELETRODUTO FLEXIVEL | UN | 0.72 | MT | 2019-02-01 | MATERIAL | SINAPI
1900 | LUVA DE PRESSAO, EM PVC, DE 32 MM, PARA ELETRODUTO FLEXIVEL | UN | 1.16 | MT | 2019-02-01 | MATERIAL | SINAPI
12407 | LUVA DE REDUCAO DE FERRO GALVANIZADO, COM ROSCA BSP MACHO/FEMEA, DE 1 1/2" X 1" | UN | 15.49 | MT | 2019-02-01 | MATERIAL | SINAPI
12408 | LUVA DE REDUCAO DE FERRO GALVANIZADO, COM ROSCA BSP MACHO/FEMEA, DE 1" X 1/2" | UN | 8.74 | MT | 2019-02-01 | MATERIAL | SINAPI
12409 | LUVA DE REDUCAO DE FERRO GALVANIZADO, COM ROSCA BSP MACHO/FEMEA, DE 1" X 3/4" | UN | 8.74 | MT | 2019-02-01 | MATERIAL | SINAPI
12410 | LUVA DE REDUCAO DE FERRO GALVANIZADO, COM ROSCA BSP MACHO/FEMEA, DE 3/4" X 1/2" | UN | 6.02 | MT | 2019-02-01 | MATERIAL | SINAPI
3936 | LUVA DE REDUCAO DE FERRO GALVANIZADO, COM ROSCA BSP, DE 1 1/2" X 1 1/4" | UN | 10.88 | MT | 2019-02-01 | MATERIAL | SINAPI
3922 | LUVA DE REDUCAO DE FERRO GALVANIZADO, COM ROSCA BSP, DE 1 1/2" X 1/2" | UN | 10.01 | MT | 2019-02-01 | MATERIAL | SINAPI
3924 | LUVA DE REDUCAO DE FERRO GALVANIZADO, COM ROSCA BSP, DE 1 1/2" X 1" | UN | 10.88 | MT | 2019-02-01 | MATERIAL | SINAPI
3923 | LUVA DE REDUCAO DE FERRO GALVANIZADO, COM ROSCA BSP, DE 1 1/2" X 3/4" | UN | 10.88 | MT | 2019-02-01 | MATERIAL | SINAPI
3937 | LUVA DE REDUCAO DE FERRO GALVANIZADO, COM ROSCA BSP, DE 1 1/4" X 1/2" | UN | 8.98 | MT | 2019-02-01 | MATERIAL | SINAPI
3921 | LUVA DE REDUCAO DE FERRO GALVANIZADO, COM ROSCA BSP, DE 1 1/4" X 1" | UN | 8.98 | MT | 2019-02-01 | MATERIAL | SINAPI
3920 | LUVA DE REDUCAO DE FERRO GALVANIZADO, COM ROSCA BSP, DE 1 1/4" X 3/4" | UN | 8.98 | MT | 2019-02-01 | MATERIAL | SINAPI
3938 | LUVA DE REDUCAO DE FERRO GALVANIZADO, COM ROSCA BSP, DE 1" X 1/2" | UN | 5.92 | MT | 2019-02-01 | MATERIAL | SINAPI
3919 | LUVA DE REDUCAO DE FERRO GALVANIZADO, COM ROSCA BSP, DE 1" X 3/4" | UN | 6.03 | MT | 2019-02-01 | MATERIAL | SINAPI
3927 | LUVA DE REDUCAO DE FERRO GALVANIZADO, COM ROSCA BSP, DE 2 1/2" X 1 1/2" | UN | 30.56 | MT | 2019-02-01 | MATERIAL | SINAPI
3928 | LUVA DE REDUCAO DE FERRO GALVANIZADO, COM ROSCA BSP, DE 2 1/2" X 2" | UN | 30.56 | MT | 2019-02-01 | MATERIAL | SINAPI
3926 | LUVA DE REDUCAO DE FERRO GALVANIZADO, COM ROSCA BSP, DE 2" X 1 1/2" | UN | 17.42 | MT | 2019-02-01 | MATERIAL | SINAPI
3935 | LUVA DE REDUCAO DE FERRO GALVANIZADO, COM ROSCA BSP, DE 2" X 1 1/4" | UN | 17.42 | MT | 2019-02-01 | MATERIAL | SINAPI
3925 | LUVA DE REDUCAO DE FERRO GALVANIZADO, COM ROSCA BSP, DE 2" X 1" | UN | 17.42 | MT | 2019-02-01 | MATERIAL | SINAPI
12406 | LUVA DE REDUCAO DE FERRO GALVANIZADO, COM ROSCA BSP, DE 3/4" X 1/2" | UN | 4.28 | MT | 2019-02-01 | MATERIAL | SINAPI
3929 | LUVA DE REDUCAO DE FERRO GALVANIZADO, COM ROSCA BSP, DE 3" X 1 1/2" | UN | 46.57 | MT | 2019-02-01 | MATERIAL | SINAPI
3931 | LUVA DE REDUCAO DE FERRO GALVANIZADO, COM ROSCA BSP, DE 3" X 2 1/2" | UN | 46.57 | MT | 2019-02-01 | MATERIAL | SINAPI
3930 | LUVA DE REDUCAO DE FERRO GALVANIZADO, COM ROSCA BSP, DE 3" X 2" | UN | 46.57 | MT | 2019-02-01 | MATERIAL | SINAPI
3932 | LUVA DE REDUCAO DE FERRO GALVANIZADO, COM ROSCA BSP, DE 4" X 2 1/2" | UN | 80.41 | MT | 2019-02-01 | MATERIAL | SINAPI
3933 | LUVA DE REDUCAO DE FERRO GALVANIZADO, COM ROSCA BSP, DE 4" X 2" | UN | 80.41 | MT | 2019-02-01 | MATERIAL | SINAPI
3934 | LUVA DE REDUCAO DE FERRO GALVANIZADO, COM ROSCA BSP, DE 4" X 3" | UN | 80.41 | MT | 2019-02-01 | MATERIAL | SINAPI
40355 | LUVA DE REDUCAO EM ACO CARBONO, COM ENCAIXE PARA SOLDA DN SW, PRESSAO 3.000 LBS, 3/4 " X 1/2" | UN | 5.73 | MT | 2019-02-01 | MATERIAL | SINAPI
40364 | LUVA DE REDUCAO EM ACO CARBONO, COM ENCAIXE PARA SOLDA DN SW, PRESSAO 3.000 LBS, DN 1 1/2" X 1 1/4" | UN | 26.84 | MT | 2019-02-01 | MATERIAL | SINAPI
40361 | LUVA DE REDUCAO EM ACO CARBONO, COM ENCAIXE PARA SOLDA DN SW, PRESSAO 3.000 LBS, DN 1 1/4" X 1" | UN | 20.99 | MT | 2019-02-01 | MATERIAL | SINAPI
40358 | LUVA DE REDUCAO EM ACO CARBONO, COM ENCAIXE PARA SOLDA DN SW, PRESSAO 3.000 LBS, DN 1" X 3/4" | UN | 8 | MT | 2019-02-01 | MATERIAL | SINAPI
40370 | LUVA DE REDUCAO EM ACO CARBONO, COM ENCAIXE PARA SOLDA DN SW, PRESSAO 3.000 LBS, DN 2 1/2" X 2" | UN | 85.17 | MT | 2019-02-01 | MATERIAL | SINAPI
40367 | LUVA DE REDUCAO EM ACO CARBONO, COM ENCAIXE PARA SOLDA DN SW, PRESSAO 3.000 LBS, DN 2" X 1 1/2" | UN | 42.33 | MT | 2019-02-01 | MATERIAL | SINAPI
40373 | LUVA DE REDUCAO EM ACO CARBONO, COM ENCAIXE PARA SOLDA DN SW, PRESSAO 3.000 LBS, DN 3" X 2 1/2" | UN | 115.18 | MT | 2019-02-01 | MATERIAL | SINAPI
38947 | LUVA DE REDUCAO PARA TUBO PEX, METALICA, PARA CONEXAO COM ANEL DESLIZANTE, DN 20 X 16 MM | UN | 4.83 | MT | 2019-02-01 | MATERIAL | SINAPI
38948 | LUVA DE REDUCAO PARA TUBO PEX, METALICA, PARA CONEXAO COM ANEL DESLIZANTE, DN 25 X 16 MM | UN | 7.7 | MT | 2019-02-01 | MATERIAL | SINAPI
38949 | LUVA DE REDUCAO PARA TUBO PEX, METALICA, PARA CONEXAO COM ANEL DESLIZANTE, DN 25 X 20 MM | UN | 8.55 | MT | 2019-02-01 | MATERIAL | SINAPI
38951 | LUVA DE REDUCAO PARA TUBO PEX, METALICA, PARA CONEXAO COM ANEL DESLIZANTE, DN 32 X 25 MM | UN | 13.52 | MT | 2019-02-01 | MATERIAL | SINAPI
39312 | LUVA DE REDUCAO PARA TUBO PEX, PLASTICA, PARA CONEXAO COM CRIMPAGEM, DN 20 X 16 MM | UN | 10.49 | MT | 2019-02-01 | MATERIAL | SINAPI
39313 | LUVA DE REDUCAO PARA TUBO PEX, PLASTICA, PARA CONEXAO COM CRIMPAGEM, DN 25 X 16 MM | UN | 13.69 | MT | 2019-02-01 | MATERIAL | SINAPI
38950 | LUVA DE REDUCAO PARA TUBO PEX, PLASTICA, PARA CONEXAO COM CRIMPAGEM, DN 32 X 20 MM | UN | 20.6 | MT | 2019-02-01 | MATERIAL | SINAPI
39314 | LUVA DE REDUCAO PARA TUBO PEX, PLASTICA, PARA CONEXAO COM CRIMPAGEM, DN 32 X 25 MM | UN | 21.74 | MT | 2019-02-01 | MATERIAL | SINAPI
3907 | LUVA DE REDUCAO ROSCAVEL, PVC, 1" X 3/4", PARA AGUA FRIA PREDIAL | UN | 2.7 | MT | 2019-02-01 | MATERIAL | SINAPI
3889 | LUVA DE REDUCAO ROSCAVEL, PVC, 3/4" X 1/2", PARA AGUA FRIA PREDIAL | UN | 2.06 | MT | 2019-02-01 | MATERIAL | SINAPI
3868 | LUVA DE REDUCAO SOLDAVEL, PVC, 25 MM X 20 MM, PARA AGUA FRIA PREDIAL | UN | 0.8 | MT | 2019-02-01 | MATERIAL | SINAPI
3869 | LUVA DE REDUCAO SOLDAVEL, PVC, 32 MM X 25 MM, PARA AGUA FRIA PREDIAL | UN | 2.3 | MT | 2019-02-01 | MATERIAL | SINAPI
3872 | LUVA DE REDUCAO SOLDAVEL, PVC, 40 MM X 32 MM, PARA AGUA FRIA PREDIAL | UN | 2.79 | MT | 2019-02-01 | MATERIAL | SINAPI
3850 | LUVA DE REDUCAO SOLDAVEL, PVC, 60 MM X 50 MM, PARA AGUA FRIA PREDIAL | UN | 7.19 | MT | 2019-02-01 | MATERIAL | SINAPI
38023 | LUVA DE REDUCAO, PVC, SOLDAVEL, 50 X 25 MM, PARA AGUA FRIA PREDIAL | UN | 3.03 | MT | 2019-02-01 | MATERIAL | SINAPI
37986 | LUVA DE TRANSICAO DE CPVC X PVC, SOLDAVEL, 22 X 25 MM, PARA AGUA QUENTE | UN | 2.23 | MT | 2019-02-01 | MATERIAL | SINAPI
37987 | LUVA DE TRANSICAO, CPVC, SOLDAVEL, 42 MM X 1 1/2", PARA AGUA QUENTE | UN | 166.62 | MT | 2019-02-01 | MATERIAL | SINAPI
37988 | LUVA DE TRANSICAO, CPVC, SOLDAVEL, 54 MM X 2", PARA AGUA QUENTE PREDIAL | UN | 271.78 | MT | 2019-02-01 | MATERIAL | SINAPI
21120 | LUVA DE TRANSICAO, CPVC, 15 MM X 1/2", PARA AGUA QUENTE PREDIAL | UN | 13.54 | MT | 2019-02-01 | MATERIAL | SINAPI
39318 | LUVA DE TRANSICAO, CPVC, 22 MM X 1/2", PARA AGUA QUENTE | UN | 11.17 | MT | 2019-02-01 | MATERIAL | SINAPI
20162 | LUVA DUPLA, PVC LEVE, DN 150 MM | UN | 10.19 | MT | 2019-02-01 | MATERIAL | SINAPI
40366 | LUVA EM ACO CARBONO, SOLDAVEL, PRESSAO 3.000 LBS, DN 1 1/2" | UN | 20.94 | MT | 2019-02-01 | MATERIAL | SINAPI
40363 | LUVA EM ACO CARBONO, SOLDAVEL, PRESSAO 3.000 LBS, DN 1 1/4" | UN | 16.37 | MT | 2019-02-01 | MATERIAL | SINAPI
40354 | LUVA EM ACO CARBONO, SOLDAVEL, PRESSAO 3.000 LBS, DN 1/2" | UN | 7.13 | MT | 2019-02-01 | MATERIAL | SINAPI
40360 | LUVA EM ACO CARBONO, SOLDAVEL, PRESSAO 3.000 LBS, DN 1" | UN | 10.73 | MT | 2019-02-01 | MATERIAL | SINAPI
40372 | LUVA EM ACO CARBONO, SOLDAVEL, PRESSAO 3.000 LBS, DN 2 1/2" | UN | 66.3 | MT | 2019-02-01 | MATERIAL | SINAPI
40369 | LUVA EM ACO CARBONO, SOLDAVEL, PRESSAO 3.000 LBS, DN 2" | UN | 33 | MT | 2019-02-01 | MATERIAL | SINAPI
40357 | LUVA EM ACO CARBONO, SOLDAVEL, PRESSAO 3.000 LBS, DN 3/4" | UN | 8 | MT | 2019-02-01 | MATERIAL | SINAPI
40375 | LUVA EM ACO CARBONO, SOLDAVEL, PRESSAO 3.000 LBS, DN 3" | UN | 89.75 | MT | 2019-02-01 | MATERIAL | SINAPI
1893 | LUVA EM PVC RIGIDO ROSCAVEL, DE 1 1/2", PARA ELETRODUTO | UN | 2.39 | MT | 2019-02-01 | MATERIAL | SINAPI
1902 | LUVA EM PVC RIGIDO ROSCAVEL, DE 1 1/4", PARA ELETRODUTO | UN | 1.74 | MT | 2019-02-01 | MATERIAL | SINAPI
1901 | LUVA EM PVC RIGIDO ROSCAVEL, DE 1/2", PARA ELETRODUTO | UN | 0.54 | MT | 2019-02-01 | MATERIAL | SINAPI
1892 | LUVA EM PVC RIGIDO ROSCAVEL, DE 1", PARA ELETRODUTO | UN | 1.12 | MT | 2019-02-01 | MATERIAL | SINAPI
1907 | LUVA EM PVC RIGIDO ROSCAVEL, DE 2 1/2", PARA ELETRODUTO | UN | 7.71 | MT | 2019-02-01 | MATERIAL | SINAPI
1894 | LUVA EM PVC RIGIDO ROSCAVEL, DE 2", PARA ELETRODUTO | UN | 3.46 | MT | 2019-02-01 | MATERIAL | SINAPI
1891 | LUVA EM PVC RIGIDO ROSCAVEL, DE 3/4", PARA ELETRODUTO | UN | 0.8 | MT | 2019-02-01 | MATERIAL | SINAPI
1896 | LUVA EM PVC RIGIDO ROSCAVEL, DE 3", PARA ELETRODUTO | UN | 10.35 | MT | 2019-02-01 | MATERIAL | SINAPI
1895 | LUVA EM PVC RIGIDO ROSCAVEL, DE 4", PARA ELETRODUTO | UN | 18.19 | MT | 2019-02-01 | MATERIAL | SINAPI
2641 | LUVA PARA ELETRODUTO, EM ACO GALVANIZADO ELETROLITICO, DIAMETRO DE 100 MM (4") | UN | 23.16 | MT | 2019-02-01 | MATERIAL | SINAPI
2636 | LUVA PARA ELETRODUTO, EM ACO GALVANIZADO ELETROLITICO, DIAMETRO DE 15 MM (1/2") | UN | 1.49 | MT | 2019-02-01 | MATERIAL | SINAPI
2637 | LUVA PARA ELETRODUTO, EM ACO GALVANIZADO ELETROLITICO, DIAMETRO DE 20 MM (3/4") | UN | 1.58 | MT | 2019-02-01 | MATERIAL | SINAPI
2638 | LUVA PARA ELETRODUTO, EM ACO GALVANIZADO ELETROLITICO, DIAMETRO DE 25 MM (1") | UN | 1.84 | MT | 2019-02-01 | MATERIAL | SINAPI
2639 | LUVA PARA ELETRODUTO, EM ACO GALVANIZADO ELETROLITICO, DIAMETRO DE 32 MM (1 1/4") | UN | 3.27 | MT | 2019-02-01 | MATERIAL | SINAPI
2644 | LUVA PARA ELETRODUTO, EM ACO GALVANIZADO ELETROLITICO, DIAMETRO DE 40 MM (1 1/2") | UN | 4.74 | MT | 2019-02-01 | MATERIAL | SINAPI
2643 | LUVA PARA ELETRODUTO, EM ACO GALVANIZADO ELETROLITICO, DIAMETRO DE 50 MM (2") | UN | 6.6 | MT | 2019-02-01 | MATERIAL | SINAPI
2640 | LUVA PARA ELETRODUTO, EM ACO GALVANIZADO ELETROLITICO, DIAMETRO DE 65 MM (2 1/2") | UN | 9.64 | MT | 2019-02-01 | MATERIAL | SINAPI
2642 | LUVA PARA ELETRODUTO, EM ACO GALVANIZADO ELETROLITICO, DIAMETRO DE 80 MM (3") | UN | 14.68 | MT | 2019-02-01 | MATERIAL | SINAPI
38943 | LUVA PARA TUBO PEX, METALICO, PARA CONEXAO COM ANEL DESLIZANTE, DN 16 MM | UN | 3.56 | MT | 2019-02-01 | MATERIAL | SINAPI
38944 | LUVA PARA TUBO PEX, METALICO, PARA CONEXAO COM ANEL DESLIZANTE, DN 20 MM | UN | 5.51 | MT | 2019-02-01 | MATERIAL | SINAPI
38945 | LUVA PARA TUBO PEX, METALICO, PARA CONEXAO COM ANEL DESLIZANTE, DN 25 MM | UN | 11.17 | MT | 2019-02-01 | MATERIAL | SINAPI
38946 | LUVA PARA TUBO PEX, METALICO, PARA CONEXAO COM ANEL DESLIZANTE, DN 32 MM | UN | 16.67 | MT | 2019-02-01 | MATERIAL | SINAPI
39308 | LUVA PARA TUBO PEX, PLASTICA, PARA CONEXAO COM CRIMPAGEM, DN 16 MM | UN | 7.27 | MT | 2019-02-01 | MATERIAL | SINAPI
39309 | LUVA PARA TUBO PEX, PLASTICA, PARA CONEXAO COM CRIMPAGEM, DN 20 MM | UN | 10.51 | MT | 2019-02-01 | MATERIAL | SINAPI
39310 | LUVA PARA TUBO PEX, PLASTICA, PARA CONEXAO COM CRIMPAGEM, DN 25 MM | UN | 15.92 | MT | 2019-02-01 | MATERIAL | SINAPI
39311 | LUVA PARA TUBO PEX, PLASTICA, PARA CONEXAO COM CRIMPAGEM, DN 32 MM | UN | 23.94 | MT | 2019-02-01 | MATERIAL | SINAPI
39855 | LUVA PASSANTE DE COBRE (REF 601) SEM ANEL DE SOLDA, BOLSA 15 MM | UN | 2.45 | MT | 2019-02-01 | MATERIAL | SINAPI
39856 | LUVA PASSANTE DE COBRE (REF 601) SEM ANEL DE SOLDA, BOLSA 22 MM | UN | 5.77 | MT | 2019-02-01 | MATERIAL | SINAPI
39857 | LUVA PASSANTE DE COBRE (REF 601) SEM ANEL DE SOLDA, BOLSA 28 MM | UN | 9.35 | MT | 2019-02-01 | MATERIAL | SINAPI
39858 | LUVA PASSANTE DE COBRE (REF 601) SEM ANEL DE SOLDA, BOLSA 35 MM | UN | 20.74 | MT | 2019-02-01 | MATERIAL | SINAPI
39859 | LUVA PASSANTE DE COBRE (REF 601) SEM ANEL DE SOLDA, BOLSA 42 MM | UN | 31.97 | MT | 2019-02-01 | MATERIAL | SINAPI
39860 | LUVA PASSANTE DE COBRE (REF 601) SEM ANEL DE SOLDA, BOLSA 54 MM | UN | 49.07 | MT | 2019-02-01 | MATERIAL | SINAPI
39861 | LUVA PASSANTE DE COBRE (REF 601) SEM ANEL DE SOLDA, BOLSA 66 MM | UN | 140.09 | MT | 2019-02-01 | MATERIAL | SINAPI
38447 | LUVA PPR, SOLDAVEL, DN 110 MM, PARA AGUA QUENTE PREDIAL | UN | 79.84 | MT | 2019-02-01 | MATERIAL | SINAPI
36320 | LUVA PPR, SOLDAVEL, DN 20 MM, PARA AGUA QUENTE PREDIAL | UN | 1.15 | MT | 2019-02-01 | MATERIAL | SINAPI
36324 | LUVA PPR, SOLDAVEL, DN 25 MM, PARA AGUA QUENTE PREDIAL | UN | 1.75 | MT | 2019-02-01 | MATERIAL | SINAPI
38441 | LUVA PPR, SOLDAVEL, DN 32 MM, PARA AGUA QUENTE PREDIAL | UN | 2.3 | MT | 2019-02-01 | MATERIAL | SINAPI
38442 | LUVA PPR, SOLDAVEL, DN 40 MM, PARA AGUA QUENTE PREDIAL | UN | 5.85 | MT | 2019-02-01 | MATERIAL | SINAPI
38443 | LUVA PPR, SOLDAVEL, DN 50 MM, PARA AGUA QUENTE PREDIAL | UN | 8.84 | MT | 2019-02-01 | MATERIAL | SINAPI
38444 | LUVA PPR, SOLDAVEL, DN 63 MM, PARA AGUA QUENTE PREDIAL | UN | 13.16 | MT | 2019-02-01 | MATERIAL | SINAPI
38445 | LUVA PPR, SOLDAVEL, DN 75 MM, PARA AGUA QUENTE PREDIAL | UN | 30.91 | MT | 2019-02-01 | MATERIAL | SINAPI
38446 | LUVA PPR, SOLDAVEL, DN 90 MM, PARA AGUA QUENTE PREDIAL | UN | 49.89 | MT | 2019-02-01 | MATERIAL | SINAPI
3867 | LUVA PVC SOLDAVEL, 110 MM, PARA AGUA FRIA PREDIAL | UN | 48.33 | MT | 2019-02-01 | MATERIAL | SINAPI
3861 | LUVA PVC SOLDAVEL, 20 MM, PARA AGUA FRIA PREDIAL | UN | 0.4 | MT | 2019-02-01 | MATERIAL | SINAPI
3904 | LUVA PVC SOLDAVEL, 25 MM, PARA AGUA FRIA PREDIAL | UN | 0.49 | MT | 2019-02-01 | MATERIAL | SINAPI
3903 | LUVA PVC SOLDAVEL, 32 MM, PARA AGUA FRIA PREDIAL | UN | 1.2 | MT | 2019-02-01 | MATERIAL | SINAPI
3862 | LUVA PVC SOLDAVEL, 40 MM, PARA AGUA FRIA PREDIAL | UN | 2.45 | MT | 2019-02-01 | MATERIAL | SINAPI
3863 | LUVA PVC SOLDAVEL, 50 MM, PARA AGUA FRIA PREDIAL | UN | 2.87 | MT | 2019-02-01 | MATERIAL | SINAPI
3864 | LUVA PVC SOLDAVEL, 60 MM, PARA AGUA FRIA PREDIAL | UN | 7.48 | MT | 2019-02-01 | MATERIAL | SINAPI
3865 | LUVA PVC SOLDAVEL, 75 MM, PARA AGUA FRIA PREDIAL | UN | 13.02 | MT | 2019-02-01 | MATERIAL | SINAPI
3866 | LUVA PVC SOLDAVEL, 85 MM, PARA AGUA FRIA PREDIAL | UN | 29.79 | MT | 2019-02-01 | MATERIAL | SINAPI
3902 | LUVA PVC, ROSCAVEL, 2 1/2", AGUA FRIA PREDIAL | UN | 14.48 | MT | 2019-02-01 | MATERIAL | SINAPI
3878 | LUVA PVC, ROSCAVEL, 1 1/2", AGUA FRIA PREDIAL | UN | 4.57 | MT | 2019-02-01 | MATERIAL | SINAPI
3877 | LUVA PVC, ROSCAVEL, 1 1/4", AGUA FRIA PREDIAL | UN | 4.18 | MT | 2019-02-01 | MATERIAL | SINAPI
3879 | LUVA PVC, ROSCAVEL, 2", AGUA FRIA PREDIAL | UN | 9.23 | MT | 2019-02-01 | MATERIAL | SINAPI
3880 | LUVA PVC, ROSCAVEL, 3", AGUA FRIA PREDIAL | UN | 20.83 | MT | 2019-02-01 | MATERIAL | SINAPI
12892 | LUVA RASPA DE COURO, CANO CURTO (PUNHO *7* CM) | PAR | 11.61 | MT | 2019-02-01 | MATERIAL | SINAPI
3883 | LUVA ROSCAVEL, PVC, 1/2", AGUA FRIA PREDIAL | UN | 0.96 | MT | 2019-02-01 | MATERIAL | SINAPI
3876 | LUVA ROSCAVEL, PVC, 1", AGUA FRIA PREDIAL | UN | 2.41 | MT | 2019-02-01 | MATERIAL | SINAPI
3884 | LUVA ROSCAVEL, PVC, 3/4", AGUA FRIA PREDIAL | UN | 1.44 | MT | 2019-02-01 | MATERIAL | SINAPI
3837 | LUVA SIMPLES, PVC PBA, JE, DN 100 / DE 110 MM, PARA REDE AGUA (NBR 10351) | UN | 34.44 | MT | 2019-02-01 | MATERIAL | SINAPI
3845 | LUVA SIMPLES, PVC PBA, JE, DN 50 / DE 60 MM, PARA REDE AGUA (NBR 10351) | UN | 12.58 | MT | 2019-02-01 | MATERIAL | SINAPI
11045 | LUVA SIMPLES, PVC PBA, JE, DN 75 / DE 85 MM, PARA REDE AGUA (NBR 10351) | UN | 24.27 | MT | 2019-02-01 | MATERIAL | SINAPI
20170 | LUVA SIMPLES, PVC SERIE REFORCADA - R, 100 MM, PARA ESGOTO PREDIAL | UN | 8.26 | MT | 2019-02-01 | MATERIAL | SINAPI
20171 | LUVA SIMPLES, PVC SERIE REFORCADA - R, 150 MM, PARA ESGOTO PREDIAL | UN | 24.53 | MT | 2019-02-01 | MATERIAL | SINAPI
20167 | LUVA SIMPLES, PVC SERIE REFORCADA - R, 40 MM, PARA ESGOTO PREDIAL | UN | 3.06 | MT | 2019-02-01 | MATERIAL | SINAPI
20168 | LUVA SIMPLES, PVC SERIE REFORCADA - R, 50 MM, PARA ESGOTO PREDIAL | UN | 4.81 | MT | 2019-02-01 | MATERIAL | SINAPI
20169 | LUVA SIMPLES, PVC SERIE REFORCADA - R, 75 MM, PARA ESGOTO PREDIAL | UN | 6.81 | MT | 2019-02-01 | MATERIAL | SINAPI
3899 | LUVA SIMPLES, PVC, SOLDAVEL, DN 100 MM, SERIE NORMAL, PARA ESGOTO PREDIAL | UN | 3.6 | MT | 2019-02-01 | MATERIAL | SINAPI
38676 | LUVA SIMPLES, PVC, SOLDAVEL, DN 150 MM, SERIE NORMAL, PARA ESGOTO PREDIAL | UN | 17.45 | MT | 2019-02-01 | MATERIAL | SINAPI
3897 | LUVA SIMPLES, PVC, SOLDAVEL, DN 40 MM, SERIE NORMAL, PARA ESGOTO PREDIAL | UN | 0.76 | MT | 2019-02-01 | MATERIAL | SINAPI
3875 | LUVA SIMPLES, PVC, SOLDAVEL, DN 50 MM, SERIE NORMAL, PARA ESGOTO PREDIAL | UN | 1.64 | MT | 2019-02-01 | MATERIAL | SINAPI
3898 | LUVA SIMPLES, PVC, SOLDAVEL, DN 75 MM, SERIE NORMAL, PARA ESGOTO PREDIAL | UN | 3.11 | MT | 2019-02-01 | MATERIAL | SINAPI
3855 | LUVA SOLDAVEL COM BUCHA DE LATAO, PVC, 20 MM X 1/2" | UN | 3.2 | MT | 2019-02-01 | MATERIAL | SINAPI
3874 | LUVA SOLDAVEL COM BUCHA DE LATAO, PVC, 25 MM X 1/2" | UN | 3.39 | MT | 2019-02-01 | MATERIAL | SINAPI
3870 | LUVA SOLDAVEL COM BUCHA DE LATAO, PVC, 25 MM X 3/4" | UN | 4.21 | MT | 2019-02-01 | MATERIAL | SINAPI
38678 | LUVA SOLDAVEL COM BUCHA DE LATAO, PVC, 32 MM X 1" | UN | 11.47 | MT | 2019-02-01 | MATERIAL | SINAPI
3859 | LUVA SOLDAVEL COM ROSCA, PVC, 20 MM X 1/2", PARA AGUA FRIA PREDIAL | UN | 0.85 | MT | 2019-02-01 | MATERIAL | SINAPI
3856 | LUVA SOLDAVEL COM ROSCA, PVC, 25 MM X 1/2", PARA AGUA FRIA PREDIAL | UN | 1.08 | MT | 2019-02-01 | MATERIAL | SINAPI
3906 | LUVA SOLDAVEL COM ROSCA, PVC, 25 MM X 3/4", PARA AGUA FRIA PREDIAL | UN | 1.01 | MT | 2019-02-01 | MATERIAL | SINAPI
3860 | LUVA SOLDAVEL COM ROSCA, PVC, 32 MM X 1", PARA AGUA FRIA PREDIAL | UN | 3.33 | MT | 2019-02-01 | MATERIAL | SINAPI
3905 | LUVA SOLDAVEL COM ROSCA, PVC, 40 MM X 1 1/4", PARA AGUA FRIA PREDIAL | UN | 7.38 | MT | 2019-02-01 | MATERIAL | SINAPI
3871 | LUVA SOLDAVEL COM ROSCA, PVC, 50 MM X 1 1/2", PARA AGUA FRIA PREDIAL | UN | 15.32 | MT | 2019-02-01 | MATERIAL | SINAPI
37429 | LUVA, PEAD PE 100, DE 400 MM, PARA ELETROFUSAO | UN | 1804.65 | MT | 2019-02-01 | MATERIAL | SINAPI
37426 | LUVA, PEAD PE 100, DE 63 MM, PARA ELETROFUSAO | UN | 17.36 | MT | 2019-02-01 | MATERIAL | SINAPI
37427 | LUVA, PEAD PE 100, DE 125 MM, PARA ELETROFUSAO | UN | 41.41 | MT | 2019-02-01 | MATERIAL | SINAPI
37424 | LUVA, PEAD PE 100, DE 20 MM, PARA ELETROFUSAO | UN | 7.97 | MT | 2019-02-01 | MATERIAL | SINAPI
37428 | LUVA, PEAD PE 100, DE 200 MM, PARA ELETROFUSAO | UN | 142.71 | MT | 2019-02-01 | MATERIAL | SINAPI
37425 | LUVA, PEAD PE 100, DE 32 MM, PARA ELETROFUSAO | UN | 8.6 | MT | 2019-02-01 | MATERIAL | SINAPI
11519 | MACANETA ALAVANCA, RETA OU CURVA, MACICA, CROMADA, COMPRIMENTO DE 10 A 16 CM, ACABAMENTO PADRAO MEDIO - SOMENTE MACANETAS | PAR | 29.21 | MT | 2019-02-01 | MATERIAL | SINAPI
11520 | MACANETA ALAVANCA, RETA SIMPLES / OCA, CROMADA, COMPRIMENTO DE 10 A 16 CM, ACABAMENTO PADRAO POPULAR - SOMENTE MACANETAS | PAR | 11.58 | MT | 2019-02-01 | MATERIAL | SINAPI
11518 | MACANETA TIPO BOLA, CROMADA, DIAMETRO APROXIMADO DE *2 1/2*", (SOMENTE MACANETAS) | PAR | 33.7 | MT | 2019-02-01 | MATERIAL | SINAPI
38473 | MACARICO DE SOLDA 201 PARA EXTENSAO GLP OU ACETILENO | UN | 108.54 | MT | 2019-02-01 | MATERIAL | SINAPI
4244 | MACARIQUEIRO | H | 12.67 | MT | 2019-02-01 | MATERIAL | SINAPI
40977 | MACARIQUEIRO (MENSALISTA) | MES | 2241.51 | MT | 2019-02-01 | MATERIAL | SINAPI
2742 | MADEIRA ROLICA SEM TRATAMENTO, EUCALIPTO OU EQUIVALENTE DA REGIAO, H = 3 M, D = 12 A 15 CM (PARA ESCORAMENTO) | M | 2.12 | MT | 2019-02-01 | MATERIAL | SINAPI
2748 | MADEIRA ROLICA SEM TRATAMENTO, EUCALIPTO OU EQUIVALENTE DA REGIAO, H = 3 M, D = 16 A 19 CM (PARA ESCORAMENTO) | M | 6.21 | MT | 2019-02-01 | MATERIAL | SINAPI
2736 | MADEIRA ROLICA SEM TRATAMENTO, EUCALIPTO OU EQUIVALENTE DA REGIAO, H = 3 M, D = 20 A 24 CM (PARA ESCORAMENTO) | M | 8.67 | MT | 2019-02-01 | MATERIAL | SINAPI
2745 | MADEIRA ROLICA SEM TRATAMENTO, EUCALIPTO OU EQUIVALENTE DA REGIAO, H = 3 M, D = 8 A 11 CM (PARA ESCORAMENTO) | M | 1.75 | MT | 2019-02-01 | MATERIAL | SINAPI
2751 | MADEIRA ROLICA SEM TRATAMENTO, EUCALIPTO OU EQUIVALENTE DA REGIAO, H = 6 M, D = 12 A 15 CM (PARA ESCORAMENTO) | M | 2.24 | MT | 2019-02-01 | MATERIAL | SINAPI
14439 | MADEIRA ROLICA SEM TRATAMENTO, EUCALIPTO OU EQUIVALENTE DA REGIAO, H = 6 M, D = 8 A 11 CM (PARA ESCORAMENTO) | M | 1.98 | MT | 2019-02-01 | MATERIAL | SINAPI
2731 | MADEIRA ROLICA TRATADA, EUCALIPTO OU EQUIVALENTE DA REGIAO, H = 12 M, D = 20 A 24 CM (PARA POSTE) | M | 51.24 | MT | 2019-02-01 | MATERIAL | SINAPI
21138 | MADEIRA ROLICA TRATADA, EUCALIPTO OU EQUIVALENTE DA REGIAO, H = 2,2 M, D = 8 A 11 CM (PARA CERCA) | M | 5.56 | MT | 2019-02-01 | MATERIAL | SINAPI
2747 | MADEIRA ROLICA TRATADA, EUCALIPTO OU EQUIVALENTE DA REGIAO, H = 2,20 M, D = 16 A 19 CM (PARA CERCA) | M | 13.74 | MT | 2019-02-01 | MATERIAL | SINAPI
4115 | MADEIRA ROLICA TRATADA, EUCALIPTO OU EQUIVALENTE DA REGIAO, H = 3 M, D = 12 A 15 CM | M | 10.76 | MT | 2019-02-01 | MATERIAL | SINAPI
2729 | MADEIRA ROLICA TRATADA, EUCALIPTO OU EQUIVALENTE DA REGIAO, H = 3 M, D = 4 A 7 CM (PARA CAIBRO) | UN | 12.95 | MT | 2019-02-01 | MATERIAL | SINAPI
4119 | MADEIRA ROLICA TRATADA, EUCALIPTO OU EQUIVALENTE DA REGIAO, H = 6 M, D = 16 A 19 CM | M | 21.64 | MT | 2019-02-01 | MATERIAL | SINAPI
2794 | MADEIRA ROLICA TRATADA, EUCALIPTO OU EQUIVALENTE DA REGIAO, H = 6,5 M, D = 25 A 29 CM | M | 53.44 | MT | 2019-02-01 | MATERIAL | SINAPI
2788 | MADEIRA ROLICA TRATADA, EUCALIPTO OU EQUIVALENTE DA REGIAO, H = 6,5 M, D = 30 A 34 CM | M | 108.04 | MT | 2019-02-01 | MATERIAL | SINAPI
4006 | MADEIRA SERRADA NAO APARELHADA DE PINUS, MISTA OU EQUIVALENTE DA REGIAO | M3 | 1507.93 | MT | 2019-02-01 | MATERIAL | SINAPI
36151 | MANGOTE DE SEGURANCA EM RASPA DE COURO | UN | 25.8 | MT | 2019-02-01 | MATERIAL | SINAPI
37457 | MANGUEIRA CRISTAL PARA NIVEL, LISA, PVC TRANSPARENTE, 3/8" X1,5 MM | M | 1.85 | MT | 2019-02-01 | MATERIAL | SINAPI
37456 | MANGUEIRA CRISTAL PARA NIVEL, LISA, PVC TRANSPARENTE, 5/16" X1 MM | M | 0.97 | MT | 2019-02-01 | MATERIAL | SINAPI
37461 | MANGUEIRA CRISTAL TRANCADA, PVC COM REFORCO, COM PRESSAO DE TRABALHO (PT) 250 LBS/POL2, DE 3/4" X *2,8* MM | M | 6.87 | MT | 2019-02-01 | MATERIAL | SINAPI
37460 | MANGUEIRA CRISTAL TRANCADA, PVC COM REFORCO, PRESSAO DE TRABALHO (PT) 250 LBS/POL2, DE 1" X *3,4* MM | M | 9.39 | MT | 2019-02-01 | MATERIAL | SINAPI
37458 | MANGUEIRA CRISTAL, LISA, PVC TRANSPARENTE, 1/2" X 2 MM | M | 2.75 | MT | 2019-02-01 | MATERIAL | SINAPI
37454 | MANGUEIRA CRISTAL, LISA, PVC TRANSPARENTE, 1/4" X1 MM | M | 0.72 | MT | 2019-02-01 | MATERIAL | SINAPI
37455 | MANGUEIRA CRISTAL, LISA, PVC TRANSPARENTE, 1/4" X1,5 MM | M | 1.21 | MT | 2019-02-01 | MATERIAL | SINAPI
37459 | MANGUEIRA CRISTAL, LISA, PVC TRANSPARENTE, 3/4" X 2 MM | M | 3.86 | MT | 2019-02-01 | MATERIAL | SINAPI
21029 | MANGUEIRA DE INCENDIO, TIPO 1, DE 1 1/2", COMPRIMENTO = 15 M, TECIDO EM FIO DE POLIESTER E TUBO INTERNO EM BORRACHA SINTETICA, COM UNIOES ENGATE RAPIDO | UN | 245 | MT | 2019-02-01 | MATERIAL | SINAPI
21030 | MANGUEIRA DE INCENDIO, TIPO 1, DE 1 1/2", COMPRIMENTO = 20 M, TECIDO EM FIO DE POLIESTER E TUBO INTERNO EM BORRACHA SINTETICA, COM UNIOES ENGATE RAPIDO | UN | 302 | MT | 2019-02-01 | MATERIAL | SINAPI
21031 | MANGUEIRA DE INCENDIO, TIPO 1, DE 1 1/2", COMPRIMENTO = 25 M, TECIDO EM FIO DE POLIESTER E TUBO INTERNO EM BORRACHA SINTETICA, COM UNIOES ENGATE RAPIDO | UN | 375.99 | MT | 2019-02-01 | MATERIAL | SINAPI
21032 | MANGUEIRA DE INCENDIO, TIPO 1, DE 1 1/2", COMPRIMENTO = 30 M, TECIDO EM FIO DE POLIESTER E TUBO INTERNO EM BORRACHA SINTETICA, COM UNIOES ENGATE RAPIDO | UN | 401.46 | MT | 2019-02-01 | MATERIAL | SINAPI
37527 | MANGUEIRA DE INCENDIO, TIPO 2, DE 1 1/2", COMPRIMENTO = 15 M, TECIDO EM FIO DE POLIESTER E TUBO INTERNO EM BORRACHA SINTETICA, COM UNIOES ENGATE RAPIDO | UN | 362.64 | MT | 2019-02-01 | MATERIAL | SINAPI
37528 | MANGUEIRA DE INCENDIO, TIPO 2, DE 1 1/2", COMPRIMENTO = 20 M, TECIDO EM FIO DE POLIESTER E TUBO INTERNO EM BORRACHA SINTETICA, COM UNIOES | UN | 432.38 | MT | 2019-02-01 | MATERIAL | SINAPI
37529 | MANGUEIRA DE INCENDIO, TIPO 2, DE 1 1/2", COMPRIMENTO = 25 M, TECIDO EM FIO DE POLIESTER E TUBO INTERNO EM BORRACHA SINTETICA, COM UNIOES | UN | 436.63 | MT | 2019-02-01 | MATERIAL | SINAPI
37530 | MANGUEIRA DE INCENDIO, TIPO 2, DE 1 1/2", COMPRIMENTO = 30 M, TECIDO EM FIO DE POLIESTER E TUBO INTERNO EM BORRACHA SINTETICA, COM UNIOES | UN | 570.04 | MT | 2019-02-01 | MATERIAL | SINAPI
21034 | MANGUEIRA DE INCENDIO, TIPO 2, DE 2 1/2", COMPRIMENTO = 15 M, TECIDO EM FIO DE POLIESTER E TUBO INTERNO EM BORRACHA SINTETICA, COM UNIOES ENGATE RAPIDO | UN | 486.36 | MT | 2019-02-01 | MATERIAL | SINAPI
37531 | MANGUEIRA DE INCENDIO, TIPO 2, DE 2 1/2", COMPRIMENTO = 20 M, TECIDO EM FIO DE POLIESTER E TUBO INTERNO EM BORRACHA SINTETICA, COM UNIOES | UN | 612.5 | MT | 2019-02-01 | MATERIAL | SINAPI
21036 | MANGUEIRA DE INCENDIO, TIPO 2, DE 2 1/2", COMPRIMENTO = 25 M, TECIDO EM FIO DE POLIESTER E TUBO INTERNO EM BORRACHA SINTETICA, COM UNIOES ENGATE RAPIDO | UN | 744.7 | MT | 2019-02-01 | MATERIAL | SINAPI
21037 | MANGUEIRA DE INCENDIO, TIPO 2, DE 2 1/2", COMPRIMENTO = 30 M, TECIDO EM FIO DE POLIESTER E TUBO INTERNO EM BORRACHA SINTETICA, COM UNIOES ENGATE RAPIDO | UN | 849 | MT | 2019-02-01 | MATERIAL | SINAPI
20185 | MANGUEIRA DE PVC FLEXIVEL,TIPO FLAT/ACHATADA, COR LARANJA, D = 1 1/2" (40 MM), PARA CONDUCAO DE AGUA, SERVICOS LEVES E MEDIOS | M | 11.18 | MT | 2019-02-01 | MATERIAL | SINAPI
20260 | MANGUEIRA PARA GAS - GLP, DIAMETRO DE 3/8", COMPRIMENTO DE 1M | UN | 5.6 | MT | 2019-02-01 | MATERIAL | SINAPI
37523 | MANIPULADOR TELESCOPICO, POTENCIA DE 101 HP, CAPACIDADE DE CARGA DE 3.500 KG, ALTURA MAXIMA DE ELEVACAO DE 12 M | UN | 494909.66 | MT | 2019-02-01 | MATERIAL | SINAPI
37515 | MANIPULADOR TELESCOPICO, POTENCIA DE 85 HP, CAPACIDADE DE CARGA DE 3.500 KG, ALTURA MAXIMA DE ELEVACAO DE 12,3 M | UN | 440000 | MT | 2019-02-01 | MATERIAL | SINAPI
12899 | MANOMETRO COM CAIXA EM ACO PINTADO, ESCALA *10* KGF/CM2 (*10* BAR), DIAMETRO NOMINAL DE *63* MM, CONEXAO DE 1/4" | UN | 100.35 | MT | 2019-02-01 | MATERIAL | SINAPI
12898 | MANOMETRO COM CAIXA EM ACO PINTADO, ESCALA *10* KGF/CM2 (*10* BAR), DIAMETRO NOMINAL DE 100 MM, CONEXAO DE 1/2" | UN | 159.18 | MT | 2019-02-01 | MATERIAL | SINAPI
42528 | MANTA ALUMINIZADA NAS DUAS FACES, PARA SUBCOBERTURA, E = *2* MM | M2 | 5.81 | MT | 2019-02-01 | MATERIAL | SINAPI
39696 | MANTA ALUMINIZADA 1 FACE PARA SUBCOBERTURA, E = *1* MM | M2 | 4.09 | MT | 2019-02-01 | MATERIAL | SINAPI
39700 | MANTA ANTIRRUIDO DE POLIESTER (PET) PARA CONTRAPISO E = *8* MM | M2 | 17.66 | MT | 2019-02-01 | MATERIAL | SINAPI
11621 | MANTA ASFALTICA ELASTOMERICA EM POLIESTER ALUMINIZADA 3 MM, TIPO III, CLASSE B (NBR 9952) | M2 | 35.14 | MT | 2019-02-01 | MATERIAL | SINAPI
4014 | MANTA ASFALTICA ELASTOMERICA EM POLIESTER 3 MM, TIPO III, CLASSE B, ACABAMENTO PP (NBR 9952) | M2 | 36.36 | MT | 2019-02-01 | MATERIAL | SINAPI
4015 | MANTA ASFALTICA ELASTOMERICA EM POLIESTER 4 MM, TIPO III, CLASSE B, ACABAMENTO PP (NBR 9952) | M2 | 44.65 | MT | 2019-02-01 | MATERIAL | SINAPI
4017 | MANTA ASFALTICA ELASTOMERICA EM POLIESTER 5 MM, TIPO III, CLASSE B, ACABAMENTO PP (NBR 9952) | M2 | 64.96 | MT | 2019-02-01 | MATERIAL | SINAPI
4016 | MANTA ASFALTICA ELASTOMERICA TIPO GLASS 3 MM, TIPO II, CLASSE C, ACABAMENTO PP (NBR 9952) | M2 | 25.66 | MT | 2019-02-01 | MATERIAL | SINAPI
39699 | MANTA DE BORRACHA ANTIRRUIDO 5 MM | M2 | 10.61 | MT | 2019-02-01 | MATERIAL | SINAPI
38544 | MANTA DE POLIETILENO EXPANDIDO (PEBD) ANTICHAMAS, E = 8 MM | M2 | 6.58 | MT | 2019-02-01 | MATERIAL | SINAPI
38545 | MANTA DE POLIETILENO EXPANDIDO (PEBD), E = 5 MM | M2 | 4.23 | MT | 2019-02-01 | MATERIAL | SINAPI
42527 | MANTA DE POLIETILENO EXPANDIDO, COM 1 FACE METALIZADA PARA SUBCOBERTURA, E = *5* MM | M2 | 15.36 | MT | 2019-02-01 | MATERIAL | SINAPI
39323 | MANTA GEOTEXTIL TECIDO DE LAMINETES DE POLIPROPILENO, RESISTENCIA A TRACAO = *25* KN/M | M2 | 16.14 | MT | 2019-02-01 | MATERIAL | SINAPI
626 | MANTA LIQUIDA DE BASE ASFALTICA MODIFICADA COM A ADICAO DE ELASTOMEROS DILUIDOS EM SOLVENTE ORGANICO, APLICACAO A FRIO (MEMBRANA IMPERMEABILIZANTE ASFASTICA) | KG | 12.08 | MT | 2019-02-01 | MATERIAL | SINAPI
25860 | MANTA TERMOPLASTICA, PEAD, GEOMEMBRANA LISA, E = 0,50 MM ( NBR 15352) | M2 | 9.11 | MT | 2019-02-01 | MATERIAL | SINAPI
25861 | MANTA TERMOPLASTICA, PEAD, GEOMEMBRANA LISA, E = 0,75 MM ( NBR 15352) | M2 | 13.74 | MT | 2019-02-01 | MATERIAL | SINAPI
25862 | MANTA TERMOPLASTICA, PEAD, GEOMEMBRANA LISA, E = 0,80 MM ( NBR 15352) | M2 | 14.58 | MT | 2019-02-01 | MATERIAL | SINAPI
25863 | MANTA TERMOPLASTICA, PEAD, GEOMEMBRANA LISA, E = 1,00 MM ( NBR 15352) | M2 | 18.23 | MT | 2019-02-01 | MATERIAL | SINAPI
25864 | MANTA TERMOPLASTICA, PEAD, GEOMEMBRANA LISA, E = 1,50 MM ( NBR 15352) | M2 | 27.34 | MT | 2019-02-01 | MATERIAL | SINAPI
25865 | MANTA TERMOPLASTICA, PEAD, GEOMEMBRANA LISA, E = 2,00 MM ( NBR 15352) | M2 | 36.63 | MT | 2019-02-01 | MATERIAL | SINAPI
25866 | MANTA TERMOPLASTICA, PEAD, GEOMEMBRANA LISA, E = 2,50 MM ( NBR 15352) | M2 | 45.48 | MT | 2019-02-01 | MATERIAL | SINAPI
25868 | MANTA TERMOPLASTICA, PEAD, GEOMEMBRANA TEXTURIZADA EM AMBAS AS FACES, E = 0,50 MM (NBR 15352) | M2 | 10.15 | MT | 2019-02-01 | MATERIAL | SINAPI
25869 | MANTA TERMOPLASTICA, PEAD, GEOMEMBRANA TEXTURIZADA EM AMBAS AS FACES, E = 0,75 MM (NBR 15352) | M2 | 14.33 | MT | 2019-02-01 | MATERIAL | SINAPI
25870 | MANTA TERMOPLASTICA, PEAD, GEOMEMBRANA TEXTURIZADA EM AMBAS AS FACES, E = 0,80 MM (NBR 15352) | M2 | 16.24 | MT | 2019-02-01 | MATERIAL | SINAPI
25871 | MANTA TERMOPLASTICA, PEAD, GEOMEMBRANA TEXTURIZADA EM AMBAS AS FACES, E = 1,00 MM (NBR 15352) | M2 | 19.94 | MT | 2019-02-01 | MATERIAL | SINAPI
25867 | MANTA TERMOPLASTICA, PEAD, GEOMEMBRANA TEXTURIZADA EM AMBAS AS FACES, E = 1,50 MM (NBR 15352) | M2 | 29.52 | MT | 2019-02-01 | MATERIAL | SINAPI
25872 | MANTA TERMOPLASTICA, PEAD, GEOMEMBRANA TEXTURIZADA EM AMBAS AS FACES, E = 2,00 MM (NBR 15352) | M2 | 39.9 | MT | 2019-02-01 | MATERIAL | SINAPI
25873 | MANTA TERMOPLASTICA, PEAD, GEOMEMBRANA TEXTURIZADA EM AMBAS AS FACES, E = 2,50 MM (NBR 15352) | M2 | 49.77 | MT | 2019-02-01 | MATERIAL | SINAPI
40637 | MAQUINA DEMARCADORA DE FAIXA DE TRAFEGO A FRIO, AUTOPROPELIDA, MOTOR DIESEL 38 HP | UN | 505925.24 | MT | 2019-02-01 | MATERIAL | SINAPI
13836 | MAQUINA EXTRUSORA DE CONCRETO PARA GUIAS E SARJETAS, COM MOTOR A DIESEL DE 14 CV | UN | 78291.97 | MT | 2019-02-01 | MATERIAL | SINAPI
14534 | MAQUINA MANUAL TIPO PRENSA PARA PRODUCAO DE BLOCOS E PAVIMENTOS DE CONCRETO, COM MOTOR ELETRICO TRIFASICO PARA VIBRACAO, POTENCIA TOTAL INSTALADA DE 1,5 KW | UN | 32775.09 | MT | 2019-02-01 | MATERIAL | SINAPI
14619 | MAQUINA PARA CORTE COM DISCO ABRASIVO DE DIAMETRO DE 18'' (450 MM), COM MOTOR ELETRICO TRIFASICO DE 10 CV | UN | 15690.31 | MT | 2019-02-01 | MATERIAL | SINAPI
14535 | MAQUINA TIPO PRENSA HIDRAULICA, PARA FABRICACAO DE TUBOS DE CONCRETO PARA AGUAS PLUVIAIS, DN 200 A DN 600 MM X 1000 MM DE COMPRIMENTO, COM MOTOR PRINCIPAL DE 20 CV | UN | 325295.92 | MT | 2019-02-01 | MATERIAL | SINAPI
39813 | MAQUINA TIPO VASO / TANQUE / JATO DE PRESSAO PORTATIL PARA JATEAMENTO, CONTROLE AUTOMATICO E REMOTO, COM CAMARA DE 1 SAIDA, CAPACIDADE 280 LITROS, DIAMETRO *670* MM, BICO DE JATO CURTO VENTURI DE 5/16", MANGUEIRA DE 1" DE 10 M, COMPLETA ( VALVULAS POP UP E DOSADORA, FUNDO CONICO, ETC) | UN | 14375.23 | MT | 2019-02-01 | MATERIAL | SINAPI
40403 | MAQUINA TRANSFORMADORA MONOFASICA PARA SOLDA ELETRICA, TENSAO DE 220 V, FREQUENCIA DE 60 HZ, FAIXA DE CORRENTE ENTRE 80 A (+/- 10 A) E 250 A, POTENCIA ENTRE 14,00 KVA E 15,0 KVA, CICLO DE TRABALHO ENTRE 10% E 20% A 250 A | UN | 728 | MT | 2019-02-01 | MATERIAL | SINAPI
12868 | MARCENEIRO | H | 13.23 | MT | 2019-02-01 | MATERIAL | SINAPI
40916 | MARCENEIRO (MENSALISTA) | MES | 2341.46 | MT | 2019-02-01 | MATERIAL | SINAPI
4755 | MARMORISTA / GRANITEIRO | H | 13.23 | MT | 2019-02-01 | MATERIAL | SINAPI
41067 | MARMORISTA / GRANITEIRO (MENSALISTA) | MES | 2342.15 | MT | 2019-02-01 | MATERIAL | SINAPI
38463 | MARTELO DE SOLDADOR/PICADOR DE SOLDA | UN | 26.36 | MT | 2019-02-01 | MATERIAL | SINAPI
40703 | MARTELO DEMOLIDOR ELETRICO, COM POTENCIA DE 2.000 W, FREQUENCIA DE 1.000 IMPACTOS POR MINUTO, FORÇA DE IMPACTO ENTRE 60 E 65 J, PESO DE 30 KG | UN | 7326.66 | MT | 2019-02-01 | MATERIAL | SINAPI
14531 | MARTELO DEMOLIDOR PNEUMATICO MANUAL, COM REDUCAO DE VIBRACAO, PESO DE 21 KG | UN | 13659.65 | MT | 2019-02-01 | MATERIAL | SINAPI
36533 | MARTELO DEMOLIDOR PNEUMATICO MANUAL, COM REDUCAO DE VIBRACAO, PESO DE 31,5 KG | UN | 15718.77 | MT | 2019-02-01 | MATERIAL | SINAPI
11616 | MARTELO DEMOLIDOR PNEUMATICO MANUAL, PADRAO, PESO DE 32 KG | UN | 14846.14 | MT | 2019-02-01 | MATERIAL | SINAPI
41898 | MARTELO DEMOLIDOR PNEUMATICO MANUAL, PESO DE 28 KG, COM SILENCIADOR | UN | 16703.93 | MT | 2019-02-01 | MATERIAL | SINAPI
13447 | MARTELO PERFURADOR PNEUMATICO MANUAL, DE SUPERFICIE, COM AVANCO DE COLUNA, PESO DE 22 KG | UN | 30736.38 | MT | 2019-02-01 | MATERIAL | SINAPI
14529 | MARTELO PERFURADOR PNEUMATICO MANUAL, HASTE 25 X 75 MM, 21 KG | UN | 17190.08 | MT | 2019-02-01 | MATERIAL | SINAPI
10747 | MARTELO PERFURADOR PNEUMATICO MANUAL, PESO DE 25 KG, COM SILENCIADOR | UN | 16866.09 | MT | 2019-02-01 | MATERIAL | SINAPI
36141 | MASCARA DE SEGURANCA PARA SOLDA COM ESCUDO DE CELERON E CARNEIRA DE PLASTICO COM REGULAGEM | UN | 34.83 | MT | 2019-02-01 | MATERIAL | SINAPI
4053 | MASSA A OLEO PARA MADEIRA | GL | 45.63 | MT | 2019-02-01 | MATERIAL | SINAPI
4052 | MASSA ACRILICA | 18L | 93.07 | MT | 2019-02-01 | MATERIAL | SINAPI
4056 | MASSA ACRILICA PARA PAREDES INTERIOR/EXTERIOR | GL | 24 | MT | 2019-02-01 | MATERIAL | SINAPI
4051 | MASSA CORRIDA PVA PARA PAREDES INTERNAS | 18L | 59.9 | MT | 2019-02-01 | MATERIAL | SINAPI
4048 | MASSA CORRIDA PVA PARA PAREDES INTERNAS | L | 3.32 | MT | 2019-02-01 | MATERIAL | SINAPI
4047 | MASSA CORRIDA PVA PARA PAREDES INTERNAS | GL | 11.98 | MT | 2019-02-01 | MATERIAL | SINAPI
39434 | MASSA DE REJUNTE EM PO PARA DRYWALL, A BASE DE GESSO, SECAGEM RAPIDA, PARA TRATAMENTO DE JUNTAS DE CHAPA DE GESSO (COM ADICAO DE AGUA) | KG | 4.07 | MT | 2019-02-01 | MATERIAL | SINAPI
39433 | MASSA DE REJUNTE PRONTA PARA TRATAMENTO DE JUNTAS DE CHAPA DE GESSO PARA DRYWALL, SEM ADICAO DE AGUA | KG | 2.92 | MT | 2019-02-01 | MATERIAL | SINAPI
4049 | MASSA EPOXI BICOMPONENTE (MASSA + CATALIZADOR) | L | 37.53 | MT | 2019-02-01 | MATERIAL | SINAPI
38120 | MASSA EPOXI BICOMPONENTE PARA REPAROS | KG | 85.97 | MT | 2019-02-01 | MATERIAL | SINAPI
38877 | MASSA PARA TEXTURA LISA DE BASE ACRILICA, USO INTERNO E EXTERNO | KG | 5.24 | MT | 2019-02-01 | MATERIAL | SINAPI
34546 | MASSA PARA TEXTURA RUSTICA DE BASE ACRILICA, COR BRANCA, USO INTERNO E EXTERNO | KG | 5.28 | MT | 2019-02-01 | MATERIAL | SINAPI
10498 | MASSA PARA VIDRO | KG | 6.61 | MT | 2019-02-01 | MATERIAL | SINAPI
4823 | MASSA PLASTICA PARA MARMORE/GRANITO | KG | 31.92 | MT | 2019-02-01 | MATERIAL | SINAPI
12357 | MASTRO SIMPLES GALVANIZADO DIAMETRO NOMINAL 1 1/2", COMPRIMENTO 3 M | UN | 155.85 | MT | 2019-02-01 | MATERIAL | SINAPI
12358 | MASTRO SIMPLES GALVANIZADO DIAMETRO NOMINAL 2", COMPRIMENTO 3 M | UN | 175.3 | MT | 2019-02-01 | MATERIAL | SINAPI
11079 | MATERIAL FILTRANTE (PEDREGULHO) 0,6 A 25,46 MM (POSTO PEDREIRA/FORNECEDOR, SEM FRETE) | M3 | 827.03 | MT | 2019-02-01 | MATERIAL | SINAPI
11082 | MATERIAL FILTRANTE (PEDREGULHO) 38 A 25,4 MM (POSTO PEDREIRA/FORNECEDOR, SEM FRETE) | M3 | 843.77 | MT | 2019-02-01 | MATERIAL | SINAPI
4058 | MECANICO DE EQUIPAMENTOS PESADOS | H | 14.18 | MT | 2019-02-01 | MATERIAL | SINAPI
40974 | MECANICO DE EQUIPAMENTOS PESADOS (MENSALISTA) | MES | 2510.17 | MT | 2019-02-01 | MATERIAL | SINAPI
34794 | MECANICO DE REFRIGERACAO | H | 14.74 | MT | 2019-02-01 | MATERIAL | SINAPI
40925 | MECANICO DE REFRIGERACAO (MENSALISTA) | MES | 2608.95 | MT | 2019-02-01 | MATERIAL | SINAPI
13741 | MEDIDOR DE NIVEL ESTATICO E DINAMICO PARA POCO, COMPRIMENTO DE 200 M | UN | 1865.32 | MT | 2019-02-01 | MATERIAL | SINAPI
3288 | MEIA CANA DE MADEIRA CEDRINHO OU EQUIVALENTE DA REGIAO, ACABAMENTO PARA FORRO PAULISTA, *2,5 X 2,5* CM | M | 3.2 | MT | 2019-02-01 | MATERIAL | SINAPI
13587 | MEIA CANA DE MADEIRA PINUS OU EQUIVALENTE DA REGIAO, ACABAMENTO PARA FORRO PAULISTA, *2,5 X 2,5* CM | M | 1.93 | MT | 2019-02-01 | MATERIAL | SINAPI
38598 | MEIA CANALETA CONCRETO ESTRUTURAL 14 X 19 X 19 CM, FBK 14 MPA (NBR 6136) | UN | 2.33 | MT | 2019-02-01 | MATERIAL | SINAPI
38595 | MEIA CANALETA CONCRETO ESTRUTURAL 14 X 19 X 19 CM, FBK 4,5 MPA (NBR 6136) | UN | 1.61 | MT | 2019-02-01 | MATERIAL | SINAPI
38592 | MEIO BLOCO CONCRETO ESTRUTURAL 14 X 19 X 14 CM, FBK 14 MPA (NBR 6136) | UN | 2.11 | MT | 2019-02-01 | MATERIAL | SINAPI
38588 | MEIO BLOCO CONCRETO ESTRUTURAL 14 X 19 X 14 CM, FBK 4,5 MPA (NBR 6136) | UN | 1.33 | MT | 2019-02-01 | MATERIAL | SINAPI
38593 | MEIO BLOCO CONCRETO ESTRUTURAL 14 X 19 X 19 CM, FBK 14 MPA (NBR 6136) | UN | 2.26 | MT | 2019-02-01 | MATERIAL | SINAPI
38589 | MEIO BLOCO CONCRETO ESTRUTURAL 14 X 19 X 19 CM, FBK 4,5 MPA (NBR 6136) | UN | 1.62 | MT | 2019-02-01 | MATERIAL | SINAPI
38594 | MEIO BLOCO CONCRETO ESTRUTURAL 14 X 19 X 34 CM, FBK 14 MPA (NBR 6136) | UN | 3.36 | MT | 2019-02-01 | MATERIAL | SINAPI
34787 | MEIO BLOCO ESTRUTURAL CERAMICO 14 X 19 X 14 CM, 4,0 MPA (NBR 15270) | UN | 1 | MT | 2019-02-01 | MATERIAL | SINAPI
34788 | MEIO BLOCO ESTRUTURAL CERAMICO 14 X 19 X 14 CM, 6,0 MPA (NBR 15270) | UN | 1.01 | MT | 2019-02-01 | MATERIAL | SINAPI
34784 | MEIO BLOCO ESTRUTURAL CERAMICO 14 X 19 X 19 CM, 4,0 MPA (NBR 15270) | UN | 1.11 | MT | 2019-02-01 | MATERIAL | SINAPI
34781 | MEIO BLOCO ESTRUTURAL CERAMICO 14 X 19 X 19 CM, 6,0 MPA (NBR 15270) | UN | 1.26 | MT | 2019-02-01 | MATERIAL | SINAPI
34773 | MEIO BLOCO VEDACAO CONCRETO APARENTE 14 X 19 X 19 CM (CLASSE C - NBR 6136) | UN | 1.68 | MT | 2019-02-01 | MATERIAL | SINAPI
34769 | MEIO BLOCO VEDACAO CONCRETO APARENTE 19 X 19 X 19 CM (CLASSE C - NBR 6136) | UN | 1.94 | MT | 2019-02-01 | MATERIAL | SINAPI
34763 | MEIO BLOCO VEDACAO CONCRETO APARENTE 9 X 19 X 19 CM (CLASSE C - NBR 6136) | UN | 1.13 | MT | 2019-02-01 | MATERIAL | SINAPI
34774 | MEIO BLOCO VEDACAO CONCRETO 14 X 19 X 19 CM (CLASSE C - NBR 6136) | UN | 1.5 | MT | 2019-02-01 | MATERIAL | SINAPI
34771 | MEIO BLOCO VEDACAO CONCRETO 19 X 19 X 19 CM (CLASSE C - NBR 6136) | UN | 1.72 | MT | 2019-02-01 | MATERIAL | SINAPI
34764 | MEIO BLOCO VEDACAO CONCRETO 9 X 19 X 19 CM (CLASSE C - NBR 6136) | UN | 1.05 | MT | 2019-02-01 | MATERIAL | SINAPI
4062 | MEIO-FIO OU GUIA DE CONCRETO, PRE-MOLDADO, COMP 1 M, *30 X 15* CM (H X L) | UN | 19.25 | MT | 2019-02-01 | MATERIAL | SINAPI
4059 | MEIO-FIO OU GUIA DE CONCRETO, PRE-MOLDADO, COMP 1 M, *30 X 15/ 12* CM (H X L1/L2) | M | 23.34 | MT | 2019-02-01 | MATERIAL | SINAPI
4061 | MEIO-FIO OU GUIA DE CONCRETO, PRE-MOLDADO, COMP 80 CM, *45 X 18 /12* CM (H X L1/L2) | UN | 18.67 | MT | 2019-02-01 | MATERIAL | SINAPI
10608 | MESA VIBRATORIA COM DIMENSOES DE 2,0 X 1,0 M, COM MOTOR ELETRICO DE 2 POLOS E POTENCIA DE 3 CV | UN | 11200 | MT | 2019-02-01 | MATERIAL | SINAPI
4069 | MESTRE DE OBRAS | H | 26.33 | MT | 2019-02-01 | MATERIAL | SINAPI
40819 | MESTRE DE OBRAS (MENSALISTA) | MES | 4657.37 | MT | 2019-02-01 | MATERIAL | SINAPI
34361 | METACAULIM DE ALTA REATIVIDADE/CAULIM CALCINADO | KG | 1.81 | MT | 2019-02-01 | MATERIAL | SINAPI
36512 | MICRO-TRATOR CORTADOR DE GRAMA COM LARGURA DO CORTE DE 107 CM, COM 2 LAMINAS E DESCARTE LATERAL | UN | 10535.03 | MT | 2019-02-01 | MATERIAL | SINAPI
25972 | MICROESFERAS DE VIDRO PARA SINALIZACAO HORIZONTAL VIARIA, TIPO I-B (PREMIX) - NBR 16184 | KG | 8.66 | MT | 2019-02-01 | MATERIAL | SINAPI
25973 | MICROESFERAS DE VIDRO PARA SINALIZACAO HORIZONTAL VIARIA, TIPO II-A (DROP-ON) - NBR 16184 | KG | 8.66 | MT | 2019-02-01 | MATERIAL | SINAPI
11697 | MICTORIO COLETIVO ACO INOX (AISI 304), E = 0,8 MM, DE *100 X 40 X 30* CM (C X A X P) | UN | 448.69 | MT | 2019-02-01 | MATERIAL | SINAPI
11698 | MICTORIO COLETIVO ACO INOX (AISI 304), E = 0,8 MM, DE *100 X 50 X 35* CM (C X A X P) | UN | 535.26 | MT | 2019-02-01 | MATERIAL | SINAPI
11699 | MICTORIO INDIVIDUAL ACO INOX (AISI 304), E = 0,8 MM, DE *50 X 45 X 35* (C X A X P) | UN | 591.59 | MT | 2019-02-01 | MATERIAL | SINAPI
10432 | MICTORIO SIFONADO LOUCA BRANCA SEM COMPLEMENTOS | UN | 247.8 | MT | 2019-02-01 | MATERIAL | SINAPI
10430 | MICTORIO SIFONADO LOUCA COR SEM COMPLEMENTOS | UN | 266.87 | MT | 2019-02-01 | MATERIAL | SINAPI
37514 | MINICARREGADEIRA SOBRE RODAS, POTENCIA LIQUIDA DE *47* HP, CAPACIDADE NOMINAL DE OPERACAO DE *646* KG | UN | 158877.5 | MT | 2019-02-01 | MATERIAL | SINAPI
37519 | MINICARREGADEIRA SOBRE RODAS, POTENCIA LIQUIDA DE *72* HP, CAPACIDADE NOMINAL DE OPERACAO DE *1200* KG | UN | 245194.59 | MT | 2019-02-01 | MATERIAL | SINAPI
37520 | MINIESCAVADEIRA SOBRE ESTEIRAS, POTENCIA LIQUIDA DE *30* HP, PESO OPERACIONAL DE *3.500* KG | UN | 241175.01 | MT | 2019-02-01 | MATERIAL | SINAPI
37521 | MINIESCAVADEIRA SOBRE ESTEIRAS, POTENCIA LIQUIDA DE *42* HP, PESO OPERACIONAL DE *4.500* KG | UN | 294233.51 | MT | 2019-02-01 | MATERIAL | SINAPI
37522 | MINIESCAVADEIRA SOBRE ESTEIRAS, POTENCIA LIQUIDA DE *42* HP, PESO OPERACIONAL DE *5.300* KG | UN | 303085.76 | MT | 2019-02-01 | MATERIAL | SINAPI
21109 | MINUTERIA ELETRONICA COLETIVA COM POTENCIA MAXIMA RESISTIVA PARA LAMPADAS FLUORESCENTES DE *300* W ( 110 V ) / *600* W ( 110 V ) | UN | 59.78 | MT | 2019-02-01 | MATERIAL | SINAPI
36800 | MISTURADOR BASE PARA CHUVEIRO/BANHEIRA, 1/2 " OU 3/4 ", SOLDAVEL OU ROSCAVEL | UN | 91.21 | MT | 2019-02-01 | MATERIAL | SINAPI
11769 | MISTURADOR CROMADO DE MESA BICA BAIXA PARA LAVATORIO (REF 1875) | UN | 223.53 | MT | 2019-02-01 | MATERIAL | SINAPI
36793 | MISTURADOR CROMADO DE PAREDE PARA LAVATORIO (REF 1178) | UN | 361.91 | MT | 2019-02-01 | MATERIAL | SINAPI
37546 | MISTURADOR DE ARGAMASSA, EIXO HORIZONTAL, CAPACIDADE DE MISTURA 160 KG, MOTOR ELETRICO TRIFASICO 220/380 V, POTENCIA 3 CV | UN | 10096.3 | MT | 2019-02-01 | MATERIAL | SINAPI
37544 | MISTURADOR DE ARGAMASSA, EIXO HORIZONTAL, CAPACIDADE DE MISTURA 300 KG, MOTOR ELETRICO TRIFASICO 220/380 V, POTENCIA 5 CV | UN | 10678.54 | MT | 2019-02-01 | MATERIAL | SINAPI
37545 | MISTURADOR DE ARGAMASSA, EIXO HORIZONTAL, CAPACIDADE DE MISTURA 600 KG, MOTOR ELETRICO TRIFASICO 220/380 V, POTENCIA 7,5 CV | UN | 12706.02 | MT | 2019-02-01 | MATERIAL | SINAPI
11771 | MISTURADOR DE PAREDE CROMADO PARA COZINHA BICA MOVEL COM AREJADOR (REF 1258) | UN | 277.27 | MT | 2019-02-01 | MATERIAL | SINAPI
39919 | MISTURADOR DUPLO HORIZONTAL DE ALTA TURBULENCIA, CAPACIDADE / VOLUME 2 X 500 LITROS, MOTORES ELETRICOS MINIMO 5 CV CADA, PARA NATA CIMENTO, ARGAMASSA E OUTROS | UN | 50537.58 | MT | 2019-02-01 | MATERIAL | SINAPI
38385 | MISTURADOR MANUAL DE TINTAS PARA FURADEIRA, HASTE METALICA *60* CM, COM HELICE (MEXEDOR DE TINTA) | UN | 39.96 | MT | 2019-02-01 | MATERIAL | SINAPI
37587 | MISTURADOR MONOCOMANDO PARA CHUVEIRO, BASE BRUTA E ACABAMENTO CROMADO | UN | 252.18 | MT | 2019-02-01 | MATERIAL | SINAPI
11571 | MOLA AEREA FECHA PORTA, PARA PORTAS COM LARGURA ACIMA DE 110 CM | UN | 185.58 | MT | 2019-02-01 | MATERIAL | SINAPI
11561 | MOLA AEREA FECHA PORTA, PARA PORTAS COM LARGURA ATE 110 CM | UN | 143.53 | MT | 2019-02-01 | MATERIAL | SINAPI
11560 | MOLA AEREA FECHA PORTA, PARA PORTAS COM LARGURA ATE 95 CM | UN | 122.16 | MT | 2019-02-01 | MATERIAL | SINAPI
11499 | MOLA HIDRAULICA DE PISO P/ VIDRO TEMPERADO 10MM | UN | 1162.06 | MT | 2019-02-01 | MATERIAL | SINAPI
34761 | MONTADOR DE ELETROELETRONICOS | H | 13.08 | MT | 2019-02-01 | MATERIAL | SINAPI
40924 | MONTADOR DE ELETROELETRONICOS (MENSALISTA) | MES | 2314.67 | MT | 2019-02-01 | MATERIAL | SINAPI
25957 | MONTADOR DE ESTRUTURAS METALICAS | H | 8.87 | MT | 2019-02-01 | MATERIAL | SINAPI
40983 | MONTADOR DE ESTRUTURAS METALICAS (MENSALISTA) | MES | 1569.45 | MT | 2019-02-01 | MATERIAL | SINAPI
2437 | MONTADOR DE MAQUINAS | H | 14.57 | MT | 2019-02-01 | MATERIAL | SINAPI
40921 | MONTADOR DE MAQUINAS (MENSALISTA) | MES | 2580.12 | MT | 2019-02-01 | MATERIAL | SINAPI
40534 | MONTANTE EM BARRA CHATA ACO GALVANIZADO, *65 X 8* MM, ALTURA *1420* MM, PINTURA ELETROSTATICA, COR PRETA | UN | 199.81 | MT | 2019-02-01 | MATERIAL | SINAPI
14252 | MOTOBOMBA AUTOESCORVANTE MOTOR A GASOLINA, POTENCIA 6,0HP, BOCAIS 3" X 3", HM/Q = 5 MCA / 24 M3/H A 52,5 MCA / 5,0 M3/H | UN | 1968.83 | MT | 2019-02-01 | MATERIAL | SINAPI
730 | MOTOBOMBA AUTOESCORVANTE MOTOR ELETRICO TRIFASICO 7,4HP BOCA DIAMETRO DE SUCCAO X RECLAQUE: 2"X2", HM/ Q = 10 M / 73,5 M3/H A 28 M / 8,2 M3 /H | UN | 5260.34 | MT | 2019-02-01 | MATERIAL | SINAPI
723 | MOTOBOMBA AUTOESCORVANTE POTENCIA 5,42 HP, BOCAIS SUCCAO X RECALQUE 2" X 2", A GASOLINA, DIAMETRO DO ROTOR 122 MM HM/Q = 6 MCA / 33,0 M3/H A 28 MCA / 8,0 M3/H | UN | 2614.57 | MT | 2019-02-01 | MATERIAL | SINAPI
36502 | MOTOBOMBA CENTRIFUGA, MOTOR A GASOLINA, POTENCIA 5,42 HP, BOCAIS 1 1/2" X 1", DIAMETRO ROTOR 143 MM HM/Q = 6 MCA / 16,8 M3/H A 38 MCA / 6,6 M3/H | UN | 2457.38 | MT | 2019-02-01 | MATERIAL | SINAPI
36503 | MOTOBOMBA TRASH (PARA AGUA SUJA) AUTO ESCORVANTE, MOTOR GASOLINA DE 6,41 HP, DIAMETROS DE SUCCAO X RECALQUE: 3" X 3", HM/Q: 10/60 A 23/0 | UN | 3030.25 | MT | 2019-02-01 | MATERIAL | SINAPI
4090 | MOTONIVELADORA POTENCIA BASICA LIQUIDA (PRIMEIRA MARCHA) 125 HP , PESO BRUTO 13843 KG, LARGURA DA LAMINA DE 3,7 M | UN | 532500 | MT | 2019-02-01 | MATERIAL | SINAPI
13227 | MOTONIVELADORA POTENCIA BASICA LIQUIDA (PRIMEIRA MARCHA) 171 HP, PESO BRUTO 14768 KG, LARGURA DA LAMINA DE 3,7 M | UN | 661697.65 | MT | 2019-02-01 | MATERIAL | SINAPI
10597 | MOTONIVELADORA POTENCIA BASICA LIQUIDA (PRIMEIRA MARCHA) 186 HP, PESO BRUTO 15785 KG, LARGURA DA LAMINA DE 4,3 M | UN | 696522.14 | MT | 2019-02-01 | MATERIAL | SINAPI
39628 | MOTOR A DIESEL PARA VIBRADOR DE IMERSAO, DE *4,7* CV | UN | 2512.92 | MT | 2019-02-01 | MATERIAL | SINAPI
39404 | MOTOR A GASOLINA PARA VIBRADOR DE IMERSAO, 4 TEMPOS, DE 5,5 CV | UN | 1246.07 | MT | 2019-02-01 | MATERIAL | SINAPI
39402 | MOTOR ELETRICO PARA VIBRADOR DE IMERSAO, DE 2 CV, MONOFASICO, 110/220 V | UN | 1026.53 | MT | 2019-02-01 | MATERIAL | SINAPI
39403 | MOTOR ELETRICO PARA VIBRADOR DE IMERSAO, DE 2 CV, TRIFASICO, 220/380 V | UN | 1004.2 | MT | 2019-02-01 | MATERIAL | SINAPI
4093 | MOTORISTA DE CAMINHAO | H | 10.28 | MT | 2019-02-01 | MATERIAL | SINAPI
10512 | MOTORISTA DE CAMINHAO (MENSALISTA) | MES | 2214.93 | MT | 2019-02-01 | MATERIAL | SINAPI
20020 | MOTORISTA DE CAMINHAO-BASCULANTE | H | 9.71 | MT | 2019-02-01 | MATERIAL | SINAPI
41038 | MOTORISTA DE CAMINHAO-BASCULANTE (MENSALISTA) | MES | 2089.23 | MT | 2019-02-01 | MATERIAL | SINAPI
4094 | MOTORISTA DE CAMINHAO-CARRETA | H | 13.75 | MT | 2019-02-01 | MATERIAL | SINAPI
40988 | MOTORISTA DE CAMINHAO-CARRETA (MENSALISTA) | MES | 2957.89 | MT | 2019-02-01 | MATERIAL | SINAPI
4095 | MOTORISTA DE CARRO DE PASSEIO | H | 9.54 | MT | 2019-02-01 | MATERIAL | SINAPI
40990 | MOTORISTA DE CARRO DE PASSEIO (MENSALISTA) | MES | 2169.4 | MT | 2019-02-01 | MATERIAL | SINAPI
4097 | MOTORISTA DE ONIBUS / MICRO-ONIBUS | H | 11.23 | MT | 2019-02-01 | MATERIAL | SINAPI
40994 | MOTORISTA DE ONIBUS / MICRO-ONIBUS (MENSALISTA) | MES | 2554.05 | MT | 2019-02-01 | MATERIAL | SINAPI
4096 | MOTORISTA OPERADOR DE CAMINHAO COM MUNCK | H | 12.05 | MT | 2019-02-01 | MATERIAL | SINAPI
40992 | MOTORISTA OPERADOR DE CAMINHAO COM MUNCK (MENSALISTA) | MES | 2740.92 | MT | 2019-02-01 | MATERIAL | SINAPI
13955 | MOTOSSERRA PORTATIL COM MOTOR A GASOLINA DE *60* CC | UN | 2028.5 | MT | 2019-02-01 | MATERIAL | SINAPI
4114 | MOURAO CONCRETO CURVO, SECAO "T", H = 2,80 M + CURVA COM 0,45 M, COM FUROS PARA FIOS | UN | 42.2 | MT | 2019-02-01 | MATERIAL | SINAPI
36797 | MOURAO DE CONCRETO CURVO,10 X 10 CM, H= *2,60* M + CURVA DE 0,40 M | UN | 36.9 | MT | 2019-02-01 | MATERIAL | SINAPI
4107 | MOURAO DE CONCRETO RETO, *10 X 10* CM, H= 2,30 M | UN | 35.53 | MT | 2019-02-01 | MATERIAL | SINAPI
36799 | MOURAO DE CONCRETO RETO, TIPO ESTICADOR, *10 X 10* CM, H= 2,50 M | UN | 33.92 | MT | 2019-02-01 | MATERIAL | SINAPI
4108 | MOURAO DE CONCRETO RETO, 10 X 10 CM, H= 2,00 M | UN | 28.57 | MT | 2019-02-01 | MATERIAL | SINAPI
4102 | MOURAO DE CONCRETO RETO, 10 X 10 CM, H= 3,00 M | UN | 42.5 | MT | 2019-02-01 | MATERIAL | SINAPI
10826 | MUDA DE ARBUSTO FLORIFERO, CLUSIA/GARDENIA/MOREIA BRANCA/ AZALEIA OU EQUIVALENTE DA REGIAO, H= *50 A 70* CM | UN | 86.2 | MT | 2019-02-01 | MATERIAL | SINAPI
365 | MUDA DE ARBUSTO FOLHAGEM, SANSAO-DO-CAMPO OU EQUIVALENTE DA REGIAO, H= *50 A 70* CM | UN | 53.44 | MT | 2019-02-01 | MATERIAL | SINAPI
38639 | MUDA DE ARBUSTO, BUXINHO, H= *50* M | UN | 206.89 | MT | 2019-02-01 | MATERIAL | SINAPI
38640 | MUDA DE ARBUSTO, PINGO DE OURO/ VIOLETEIRA, H = *10 A 20* CM | UN | 3.1 | MT | 2019-02-01 | MATERIAL | SINAPI
358 | MUDA DE ARVORE ORNAMENTAL, OITI/AROEIRA SALSA/ANGICO/IPE/JACARANDA OU EQUIVALENTE DA REGIAO, H= *1* M | UN | 63.79 | MT | 2019-02-01 | MATERIAL | SINAPI
359 | MUDA DE ARVORE ORNAMENTAL, OITI/AROEIRA SALSA/ANGICO/IPE/JACARANDA OU EQUIVALENTE DA REGIAO, H= *2* M | UN | 131.03 | MT | 2019-02-01 | MATERIAL | SINAPI
38641 | MUDA DE PALMEIRA, ARECA, H= *1,50* CM | UN | 129.31 | MT | 2019-02-01 | MATERIAL | SINAPI
360 | MUDA DE RASTEIRA/FORRACAO, AMENDOIM RASTEIRO/ONZE HORAS/AZULZINHA/IMPATIENS OU EQUIVALENTE DA REGIAO | UN | 3 | MT | 2019-02-01 | MATERIAL | SINAPI
4127 | MUFLA TERMINAL PRIMARIA UNIPOLAR USO EXTERNO PARA CABO 25/70MM2 ISOL, 3,6/6KV EM EPR - BORRACHA DE SILICONE | UN | 210.82 | MT | 2019-02-01 | MATERIAL | SINAPI
4154 | MUFLA TERMINAL PRIMARIA UNIPOLAR USO INTERNO PARA CABO 25/70MM2 ISOL 6/10KV EM EPR- BORRACHA DE SILICONE | UN | 257.57 | MT | 2019-02-01 | MATERIAL | SINAPI
4168 | MUFLA TERMINAL PRIMARIA UNIPOLAR USO INTERNO PARA CABO 35/120MM2 ISOLACAO 15/25KV EM EPR - BORRACHA DE SILICONE | UN | 272.02 | MT | 2019-02-01 | MATERIAL | SINAPI
4161 | MUFLA TERMINAL PRIMARIA UNIPOLAR USO INTERNO PARA CABO 35/70MM2 ISOLACAO 8,7/15KV EM EPR - BORRACHA DE SILICONE | UN | 261.82 | MT | 2019-02-01 | MATERIAL | SINAPI
42430 | MULTIEXERCITADOR COM SEIS FUNCOES, EM TUBO DE ACO CARBONO, PINTURA NO PROCESSO ELETROSTATICO - EQUIPAMENTO DE GINASTICA PARA ACADEMIA AO AR LIVRE / ACADEMIA DA TERCEIRA IDADE - ATI | UN | 5594.17 | MT | 2019-02-01 | MATERIAL | SINAPI
4214 | NIPEL PVC, ROSCAVEL, 1 1/2", AGUA FRIA PREDIAL | UN | 5.73 | MT | 2019-02-01 | MATERIAL | SINAPI
4215 | NIPEL PVC, ROSCAVEL, 1 1/4", AGUA FRIA PREDIAL | UN | 3.77 | MT | 2019-02-01 | MATERIAL | SINAPI
4210 | NIPEL PVC, ROSCAVEL, 1/2", AGUA FRIA PREDIAL | UN | 0.63 | MT | 2019-02-01 | MATERIAL | SINAPI
4212 | NIPEL PVC, ROSCAVEL, 1", AGUA FRIA PREDIAL | UN | 1.82 | MT | 2019-02-01 | MATERIAL | SINAPI
4213 | NIPEL PVC, ROSCAVEL, 2", AGUA FRIA PREDIAL | UN | 8.14 | MT | 2019-02-01 | MATERIAL | SINAPI
4211 | NIPEL PVC, ROSCAVEL, 3/4", AGUA FRIA PREDIAL | UN | 0.91 | MT | 2019-02-01 | MATERIAL | SINAPI
4209 | NIPLE DE FERRO GALVANIZADO, COM ROSCA BSP, DE 1 1/2" | UN | 10.09 | MT | 2019-02-01 | MATERIAL | SINAPI
4180 | NIPLE DE FERRO GALVANIZADO, COM ROSCA BSP, DE 1 1/4" | UN | 7.6 | MT | 2019-02-01 | MATERIAL | SINAPI
4177 | NIPLE DE FERRO GALVANIZADO, COM ROSCA BSP, DE 1/2" | UN | 2.52 | MT | 2019-02-01 | MATERIAL | SINAPI
4179 | NIPLE DE FERRO GALVANIZADO, COM ROSCA BSP, DE 1" | UN | 5.16 | MT | 2019-02-01 | MATERIAL | SINAPI
4208 | NIPLE DE FERRO GALVANIZADO, COM ROSCA BSP, DE 2 1/2" | UN | 24.03 | MT | 2019-02-01 | MATERIAL | SINAPI
4181 | NIPLE DE FERRO GALVANIZADO, COM ROSCA BSP, DE 2" | UN | 15.7 | MT | 2019-02-01 | MATERIAL | SINAPI
4178 | NIPLE DE FERRO GALVANIZADO, COM ROSCA BSP, DE 3/4" | UN | 3.5 | MT | 2019-02-01 | MATERIAL | SINAPI
4182 | NIPLE DE FERRO GALVANIZADO, COM ROSCA BSP, DE 3" | UN | 39.09 | MT | 2019-02-01 | MATERIAL | SINAPI
4183 | NIPLE DE FERRO GALVANIZADO, COM ROSCA BSP, DE 4" | UN | 62.94 | MT | 2019-02-01 | MATERIAL | SINAPI
4184 | NIPLE DE FERRO GALVANIZADO, COM ROSCA BSP, DE 5" | UN | 138.94 | MT | 2019-02-01 | MATERIAL | SINAPI
4185 | NIPLE DE FERRO GALVANIZADO, COM ROSCA BSP, DE 6" | UN | 230.86 | MT | 2019-02-01 | MATERIAL | SINAPI
4205 | NIPLE DE REDUCAO DE FERRO GALVANIZADO, COM ROSCA BSP, DE 1 1/2" X 1 1/4" | UN | 13.33 | MT | 2019-02-01 | MATERIAL | SINAPI
4192 | NIPLE DE REDUCAO DE FERRO GALVANIZADO, COM ROSCA BSP, DE 1 1/2" X 1" | UN | 13.33 | MT | 2019-02-01 | MATERIAL | SINAPI
4191 | NIPLE DE REDUCAO DE FERRO GALVANIZADO, COM ROSCA BSP, DE 1 1/2" X 3/4" | UN | 13.33 | MT | 2019-02-01 | MATERIAL | SINAPI
4207 | NIPLE DE REDUCAO DE FERRO GALVANIZADO, COM ROSCA BSP, DE 1 1/4" X 1/2" | UN | 10.73 | MT | 2019-02-01 | MATERIAL | SINAPI
4206 | NIPLE DE REDUCAO DE FERRO GALVANIZADO, COM ROSCA BSP, DE 1 1/4" X 1" | UN | 10.42 | MT | 2019-02-01 | MATERIAL | SINAPI
4190 | NIPLE DE REDUCAO DE FERRO GALVANIZADO, COM ROSCA BSP, DE 1 1/4" X 3/4" | UN | 10.42 | MT | 2019-02-01 | MATERIAL | SINAPI
4186 | NIPLE DE REDUCAO DE FERRO GALVANIZADO, COM ROSCA BSP, DE 1/2" X 1/4" | UN | 3.08 | MT | 2019-02-01 | MATERIAL | SINAPI
4188 | NIPLE DE REDUCAO DE FERRO GALVANIZADO, COM ROSCA BSP, DE 1" X 1/2" | UN | 6.28 | MT | 2019-02-01 | MATERIAL | SINAPI
4189 | NIPLE DE REDUCAO DE FERRO GALVANIZADO, COM ROSCA BSP, DE 1" X 3/4" | UN | 6.28 | MT | 2019-02-01 | MATERIAL | SINAPI
4197 | NIPLE DE REDUCAO DE FERRO GALVANIZADO, COM ROSCA BSP, DE 2 1/2" X 2" | UN | 33.29 | MT | 2019-02-01 | MATERIAL | SINAPI
4194 | NIPLE DE REDUCAO DE FERRO GALVANIZADO, COM ROSCA BSP, DE 2" X 1 1/2" | UN | 20.11 | MT | 2019-02-01 | MATERIAL | SINAPI
4193 | NIPLE DE REDUCAO DE FERRO GALVANIZADO, COM ROSCA BSP, DE 2" X 1 1/4" | UN | 20.11 | MT | 2019-02-01 | MATERIAL | SINAPI
4204 | NIPLE DE REDUCAO DE FERRO GALVANIZADO, COM ROSCA BSP, DE 2" X 1" | UN | 20.11 | MT | 2019-02-01 | MATERIAL | SINAPI
4187 | NIPLE DE REDUCAO DE FERRO GALVANIZADO, COM ROSCA BSP, DE 3/4" X 1/2" | UN | 4.01 | MT | 2019-02-01 | MATERIAL | SINAPI
4202 | NIPLE DE REDUCAO DE FERRO GALVANIZADO, COM ROSCA BSP, DE 3" X 2 1/2" | UN | 60.8 | MT | 2019-02-01 | MATERIAL | SINAPI
4203 | NIPLE DE REDUCAO DE FERRO GALVANIZADO, COM ROSCA BSP, DE 3" X 2" | UN | 53.69 | MT | 2019-02-01 | MATERIAL | SINAPI
40368 | NIPLE SEXTAVADO EM ACO CARBONO, COM ROSCA BSP, PRESSAO 3.000 LBS, DN 1 1/2" | UN | 25.65 | MT | 2019-02-01 | MATERIAL | SINAPI
40365 | NIPLE SEXTAVADO EM ACO CARBONO, COM ROSCA BSP, PRESSAO 3.000 LBS, DN 1 1/4" | UN | 17.3 | MT | 2019-02-01 | MATERIAL | SINAPI
40356 | NIPLE SEXTAVADO EM ACO CARBONO, COM ROSCA BSP, PRESSAO 3.000 LBS, DN 1/2" | UN | 5.91 | MT | 2019-02-01 | MATERIAL | SINAPI
40362 | NIPLE SEXTAVADO EM ACO CARBONO, COM ROSCA BSP, PRESSAO 3.000 LBS, DN 1" | UN | 11.46 | MT | 2019-02-01 | MATERIAL | SINAPI
40374 | NIPLE SEXTAVADO EM ACO CARBONO, COM ROSCA BSP, PRESSAO 3.000 LBS, DN 2 1/2" | UN | 67.04 | MT | 2019-02-01 | MATERIAL | SINAPI
40371 | NIPLE SEXTAVADO EM ACO CARBONO, COM ROSCA BSP, PRESSAO 3.000 LBS, DN 2" | UN | 42.2 | MT | 2019-02-01 | MATERIAL | SINAPI
40359 | NIPLE SEXTAVADO EM ACO CARBONO, COM ROSCA BSP, PRESSAO 3.000 LBS, DN 3/4" | UN | 7.63 | MT | 2019-02-01 | MATERIAL | SINAPI
7595 | NIVELADOR | H | 6.43 | MT | 2019-02-01 | MATERIAL | SINAPI
41094 | NIVELADOR (MENSALISTA) | MES | 1194.84 | MT | 2019-02-01 | MATERIAL | SINAPI
38175 | NUMERO / ALGARISMO PARA PORTA, TAMANHO *40* MM, EM ZAMAC, (MODELO DE 0 A 9), FIXACAO POR PARAFUSOS | UN | 2.47 | MT | 2019-02-01 | MATERIAL | SINAPI
38176 | NUMERO / ALGARISMO PARA RESIDENCIA (FACHADA), TAMANHO *120* MM, EM ZAMAC, (MODELO DE 0 A 9), FIXACAO POR PARAFUSOS | UN | 6.71 | MT | 2019-02-01 | MATERIAL | SINAPI
36152 | OCULOS DE SEGURANCA CONTRA IMPACTOS COM LENTE INCOLOR, ARMACAO NYLON, COM PROTECAO UVA E UVB | UN | 5.03 | MT | 2019-02-01 | MATERIAL | SINAPI
11138 | OLEO COMBUSTIVEL BPF A GRANEL | L | 2.47 | MT | 2019-02-01 | MATERIAL | SINAPI
5333 | OLEO DE LINHACA | L | 17.63 | MT | 2019-02-01 | MATERIAL | SINAPI
4221 | OLEO DIESEL COMBUSTIVEL COMUM | L | 3.84 | MT | 2019-02-01 | MATERIAL | SINAPI
4227 | OLEO LUBRIFICANTE PARA MOTORES DE EQUIPAMENTOS PESADOS (CAMINHOES, TRATORES, RETROS E ETC) | L | 14.9 | MT | 2019-02-01 | MATERIAL | SINAPI
38170 | OLHO MAGICO / VISOR PARA PORTA DE *25 A 46* MM DE ESPESSURA, ANGULO DE VISAO APROXIMADO DE 200 GRAUS, LATAO CROMADO, COM FECHO JANELA | UN | 11.3 | MT | 2019-02-01 | MATERIAL | SINAPI
4252 | OPERADOR DE BATE-ESTACAS | H | 10.82 | MT | 2019-02-01 | MATERIAL | SINAPI
40980 | OPERADOR DE BATE-ESTACAS (MENSALISTA) | MES | 1915.56 | MT | 2019-02-01 | MATERIAL | SINAPI
4243 | OPERADOR DE BETONEIRA (CAMINHAO) | H | 9.28 | MT | 2019-02-01 | MATERIAL | SINAPI
41031 | OPERADOR DE BETONEIRA (CAMINHAO) (MENSALISTA) | MES | 1642.82 | MT | 2019-02-01 | MATERIAL | SINAPI
40986 | OPERADOR DE BETONEIRA ESTACIONARIA / MISTURADOR (MENSALISTA) | MES | 1585.38 | MT | 2019-02-01 | MATERIAL | SINAPI
37666 | OPERADOR DE BETONEIRA ESTACIONARIA/MISTURADOR | H | 8.94 | MT | 2019-02-01 | MATERIAL | SINAPI
4250 | OPERADOR DE COMPRESSOR DE AR OU COMPRESSORISTA | H | 9.76 | MT | 2019-02-01 | MATERIAL | SINAPI
40978 | OPERADOR DE COMPRESSOR DE AR OU COMPRESSORISTA (MENSALISTA) | MES | 1727.84 | MT | 2019-02-01 | MATERIAL | SINAPI
25960 | OPERADOR DE DEMARCADORA DE FAIXAS DE TRAFEGO | H | 11.42 | MT | 2019-02-01 | MATERIAL | SINAPI
41043 | OPERADOR DE DEMARCADORA DE FAIXAS DE TRAFEGO (MENSALISTA) | MES | 2021.92 | MT | 2019-02-01 | MATERIAL | SINAPI
4234 | OPERADOR DE ESCAVADEIRA | H | 12.52 | MT | 2019-02-01 | MATERIAL | SINAPI
40987 | OPERADOR DE ESCAVADEIRA (MENSALISTA) | MES | 2214.93 | MT | 2019-02-01 | MATERIAL | SINAPI
4253 | OPERADOR DE GUINCHO | H | 9 | MT | 2019-02-01 | MATERIAL | SINAPI
40981 | OPERADOR DE GUINCHO OU GUINCHEIRO (MENSALISTA) | MES | 1593.21 | MT | 2019-02-01 | MATERIAL | SINAPI
4254 | OPERADOR DE GUINDASTE | H | 9.05 | MT | 2019-02-01 | MATERIAL | SINAPI
41036 | OPERADOR DE GUINDASTE (MENSALISTA) | MES | 1601.96 | MT | 2019-02-01 | MATERIAL | SINAPI
4251 | OPERADOR DE JATO ABRASIVO OU JATISTA | H | 13.71 | MT | 2019-02-01 | MATERIAL | SINAPI
40979 | OPERADOR DE JATO ABRASIVO OU JATISTA (MENSALISTA) | MES | 2428.05 | MT | 2019-02-01 | MATERIAL | SINAPI
4230 | OPERADOR DE MAQUINAS E TRATORES DIVERSOS (TERRAPLANAGEM) | H | 9.54 | MT | 2019-02-01 | MATERIAL | SINAPI
40998 | OPERADOR DE MAQUINAS E TRATORES DIVERSOS (TERRAPLANAGEM) (MENSALISTA) | MES | 1688.45 | MT | 2019-02-01 | MATERIAL | SINAPI
4257 | OPERADOR DE MARTELETE OU MARTELETEIRO | H | 7.51 | MT | 2019-02-01 | MATERIAL | SINAPI
40982 | OPERADOR DE MARTELETE OU MARTELETEIRO (MENSALISTA) | MES | 1331.07 | MT | 2019-02-01 | MATERIAL | SINAPI
4240 | OPERADOR DE MOTO SCRAPER | H | 11.61 | MT | 2019-02-01 | MATERIAL | SINAPI
41026 | OPERADOR DE MOTO SCRAPER (MENSALISTA) | MES | 2056.39 | MT | 2019-02-01 | MATERIAL | SINAPI
4239 | OPERADOR DE MOTONIVELADORA | H | 14.25 | MT | 2019-02-01 | MATERIAL | SINAPI
41024 | OPERADOR DE MOTONIVELADORA (MENSALISTA) | MES | 2522.81 | MT | 2019-02-01 | MATERIAL | SINAPI
4248 | OPERADOR DE PA CARREGADEIRA | H | 10.4 | MT | 2019-02-01 | MATERIAL | SINAPI
41033 | OPERADOR DE PA CARREGADEIRA (MENSALISTA) | MES | 1842.32 | MT | 2019-02-01 | MATERIAL | SINAPI
25959 | OPERADOR DE PAVIMENTADORA | H | 12 | MT | 2019-02-01 | MATERIAL | SINAPI
41040 | OPERADOR DE PAVIMENTADORA/MESA VIBROACABADORA (MENSALISTA) | MES | 2123.02 | MT | 2019-02-01 | MATERIAL | SINAPI
4238 | OPERADOR DE ROLO COMPACTADOR | H | 9.54 | MT | 2019-02-01 | MATERIAL | SINAPI
41012 | OPERADOR DE ROLO COMPACTADOR (MENSALISTA) | MES | 1688.45 | MT | 2019-02-01 | MATERIAL | SINAPI
4237 | OPERADOR DE TRATOR - EXCLUSIVE AGROPECUARIA | H | 9.61 | MT | 2019-02-01 | MATERIAL | SINAPI
41002 | OPERADOR DE TRATOR - EXCLUSIVE AGROPECUARIA (MENSALISTA) | MES | 1701.74 | MT | 2019-02-01 | MATERIAL | SINAPI
4233 | OPERADOR DE USINA DE ASFALTO, DE SOLOS OU DE CONCRETO | H | 10.3 | MT | 2019-02-01 | MATERIAL | SINAPI
41001 | OPERADOR DE USINA DE ASFALTO, DE SOLOS OU DE CONCRETO (MENSALISTA) | MES | 1823.17 | MT | 2019-02-01 | MATERIAL | SINAPI
2 | OXIGENIO, RECARGA PARA CILINDRO DE CONJUNTO OXICORTE GRANDE | M3 | 12.05 | MT | 2019-02-01 | MATERIAL | SINAPI
36517 | PA CARREGADEIRA SOBRE RODAS, POTENCIA BRUTA *127* CV, CAPACIDADE DA CACAMBA DE 2,0 A 2,4 M3, PESO OPERACIONAL DE 10330 KG | UN | 319680 | MT | 2019-02-01 | MATERIAL | SINAPI
4262 | PA CARREGADEIRA SOBRE RODAS, POTENCIA LIQUIDA 128 HP, CAPACIDADE DA CACAMBA DE 1,7 A 2,8 M3, PESO OPERACIONAL DE 11632 KG | UN | 360000 | MT | 2019-02-01 | MATERIAL | SINAPI
4263 | PA CARREGADEIRA SOBRE RODAS, POTENCIA LIQUIDA 197 HP, CAPACIDADE DA CACAMBA DE 2,5 A 3,5 M3, PESO OPERACIONAL DE 18338 KG | UN | 499199.97 | MT | 2019-02-01 | MATERIAL | SINAPI
36518 | PA CARREGADEIRA SOBRE RODAS, POTENCIA LIQUIDA 213 HP, CAPACIDADE DA CACAMBA DE 1,9 A 3,5 M3, PESO OPERACIONAL DE 19234 KG | UN | 568319.97 | MT | 2019-02-01 | MATERIAL | SINAPI
14221 | PA CARREGADEIRA SOBRE RODAS, POTENCIA 152 HP, CAPACIDADE DA CACAMBA DE 1,53 A 2,30 M3, PESO OPERACIONAL DE 10216 KG | UN | 331679.98 | MT | 2019-02-01 | MATERIAL | SINAPI
38402 | PA DE LIXO PLASTICA, CABO LONGO | UN | 11.3 | MT | 2019-02-01 | MATERIAL | SINAPI
3412 | PAINEL DE LA DE VIDRO SEM REVESTIMENTO PSI 20, E = 25 MM, DE 1200 X 600 MM | M2 | 13.73 | MT | 2019-02-01 | MATERIAL | SINAPI
3413 | PAINEL DE LA DE VIDRO SEM REVESTIMENTO PSI 20, E = 50 MM, DE 1200 X 600 MM | M2 | 30.91 | MT | 2019-02-01 | MATERIAL | SINAPI
39744 | PAINEL DE LA DE VIDRO SEM REVESTIMENTO PSI 40, E = 25 MM, DE 1200 X 600 MM | M2 | 24 | MT | 2019-02-01 | MATERIAL | SINAPI
39745 | PAINEL DE LA DE VIDRO SEM REVESTIMENTO PSI 40, E = 50 MM, DE 1200 X 600 MM | M2 | 50.66 | MT | 2019-02-01 | MATERIAL | SINAPI
39637 | PAINEL ESTRUTURAL PARA LAJE SECA REVESTIDO EM PLACA CIMENTICIA, DE 1,20 X 2,50 M, E = 23 MM | M2 | 63.34 | MT | 2019-02-01 | MATERIAL | SINAPI
39638 | PAINEL ESTRUTURAL PARA LAJE SECA REVESTIDO EM PLACA CIMENTICIA, DE 1,20 X 2,50 M, E = 40 MM | M2 | 117.95 | MT | 2019-02-01 | MATERIAL | SINAPI
39639 | PAINEL ESTRUTURAL PARA LAJE SECA REVESTIDO EM PLACA CIMENTICIA, DE 1,20 X 2,50 M, E = 55 MM | M2 | 155.51 | MT | 2019-02-01 | MATERIAL | SINAPI
39517 | PAINEL ISOLANTE REVESTIDO EM ACO GALVALUME *0,5* MM COM PRE-PINTURA NAS DUAS FACES, NUCLEO EM POLIURETANO (PUR), E = 40/50 MM, PARA FECHAMENTOS VERTICAIS (INCLUI PARAFUSOS DE FIXACAO) | M2 | 144.38 | MT | 2019-02-01 | MATERIAL | SINAPI
39518 | PAINEL ISOLANTE REVESTIDO EM ACO GALVALUME *0,5* MM COM PRE-PINTURA NAS DUAS FACES, NUCLEO EM POLIURETANO (PUR), E = 70/80 MM, PARA FECHAMENTOS VERTICAIS (INCLUI PARAFUSOS DE FIXACAO) | M2 | 170.77 | MT | 2019-02-01 | MATERIAL | SINAPI
38366 | PAPEL KRAFT BETUMADO | M2 | 3.73 | MT | 2019-02-01 | MATERIAL | SINAPI
11703 | PAPELEIRA DE PAREDE EM METAL CROMADO SEM TAMPA | UN | 44.01 | MT | 2019-02-01 | MATERIAL | SINAPI
37400 | PAPELEIRA PLASTICA TIPO DISPENSER PARA PAPEL HIGIENICO ROLAO | UN | 39.66 | MT | 2019-02-01 | MATERIAL | SINAPI
25400 | PAR DE TABELAS DE BASQUETE EM COMPENSADO NAVAL DE *1,80 X 1,20* M, COM ARO DE METAL E REDE (SEM SUPORTE DE FIXACAO) | UN | 1228.23 | MT | 2019-02-01 | MATERIAL | SINAPI
4272 | PARA-RAIOS DE BAIXA TENSAO, TENSAO DE OPERACAO *280* V , CORRENTE MAXIMA *20* KA | UN | 89.48 | MT | 2019-02-01 | MATERIAL | SINAPI
4276 | PARA-RAIOS DE DISTRIBUICAO, TENSAO NOMINAL 15 KV, CORRENTE NOMINAL DE DESCARGA 5 KA | UN | 264.09 | MT | 2019-02-01 | MATERIAL | SINAPI
4273 | PARA-RAIOS DE DISTRIBUICAO, TENSAO NOMINAL 30 KV, CORRENTE NOMINAL DE DESCARGA 10 KA | UN | 438.71 | MT | 2019-02-01 | MATERIAL | SINAPI
4274 | PARA-RAIOS TIPO FRANKLIN 350 MM, EM LATAO CROMADO, DUAS DESCIDAS, PARA PROTECAO DE EDIFICACOES CONTRA DESCARGAS ATMOSFERICAS | UN | 101.73 | MT | 2019-02-01 | MATERIAL | SINAPI
39438 | PARAFUSO CABECA TROMBETA E PONTA AGULHA (GN55), COMPRIMENTO 55 MM, EM ACO FOSFATIZADO, PARA FIXAR CHAPA DE GESSO EM PERFIL DRYWALL METALICO MAXIMO 0,7 MM | UN | 0.19 | MT | 2019-02-01 | MATERIAL | SINAPI
11963 | PARAFUSO DE ACO TIPO CHUMBADOR PARABOLT, DIAMETRO 1/2", COMPRIMENTO 75 MM | UN | 6.86 | MT | 2019-02-01 | MATERIAL | SINAPI
11964 | PARAFUSO DE ACO TIPO CHUMBADOR PARABOLT, DIAMETRO 3/8", COMPRIMENTO 75 MM | UN | 1.73 | MT | 2019-02-01 | MATERIAL | SINAPI
4379 | PARAFUSO DE ACO ZINCADO COM ROSCA SOBERBA, CABECA CHATA E FENDA SIMPLES, DIAMETRO 2,5 MM, COMPRIMENTO * 9,5 * MM | UN | 0.03 | MT | 2019-02-01 | MATERIAL | SINAPI
4377 | PARAFUSO DE ACO ZINCADO COM ROSCA SOBERBA, CABECA CHATA E FENDA SIMPLES, DIAMETRO 4,2 MM, COMPRIMENTO * 32 * MM | UN | 0.13 | MT | 2019-02-01 | MATERIAL | SINAPI
4356 | PARAFUSO DE ACO ZINCADO COM ROSCA SOBERBA, CABECA CHATA E FENDA SIMPLES, DIAMETRO 4,8 MM, COMPRIMENTO 45 MM | UN | 0.19 | MT | 2019-02-01 | MATERIAL | SINAPI
13246 | PARAFUSO DE FERRO POLIDO, SEXTAVADO, COM ROSCA INTEIRA, DIAMETRO 5/16", COMPRIMENTO 3/4", COM PORCA E ARRUELA LISA LEVE | UN | 0.32 | MT | 2019-02-01 | MATERIAL | SINAPI
4346 | PARAFUSO DE FERRO POLIDO, SEXTAVADO, COM ROSCA PARCIAL, DIAMETRO 5/8", COMPRIMENTO 6", COM PORCA E ARRUELA DE PRESSAO MEDIA | UN | 7.35 | MT | 2019-02-01 | MATERIAL | SINAPI
11955 | PARAFUSO DE LATAO COM ACABAMENTO CROMADO PARA FIXAR PECA SANITARIA, INCLUI PORCA CEGA, ARRUELA E BUCHA DE NYLON TAMANHO S-10 | UN | 3.22 | MT | 2019-02-01 | MATERIAL | SINAPI
11960 | PARAFUSO DE LATAO COM ROSCA SOBERBA, CABECA CHATA E FENDA SIMPLES, DIAMETRO 2,5 MM, COMPRIMENTO 12 MM | UN | 0.1 | MT | 2019-02-01 | MATERIAL | SINAPI
4333 | PARAFUSO DE LATAO COM ROSCA SOBERBA, CABECA CHATA E FENDA SIMPLES, DIAMETRO 3,2 MM, COMPRIMENTO 16 MM | UN | 0.19 | MT | 2019-02-01 | MATERIAL | SINAPI
4358 | PARAFUSO DE LATAO COM ROSCA SOBERBA, CABECA CHATA E FENDA SIMPLES, DIAMETRO 4,8 MM, COMPRIMENTO 65 MM | UN | 1.47 | MT | 2019-02-01 | MATERIAL | SINAPI
39435 | PARAFUSO DRY WALL, EM ACO FOSFATIZADO, CABECA TROMBETA E PONTA AGULHA (TA), COMPRIMENTO 25 MM | UN | 0.07 | MT | 2019-02-01 | MATERIAL | SINAPI
39436 | PARAFUSO DRY WALL, EM ACO FOSFATIZADO, CABECA TROMBETA E PONTA AGULHA (TA), COMPRIMENTO 35 MM | UN | 0.12 | MT | 2019-02-01 | MATERIAL | SINAPI
39437 | PARAFUSO DRY WALL, EM ACO FOSFATIZADO, CABECA TROMBETA E PONTA AGULHA (TA), COMPRIMENTO 45 MM | UN | 0.16 | MT | 2019-02-01 | MATERIAL | SINAPI
39439 | PARAFUSO DRY WALL, EM ACO FOSFATIZADO, CABECA TROMBETA E PONTA BROCA (TB), COMPRIMENTO 25 MM | UN | 0.11 | MT | 2019-02-01 | MATERIAL | SINAPI
39440 | PARAFUSO DRY WALL, EM ACO FOSFATIZADO, CABECA TROMBETA E PONTA BROCA (TB), COMPRIMENTO 35 MM | UN | 0.14 | MT | 2019-02-01 | MATERIAL | SINAPI
39441 | PARAFUSO DRY WALL, EM ACO FOSFATIZADO, CABECA TROMBETA E PONTA BROCA (TB), COMPRIMENTO 45 MM | UN | 0.18 | MT | 2019-02-01 | MATERIAL | SINAPI
39442 | PARAFUSO DRY WALL, EM ACO ZINCADO, CABECA LENTILHA E PONTA AGULHA (LA), LARGURA 4,2 MM, COMPRIMENTO 13 MM | UN | 0.13 | MT | 2019-02-01 | MATERIAL | SINAPI
39443 | PARAFUSO DRY WALL, EM ACO ZINCADO, CABECA LENTILHA E PONTA BROCA (LB), LARGURA 4,2 MM, COMPRIMENTO 13 MM | UN | 0.17 | MT | 2019-02-01 | MATERIAL | SINAPI
4329 | PARAFUSO EM ACO GALVANIZADO, TIPO MAQUINA, SEXTAVADO, SEM PORCA, DIAMETRO 1/2", COMPRIMENTO 2" | UN | 1.57 | MT | 2019-02-01 | MATERIAL | SINAPI
4383 | PARAFUSO FRANCES METRICO ZINCADO, DIAMETRO 12 MM, COMPRIMENTO 140MM, COM PORCA SEXTAVADA E ARRUELA DE PRESSAO MEDIA | UN | 14.19 | MT | 2019-02-01 | MATERIAL | SINAPI
4344 | PARAFUSO FRANCES METRICO ZINCADO, DIAMETRO 12 MM, COMPRIMENTO 150 MM, COM PORCA SEXTAVADA E ARRUELA DE PRESSAO MEDIA | UN | 14.88 | MT | 2019-02-01 | MATERIAL | SINAPI
436 | PARAFUSO FRANCES M16 EM ACO GALVANIZADO, COMPRIMENTO = 150 MM, DIAMETRO = 16 MM, CABECA ABAULADA | UN | 3.92 | MT | 2019-02-01 | MATERIAL | SINAPI
442 | PARAFUSO FRANCES M16 EM ACO GALVANIZADO, COMPRIMENTO = 45 MM, DIAMETRO = 16 MM, CABECA ABAULADA | UN | 2.32 | MT | 2019-02-01 | MATERIAL | SINAPI
11953 | PARAFUSO FRANCES ZINCADO, DIAMETRO 1/2'', COMPRIMENTO 2'', COM PORCA E ARRUELA | UN | 2.36 | MT | 2019-02-01 | MATERIAL | SINAPI
4335 | PARAFUSO FRANCES ZINCADO, DIAMETRO 1/2", COMPRIMENTO 12", COM PORCA E ARRUELA LISA MEDIA | UN | 9.99 | MT | 2019-02-01 | MATERIAL | SINAPI
4334 | PARAFUSO FRANCES ZINCADO, DIAMETRO 1/2", COMPRIMENTO 15", COM PORCA E ARRUELA LISA MEDIA | UN | 13.7 | MT | 2019-02-01 | MATERIAL | SINAPI
4343 | PARAFUSO FRANCES ZINCADO, DIAMETRO 1/2", COMPRIMENTO 4", COM PORCA E ARRUELA | UN | 3.37 | MT | 2019-02-01 | MATERIAL | SINAPI
430 | PARAFUSO M16 EM ACO GALVANIZADO, COMPRIMENTO = 125 MM, DIAMETRO = 16 MM, ROSCA MAQUINA, CABECA QUADRADA | UN | 3.51 | MT | 2019-02-01 | MATERIAL | SINAPI
441 | PARAFUSO M16 EM ACO GALVANIZADO, COMPRIMENTO = 150 MM, DIAMETRO = 16 MM, ROSCA MAQUINA, CABECA QUADRADA | UN | 3.86 | MT | 2019-02-01 | MATERIAL | SINAPI
431 | PARAFUSO M16 EM ACO GALVANIZADO, COMPRIMENTO = 200 MM, DIAMETRO = 16 MM, ROSCA MAQUINA, CABECA QUADRADA | UN | 4.66 | MT | 2019-02-01 | MATERIAL | SINAPI
432 | PARAFUSO M16 EM ACO GALVANIZADO, COMPRIMENTO = 250 MM, DIAMETRO = 16 MM, ROSCA MAQUINA, CABECA QUADRADA | UN | 5.15 | MT | 2019-02-01 | MATERIAL | SINAPI
429 | PARAFUSO M16 EM ACO GALVANIZADO, COMPRIMENTO = 300 MM, DIAMETRO = 16 MM, ROSCA DUPLA | UN | 6.94 | MT | 2019-02-01 | MATERIAL | SINAPI
439 | PARAFUSO M16 EM ACO GALVANIZADO, COMPRIMENTO = 300 MM, DIAMETRO = 16 MM, ROSCA MAQUINA, CABECA QUADRADA | UN | 5.91 | MT | 2019-02-01 | MATERIAL | SINAPI
433 | PARAFUSO M16 EM ACO GALVANIZADO, COMPRIMENTO = 350 MM, DIAMETRO = 16 MM, ROSCA MAQUINA, CABECA QUADRADA | UN | 6.9 | MT | 2019-02-01 | MATERIAL | SINAPI
437 | PARAFUSO M16 EM ACO GALVANIZADO, COMPRIMENTO = 400 MM, DIAMETRO = 16 MM, ROSCA DUPLA | UN | 9.17 | MT | 2019-02-01 | MATERIAL | SINAPI
11790 | PARAFUSO M16 EM ACO GALVANIZADO, COMPRIMENTO = 450 MM, DIAMETRO = 16 MM, ROSCA MAQUINA, CABECA QUADRADA | UN | 10.41 | MT | 2019-02-01 | MATERIAL | SINAPI
428 | PARAFUSO M16 EM ACO GALVANIZADO, COMPRIMENTO = 500 MM, DIAMETRO = 16 MM, ROSCA MAQUINA, COM CABECA SEXTAVADA E PORCA | UN | 11.32 | MT | 2019-02-01 | MATERIAL | SINAPI
4384 | PARAFUSO NIQUELADO COM ACABAMENTO CROMADO PARA FIXAR PECA SANITARIA, INCLUI PORCA CEGA, ARRUELA E BUCHA DE NYLON TAMANHO S-10 | UN | 16.31 | MT | 2019-02-01 | MATERIAL | SINAPI
4351 | PARAFUSO NIQUELADO 3 1/2" COM ACABAMENTO CROMADO PARA FIXAR PECA SANITARIA, INCLUI PORCA CEGA, ARRUELA E BUCHA DE NYLON TAMANHO S-8 | UN | 12.09 | MT | 2019-02-01 | MATERIAL | SINAPI
11054 | PARAFUSO ROSCA SOBERBA ZINCADO CABECA CHATA FENDA SIMPLES 3,2 X 20 MM (3/4 ") | UN | 0.02 | MT | 2019-02-01 | MATERIAL | SINAPI
11055 | PARAFUSO ROSCA SOBERBA ZINCADO CABECA CHATA FENDA SIMPLES 3,5 X 25 MM (1 ") | UN | 0.04 | MT | 2019-02-01 | MATERIAL | SINAPI
11056 | PARAFUSO ROSCA SOBERBA ZINCADO CABECA CHATA FENDA SIMPLES 3,8 X 30 MM (1.1/4 ") | UN | 0.05 | MT | 2019-02-01 | MATERIAL | SINAPI
11057 | PARAFUSO ROSCA SOBERBA ZINCADO CABECA CHATA FENDA SIMPLES 4,8 X 40 MM (1.1/2 ") | UN | 0.1 | MT | 2019-02-01 | MATERIAL | SINAPI
11059 | PARAFUSO ROSCA SOBERBA ZINCADO CABECA CHATA FENDA SIMPLES 5,5 X 50 MM (2 ") | UN | 0.19 | MT | 2019-02-01 | MATERIAL | SINAPI
11058 | PARAFUSO ROSCA SOBERBA ZINCADO CABECA CHATA FENDA SIMPLES 5,5 X 65 MM (2.1/2 ") | UN | 0.25 | MT | 2019-02-01 | MATERIAL | SINAPI
4380 | PARAFUSO ZINCADO ROSCA SOBERBA 5/16 " X 120 MM PARA TELHA FIBROCIMENTO | UN | 0.85 | MT | 2019-02-01 | MATERIAL | SINAPI
4299 | PARAFUSO ZINCADO ROSCA SOBERBA, CABECA SEXTAVADA, 5/16 " X 110 MM, PARA FIXACAO DE TELHA EM MADEIRA | UN | 0.8 | MT | 2019-02-01 | MATERIAL | SINAPI
4304 | PARAFUSO ZINCADO ROSCA SOBERBA, CABECA SEXTAVADA, 5/16 " X 150 MM, PARA FIXACAO DE TELHA EM MADEIRA | UN | 1.09 | MT | 2019-02-01 | MATERIAL | SINAPI
4305 | PARAFUSO ZINCADO ROSCA SOBERBA, CABECA SEXTAVADA, 5/16 " X 180 MM, PARA FIXACAO DE TELHA EM MADEIRA | UN | 1.26 | MT | 2019-02-01 | MATERIAL | SINAPI
4306 | PARAFUSO ZINCADO ROSCA SOBERBA, CABECA SEXTAVADA, 5/16 " X 200 MM, PARA FIXACAO DE TELHA EM MADEIRA | UN | 1.47 | MT | 2019-02-01 | MATERIAL | SINAPI
4308 | PARAFUSO ZINCADO ROSCA SOBERBA, CABECA SEXTAVADA, 5/16 " X 230 MM, PARA FIXACAO DE TELHA EM MADEIRA | UN | 3.04 | MT | 2019-02-01 | MATERIAL | SINAPI
4302 | PARAFUSO ZINCADO ROSCA SOBERBA, CABECA SEXTAVADA, 5/16 " X 250 MM, PARA FIXACAO DE TELHA EM MADEIRA | UN | 2.28 | MT | 2019-02-01 | MATERIAL | SINAPI
4300 | PARAFUSO ZINCADO ROSCA SOBERBA, CABECA SEXTAVADA, 5/16 " X 50 MM, PARA FIXACAO DE TELHA EM MADEIRA | UN | 0.54 | MT | 2019-02-01 | MATERIAL | SINAPI
4301 | PARAFUSO ZINCADO ROSCA SOBERBA, CABECA SEXTAVADA, 5/16 " X 85 MM, PARA FIXACAO DE TELHA EM MADEIRA | UN | 0.66 | MT | 2019-02-01 | MATERIAL | SINAPI
4320 | PARAFUSO ZINCADO 5/16 " X 250 MM PARA FIXACAO DE TELHA DE FIBROCIMENTO CANALETE 49, INCLUI BUCHA NYLON S-10 | UN | 2.01 | MT | 2019-02-01 | MATERIAL | SINAPI
4318 | PARAFUSO ZINCADO 5/16 " X 85 MM PARA FIXACAO DE TELHA DE FIBROCIMENTO CANALETE 90, INCLUI BUCHA NYLON S-10 | UN | 0.98 | MT | 2019-02-01 | MATERIAL | SINAPI
40547 | PARAFUSO ZINCADO, AUTOBROCANTE, FLANGEADO, 4,2 X 19" | CENTO | 19.82 | MT | 2019-02-01 | MATERIAL | SINAPI
11962 | PARAFUSO ZINCADO, SEXTAVADO, COM ROSCA INTEIRA, DIAMETRO 1/4", COMPRIMENTO 1/2" | UN | 0.16 | MT | 2019-02-01 | MATERIAL | SINAPI
4332 | PARAFUSO ZINCADO, SEXTAVADO, COM ROSCA INTEIRA, DIAMETRO 3/8", COMPRIMENTO 2" | UN | 0.79 | MT | 2019-02-01 | MATERIAL | SINAPI
4331 | PARAFUSO ZINCADO, SEXTAVADO, COM ROSCA INTEIRA, DIAMETRO 5/8", COMPRIMENTO 2 1/4" | UN | 2.97 | MT | 2019-02-01 | MATERIAL | SINAPI
4336 | PARAFUSO ZINCADO, SEXTAVADO, COM ROSCA INTEIRA, DIAMETRO 5/8", COMPRIMENTO 3", COM PORCA E ARRUELA DE PRESSAO MEDIA | UN | 3.8 | MT | 2019-02-01 | MATERIAL | SINAPI
13294 | PARAFUSO ZINCADO, SEXTAVADO, COM ROSCA SOBERBA, DIAMETRO 3/8", COMPRIMENTO 80 MM | UN | 1.09 | MT | 2019-02-01 | MATERIAL | SINAPI
11948 | PARAFUSO ZINCADO, SEXTAVADO, COM ROSCA SOBERBA, DIAMETRO 5/16", COMPRIMENTO 40 MM | UN | 0.49 | MT | 2019-02-01 | MATERIAL | SINAPI
4382 | PARAFUSO ZINCADO, SEXTAVADO, COM ROSCA SOBERBA, DIAMETRO 5/16", COMPRIMENTO 80 MM | UN | 0.81 | MT | 2019-02-01 | MATERIAL | SINAPI
4354 | PARAFUSO ZINCADO, SEXTAVADO, GRAU 5, ROSCA INTEIRA, DIAMETRO 1 1/2", COMPRIMENTO 4" | UN | 34.13 | MT | 2019-02-01 | MATERIAL | SINAPI
40839 | PARAFUSO, ASTM A307 - GRAU A, SEXTAVADO, ZINCADO, DIAMETRO 3/8" (9,52 MM), COMPRIMENTO 1 " (25,4 MM) | CENTO | 82.12 | MT | 2019-02-01 | MATERIAL | SINAPI
40552 | PARAFUSO, AUTO ATARRACHANTE, CABECA CHATA, FENDA SIMPLES, 1/4 (6,35 MM) X 25 MM | CENTO | 33.98 | MT | 2019-02-01 | MATERIAL | SINAPI
40549 | PARAFUSO, COMUM, ASTM A307, SEXTAVADO, DIAMETRO 1/2" (12,7 MM), COMPRIMENTO 1" (25,4 MM) | CENTO | 134.51 | MT | 2019-02-01 | MATERIAL | SINAPI
4385 | PARALELEPIPEDO GRANITICO OU BASALTICO, PARA PAVIMENTACAO, SEM FRETE, *30 A 35* PECAS POR M2 | MIL | 1028.57 | MT | 2019-02-01 | MATERIAL | SINAPI
4386 | PARALELEPIPEDO GRANITICO OU BASALTICO, PARA PAVIMENTACAO, SEM FRETE, *30 A 35* PECAS POR M2 | M2 | 43.48 | MT | 2019-02-01 | MATERIAL | SINAPI
38397 | PASTA DESENGRAXANTE PARA MAOS | KG | 4.72 | MT | 2019-02-01 | MATERIAL | SINAPI
20078 | PASTA LUBRIFICANTE PARA TUBOS E CONEXOES COM JUNTA ELASTICA (USO EM PVC, ACO, POLIETILENO E OUTROS) ( DE *400* G) | UN | 18.12 | MT | 2019-02-01 | MATERIAL | SINAPI
20079 | PASTA LUBRIFICANTE PARA TUBOS E CONEXOES COM JUNTA ELASTICA (USO EM PVC, ACO, POLIETILENO E OUTROS) (POTE DE 3.500* G) | UN | 113.04 | MT | 2019-02-01 | MATERIAL | SINAPI
39897 | PASTA PARA SOLDA DE TUBOS E CONEXOES DE COBRE (EMBALAGEM COM 250 G) | UN | 44.98 | MT | 2019-02-01 | MATERIAL | SINAPI
118 | PASTA VEDA JUNTAS/ROSCA, LATA DE *500* G, PARA INSTALACOES DE GAS E OUTROS | UN | 68.51 | MT | 2019-02-01 | MATERIAL | SINAPI
4396 | PASTILHA CERAMICA/PORCELANA, REVEST INT/EXT E PISCINA, CORES BRANCA OU FRIAS, *2,5 X 2,5* CM | M2 | 85.99 | MT | 2019-02-01 | MATERIAL | SINAPI
36881 | PASTILHA CERAMICA/PORCELANA, REVEST INT/EXT E PISCINA, CORES FRIAS *5 X 5* CM | M2 | 76.84 | MT | 2019-02-01 | MATERIAL | SINAPI
36882 | PASTILHA CERAMICA/PORCELANA, REVEST INT/EXT E PISCINA, CORES QUENTES *5 X 5* CM | M2 | 89.64 | MT | 2019-02-01 | MATERIAL | SINAPI
4397 | PASTILHA CERAMICA/PORCELANA, REVEST INT/EXT E PISCINA, CORES QUENTES, *2,5 X 2,5* CM | M2 | 139.44 | MT | 2019-02-01 | MATERIAL | SINAPI
34754 | PASTILHA DE VIDRO CRISTAL, NACIONAL, REVEST INT/EXT E PISCINA, TODAS AS CORES, E MAIOR OU IGUAL A 5 MM *2,0 X 2,0* CM | M2 | 258.2 | MT | 2019-02-01 | MATERIAL | SINAPI
25962 | PASTILHA DE VIDRO PIGMENTADA *2,0 X 2,0* CM, NACIONAL, PARA REVESTIMENTO INTERNO/EXTERNO E PISCINA, BRANCA OU CORES FRIAS, ESPESSURA MAIOR OU IGUAL A 5 MM | M2 | 163.53 | MT | 2019-02-01 | MATERIAL | SINAPI
34752 | PASTILHA DE VIDRO PIGMENTADA, NACIONAL, REVEST INT/EXT E PISCINA, CORES QUENTES, ESPESSURA MAIOR OU IGUAL A 5 MM *2,0 X 2,0* CM | M2 | 287.98 | MT | 2019-02-01 | MATERIAL | SINAPI
4751 | PASTILHEIRO | H | 15.09 | MT | 2019-02-01 | MATERIAL | SINAPI
41066 | PASTILHEIRO (MENSALISTA) | MES | 2671.66 | MT | 2019-02-01 | MATERIAL | SINAPI
39604 | PATCH CORD, CATEGORIA 5 E, EXTENSAO DE 1,50 M | UN | 11.93 | MT | 2019-02-01 | MATERIAL | SINAPI
39605 | PATCH CORD, CATEGORIA 5 E, EXTENSAO DE 2,50 M | UN | 16.56 | MT | 2019-02-01 | MATERIAL | SINAPI
39606 | PATCH CORD, CATEGORIA 6, EXTENSAO DE 1,50 M | UN | 21.03 | MT | 2019-02-01 | MATERIAL | SINAPI
39607 | PATCH CORD, CATEGORIA 6, EXTENSAO DE 2,50 M | UN | 24.13 | MT | 2019-02-01 | MATERIAL | SINAPI
39594 | PATCH PANEL, 24 PORTAS, CATEGORIA 5E, COM RACKS DE 19" E 1 U DE ALTURA | UN | 228.48 | MT | 2019-02-01 | MATERIAL | SINAPI
39596 | PATCH PANEL, 24 PORTAS, CATEGORIA 6, COM RACKS DE 19" E 1 U DE ALTURA | UN | 398.23 | MT | 2019-02-01 | MATERIAL | SINAPI
39595 | PATCH PANEL, 48 PORTAS, CATEGORIA 5E, COM RACKS DE 19" E 2 U DE ALTURA | UN | 334.28 | MT | 2019-02-01 | MATERIAL | SINAPI
39597 | PATCH PANEL, 48 PORTAS, CATEGORIA 6, COM RACKS DE 19" E 2 U DE ALTURA | UN | 537.03 | MT | 2019-02-01 | MATERIAL | SINAPI
20209 | PECA DE MADEIRA APARELHADA *7,5 X 7,5* CM (3 X 3 ") MACARANDUBA, ANGELIM OU EQUIVALENTE DA REGIAO | M | 8.36 | MT | 2019-02-01 | MATERIAL | SINAPI
4433 | PECA DE MADEIRA NAO APARELHADA *7,5 X 7,5* CM (3 X 3 ") MACARANDUBA, ANGELIM OU EQUIVALENTE DA REGIAO | M | 6.08 | MT | 2019-02-01 | MATERIAL | SINAPI
10731 | PEDRA ARDOSIA, CINZA, *40 X 40* CM, E= *1 CM | M2 | 27.76 | MT | 2019-02-01 | MATERIAL | SINAPI
4704 | PEDRA ARDOSIA, CINZA, 20 X 40 CM, E= *1 CM | M2 | 25.05 | MT | 2019-02-01 | MATERIAL | SINAPI
10730 | PEDRA ARDOSIA, CINZA, 30 X 30, E= *1 CM | M2 | 26.84 | MT | 2019-02-01 | MATERIAL | SINAPI
4729 | PEDRA BRITADA GRADUADA, CLASSIFICADA (POSTO PEDREIRA/FORNECEDOR, SEM FRETE) | M3 | 77.41 | MT | 2019-02-01 | MATERIAL | SINAPI
4720 | PEDRA BRITADA N. 0, OU PEDRISCO (4,8 A 9,5 MM) POSTO PEDREIRA/FORNECEDOR, SEM FRETE | M3 | 84.64 | MT | 2019-02-01 | MATERIAL | SINAPI
4721 | PEDRA BRITADA N. 1 (9,5 a 19 MM) POSTO PEDREIRA/FORNECEDOR, SEM FRETE | M3 | 66.29 | MT | 2019-02-01 | MATERIAL | SINAPI
4718 | PEDRA BRITADA N. 2 (19 A 38 MM) POSTO PEDREIRA/FORNECEDOR, SEM FRETE | M3 | 66.29 | MT | 2019-02-01 | MATERIAL | SINAPI
4722 | PEDRA BRITADA N. 3 (38 A 50 MM) POSTO PEDREIRA/FORNECEDOR, SEM FRETE | M3 | 66.29 | MT | 2019-02-01 | MATERIAL | SINAPI
4723 | PEDRA BRITADA N. 4 (50 A 76 MM) POSTO PEDREIRA/FORNECEDOR, SEM FRETE | M3 | 72.32 | MT | 2019-02-01 | MATERIAL | SINAPI
4727 | PEDRA BRITADA N. 5 (76 A 100 MM) POSTO PEDREIRA/FORNECEDOR, SEM FRETE | M3 | 74.33 | MT | 2019-02-01 | MATERIAL | SINAPI
4748 | PEDRA BRITADA OU BICA CORRIDA, NAO CLASSIFICADA (POSTO PEDREIRA/FORNECEDOR, SEM FRETE) | M3 | 71.72 | MT | 2019-02-01 | MATERIAL | SINAPI
4730 | PEDRA DE MAO OU PEDRA RACHAO PARA ARRIMO/FUNDACAO (POSTO PEDREIRA/FORNECEDOR, SEM FRETE) | M3 | 69.31 | MT | 2019-02-01 | MATERIAL | SINAPI
13186 | PEDRA GRANITICA OU BASALTICA IRREGULAR, FAIXA GRANULOMETRICA 100 A 150 MM PARA PAVIMENTACAO OU CALCAMENTO POLIEDRICO, POSTO PEDREIRA / FORNECEDOR (SEM FRETE) | M3 | 61.17 | MT | 2019-02-01 | MATERIAL | SINAPI
10737 | PEDRA GRANITICA OU BASALTO, CACO, RETALHO, CAVACO, TIPO MIRACEMA, MADEIRA, PADUANA, RACHINHA, SANTA ISABEL OU OUTRAS SIMILARES, E= *1,0 A *2,0 CM | M2 | 87.23 | MT | 2019-02-01 | MATERIAL | SINAPI
10734 | PEDRA GRANITICA, SERRADA, TIPO MIRACEMA, MADEIRA, PADUANA, RACHINHA, SANTA ISABEL OU OUTRAS SIMILARES, *11,5 X *23 CM, E= *1,0 A *2,0 CM | M2 | 51.89 | MT | 2019-02-01 | MATERIAL | SINAPI
4708 | PEDRA PORTUGUESA OU PETIT PAVE, BRANCA OU PRETA | M2 | 100.66 | MT | 2019-02-01 | MATERIAL | SINAPI
4712 | PEDRA QUARTZITO OU CALCARIO LAMINADO, CACO, TIPO CARIRI, ITACOLOMI, LAGOA SANTA, LUMINARIA, PIRENOPOLIS, SAO TOME OU OUTRAS SIMILARES DA REGIAO, E= *1,5 A *2,5 CM | M2 | 49.21 | MT | 2019-02-01 | MATERIAL | SINAPI
4710 | PEDRA QUARTZITO OU CALCARIO LAMINADO, SERRADA, TIPO CARIRI, ITACOLOMI, LAGOA SANTA, LUMINARIA, PIRENOPOLIS, SAO TOME OU OUTRAS SIMILARES DA REGIAO, *20 X *40 CM, E= *1,5 A *2,5 CM | M2 | 157.81 | MT | 2019-02-01 | MATERIAL | SINAPI
4746 | PEDREGULHO OU PICARRA DE JAZIDA, AO NATURAL, PARA BASE DE PAVIMENTACAO (RETIRADO NA JAZIDA, SEM TRANSPORTE) | M3 | 64.28 | MT | 2019-02-01 | MATERIAL | SINAPI
4750 | PEDREIRO | H | 12.95 | MT | 2019-02-01 | MATERIAL | SINAPI
41065 | PEDREIRO (MENSALISTA) | MES | 2290.74 | MT | 2019-02-01 | MATERIAL | SINAPI
34747 | PEITORIL EM MARMORE, POLIDO, BRANCO COMUM, L= *15* CM, E= *2,0* CM, COM PINGADEIRA | M | 72.38 | MT | 2019-02-01 | MATERIAL | SINAPI
4826 | PEITORIL EM MARMORE, POLIDO, BRANCO COMUM, L= *15* CM, E= *3* CM, CORTE RETO | M | 77.83 | MT | 2019-02-01 | MATERIAL | SINAPI
41975 | PEITORIL PRE-MOLDADO EM GRANILITE, MARMORITE OU GRANITINA, L = *15* CM | M2 | 60.86 | MT | 2019-02-01 | MATERIAL | SINAPI
4825 | PEITORIL/ SOLEIRA EM MARMORE, POLIDO, BRANCO COMUM, L= *25* CM, E= *3* CM, CORTE RETO | M | 107.73 | MT | 2019-02-01 | MATERIAL | SINAPI
34744 | PELICULA REFLETIVA, GT 7 ANOS PARA SINALIZACAO VERTICAL | M2 | 39.52 | MT | 2019-02-01 | MATERIAL | SINAPI
39430 | PENDURAL OU PRESILHA REGULADORA, EM ACO GALVANIZADO, COM CORPO, MOLA E REBITE, PARA PERFIL TIPO CANALETA DE ESTRUTURA EM FORROS DRYWALL | UN | 1.44 | MT | 2019-02-01 | MATERIAL | SINAPI
39573 | PENDURAL OU REGULADOR, COM MOLA, EM ACO GALVANIZADO, PARA PERFIL TIPO T CLICADO DE FORROS REMOVIVEL | UN | 1.41 | MT | 2019-02-01 | MATERIAL | SINAPI
38410 | PENEIRA ROTATIVA COM MOTOR ELETRICO TRIFASICO DE 2 CV, CILINDRO DE 1 M X 0,60 M, COM FUROS DE 3,17 MM | UN | 11822.63 | MT | 2019-02-01 | MATERIAL | SINAPI
4765 | PERFIL "I" DE ACO LAMINADO, "I" 102 X 12,7 | M | 69.12 | MT | 2019-02-01 | MATERIAL | SINAPI
4766 | PERFIL "I" DE ACO LAMINADO, "I" 152 X 22 | KG | 5.51 | MT | 2019-02-01 | MATERIAL | SINAPI
4767 | PERFIL "I" DE ACO LAMINADO, "I" 152 X 22 | M | 119.09 | MT | 2019-02-01 | MATERIAL | SINAPI
10963 | PERFIL "I" DE ACO LAMINADO, "I" 203 X 34,3 | M | 188.74 | MT | 2019-02-01 | MATERIAL | SINAPI
10962 | PERFIL "I" DE ACO LAMINADO, "W" 150 X 22,5 | KG | 5.86 | MT | 2019-02-01 | MATERIAL | SINAPI
34742 | PERFIL "I" DE ACO LAMINADO, "W" 250 X 32,7 | KG | 5.49 | MT | 2019-02-01 | MATERIAL | SINAPI
4773 | PERFIL "I" DE ACO LAMINADO, "W" 250 X 44,8 | M | 238.25 | MT | 2019-02-01 | MATERIAL | SINAPI
34740 | PERFIL "I" DE ACO LAMINADO, "W" 310 X 52,0 | KG | 5.49 | MT | 2019-02-01 | MATERIAL | SINAPI
4776 | PERFIL "I" DE ACO LAMINADO, "W" 410 X 67 | M | 369.38 | MT | 2019-02-01 | MATERIAL | SINAPI
4774 | PERFIL "I" DE ACO LAMINADO, "W" 410 X 67 | KG | 5.51 | MT | 2019-02-01 | MATERIAL | SINAPI
40313 | PERFIL "I" DE ACO LAMINADO, W 250 X 38,50 | KG | 5.49 | MT | 2019-02-01 | MATERIAL | SINAPI
13340 | PERFIL "U" CHAPA ACO DOBRADA, E = 3,04 MM , H = 20 CM, ABAS = 5 CM (4,47 KG/M) | M | 23.29 | MT | 2019-02-01 | MATERIAL | SINAPI
10965 | PERFIL "U" DE ACO LAMINADO, "U" 102 X 9,3 | M | 49.68 | MT | 2019-02-01 | MATERIAL | SINAPI
10966 | PERFIL "U" DE ACO LAMINADO, "U" 152 X 15,6 | KG | 5.55 | MT | 2019-02-01 | MATERIAL | SINAPI
40537 | PERFIL "U" ENRIJECIDO DE ACO GALVANIZADO, DOBRADO, 200 X 75 X 25 MM, E = 3,75 MM | KG | 6.06 | MT | 2019-02-01 | MATERIAL | SINAPI
40536 | PERFIL "U" ENRIJECIDO DE ACO GALVANIZADO, DOBRADO, 150 X 60 X 20 MM, E = 3,00 MM | KG | 6.06 | MT | 2019-02-01 | MATERIAL | SINAPI
40535 | PERFIL "U" SIMPLES DE ACO GALVANIZADO DOBRADO 75 X *40* MM, E = 2,65 MM | KG | 6.06 | MT | 2019-02-01 | MATERIAL | SINAPI
39427 | PERFIL CANALETA, FORMATO C, EM ACO ZINCADO, PARA ESTRUTURA FORRO DRYWALL, E = 0,5 MM, *46 X 18* (L X H), COMPRIMENTO 3 M | M | 3.82 | MT | 2019-02-01 | MATERIAL | SINAPI
39424 | PERFIL CANTONEIRA L, LISA, EM ACO, 25 X 30 MM, E = 0,5 MM, PARA ESTRUTURA DRYWALL | M | 2.27 | MT | 2019-02-01 | MATERIAL | SINAPI
39425 | PERFIL CANTONEIRA L, PERFURADA, EM ACO, 23 X 23 MM, E = 0,5 MM, PARA ESTRUTURA DRYWALL | M | 2.24 | MT | 2019-02-01 | MATERIAL | SINAPI
40664 | PERFIL CARTOLA DE ACO GALVANIZADO, *20 X 30 X 10* MM, E = 0,8 MM | KG | 5.2 | MT | 2019-02-01 | MATERIAL | SINAPI
34360 | PERFIL DE ALUMINIO ANODIZADO | KG | 20.7 | MT | 2019-02-01 | MATERIAL | SINAPI
20259 | PERFIL DE BORRACHA EPDM MACICO *12 X 15* MM PARA ESQUADRIAS | M | 9 | MT | 2019-02-01 | MATERIAL | SINAPI
14077 | PERFIL ELASTOMERICO PRE-FORMADO EM EPMD, PARA JUNTA DE DILATACAO DE PISOS COM POUCA SOLICITACAO, 15 MM DE LARGURA, MOVIMENTACAO DE *11 A 19* MM | M | 137.75 | MT | 2019-02-01 | MATERIAL | SINAPI
3678 | PERFIL ELASTOMERICO PRE-FORMADO EM EPMD, PARA JUNTA DE DILATACAO DE USO GERAL EM MEDIAS SOLICITACOES, 8 MM DE LARGURA, MOVIMENTACAO DE *5 A 11* MM | M | 62.26 | MT | 2019-02-01 | MATERIAL | SINAPI
39418 | PERFIL GUIA, FORMATO U, EM ACO ZINCADO, PARA ESTRUTURA PAREDE DRYWALL, E = 0,5 MM, 48 X 3000 MM (L X C) | M | 4.26 | MT | 2019-02-01 | MATERIAL | SINAPI
39419 | PERFIL GUIA, FORMATO U, EM ACO ZINCADO, PARA ESTRUTURA PAREDE DRYWALL, E = 0,5 MM, 70 X 3000 MM (L X C) | M | 5.19 | MT | 2019-02-01 | MATERIAL | SINAPI
39420 | PERFIL GUIA, FORMATO U, EM ACO ZINCADO, PARA ESTRUTURA PAREDE DRYWALL, E = 0,5 MM, 90 X 3000 MM (L X C) | M | 5.73 | MT | 2019-02-01 | MATERIAL | SINAPI
39571 | PERFIL LONGARINA (PRINCIPAL), T CLICADO, EM ACO, BRANCO, PARA FORRO REMOVIVEL, 24 X 3750 MM (L X C) | M | 3.46 | MT | 2019-02-01 | MATERIAL | SINAPI
39421 | PERFIL MONTANTE, FORMATO C, EM ACO ZINCADO, PARA ESTRUTURA PAREDE DRYWALL, E = 0,5 MM, 48 X 3000 MM (L X C) | M | 5.04 | MT | 2019-02-01 | MATERIAL | SINAPI
39422 | PERFIL MONTANTE, FORMATO C, EM ACO ZINCADO, PARA ESTRUTURA PAREDE DRYWALL, E = 0,5 MM, 70 X 3000 MM (L X C) | M | 5.89 | MT | 2019-02-01 | MATERIAL | SINAPI
39423 | PERFIL MONTANTE, FORMATO C, EM ACO ZINCADO, PARA ESTRUTURA PAREDE DRYWALL, E = 0,5 MM, 90 X 3000 MM (L X C) | M | 6.84 | MT | 2019-02-01 | MATERIAL | SINAPI
39426 | PERFIL RODAPE DE IMPERMEABILIZACAO, FORMATO L, EM ACO ZINCADO, PARA ESTRUTURA DRYWALL, E = 0,5 MM, 220 X 3000 MM (H X C) | M | 15.37 | MT | 2019-02-01 | MATERIAL | SINAPI
39429 | PERFIL TABICA ABERTA, PERFURADA, FORMATO Z, EM ACO GALVANIZADO NATURAL, LARGURA APROXIMADA 40 MM, PARA ESTRUTURA FORRO DRYWALL | M | 4.85 | MT | 2019-02-01 | MATERIAL | SINAPI
39428 | PERFIL TABICA FECHADA, LISA, FORMATO Z, EM ACO GALVANIZADO NATURAL, LARGURA TOTAL NA HORIZONTAL *40* MM, PARA ESTRUTURA FORRO DRYWALL | M | 3.7 | MT | 2019-02-01 | MATERIAL | SINAPI
39572 | PERFIL TIPO CANTONEIRA EM L, EM ACO GALVANIZADO, BRANCO, PARA FORRO REMOVIVEL, *23* X 3000 MM (L X C) | M | 3.2 | MT | 2019-02-01 | MATERIAL | SINAPI
39570 | PERFIL TRAVESSA (SECUNDARIO), T CLICADO, EM ACO GALVANIZADO , BRANCO, PARA FORRO REMOVIVEL, 24 X 1250 MM (L X C) | M | 3.4 | MT | 2019-02-01 | MATERIAL | SINAPI
39569 | PERFIL TRAVESSA (SECUNDARIO), T CLICADO, EM ACO GALVANIZADO, BRANCO, PARA FORRO REMOVIVEL, 24 X 625 MM (L X C) | M | 3.36 | MT | 2019-02-01 | MATERIAL | SINAPI
11552 | PERFIL U / CANALETA DE ALUMINIO, DE ABAS IGUAIS, 1/2" (1,27 X 1,27 CM), PARA PORTA OU JANELA DE CORRER | M | 8.54 | MT | 2019-02-01 | MATERIAL | SINAPI
40598 | PERFIL UDC ("U" DOBRADO DE CHAPA) SIMPLES DE ACO LAMINADO, GALVANIZADO, ASTM A36, 127 X 50 MM, E= 3 MM | KG | 6.06 | MT | 2019-02-01 | MATERIAL | SINAPI
39029 | PERFILADO PERFURADO DUPLO 38 X 76 MM, CHAPA 22 | M | 10.85 | MT | 2019-02-01 | MATERIAL | SINAPI
39028 | PERFILADO PERFURADO SIMPLES 38 X 38 MM, CHAPA 22 | M | 6.32 | MT | 2019-02-01 | MATERIAL | SINAPI
39328 | PERFILADO PERFURADO 19 X 38 MM, CHAPA 22 | M | 3.47 | MT | 2019-02-01 | MATERIAL | SINAPI
38541 | PERFURATRIZ COM TORRE METALICA PARA EXECUCAO DE ESTACA HELICE CONTINUA, PROFUNDIDADE MAXIMA DE 30 M, DIAMETRO MAXIMO DE 800 MM, POTENCIA INSTALADA DE 268 HP, MESA ROTATIVA COM TORQUE MAXIMO DE 170 KNM | UN | 2024432.94 | MT | 2019-02-01 | MATERIAL | SINAPI
38542 | PERFURATRIZ COM TORRE METALICA PARA EXECUCAO DE ESTACA HELICE CONTINUA, PROFUNDIDADE MAXIMA DE 32 M, DIAMETRO MAXIMO DE 1000 MM, POTENCIA INSTALADA DE 350 HP, MESA ROTATIVA COM TORQUE MAXIMO DE 263 KNM | UN | 3147911.82 | MT | 2019-02-01 | MATERIAL | SINAPI
38543 | PERFURATRIZ HIDRAULICA COM TRADO CURTO ACOPLADO, PROFUNDIDADE MAXIMA DE 20 M, DIAMETRO MAXIMO DE 1500 MM, POTENCIA INSTALADA DE 137 HP, MESA ROTATIVA COM TORQUE MAXIMO DE 30 KNM (INCLUI MONTAGEM, NAO INCLUI CAMINHAO) | UN | 770695.67 | MT | 2019-02-01 | MATERIAL | SINAPI
40406 | PERFURATRIZ MANUAL, TORQUE MAXIMO 55 KGF.M, POTENCIA 5 CV, COM DIAMETRO MAXIMO 8 1/2" (INCLUI SUPORTE/CHASSI TIPO MESA) | UN | 49339.44 | MT | 2019-02-01 | MATERIAL | SINAPI
40789 | PERFURATRIZ MANUAL, TORQUE MAXIMO 83 N.M, POTENCIA 5 CV, COM DIAMETRO MAXIMO 4" (NAO INCLUI SUPORTE / CHASSI) | UN | 7110.32 | MT | 2019-02-01 | MATERIAL | SINAPI
40791 | PERFURATRIZ MANUAL, TORQUE MAXIMO 83 N.M, POTENCIA 5 CV, COM DIAMETRO MAXIMO 4", PARA SOLO GRAMPEADO (INCLUI SUPORTE OU CHASSI TIPO MESA) | UN | 22258.39 | MT | 2019-02-01 | MATERIAL | SINAPI
11651 | PERFURATRIZ PNEUMATICA MANUAL DE PESO MEDIO, 18KG, COMPRIMENTO DE CURSO DE 6 M, DIAMETRO DO PISTAO DE 5,5 CM | UN | 12173.43 | MT | 2019-02-01 | MATERIAL | SINAPI
42002 | PERFURATRIZ ROTATIVA SOBRE ESTEIRA, TORQUE MAXIMO 2500 KGM, POTENCIA 110 HP, MOTOR DIESEL (COLETADO CAIXA) | UN | 660081.84 | MT | 2019-02-01 | MATERIAL | SINAPI
40435 | PERFURATRIZ SOBRE ESTEIRA, TORQUE MAXIMO DE 600 KGF, POTENCIA ENTRE 50 E 60 HP, DIAMETRO MAXIMO DE 10" | UN | 422797.12 | MT | 2019-02-01 | MATERIAL | SINAPI
39012 | PERFURATRIZ SOBRE ESTEIRA, TORQUE MAXIMO 600 KGF, PESO MEDIO 1000 KG, POTENCIA 20 HP, DIAMETRO MAXIMO 10" | UN | 441130.35 | MT | 2019-02-01 | MATERIAL | SINAPI
5327 | PIGMENTO EM PO PARA ARGAMASSAS, CIMENTOS E OUTROS | KG | 27.96 | MT | 2019-02-01 | MATERIAL | SINAPI
35274 | PILAR DE MADEIRA NAO APARELHADA *10 X 10* CM, MACARANDUBA, ANGELIM OU EQUIVALENTE DA REGIAO | M | 18.71 | MT | 2019-02-01 | MATERIAL | SINAPI
35275 | PILAR DE MADEIRA NAO APARELHADA *15 X 15* CM, MACARANDUBA, ANGELIM OU EQUIVALENTE DA REGIAO | M | 39.97 | MT | 2019-02-01 | MATERIAL | SINAPI
35276 | PILAR DE MADEIRA NAO APARELHADA *20 X 20* CM, MACARANDUBA, ANGELIM OU EQUIVALENTE DA REGIAO | M | 65.36 | MT | 2019-02-01 | MATERIAL | SINAPI
38386 | PINCEL CHATO (TRINCHA) CERDAS GRIS 1.1/2 " (38 MM) | UN | 4.29 | MT | 2019-02-01 | MATERIAL | SINAPI
11091 | PINGADEIRA PLASTICA PARA TELHA DE FIBROCIMENTO CANALETE 49/KALHETA OU CANALETE 90/KALHETAO | UN | 0.97 | MT | 2019-02-01 | MATERIAL | SINAPI
37586 | PINO DE ACO COM ARRUELA CONICA, DIAMETRO ARRUELA = *23* MM E COMP HASTE = *27* MM (ACAO INDIRETA) | CENTO | 32.62 | MT | 2019-02-01 | MATERIAL | SINAPI
37395 | PINO DE ACO COM FURO, HASTE = 27 MM (ACAO DIRETA) | CENTO | 28.05 | MT | 2019-02-01 | MATERIAL | SINAPI
14147 | PINO DE ACO COM ROSCA 1/4 ", COMPRIMENTO DA HASTE = 30 MM E ROSCA = 20 MM (ACAO DIRETA) | CENTO | 37.21 | MT | 2019-02-01 | MATERIAL | SINAPI
37396 | PINO DE ACO LISO 1/4 ", HASTE = *36,5* MM (ACAO DIRETA) | CENTO | 22.95 | MT | 2019-02-01 | MATERIAL | SINAPI
37397 | PINO DE ACO LISO 1/4 ", HASTE = *53* MM (ACAO DIRETA) | CENTO | 24.04 | MT | 2019-02-01 | MATERIAL | SINAPI
11559 | PINO GUIA, RETO, COM CHAPA DE LATAO CROMADO, 3/4", PARA PORTA / JANELA DE CORRER | UN | 3.93 | MT | 2019-02-01 | MATERIAL | SINAPI
444 | PINO ROSCA EXTERNA, EM ACO GALVANIZADO, PARA ISOLADOR DE 15KV, DIAMETRO 25 MM, COMPRIMENTO *290* MM | UN | 20.96 | MT | 2019-02-01 | MATERIAL | SINAPI
445 | PINO ROSCA EXTERNA, EM ACO GALVANIZADO, PARA ISOLADOR DE 25KV, DIAMETRO 35MM, COMPRIMENTO *320* MM | UN | 28.7 | MT | 2019-02-01 | MATERIAL | SINAPI
4783 | PINTOR | H | 12.95 | MT | 2019-02-01 | MATERIAL | SINAPI
41079 | PINTOR (MENSALISTA) | MES | 2290.74 | MT | 2019-02-01 | MATERIAL | SINAPI
12874 | PINTOR DE LETREIROS | H | 14.92 | MT | 2019-02-01 | MATERIAL | SINAPI
41082 | PINTOR DE LETREIROS (MENSALISTA) | MES | 2640.71 | MT | 2019-02-01 | MATERIAL | SINAPI
4785 | PINTOR PARA TINTA EPOXI | H | 13.92 | MT | 2019-02-01 | MATERIAL | SINAPI
41081 | PINTOR PARA TINTA EPOXI (MENSALISTA) | MES | 2463.93 | MT | 2019-02-01 | MATERIAL | SINAPI
4801 | PISO DE BORRACHA CANELADO EM PLACAS 50 X 50 CM, E = *3,5* MM, PARA COLA | M2 | 50.56 | MT | 2019-02-01 | MATERIAL | SINAPI
4794 | PISO DE BORRACHA ESPORTIVO EM PLACAS 50 X 50 CM, E = 15 MM, PARA ARGAMASSA, PRETO | M2 | 230.29 | MT | 2019-02-01 | MATERIAL | SINAPI
4796 | PISO DE BORRACHA FRISADO OU PASTILHADO, PRETO, EM PLACAS 50 X 50 CM, E = 7 MM, PARA ARGAMASSA | M2 | 139.88 | MT | 2019-02-01 | MATERIAL | SINAPI
4800 | PISO DE BORRACHA PASTILHADO EM PLACAS 50 X 50 CM, E = *3,5* MM, PARA COLA, PRETO | M2 | 38.46 | MT | 2019-02-01 | MATERIAL | SINAPI
4795 | PISO DE BORRACHA PASTILHADO EM PLACAS 50 X 50 CM, E = 15 MM, PARA ARGAMASSA, PRETO | M2 | 224.18 | MT | 2019-02-01 | MATERIAL | SINAPI
39694 | PISO ELEVADO COM 2 PLACAS DE ACO COM ENCHIMENTO DE CONCRETO CELULAR, INCLUSO BASE/HASTE/CRUZETAS, 60 X 60 CM, H = *28* CM, RESISTENCIA CARGA CONCENTRADA 496 KG (COM COLOCACAO) | M2 | 242.67 | MT | 2019-02-01 | MATERIAL | SINAPI
1292 | PISO EM CERAMICA ESMALTADA EXTRA, PEI MAIOR OU IGUAL A 4, FORMATO MAIOR QUE 2025 CM2 | M2 | 36.49 | MT | 2019-02-01 | MATERIAL | SINAPI
1287 | PISO EM CERAMICA ESMALTADA EXTRA, PEI MAIOR OU IGUAL A 4, FORMATO MENOR OU IGUAL A 2025 CM2 | M2 | 17.9 | MT | 2019-02-01 | MATERIAL | SINAPI
1297 | PISO EM CERAMICA ESMALTADA, COMERCIAL (PADRAO POPULAR), PEI MAIOR OU IGUAL A 3, FORMATO MENOR OU IGUAL A 2025 CM2 | M2 | 14.84 | MT | 2019-02-01 | MATERIAL | SINAPI
4786 | PISO EM GRANILITE, MARMORITE OU GRANITINA, AGREGADO COR PRETO, CINZA, PALHA OU BRANCO, E= *8* MM (INCLUSO EXECUCAO) | M2 | 70 | MT | 2019-02-01 | MATERIAL | SINAPI
10840 | PISO EM GRANITO, POLIDO, TIPO AMENDOA/ AMARELO CAPRI/ AMARELO DOURADO CARIOCA OU OUTROS EQUIVALENTES DA REGIAO, FORMATO MENOR OU IGUAL A 3025 CM2, E= *2* CM | M2 | 275 | MT | 2019-02-01 | MATERIAL | SINAPI
10841 | PISO EM GRANITO, POLIDO, TIPO ANDORINHA/ QUARTZ/ CASTELO/ CORUMBA OU OUTROS EQUIVALENTES DA REGIAO, FORMATO MENOR OU IGUAL A 3025 CM2, E= *2* CM | M2 | 207.54 | MT | 2019-02-01 | MATERIAL | SINAPI
25980 | PISO EM GRANITO, POLIDO, TIPO MARFIM, DALLAS, CARAVELAS OU OUTROS EQUIVALENTES DA REGIAO, FORMATO MENOR OU IGUAL A 3025 CM2, E= *2* CM | M2 | 265.19 | MT | 2019-02-01 | MATERIAL | SINAPI
10842 | PISO EM GRANITO, POLIDO, TIPO PRETO SAO GABRIEL/ TIJUCA OU OUTROS EQUIVALENTES DA REGIAO, FORMATO MENOR OU IGUAL A 3025 CM2, E= *2* CM | M2 | 299.79 | MT | 2019-02-01 | MATERIAL | SINAPI
21108 | PISO EM PORCELANATO RETIFICADO EXTRA, FORMATO MENOR OU IGUAL A 2025 CM2 | M2 | 48.63 | MT | 2019-02-01 | MATERIAL | SINAPI
38180 | PISO EM REGUA VINILICA SEMIFLEXIVEL, ENCAIXE CLICADO, E = 4 MM (SEM COLOCACAO) | M2 | 112.62 | MT | 2019-02-01 | MATERIAL | SINAPI
40648 | PISO EPOXI AUTONIVELANTE, ESPESSURA *4* MM (INCLUSO EXECUCAO) | M2 | 134.4 | MT | 2019-02-01 | MATERIAL | SINAPI
40649 | PISO EPOXI MULTILAYER, ESPESSURA *2* MM (INCLUSO EXECUCAO) | M2 | 78.28 | MT | 2019-02-01 | MATERIAL | SINAPI
40650 | PISO FULGET (GRANITO LAVADO) EM PLACAS DE *40 X 40* CM (SEM COLOCACAO) | M2 | 100.8 | MT | 2019-02-01 | MATERIAL | SINAPI
40651 | PISO FULGET (GRANITO LAVADO) EM PLACAS DE *75 X 75* CM (SEM COLOCACAO) | M2 | 185.92 | MT | 2019-02-01 | MATERIAL | SINAPI
40652 | PISO FULGET (GRANITO LAVADO) MOLDADO IN LOCO (INCLUSO EXECUCAO) | M2 | 99.68 | MT | 2019-02-01 | MATERIAL | SINAPI
40647 | PISO INDUSTRIAL EM CONCRETO ARMADO DE ACABAMENTO POLIDO, ESPESSURA 12 CM (CIMENTO QUEIMADO) (INCLUSO EXECUCAO) | M2 | 109.76 | MT | 2019-02-01 | MATERIAL | SINAPI
40653 | PISO KORODUR (INCLUSO EXECUCAO) | M2 | 84 | MT | 2019-02-01 | MATERIAL | SINAPI
36178 | PISO PODOTATIL DE CONCRETO - DIRECIONAL E ALERTA, *40 X 40 X 2,5* CM | UN | 9.14 | MT | 2019-02-01 | MATERIAL | SINAPI
38195 | PISO PORCELANATO, BORDA RETA, EXTRA, FORMATO MAIOR QUE 2025 CM2 | M2 | 57.44 | MT | 2019-02-01 | MATERIAL | SINAPI
38181 | PISO TATIL ALERTA OU DIRECIONAL, DE BORRACHA, COLORIDO, 25 X 25 CM, E = 5 MM, PARA COLA | M2 | 153.74 | MT | 2019-02-01 | MATERIAL | SINAPI
38182 | PISO TATIL DE ALERTA OU DIRECIONAL DE BORRACHA, PRETO, 25 X 25 CM, E = 5 MM, PARA COLA | M2 | 146.44 | MT | 2019-02-01 | MATERIAL | SINAPI
38186 | PISO TATIL DE ALERTA OU DIRECIONAL, DE BORRACHA, COLORIDO, 25 X 25 CM, E = 12 MM, PARA ARGAMASSA | M2 | 380.66 | MT | 2019-02-01 | MATERIAL | SINAPI
38185 | PISO TATIL DE ALERTA OU DIRECIONAL, DE BORRACHA, PRETO, 25 X 25 CM, E = 12 MM, PARA ARGAMASSA | M2 | 338.92 | MT | 2019-02-01 | MATERIAL | SINAPI
40654 | PISO URETANO, VERSAO REVESTIMENTO AUTONIVELANTE, ESPESSURA VARIÁVEL DE 3 A 4 MM (INCLUSO EXECUCAO) | M2 | 130.48 | MT | 2019-02-01 | MATERIAL | SINAPI
25981 | PISO/ REVESTIMENTO EM GRANITO, POLIDO, TIPO ANDORINHA/ QUARTZ/ CASTELO/ CORUMBA OU OUTROS EQUIVALENTES DA REGIAO, FORMATO MAIOR OU IGUAL A 3025 CM2, E = *2* CM | M2 | 219.07 | MT | 2019-02-01 | MATERIAL | SINAPI
4822 | PISO/ REVESTIMENTO EM MARMORE, POLIDO, BRANCO COMUM, FORMATO MAIOR OU IGUAL A 3025 CM2, E = *2* CM | M2 | 298.21 | MT | 2019-02-01 | MATERIAL | SINAPI
4818 | PISO/ REVESTIMENTO EM MARMORE, POLIDO, BRANCO COMUM, FORMATO MENOR OU IGUAL A 3025 CM2, E = *2* CM | M2 | 306.52 | MT | 2019-02-01 | MATERIAL | SINAPI
39567 | PLACA / CHAPA DE GESSO ACARTONADO, ACABAMENTO VINILICO LISO EM UMA DAS FACES, COR BRANCA, BORDA QUADRADA, E = 9,5 MM, 625 X 1250 MM (L X C), PARA FORRO REMOVIVEL | M2 | 48.46 | MT | 2019-02-01 | MATERIAL | SINAPI
39566 | PLACA / CHAPA DE GESSO ACARTONADO, ACABAMENTO VINILICO LISO EM UMA DAS FACES, COR BRANCA, BORDA QUADRADA, E = 9,5 MM, 625 X 625 MM (L X C), PARA FORRO REMOVIVEL | M2 | 55.97 | MT | 2019-02-01 | MATERIAL | SINAPI
11062 | PLACA CIMENTICIA LISA E = 10 MM, DE 1,20 X 3,00 M (SEM AMIANTO) | M2 | 45.3 | MT | 2019-02-01 | MATERIAL | SINAPI
11063 | PLACA CIMENTICIA LISA E = 6 MM, DE 1,20 X 3,00 M (SEM AMIANTO) | M2 | 43.85 | MT | 2019-02-01 | MATERIAL | SINAPI
13521 | PLACA DE ACO ESMALTADA PARA IDENTIFICACAO DE RUA, *45 CM X 20* CM | UN | 140.25 | MT | 2019-02-01 | MATERIAL | SINAPI
10851 | PLACA DE ACRILICO TRANSPARENTE ADESIVADA PARA SINALIZACAO DE PORTAS, BORDA POLIDA, DE *25 X 8*, E = 6 MM (NAO INCLUI ACESSORIOS PARA FIXACAO) | UN | 53.77 | MT | 2019-02-01 | MATERIAL | SINAPI
39515 | PLACA DE FIBRA MINERAL PARA FORRO, DE 1250 X 625 MM, E = 15 MM, BORDA RETA, COM PINTURA ANTIMOFO (NAO INCLUI PERFIS) | UN | 32.5 | MT | 2019-02-01 | MATERIAL | SINAPI
39516 | PLACA DE FIBRA MINERAL PARA FORRO, DE 625 X 625 MM, E = 15 MM, BORDA REBAIXADA PARA PERFIL 24 MM, COM PINTURA ANTIMOFO (NAO INCLUI PERFIS) | UN | 27.4 | MT | 2019-02-01 | MATERIAL | SINAPI
39514 | PLACA DE FIBRA MINERAL PARA FORRO, DE 625 X 625 MM, E = 15 MM, BORDA RETA, COM PINTURA ANTIMOFO (NAO INCLUI PERFIS) | UN | 17.05 | MT | 2019-02-01 | MATERIAL | SINAPI
4812 | PLACA DE GESSO PARA FORRO, DE *60 X 60* CM E ESPESSURA DE 12 MM (30 MM NAS BORDAS) SEM COLOCACAO | M2 | 13.39 | MT | 2019-02-01 | MATERIAL | SINAPI
10849 | PLACA DE INAUGURACAO EM BRONZE *35X 50*CM | UN | 2040.02 | MT | 2019-02-01 | MATERIAL | SINAPI
10848 | PLACA DE INAUGURACAO METALICA, *40* CM X *60* CM | UN | 1281.38 | MT | 2019-02-01 | MATERIAL | SINAPI
4813 | PLACA DE OBRA (PARA CONSTRUCAO CIVIL) EM CHAPA GALVANIZADA *N. 22*, DE *2,0 X 1,125* M | M2 | 425 | MT | 2019-02-01 | MATERIAL | SINAPI
37560 | PLACA DE SINALIZACAO DE SEGURANCA CONTRA INCENDIO - ALERTA, TRIANGULAR, BASE DE *30* CM, EM PVC *2* MM ANTI-CHAMAS (SIMBOLOS, CORES E PICTOGRAMAS CONFORME NBR 13434) | UN | 29.53 | MT | 2019-02-01 | MATERIAL | SINAPI
37557 | PLACA DE SINALIZACAO DE SEGURANCA CONTRA INCENDIO, FOTOLUMINESCENTE, QUADRADA, *14 X 14* CM, EM PVC *2* MM ANTI-CHAMAS (SIMBOLOS, CORES E PICTOGRAMAS CONFORME NBR 13434) | UN | 8.96 | MT | 2019-02-01 | MATERIAL | SINAPI
37556 | PLACA DE SINALIZACAO DE SEGURANCA CONTRA INCENDIO, FOTOLUMINESCENTE, QUADRADA, *20 X 20* CM, EM PVC *2* MM ANTI-CHAMAS (SIMBOLOS, CORES E PICTOGRAMAS CONFORME NBR 13434) | UN | 17.35 | MT | 2019-02-01 | MATERIAL | SINAPI
37559 | PLACA DE SINALIZACAO DE SEGURANCA CONTRA INCENDIO, FOTOLUMINESCENTE, RETANGULAR, *12 X 40* CM, EM PVC *2* MM ANTI-CHAMAS (SIMBOLOS, CORES E PICTOGRAMAS CONFORME NBR 13434) | UN | 21.28 | MT | 2019-02-01 | MATERIAL | SINAPI
37539 | PLACA DE SINALIZACAO DE SEGURANCA CONTRA INCENDIO, FOTOLUMINESCENTE, RETANGULAR, *13 X 26* CM, EM PVC *2* MM ANTI-CHAMAS (SIMBOLOS, CORES E PICTOGRAMAS CONFORME NBR 13434) | UN | 15 | MT | 2019-02-01 | MATERIAL | SINAPI
37558 | PLACA DE SINALIZACAO DE SEGURANCA CONTRA INCENDIO, FOTOLUMINESCENTE, RETANGULAR, *20 X 40* CM, EM PVC *2* MM ANTI-CHAMAS (SIMBOLOS, CORES E PICTOGRAMAS CONFORME NBR 13434) | UN | 27.96 | MT | 2019-02-01 | MATERIAL | SINAPI
34723 | PLACA DE SINALIZACAO EM CHAPA DE ACO NUM 16 COM PINTURA REFLETIVA | M2 | 981.75 | MT | 2019-02-01 | MATERIAL | SINAPI
34721 | PLACA DE SINALIZACAO EM CHAPA DE ALUMINIO COM PINTURA REFLETIVA, E = 2 MM | M2 | 1224.01 | MT | 2019-02-01 | MATERIAL | SINAPI
4309 | PLACA DE VENTILACAO PARA TELHA DE FIBROCIMENTO CANALETE 49 KALHETA | UN | 4.38 | MT | 2019-02-01 | MATERIAL | SINAPI
4307 | PLACA DE VENTILACAO PARA TELHA DE FIBROCIMENTO, CANALETE 90 OU KALHETAO | UN | 7.49 | MT | 2019-02-01 | MATERIAL | SINAPI
10850 | PLACA NUMERACAO RESIDENCIAL EM CHAPA GALVANIZADA ESMALTADA 12 X 18 CM | UN | 63.75 | MT | 2019-02-01 | MATERIAL | SINAPI
42438 | PLACA ORIENTATIVA SOBRE EXERCÍCIOS, 2,00M X 1,00M, EM TUBO DE ACO CARBONO, PINTURA NO PROCESSO ELETROSTATICO - PARA ACADEMIA AO AR LIVRE / ACADEMIA DA TERCEIRA IDADE - ATI | UN | 1817.78 | MT | 2019-02-01 | MATERIAL | SINAPI
4792 | PLACA VINILICA SEMIFLEXIVEL PARA PISOS, E = 3,2 MM, 30 X 30 CM (SEM COLOCACAO) | M2 | 108.11 | MT | 2019-02-01 | MATERIAL | SINAPI
4790 | PLACA VINILICA SEMIFLEXIVEL PARA REVESTIMENTO DE PISOS E PAREDES, E = 2 MM (SEM COLOCACAO) | M2 | 65 | MT | 2019-02-01 | MATERIAL | SINAPI
40671 | PLACA/PISO DE CONCRETO POROSO/ PAVIMENTO PERMEAVEL/BLOCO DRENANTE DE CONCRETO, 40 CM X 40 CM, E = 6 CM, COR NATURAL | M2 | 52.13 | MT | 2019-02-01 | MATERIAL | SINAPI
7552 | PLACA/TAMPA CEGA EM LATAO ESCOVADO PARA CONDULETE EM LIGA DE ALUMINIO 4 X 4" | UN | 21.55 | MT | 2019-02-01 | MATERIAL | SINAPI
4893 | PLUG OU BUJAO DE FERRO GALVANIZADO, DE 1 1/2" | UN | 6.3 | MT | 2019-02-01 | MATERIAL | SINAPI
4894 | PLUG OU BUJAO DE FERRO GALVANIZADO, DE 1 1/4" | UN | 5.4 | MT | 2019-02-01 | MATERIAL | SINAPI
4888 | PLUG OU BUJAO DE FERRO GALVANIZADO, DE 1/2" | UN | 1.84 | MT | 2019-02-01 | MATERIAL | SINAPI
4890 | PLUG OU BUJAO DE FERRO GALVANIZADO, DE 1" | UN | 3.46 | MT | 2019-02-01 | MATERIAL | SINAPI
12411 | PLUG OU BUJAO DE FERRO GALVANIZADO, DE 2 1/2" | UN | 18.62 | MT | 2019-02-01 | MATERIAL | SINAPI
4891 | PLUG OU BUJAO DE FERRO GALVANIZADO, DE 2" | UN | 9.31 | MT | 2019-02-01 | MATERIAL | SINAPI
4889 | PLUG OU BUJAO DE FERRO GALVANIZADO, DE 3/4" | UN | 2.49 | MT | 2019-02-01 | MATERIAL | SINAPI
4892 | PLUG OU BUJAO DE FERRO GALVANIZADO, DE 3" | UN | 26.07 | MT | 2019-02-01 | MATERIAL | SINAPI
12412 | PLUG OU BUJAO DE FERRO GALVANIZADO, DE 4" | UN | 48.46 | MT | 2019-02-01 | MATERIAL | SINAPI
11073 | PLUG PVC P/ ESG PREDIAL 75MM | UN | 3.1 | MT | 2019-02-01 | MATERIAL | SINAPI
11071 | PLUG PVC P/ ESG PREDIAL 100MM | UN | 5.02 | MT | 2019-02-01 | MATERIAL | SINAPI
11072 | PLUG PVC P/ ESG PREDIAL 50MM | UN | 1.75 | MT | 2019-02-01 | MATERIAL | SINAPI
4895 | PLUG PVC ROSCAVEL, 1/2", AGUA FRIA PREDIAL (NBR 5648) | UN | 0.34 | MT | 2019-02-01 | MATERIAL | SINAPI
4907 | PLUG PVC, JE, DN 100 MM, PARA REDE COLETORA ESGOTO (NBR 10569) | UN | 17.9 | MT | 2019-02-01 | MATERIAL | SINAPI
4902 | PLUG PVC, JE, DN 150 MM, PARA REDE COLETORA ESGOTO (NBR 10569) | UN | 40.52 | MT | 2019-02-01 | MATERIAL | SINAPI
4908 | PLUG PVC, JE, DN 200 MM, PARA REDE COLETORA ESGOTO (NBR 10569) | UN | 82.28 | MT | 2019-02-01 | MATERIAL | SINAPI
4909 | PLUG PVC, JE, DN 250 MM, PARA REDE COLETORA ESGOTO (NBR 10569) | UN | 158.91 | MT | 2019-02-01 | MATERIAL | SINAPI
4903 | PLUG PVC, JE, DN 350 MM, PARA REDE COLETORA ESGOTO (NBR 10569) | UN | 467.27 | MT | 2019-02-01 | MATERIAL | SINAPI
4897 | PLUG PVC, ROSCAVEL 1", PARA AGUA FRIA PREDIAL | UN | 1.44 | MT | 2019-02-01 | MATERIAL | SINAPI
4896 | PLUG PVC, ROSCAVEL 3/4", PARA AGUA FRIA PREDIAL | UN | 0.51 | MT | 2019-02-01 | MATERIAL | SINAPI
4900 | PLUG PVC, ROSCAVEL, 1 1/2", AGUA FRIA PREDIAL | UN | 4.3 | MT | 2019-02-01 | MATERIAL | SINAPI
4898 | PLUG PVC, ROSCAVEL, 1 1/4", AGUA FRIA PREDIAL | UN | 1.61 | MT | 2019-02-01 | MATERIAL | SINAPI
4899 | PLUG PVC, ROSCAVEL, 2", AGUA FRIA PREDIAL | UN | 5.9 | MT | 2019-02-01 | MATERIAL | SINAPI
11096 | PO DE MARMORE (POSTO PEDREIRA/FORNECEDOR, SEM FRETE) | KG | 0.34 | MT | 2019-02-01 | MATERIAL | SINAPI
4741 | PO DE PEDRA (POSTO PEDREIRA/FORNECEDOR, SEM FRETE) | M3 | 63.28 | MT | 2019-02-01 | MATERIAL | SINAPI
4752 | POCEIRO / ESCAVADOR DE VALAS E TUBULOES | H | 9 | MT | 2019-02-01 | MATERIAL | SINAPI
41091 | POCEIRO / ESCAVADOR DE VALAS E TUBULOES (MENSALISTA) | MES | 1593.21 | MT | 2019-02-01 | MATERIAL | SINAPI
13954 | POLIDORA DE PISO (POLITRIZ) ELETRICA, MOTOR MONOFASICO DE 4 HP, PESO DE 100 KG, DIAMETRO DO TRABALHO DE 450 MM | UN | 6346.57 | MT | 2019-02-01 | MATERIAL | SINAPI
3411 | POLIESTIRENO EXPANDIDO/EPS (ISOPOR), PEROLAS, PARA CONCRETO LEVE | KG | 38.54 | MT | 2019-02-01 | MATERIAL | SINAPI
39995 | POLIESTIRENO EXPANDIDO/EPS (ISOPOR), TIPO 2F, BLOCO | M3 | 296.53 | MT | 2019-02-01 | MATERIAL | SINAPI
11615 | POLIESTIRENO EXPANDIDO/EPS (ISOPOR), TIPO 2F, PLACA, ISOLAMENTO TERMOACUSTICO, E = 10 MM, 1000 X 500 MM | M2 | 2.51 | MT | 2019-02-01 | MATERIAL | SINAPI
3408 | POLIESTIRENO EXPANDIDO/EPS (ISOPOR), TIPO 2F, PLACA, ISOLAMENTO TERMOACUSTICO, E = 20 MM, 1000 X 500 MM | M2 | 6.68 | MT | 2019-02-01 | MATERIAL | SINAPI
3409 | POLIESTIRENO EXPANDIDO/EPS (ISOPOR), TIPO 2F, PLACA, ISOLAMENTO TERMOACUSTICO, E = 50 MM, 1000 X 500 MM | M2 | 16.7 | MT | 2019-02-01 | MATERIAL | SINAPI
11427 | POLVORA NEGRA | KG | 81.53 | MT | 2019-02-01 | MATERIAL | SINAPI
4491 | PONTALETE DE MADEIRA NAO APARELHADA *7,5 X 7,5* CM (3 X 3 ") PINUS, MISTA OU EQUIVALENTE DA REGIAO | M | 5 | MT | 2019-02-01 | MATERIAL | SINAPI
26022 | PONTEIRO PARA MARTELO ROMPEDOR, DIAMETRO = *28* MM, COMPRIMENTO = *520* MM, ENCAIXE SEXTAVADO | UN | 175.65 | MT | 2019-02-01 | MATERIAL | SINAPI
421 | PORCA OLHAL EM ACO GALVANIZADO, DIAMETRO NOMINAL DE 16 MM | UN | 6.83 | MT | 2019-02-01 | MATERIAL | SINAPI
12362 | PORCA OLHAL EM ACO GALVANIZADO, ESPESSURA 16MM, ABERTURA 21MM | UN | 11.39 | MT | 2019-02-01 | MATERIAL | SINAPI
14148 | PORCA UNIAO/JUNCAO ZINCADA SEXTAVADA 1/4 ", CHAVE 7/16 ", COMPRIMENTO = 25 MM | UN | 0.63 | MT | 2019-02-01 | MATERIAL | SINAPI
4341 | PORCA ZINCADA, QUADRADA, DIAMETRO 3/8" | UN | 0.73 | MT | 2019-02-01 | MATERIAL | SINAPI
4337 | PORCA ZINCADA, QUADRADA, DIAMETRO 5/8" | UN | 1.85 | MT | 2019-02-01 | MATERIAL | SINAPI
4339 | PORCA ZINCADA, SEXTAVADA, DIAMETRO 1/2" | UN | 0.39 | MT | 2019-02-01 | MATERIAL | SINAPI
39997 | PORCA ZINCADA, SEXTAVADA, DIAMETRO 1/4" | UN | 0.22 | MT | 2019-02-01 | MATERIAL | SINAPI
11971 | PORCA ZINCADA, SEXTAVADA, DIAMETRO 1" | UN | 3.07 | MT | 2019-02-01 | MATERIAL | SINAPI
4342 | PORCA ZINCADA, SEXTAVADA, DIAMETRO 3/8" | UN | 0.16 | MT | 2019-02-01 | MATERIAL | SINAPI
4330 | PORCA ZINCADA, SEXTAVADA, DIAMETRO 5/16" | UN | 0.1 | MT | 2019-02-01 | MATERIAL | SINAPI
4340 | PORCA ZINCADA, SEXTAVADA, DIAMETRO 5/8" | UN | 0.86 | MT | 2019-02-01 | MATERIAL | SINAPI
5088 | PORTA CADEADO, 3 1/2", EM ACO ZINCADO, PRETO, PARA PORTAO E JANELA | UN | 2.51 | MT | 2019-02-01 | MATERIAL | SINAPI
11154 | PORTA CORTA-FOGO PARA SAIDA DE EMERGENCIA, COM FECHADURA, VAO LUZ DE 90 X 210 CM, CLASSE P-90 (NBR 11742) | UN | 781.84 | MT | 2019-02-01 | MATERIAL | SINAPI
39021 | PORTA DE ABRIR EM ACO COM DIVISAO HORIZONTAL PARA VIDROS, COM FUNDO ANTICORROSIVO/PRIMER DE PROTECAO, SEM GUARNICAO/ALIZAR/VISTA, VIDROS NAO INCLUSOS, 87 X 210 CM | UN | 351.67 | MT | 2019-02-01 | MATERIAL | SINAPI
39022 | PORTA DE ABRIR EM ACO TIPO VENEZIANA, COM FUNDO ANTICORROSIVO / PRIMER DE PROTECAO, SEM GUARNICAO/ALIZAR/VISTA, 87 X 210 CM | UN | 434.91 | MT | 2019-02-01 | MATERIAL | SINAPI
39024 | PORTA DE ABRIR EM ALUMINIO COM DIVISAO HORIZONTAL PARA VIDROS, ACABAMENTO ANODIZADO NATURAL, VIDROS INCLUSOS, SEM GUARNICAO/ALIZAR/VISTA , 87 X 210 CM | UN | 987.21 | MT | 2019-02-01 | MATERIAL | SINAPI
4914 | PORTA DE ABRIR EM ALUMINIO COM LAMBRI HORIZONTAL/LAMINADA, ACABAMENTO ANODIZADO NATURAL, SEM GUARNICAO/ALIZAR/VISTA | M2 | 800.45 | MT | 2019-02-01 | MATERIAL | SINAPI
4917 | PORTA DE ABRIR EM ALUMINIO TIPO VENEZIANA, ACABAMENTO ANODIZADO NATURAL, SEM GUARNICAO/ALIZAR/VISTA | M2 | 552.8 | MT | 2019-02-01 | MATERIAL | SINAPI
39025 | PORTA DE ABRIR EM ALUMINIO TIPO VENEZIANA, ACABAMENTO ANODIZADO NATURAL, SEM GUARNICAO/ALIZAR/VISTA, 87 X 210 CM | UN | 1012.28 | MT | 2019-02-01 | MATERIAL | SINAPI
4930 | PORTA DE ABRIR EM GRADIL COM BARRA CHATA 3 CM X 1/4", COM REQUADRO E GUARNICAO - COMPLETO - ACABAMENTO NATURAL | M2 | 377.94 | MT | 2019-02-01 | MATERIAL | SINAPI
4922 | PORTA DE CORRER EM ALUMINIO, DUAS FOLHAS MOVEIS COM VIDRO, FECHADURA E PUXADOR EMBUTIDO, ACABAMENTO ANODIZADO NATURAL, SEM GUARNICAO/ALIZAR/VISTA | M2 | 512.77 | MT | 2019-02-01 | MATERIAL | SINAPI
4911 | PORTA DE ENROLAR MANUAL COMPLETA, ARTICULADA RAIADA LARGA, EM ACO GALVANIZADO NATURAL, CHAPA NUMERO 24 (SEM INSTALACAO) | M2 | 152.44 | MT | 2019-02-01 | MATERIAL | SINAPI
37518 | PORTA DE ENROLAR MANUAL COMPLETA, PERFIL MEIA CANA CEGA, EM ACO GALVANIZADO COM PINTURA ELETROSTATICA, CHAPA NUMERO 24 " (SEM INSTALACAO) | M2 | 194.6 | MT | 2019-02-01 | MATERIAL | SINAPI
4910 | PORTA DE ENROLAR MANUAL COMPLETA, PERFIL MEIA CANA CEGA, EM ACO GALVANIZADO NATURAL, CHAPA NUMERO 24 (SEM INSTALACAO) | M2 | 152.44 | MT | 2019-02-01 | MATERIAL | SINAPI
4943 | PORTA DE ENROLAR MANUAL COMPLETA, PERFIL MEIA CANA VAZADA TIJOLINHO, EM ACO GALVANIZADO NATURAL, CHAPA NUMERO 24 (SEM INSTALACAO) | M2 | 241.95 | MT | 2019-02-01 | MATERIAL | SINAPI
5002 | PORTA DE MADEIRA QUADRICULADA PARA VIDRO, DE CORRER (EUCALIPTO OU EQUIVALENTE REGIONAL), E = *3,5* CM | M2 | 254.38 | MT | 2019-02-01 | MATERIAL | SINAPI
4977 | PORTA DE MADEIRA TIPO VENEZIANA (EUCALIPTO OU EQUIVALENTE REGIONAL), E = *3,5* CM | M2 | 171.71 | MT | 2019-02-01 | MATERIAL | SINAPI
5028 | PORTA DE MADEIRA-DE-LEI QUADRICULADA PARA VIDRO, DE CORRER (ANGELIM OU EQUIVALENTE REGIONAL), E = *3,5* CM | M2 | 420.16 | MT | 2019-02-01 | MATERIAL | SINAPI
4998 | PORTA DE MADEIRA-DE-LEI TIPO MEXICANA SEM EMENDA (ANGELIM OU EQUIVALENTE REGIONAL), E = *3,5* CM | M2 | 348.95 | MT | 2019-02-01 | MATERIAL | SINAPI
4969 | PORTA DE MADEIRA-DE-LEI TIPO VENEZIANA (ANGELIM OU EQUIVALENTE REGIONAL), E = *3,5* CM | M2 | 242.86 | MT | 2019-02-01 | MATERIAL | SINAPI
11364 | PORTA DE MADEIRA, FOLHA LEVE (NBR 15930) DE 60 X 210 CM, E = *35* MM, NUCLEO COLMEIA, CAPA LISA EM HDF, ACABAMENTO EM PRIMER PARA PINTURA | UN | 120.27 | MT | 2019-02-01 | MATERIAL | SINAPI
11365 | PORTA DE MADEIRA, FOLHA LEVE (NBR 15930) DE 70 X 210 CM, E = *35* MM, NUCLEO COLMEIA, CAPA LISA EM HDF, ACABAMENTO EM PRIMER PARA PINTURA | UN | 129.53 | MT | 2019-02-01 | MATERIAL | SINAPI
11366 | PORTA DE MADEIRA, FOLHA LEVE (NBR 15930) DE 80 X 210 CM, E = *35* MM, NUCLEO COLMEIA, CAPA LISA EM HDF, ACABAMENTO EM PRIMER PARA PINTURA | UN | 137.08 | MT | 2019-02-01 | MATERIAL | SINAPI
11367 | PORTA DE MADEIRA, FOLHA LEVE (NBR 15930), E = *35* MM, NUCLEO COLMEIA, CAPA LISA EM HDF, ACABAMENTO MELAMINICO EM PADRAO MADEIRA | M2 | 105.59 | MT | 2019-02-01 | MATERIAL | SINAPI
4989 | PORTA DE MADEIRA, FOLHA MEDIA (NBR 15930) DE 100 X 210 CM, E = 35 MM, NUCLEO SARRAFEADO, CAPA LISA EM HDF, ACABAMENTO EM LAMINADO NATURAL PARA VERNIZ | UN | 274 | MT | 2019-02-01 | MATERIAL | SINAPI
4982 | PORTA DE MADEIRA, FOLHA MEDIA (NBR 15930) DE 100 X 210 CM, E = 35 MM, NUCLEO SARRAFEADO, CAPA LISA EM HDF, ACABAMENTO EM PRIMER PARA PINTURA | UN | 237.87 | MT | 2019-02-01 | MATERIAL | SINAPI
20322 | PORTA DE MADEIRA, FOLHA MEDIA (NBR 15930) DE 60 X 210 CM, E = 35 MM, NUCLEO SARRAFEADO, CAPA FRISADA EM HDF, ACABAMENTO MELAMINICO EM PADRAO MADEIRA | UN | 209.65 | MT | 2019-02-01 | MATERIAL | SINAPI
10553 | PORTA DE MADEIRA, FOLHA MEDIA (NBR 15930) DE 60 X 210 CM, E = 35 MM, NUCLEO SARRAFEADO, CAPA LISA EM HDF, ACABAMENTO EM PRIMER PARA PINTURA | UN | 223.52 | MT | 2019-02-01 | MATERIAL | SINAPI
5020 | PORTA DE MADEIRA, FOLHA MEDIA (NBR 15930) DE 60 X 210 CM, E = 35 MM, NUCLEO SARRAFEADO, CAPA LISA EM HDF, ACABAMENTO LAMINADO NATURAL PARA VERNIZ | UN | 231.74 | MT | 2019-02-01 | MATERIAL | SINAPI
4962 | PORTA DE MADEIRA, FOLHA MEDIA (NBR 15930) DE 70 X 210 CM, E = 35 MM, NUCLEO SARRAFEADO, CAPA FRISADA EM HDF, ACABAMENTO MELAMINICO EM PADRAO MADEIRA | UN | 225.78 | MT | 2019-02-01 | MATERIAL | SINAPI
4981 | PORTA DE MADEIRA, FOLHA MEDIA (NBR 15930) DE 70 X 210 CM, E = 35 MM, NUCLEO SARRAFEADO, CAPA LISA EM HDF, ACABAMENTO EM LAMINADO NATURAL PARA VERNIZ | UN | 159.66 | MT | 2019-02-01 | MATERIAL | SINAPI
10554 | PORTA DE MADEIRA, FOLHA MEDIA (NBR 15930) DE 70 X 210 CM, E = 35 MM, NUCLEO SARRAFEADO, CAPA LISA EM HDF, ACABAMENTO EM PRIMER PARA PINTURA | UN | 249.81 | MT | 2019-02-01 | MATERIAL | SINAPI
4964 | PORTA DE MADEIRA, FOLHA MEDIA (NBR 15930) DE 80 X 210 CM, E = 35 MM, NUCLEO SARRAFEADO, CAPA FRISADA EM HDF, ACABAMENTO MELAMINICO EM PADRAO MADEIRA | UN | 274.16 | MT | 2019-02-01 | MATERIAL | SINAPI
4992 | PORTA DE MADEIRA, FOLHA MEDIA (NBR 15930) DE 80 X 210 CM, E = 35 MM, NUCLEO SARRAFEADO, CAPA LISA EM HDF, ACABAMENTO EM LAMINADO NATURAL PARA VERNIZ | UN | 271.9 | MT | 2019-02-01 | MATERIAL | SINAPI
10555 | PORTA DE MADEIRA, FOLHA MEDIA (NBR 15930) DE 80 X 210 CM, E = 35 MM, NUCLEO SARRAFEADO, CAPA LISA EM HDF, ACABAMENTO EM PRIMER PARA PINTURA | UN | 241.1 | MT | 2019-02-01 | MATERIAL | SINAPI
4987 | PORTA DE MADEIRA, FOLHA MEDIA (NBR 15930) DE 90 X 210 CM, E = 35 MM, NUCLEO SARRAFEADO, CAPA LISA EM HDF, ACABAMENTO EM LAMINADO NATURAL PARA VERNIZ | UN | 249.81 | MT | 2019-02-01 | MATERIAL | SINAPI
10556 | PORTA DE MADEIRA, FOLHA MEDIA (NBR 15930) DE 90 X 210 CM, E = 35 MM, NUCLEO SARRAFEADO, CAPA LISA EM HDF, ACABAMENTO EM PRIMER PARA PINTURA | UN | 256.14 | MT | 2019-02-01 | MATERIAL | SINAPI
4958 | PORTA DE MADEIRA, FOLHA MEDIA (NBR 15930), E = 35 MM, NUCLEO SARRAFEADO, CAPA FRISADA EM HDF, ACABAMENTO MELAMINICO EM PADRAO MADEIRA | M2 | 146.39 | MT | 2019-02-01 | MATERIAL | SINAPI
39502 | PORTA DE MADEIRA, FOLHA PESADA (NBR 15930) DE 80 X 210 CM, E = 35 MM, NUCLEO SOLIDO, CAPA LISA EM HDF, ACABAMENTO EM LAMINADO NATURAL PARA VERNIZ | UN | 354.79 | MT | 2019-02-01 | MATERIAL | SINAPI
39504 | PORTA DE MADEIRA, FOLHA PESADA (NBR 15930) DE 80 X 210 CM, E = 35 MM, NUCLEO SOLIDO, CAPA LISA EM HDF, ACABAMENTO EM PRIMER PARA PINTURA | UN | 251.58 | MT | 2019-02-01 | MATERIAL | SINAPI
39503 | PORTA DE MADEIRA, FOLHA PESADA (NBR 15930) DE 90 X 210 CM, E = 35 MM, NUCLEO SOLIDO, CAPA LISA EM HDF, ACABAMENTO EM LAMINADO NATURAL PARA VERNIZ | UN | 385.44 | MT | 2019-02-01 | MATERIAL | SINAPI
39505 | PORTA DE MADEIRA, FOLHA PESADA (NBR 15930) DE 90 X 210 CM, E = 35 MM, NUCLEO SOLIDO, CAPA LISA EM HDF, ACABAMENTO EM PRIMER PARA PINTURA | UN | 274.16 | MT | 2019-02-01 | MATERIAL | SINAPI
25969 | PORTA DENTE PARA FRESADORA | UN | 308.4 | MT | 2019-02-01 | MATERIAL | SINAPI
4944 | PORTA GRADE DE ENROLAR MANUAL COMPLETA, PERFIL TUBULAR TIJOLINHO 3/4 ", EM ACO GALVANIZADO NATURAL (SEM INSTALACAO) | M2 | 296.72 | MT | 2019-02-01 | MATERIAL | SINAPI
21102 | PORTA TOALHA BANHO EM METAL CROMADO, TIPO BARRA | UN | 52.35 | MT | 2019-02-01 | MATERIAL | SINAPI
21101 | PORTA TOALHA ROSTO EM METAL CROMADO, TIPO ARGOLA | UN | 33.62 | MT | 2019-02-01 | MATERIAL | SINAPI
34713 | PORTA VIDRO TEMPERADO INCOLOR, 2 FOLHAS DE CORRER, E = 10 MM (SEM FERRAGENS E SEM COLOCACAO) | M2 | 227.51 | MT | 2019-02-01 | MATERIAL | SINAPI
4947 | PORTAO BASCULANTE MANUAL EM ACO GALVANIZADO NATURAL, TIPO LAMBRIL COM REQUADRO/BATENTE, CHAPA NUMERO 26, INCLUI FECHADURA (SEM INSTALACAO) | M2 | 485.69 | MT | 2019-02-01 | MATERIAL | SINAPI
37563 | PORTAO BASCULANTE, MANUAL, EM CHAPA TIPO LAMBRIL QUADRADO, COM REQUADRO, ACABAMENTO NATURAL | M2 | 372.93 | MT | 2019-02-01 | MATERIAL | SINAPI
4948 | PORTAO DE ABRIR EM GRADIL DE METALON REDONDO DE 3/4" VERTICAL, COM REQUADRO, ACABAMENTO NATURAL - COMPLETO | M2 | 338.45 | MT | 2019-02-01 | MATERIAL | SINAPI
37561 | PORTAO DE CORRER EM CHAPA TIPO PAINEL LAMBRIL QUADRADO, COM PORTA SOCIAL COMPLETA INCLUIDA, COM REQUADRO, ACABAMENTO NATURAL, COM TRILHOS E ROLDANAS | M2 | 696.16 | MT | 2019-02-01 | MATERIAL | SINAPI
37562 | PORTAO DE CORRER EM GRADIL FIXO DE BARRA DE FERRO CHATA DE 3 X 1/4" NA VERTICAL, SEM REQUADRO, ACABAMENTO NATURAL, COM TRILHOS E ROLDANAS | M2 | 446.51 | MT | 2019-02-01 | MATERIAL | SINAPI
37585 | PORTINHOLA DE ABRIR EM ALUMINIO DE 60 X 80 CM, VENEZIANA VENTILADA 1 FOLHA, ACABAMENTO ANODIZADO NATURAL | UN | 275.63 | MT | 2019-02-01 | MATERIAL | SINAPI
14164 | POSTE CONICO CONTINUO EM ACO GALVANIZADO, CURVO, BRACO DUPLO, ENGASTADO, H = 9 M, DIAMETRO INFERIOR = *135* MM | UN | 1042.77 | MT | 2019-02-01 | MATERIAL | SINAPI
14163 | POSTE CONICO CONTINUO EM ACO GALVANIZADO, CURVO, BRACO DUPLO, FLANGEADO, H = 9 M, DIAMETRO INFERIOR = *135* MM | UN | 1185.17 | MT | 2019-02-01 | MATERIAL | SINAPI
5051 | POSTE CONICO CONTINUO EM ACO GALVANIZADO, CURVO, BRACO SIMPLES, ENGASTADO, H = 9 M, DIAMETRO INFERIOR = *135* MM | UN | 1007.97 | MT | 2019-02-01 | MATERIAL | SINAPI
14162 | POSTE CONICO CONTINUO EM ACO GALVANIZADO, CURVO, BRACO SIMPLES, FLANGEADO, H = 9 M, DIAMETRO INFERIOR = *135* MM | UN | 1006.51 | MT | 2019-02-01 | MATERIAL | SINAPI
5052 | POSTE CONICO CONTINUO EM ACO GALVANIZADO, CURVO, BRACO SIMPLES, FLANGEADO, H = 7 M, DIAMETRO INFERIOR = *125* MM | UN | 751 | MT | 2019-02-01 | MATERIAL | SINAPI
14166 | POSTE CONICO CONTINUO EM ACO GALVANIZADO, RETO, ENGASTADO, H = 7 M, DIAMETRO INFERIOR = *125* MM | UN | 760.53 | MT | 2019-02-01 | MATERIAL | SINAPI
14165 | POSTE CONICO CONTINUO EM ACO GALVANIZADO, RETO, ENGASTADO, H = 9 M, DIAMETRO INFERIOR = *145* MM | UN | 1053.61 | MT | 2019-02-01 | MATERIAL | SINAPI
5050 | POSTE CONICO CONTINUO EM ACO GALVANIZADO, RETO, FLANGEADO, H = 3 M, DIAMETRO INFERIOR = *95* MM | UN | 259.32 | MT | 2019-02-01 | MATERIAL | SINAPI
12378 | POSTE CONICO CONTINUO EM ACO GALVANIZADO, RETO, FLANGEADO, H = 6 M, DIAMETRO INFERIOR = *90* CM | UN | 616.39 | MT | 2019-02-01 | MATERIAL | SINAPI
12366 | POSTE DE CONCRETO CIRCULAR, 150 KG, H = 10 M (NBR 8451) | UN | 540.11 | MT | 2019-02-01 | MATERIAL | SINAPI
5045 | POSTE DE CONCRETO CIRCULAR, 200 KG, H = 11 M (NBR 8451) | UN | 752.13 | MT | 2019-02-01 | MATERIAL | SINAPI
5044 | POSTE DE CONCRETO CIRCULAR, 200 KG, H = 9 M (NBR 8451) | UN | 530.64 | MT | 2019-02-01 | MATERIAL | SINAPI
5055 | POSTE DE CONCRETO CIRCULAR, 300 KG, H = 11 M (NBR 8451) | UN | 754.43 | MT | 2019-02-01 | MATERIAL | SINAPI
5053 | POSTE DE CONCRETO CIRCULAR, 300 KG, H = 9 M (NBR 8451) | UN | 587.19 | MT | 2019-02-01 | MATERIAL | SINAPI
5035 | POSTE DE CONCRETO CIRCULAR, 400 KG, H = 11 M (NBR 8451) | UN | 960.05 | MT | 2019-02-01 | MATERIAL | SINAPI
5036 | POSTE DE CONCRETO CIRCULAR, 400 KG, H = 14 M (NBR 8451) | UN | 1602.64 | MT | 2019-02-01 | MATERIAL | SINAPI
5059 | POSTE DE CONCRETO CIRCULAR, 400 KG, H = 9 M (NBR 8451) | UN | 750.85 | MT | 2019-02-01 | MATERIAL | SINAPI
5034 | POSTE DE CONCRETO CIRCULAR, 600 KG, H = 10 M (NBR 8451) | UN | 1036.1 | MT | 2019-02-01 | MATERIAL | SINAPI
5056 | POSTE DE CONCRETO DUPLO T ,TIPO B, 500 KG, H = 9 M (NBR 8451) | UN | 805.07 | MT | 2019-02-01 | MATERIAL | SINAPI
5057 | POSTE DE CONCRETO DUPLO T, TIPO B, 300 KG, H = 10 M (NBR 8451) | UN | 645.66 | MT | 2019-02-01 | MATERIAL | SINAPI
5033 | POSTE DE CONCRETO DUPLO T, TIPO B, 300 KG, H = 9 M (NBR 8451) | UN | 536 | MT | 2019-02-01 | MATERIAL | SINAPI
5038 | POSTE DE CONCRETO DUPLO T, TIPO D, 200 KG, H = 9 M (NBR 8451) | UN | 436.84 | MT | 2019-02-01 | MATERIAL | SINAPI
12372 | POSTE DE CONCRETO DUPLO T, 200 KG, H = 11 M (NBR 8451) | UN | 575.66 | MT | 2019-02-01 | MATERIAL | SINAPI
13339 | POSTE DE CONCRETO DUPLO T, 300 KG, H = 12 M (NBR 8451) | UN | 855.78 | MT | 2019-02-01 | MATERIAL | SINAPI
12373 | POSTE DE CONCRETO DUPLO T, 400 KG,H = 12 M (NBR 8451) | UN | 896.19 | MT | 2019-02-01 | MATERIAL | SINAPI
12388 | POSTE DECORATIVO PARA JARDIM EM ACO TUBULAR, SEM LUMINARIA, H = *2,5* M | UN | 153.49 | MT | 2019-02-01 | MATERIAL | SINAPI
34695 | POSTE PADRAO SUBTERRANEO 100 A, H = 2,5 M | UN | 616.4 | MT | 2019-02-01 | MATERIAL | SINAPI
34692 | POSTE PADRAO SUBTERRANEO 200 A, H = 2,5 M | UN | 1479.36 | MT | 2019-02-01 | MATERIAL | SINAPI
26028 | POZOLANA DE CLASSE C | T | 266.64 | MT | 2019-02-01 | MATERIAL | SINAPI
11844 | PRANCHA DE MADEIRA APARELHADA *4 X 30* CM, MACARANDUBA, ANGELIM OU EQUIVALENTE DA REGIAO | M | 25.41 | MT | 2019-02-01 | MATERIAL | SINAPI
4465 | PRANCHA DE MADEIRA NAO APARELHADA *6 X 25* CM, MACARANDUBA, ANGELIM OU EQUIVALENTE DA REGIAO | M | 24.35 | MT | 2019-02-01 | MATERIAL | SINAPI
35273 | PRANCHA DE MADEIRA NAO APARELHADA *6 X 30* CM, MACARANDUBA, ANGELIM OU EQUIVALENTE DA REGIAO | M | 26.91 | MT | 2019-02-01 | MATERIAL | SINAPI
4470 | PRANCHA DE MADEIRA NAO APARELHADA *6 X 40* CM, MACARANDUBA, ANGELIM OU EQUIVALENTE DA REGIAO | M | 40.21 | MT | 2019-02-01 | MATERIAL | SINAPI
20204 | PRANCHAO DE MADEIRA APARELHADA *7,5 X 23* CM (3 X 9 ") MACARANDUBA, ANGELIM OU EQUIVALENTE DA REGIAO | M | 35.88 | MT | 2019-02-01 | MATERIAL | SINAPI
20208 | PRANCHAO DE MADEIRA APARELHADA *8 X 30* CM, MACARANDUBA, ANGELIM OU EQUIVALENTE DA REGIAO | M | 42.13 | MT | 2019-02-01 | MATERIAL | SINAPI
4437 | PRANCHAO DE MADEIRA NAO APARELHADA *7,5 X 23* CM (3 x 9 ") MACARANDUBA, ANGELIM OU EQUIVALENTE DA REGIAO | M | 29.12 | MT | 2019-02-01 | MATERIAL | SINAPI
14580 | PRANCHAO DE MADEIRA NAO APARELHADA *8 X 30* CM, MACARANDUBA, ANGELIM OU EQUIVALENTE DA REGIAO | M | 31.71 | MT | 2019-02-01 | MATERIAL | SINAPI
40304 | PREGO DE ACO POLIDO COM CABECA DUPLA 17 X 27 (2 1/2 X 11) | KG | 13.37 | MT | 2019-02-01 | MATERIAL | SINAPI
5065 | PREGO DE ACO POLIDO COM CABECA 10 X 10 (7/8 X 17) | KG | 20.6 | MT | 2019-02-01 | MATERIAL | SINAPI
5072 | PREGO DE ACO POLIDO COM CABECA 10 X 11 (1 X 17) | KG | 19.06 | MT | 2019-02-01 | MATERIAL | SINAPI
5066 | PREGO DE ACO POLIDO COM CABECA 12 X 12 | KG | 14.27 | MT | 2019-02-01 | MATERIAL | SINAPI
5063 | PREGO DE ACO POLIDO COM CABECA 14 X 18 (1 1/2 X 14) | KG | 12.92 | MT | 2019-02-01 | MATERIAL | SINAPI
20247 | PREGO DE ACO POLIDO COM CABECA 15 X 15 (1 1/4 X 13) | KG | 11.99 | MT | 2019-02-01 | MATERIAL | SINAPI
5074 | PREGO DE ACO POLIDO COM CABECA 15 X 18 (1 1/2 X 13) | KG | 12.14 | MT | 2019-02-01 | MATERIAL | SINAPI
5067 | PREGO DE ACO POLIDO COM CABECA 16 X 24 (2 1/4 X 12) | KG | 11.54 | MT | 2019-02-01 | MATERIAL | SINAPI
5078 | PREGO DE ACO POLIDO COM CABECA 16 X 27 (2 1/2 X 12) | KG | 11.41 | MT | 2019-02-01 | MATERIAL | SINAPI
5068 | PREGO DE ACO POLIDO COM CABECA 17 X 21 (2 X 11) | KG | 10.83 | MT | 2019-02-01 | MATERIAL | SINAPI
5073 | PREGO DE ACO POLIDO COM CABECA 17 X 24 (2 1/4 X 11) | KG | 11.04 | MT | 2019-02-01 | MATERIAL | SINAPI
5069 | PREGO DE ACO POLIDO COM CABECA 17 X 27 (2 1/2 X 11) | KG | 11.04 | MT | 2019-02-01 | MATERIAL | SINAPI
5070 | PREGO DE ACO POLIDO COM CABECA 17 X 30 (2 3/4 X 11) | KG | 11.16 | MT | 2019-02-01 | MATERIAL | SINAPI
5071 | PREGO DE ACO POLIDO COM CABECA 18 X 24 (2 1/4 X 10) | KG | 10.83 | MT | 2019-02-01 | MATERIAL | SINAPI
5061 | PREGO DE ACO POLIDO COM CABECA 18 X 27 (2 1/2 X 10) | KG | 10.65 | MT | 2019-02-01 | MATERIAL | SINAPI
5075 | PREGO DE ACO POLIDO COM CABECA 18 X 30 (2 3/4 X 10) | KG | 10.83 | MT | 2019-02-01 | MATERIAL | SINAPI
39027 | PREGO DE ACO POLIDO COM CABECA 19 X 36 (3 1/4 X 9) | KG | 10.82 | MT | 2019-02-01 | MATERIAL | SINAPI
5062 | PREGO DE ACO POLIDO COM CABECA 19 X 33 (3 X 9) | KG | 10.97 | MT | 2019-02-01 | MATERIAL | SINAPI
40568 | PREGO DE ACO POLIDO COM CABECA 22 X 48 (4 1/4 X 5) | KG | 10.91 | MT | 2019-02-01 | MATERIAL | SINAPI
39026 | PREGO DE ACO POLIDO SEM CABECA 15 X 15 (1 1/4 X 13) | KG | 12.18 | MT | 2019-02-01 | MATERIAL | SINAPI
11572 | PRENDEDOR / TRAVA DE PORTA, MONTAGEM PISO / PORTA, EM LATAO / ZAMAC, CROMADO | UN | 15.75 | MT | 2019-02-01 | MATERIAL | SINAPI
42431 | PRESSAO DE PERNAS TRIPLO, EM TUBO DE ACO CARBONO, PINTURA NO PROCESSO ELETROSTATICO - EQUIPAMENTO DE GINASTICA PARA ACADEMIA AO AR LIVRE / ACADEMIA DA TERCEIRA IDADE - ATI | UN | 3441.11 | MT | 2019-02-01 | MATERIAL | SINAPI
11149 | PRIMER EPOXI | GL | 164.1 | MT | 2019-02-01 | MATERIAL | SINAPI
511 | PRIMER PARA MANTA ASFALTICA A BASE DE ASFALTO MODIFICADO DILUIDO EM SOLVENTE, APLICACAO A FRIO | L | 12.2 | MT | 2019-02-01 | MATERIAL | SINAPI
11174 | PRIMER UNIVERSAL, FUNDO ANTICORROSIVO TIPO ZARCAO | 18L | 465.93 | MT | 2019-02-01 | MATERIAL | SINAPI
37540 | PROJETOR DE ARGAMASSA, CAPACIDADE DE PROJECAO 1,5 M3/H, ALCANCE DA PROJECAO 30 ATE 60 M, MOTOR ELETRICO TRIFASICO | UN | 65692.58 | MT | 2019-02-01 | MATERIAL | SINAPI
37548 | PROJETOR DE ARGAMASSA, CAPACIDADE DE PROJECAO 2,0 M3/H, ALCANCE DA PROJECAO ATE 50 M, MOTOR ELETRICO TRIFASICO | UN | 87075.18 | MT | 2019-02-01 | MATERIAL | SINAPI
39828 | PROJETOR PNEUMATICO DE ARGAMASSA PARA CHAPISCO E REBOCO COM RECIPIENTE ACOPLADO, TIPO CANEQUNHA, COM VOLUME DE 1,50 L, SEM COMPRESSOR | UN | 522.36 | MT | 2019-02-01 | MATERIAL | SINAPI
12273 | PROJETOR RETANGULAR FECHADO PARA LAMPADA VAPOR DE MERCURIO/SODIO 250 W A 500 W, CABECEIRAS EM ALUMINIO FUNDIDO, CORPO EM ALUMINIO ANODIZADO, PARA LAMPADA E40 FECHAMENTO EM VIDRO TEMPERADO. | UN | 50.73 | MT | 2019-02-01 | MATERIAL | SINAPI
38392 | PROLONGADOR/EXTENSOR PARA ROLO DE PINTURA 3 M | UN | 47.3 | MT | 2019-02-01 | MATERIAL | SINAPI
11735 | PROLONGAMENTO PVC PARA CAIXA SIFONADA 100 MM X 200 MM (NBR 5688) | UN | 3.73 | MT | 2019-02-01 | MATERIAL | SINAPI
11733 | PROLONGAMENTO PVC PARA CAIXA SIFONADA 100 MM X 100 MM (NBR 5688) | UN | 1.82 | MT | 2019-02-01 | MATERIAL | SINAPI
11734 | PROLONGAMENTO PVC PARA CAIXA SIFONADA, 100 MM X 150 MM (NBR 5688) | UN | 2.81 | MT | 2019-02-01 | MATERIAL | SINAPI
11737 | PROLONGAMENTO PVC PARA CAIXA SIFONADA, 150 MM X 150 MM (NBR 5688) | UN | 4.98 | MT | 2019-02-01 | MATERIAL | SINAPI
11738 | PROLONGAMENTO PVC PARA CAIXA SIFONADA, 150 MM X 200 MM (NBR 5688) | UN | 8.1 | MT | 2019-02-01 | MATERIAL | SINAPI
36143 | PROTETOR AUDITIVO TIPO CONCHA COM ABAFADOR DE RUIDOS, ATENUACAO ACIMA DE 22 DB | UN | 26.44 | MT | 2019-02-01 | MATERIAL | SINAPI
36142 | PROTETOR AUDITIVO TIPO PLUG DE INSERCAO COM CORDAO, ATENUACAO SUPERIOR A 15 DB | UN | 1.93 | MT | 2019-02-01 | MATERIAL | SINAPI
36146 | PROTETOR SOLAR FPS 30, EMBALAGEM 2 LITROS | UN | 219.3 | MT | 2019-02-01 | MATERIAL | SINAPI
39015 | PROTETOR/PONTEIRA PLASTICA PARA PONTA DE VERGALHAO DE ATE 1", TIPO PROTETOR DE ESPERA | UN | 0.59 | MT | 2019-02-01 | MATERIAL | SINAPI
38377 | PRUMO DE CENTRO EM ACO *400* G | UN | 20.9 | MT | 2019-02-01 | MATERIAL | SINAPI
38376 | PRUMO DE PAREDE EM ACO 700 A 750 G | UN | 23.83 | MT | 2019-02-01 | MATERIAL | SINAPI
38116 | PULSADOR CAMPAINHA 10A, 250V (APENAS MODULO) | UN | 3.75 | MT | 2019-02-01 | MATERIAL | SINAPI
38066 | PULSADOR CAMPAINHA 10A, 250V, CONJUNTO MONTADO PARA EMBUTIR 4" X 2" (PLACA + SUPORTE + MODULO) | UN | 6.19 | MT | 2019-02-01 | MATERIAL | SINAPI
38117 | PULSADOR MINUTERIA 10A, 250V (APENAS MODULO) | UN | 6.39 | MT | 2019-02-01 | MATERIAL | SINAPI
38067 | PULSADOR MINUTERIA 10A, 250V, CONJUNTO MONTADO PARA EMBUTIR 4" X 2" (PLACA + SUPORTE + MODULO) | UN | 8.72 | MT | 2019-02-01 | MATERIAL | SINAPI
41757 | PULVERIZADOR DE TINTA ELETRICO / MAQUINA DE PINTURA AIRLESS, VAZAO *2* L/MIN (COLETADO CAIXA) | UN | 10942.78 | MT | 2019-02-01 | MATERIAL | SINAPI
5080 | PUXADOR CENTRAL, TIPO ALCA, EM ZAMAC CROMADO, COM ROSETAS, COMPRIMENTO *100* MM, PARA PORTA / JANELA EM MADEIRA OU METALICA - INCLUI PARAFUSOS | UN | 11.16 | MT | 2019-02-01 | MATERIAL | SINAPI
11522 | PUXADOR CONCHA DE EMBUTIR PARA JANELA / PORTA DE CORRER, EM LATAO CROMADO, COM FURO CENTRAL PARA CHAVE E FUROS PARA PARAFUSOS, *40 X 100* MM (LARGURA X ALTURA) - SEM FECHADURA | UN | 13.96 | MT | 2019-02-01 | MATERIAL | SINAPI
11523 | PUXADOR CONCHA DE EMBUTIR, EM LATAO CROMADO, PARA PORTA / JANELA DE CORRER, LISO, SEM FURO PARA CHAVE, COM FUROS PARA FIXAR PARAFUSOS, *30 X 90* MM (LARGURA X ALTURA) | UN | 13.06 | MT | 2019-02-01 | MATERIAL | SINAPI
11524 | PUXADOR TIPO PUNHO REDONDO, CENTRAL, EM LATAO CROMADO, COMPRIMENTO DE *110* MM, PARA JANELAS / PORTAS DE CORRER - INCLUI PARAFUSOS | UN | 26.89 | MT | 2019-02-01 | MATERIAL | SINAPI
38168 | PUXADOR TUBULAR RETO, DUPLO, EM ALUMINIO POLIDO, DIAMETRO APROX.DE 1", COMPRIMENTO APROX. DE 400 MM, PARA PORTAS DE MADEIRA OU VIDRO | UN | 129.81 | MT | 2019-02-01 | MATERIAL | SINAPI
13393 | QUADRO DE DISTRIBUICAO COM BARRAMENTO TRIFASICO, DE EMBUTIR, EM CHAPA DE ACO GALVANIZADO, PARA 12 DISJUNTORES DIN, 100 A | UN | 193.11 | MT | 2019-02-01 | MATERIAL | SINAPI
13395 | QUADRO DE DISTRIBUICAO COM BARRAMENTO TRIFASICO, DE EMBUTIR, EM CHAPA DE ACO GALVANIZADO, PARA 18 DISJUNTORES DIN, 100 A | UN | 231.57 | MT | 2019-02-01 | MATERIAL | SINAPI
12039 | QUADRO DE DISTRIBUICAO COM BARRAMENTO TRIFASICO, DE EMBUTIR, EM CHAPA DE ACO GALVANIZADO, PARA 24 DISJUNTORES DIN, 100 A | UN | 309.86 | MT | 2019-02-01 | MATERIAL | SINAPI
13396 | QUADRO DE DISTRIBUICAO COM BARRAMENTO TRIFASICO, DE EMBUTIR, EM CHAPA DE ACO GALVANIZADO, PARA 28 DISJUNTORES DIN, 100 A | UN | 495.6 | MT | 2019-02-01 | MATERIAL | SINAPI
13397 | QUADRO DE DISTRIBUICAO COM BARRAMENTO TRIFASICO, DE EMBUTIR, EM CHAPA DE ACO GALVANIZADO, PARA 30 DISJUNTORES DIN, 100 A | UN | 500.92 | MT | 2019-02-01 | MATERIAL | SINAPI
12041 | QUADRO DE DISTRIBUICAO COM BARRAMENTO TRIFASICO, DE EMBUTIR, EM CHAPA DE ACO GALVANIZADO, PARA 30 DISJUNTORES DIN, 150 A | UN | 677.9 | MT | 2019-02-01 | MATERIAL | SINAPI
12043 | QUADRO DE DISTRIBUICAO COM BARRAMENTO TRIFASICO, DE EMBUTIR, EM CHAPA DE ACO GALVANIZADO, PARA 30 DISJUNTORES DIN, 225 A | UN | 781.68 | MT | 2019-02-01 | MATERIAL | SINAPI
39762 | QUADRO DE DISTRIBUICAO COM BARRAMENTO TRIFASICO, DE EMBUTIR, EM CHAPA DE ACO GALVANIZADO, PARA 36 DISJUNTORES DIN, 100 A | UN | 528.11 | MT | 2019-02-01 | MATERIAL | SINAPI
12042 | QUADRO DE DISTRIBUICAO COM BARRAMENTO TRIFASICO, DE EMBUTIR, EM CHAPA DE ACO GALVANIZADO, PARA 40 DISJUNTORES DIN, 100 A | UN | 528.24 | MT | 2019-02-01 | MATERIAL | SINAPI
39763 | QUADRO DE DISTRIBUICAO COM BARRAMENTO TRIFASICO, DE EMBUTIR, EM CHAPA DE ACO GALVANIZADO, PARA 48 DISJUNTORES DIN, 100 A | UN | 797.02 | MT | 2019-02-01 | MATERIAL | SINAPI
39756 | QUADRO DE DISTRIBUICAO COM BARRAMENTO TRIFASICO, DE SOBREPOR, EM CHAPA DE ACO GALVANIZADO, PARA 12 DISJUNTORES DIN, 100 A | UN | 241.64 | MT | 2019-02-01 | MATERIAL | SINAPI
12038 | QUADRO DE DISTRIBUICAO COM BARRAMENTO TRIFASICO, DE SOBREPOR, EM CHAPA DE ACO GALVANIZADO, PARA 18 DISJUNTORES DIN, 100 A | UN | 269.77 | MT | 2019-02-01 | MATERIAL | SINAPI
12040 | QUADRO DE DISTRIBUICAO COM BARRAMENTO TRIFASICO, DE SOBREPOR, EM CHAPA DE ACO GALVANIZADO, PARA 24 DISJUNTORES DIN, 100 A | UN | 344.69 | MT | 2019-02-01 | MATERIAL | SINAPI
39757 | QUADRO DE DISTRIBUICAO COM BARRAMENTO TRIFASICO, DE SOBREPOR, EM CHAPA DE ACO GALVANIZADO, PARA 28 DISJUNTORES DIN, 100 A | UN | 368.57 | MT | 2019-02-01 | MATERIAL | SINAPI
39758 | QUADRO DE DISTRIBUICAO COM BARRAMENTO TRIFASICO, DE SOBREPOR, EM CHAPA DE ACO GALVANIZADO, PARA 30 DISJUNTORES DIN, 100 A | UN | 478.43 | MT | 2019-02-01 | MATERIAL | SINAPI
39759 | QUADRO DE DISTRIBUICAO COM BARRAMENTO TRIFASICO, DE SOBREPOR, EM CHAPA DE ACO GALVANIZADO, PARA 36 DISJUNTORES DIN, 100 A | UN | 653.68 | MT | 2019-02-01 | MATERIAL | SINAPI
39760 | QUADRO DE DISTRIBUICAO COM BARRAMENTO TRIFASICO, DE SOBREPOR, EM CHAPA DE ACO GALVANIZADO, PARA 40 DISJUNTORES DIN, 100 A | UN | 656.67 | MT | 2019-02-01 | MATERIAL | SINAPI
39761 | QUADRO DE DISTRIBUICAO COM BARRAMENTO TRIFASICO, DE SOBREPOR, EM CHAPA DE ACO GALVANIZADO, PARA 48 DISJUNTORES DIN, 100 A | UN | 840.44 | MT | 2019-02-01 | MATERIAL | SINAPI
39765 | QUADRO DE DISTRIBUICAO SEM BARRAMENTO, COM PORTA, DE EMBUTIR, EM CHAPA DE ACO GALVANIZADO, PARA 12 DISJUNTORES NEMA | UN | 37.31 | MT | 2019-02-01 | MATERIAL | SINAPI
13399 | QUADRO DE DISTRIBUICAO SEM BARRAMENTO, COM PORTA, DE EMBUTIR, EM CHAPA DE ACO GALVANIZADO, PARA 3 DISJUNTORES NEMA | UN | 21.22 | MT | 2019-02-01 | MATERIAL | SINAPI
39764 | QUADRO DE DISTRIBUICAO SEM BARRAMENTO, COM PORTA, DE EMBUTIR, EM CHAPA DE ACO GALVANIZADO, PARA 6 DISJUNTORES NEMA | UN | 29.18 | MT | 2019-02-01 | MATERIAL | SINAPI
39805 | QUADRO DE DISTRIBUICAO, COM BARRAMENTO TERRA / NEUTRO, DE EMBUTIR, PARA 16 DISJUNTORES DIN | UN | 102.65 | MT | 2019-02-01 | MATERIAL | SINAPI
39806 | QUADRO DE DISTRIBUICAO, COM BARRAMENTO TERRA / NEUTRO, DE EMBUTIR, PARA 24 DISJUNTORES DIN | UN | 193.86 | MT | 2019-02-01 | MATERIAL | SINAPI
39807 | QUADRO DE DISTRIBUICAO, COM BARRAMENTO TERRA / NEUTRO, DE EMBUTIR, PARA 36 DISJUNTORES DIN | UN | 273.29 | MT | 2019-02-01 | MATERIAL | SINAPI
39804 | QUADRO DE DISTRIBUICAO, COM BARRAMENTO TERRA / NEUTRO, DE EMBUTIR, PARA 8 DISJUNTORES DIN | UN | 57.64 | MT | 2019-02-01 | MATERIAL | SINAPI
39796 | QUADRO DE DISTRIBUICAO, SEM BARRAMENTO, EM PVC, DE EMBUTIR, PARA 16 DISJUNTORES DIN | UN | 58.74 | MT | 2019-02-01 | MATERIAL | SINAPI
39797 | QUADRO DE DISTRIBUICAO, SEM BARRAMENTO, EM PVC, DE EMBUTIR, PARA 24 DISJUNTORES DIN | UN | 78 | MT | 2019-02-01 | MATERIAL | SINAPI
39798 | QUADRO DE DISTRIBUICAO, SEM BARRAMENTO, EM PVC, DE EMBUTIR, PARA 36 DISJUNTORES DIN | UN | 130.03 | MT | 2019-02-01 | MATERIAL | SINAPI
39794 | QUADRO DE DISTRIBUICAO, SEM BARRAMENTO, EM PVC, DE EMBUTIR, PARA 4 DISJUNTORES DIN | UN | 18.48 | MT | 2019-02-01 | MATERIAL | SINAPI
39795 | QUADRO DE DISTRIBUICAO, SEM BARRAMENTO, EM PVC, DE EMBUTIR, PARA 8 DISJUNTORES DIN | UN | 25.88 | MT | 2019-02-01 | MATERIAL | SINAPI
39801 | QUADRO DE DISTRIBUICAO, SEM BARRAMENTO, EM PVC, DE SOBREPOR, PARA 16 DISJUNTORES DIN | UN | 66.22 | MT | 2019-02-01 | MATERIAL | SINAPI
39802 | QUADRO DE DISTRIBUICAO, SEM BARRAMENTO, EM PVC, DE SOBREPOR, PARA 24 DISJUNTORES DIN | UN | 109.97 | MT | 2019-02-01 | MATERIAL | SINAPI
39803 | QUADRO DE DISTRIBUICAO, SEM BARRAMENTO, EM PVC, DE SOBREPOR, PARA 36 DISJUNTORES DIN | UN | 152.39 | MT | 2019-02-01 | MATERIAL | SINAPI
39799 | QUADRO DE DISTRIBUICAO, SEM BARRAMENTO, EM PVC, DE SOBREPOR, PARA 4 DISJUNTORES DIN | UN | 25.04 | MT | 2019-02-01 | MATERIAL | SINAPI
39800 | QUADRO DE DISTRIBUICAO, SEM BARRAMENTO, EM PVC, DE SOBREPOR, PARA 8 DISJUNTORES DIN | UN | 42.13 | MT | 2019-02-01 | MATERIAL | SINAPI
4224 | QUEROSENE | L | 12.2 | MT | 2019-02-01 | MATERIAL | SINAPI
21059 | RALO FOFO COM REQUADRO, QUADRADO 150 X 150 MM | UN | 33.56 | MT | 2019-02-01 | MATERIAL | SINAPI
11234 | RALO FOFO COM REQUADRO, QUADRADO 200 X 200 MM | UN | 50.59 | MT | 2019-02-01 | MATERIAL | SINAPI
21060 | RALO FOFO COM REQUADRO, QUADRADO 250 X 250 MM | UN | 62.26 | MT | 2019-02-01 | MATERIAL | SINAPI
21061 | RALO FOFO COM REQUADRO, QUADRADO 300 X 300 MM | UN | 77.83 | MT | 2019-02-01 | MATERIAL | SINAPI
21062 | RALO FOFO COM REQUADRO, QUADRADO 400 X 400 MM | UN | 122.59 | MT | 2019-02-01 | MATERIAL | SINAPI
11708 | RALO FOFO SEMIESFERICO, 100 MM, PARA LAJES/ CALHAS | UN | 13.37 | MT | 2019-02-01 | MATERIAL | SINAPI
11709 | RALO FOFO SEMIESFERICO, 150 MM, PARA LAJES/ CALHAS | UN | 31.42 | MT | 2019-02-01 | MATERIAL | SINAPI
11710 | RALO FOFO SEMIESFERICO, 200 MM, PARA LAJES/ CALHAS | UN | 72.24 | MT | 2019-02-01 | MATERIAL | SINAPI
11707 | RALO FOFO SEMIESFERICO, 75 MM, PARA LAJES/ CALHAS | UN | 10.02 | MT | 2019-02-01 | MATERIAL | SINAPI
11739 | RALO SECO PVC CONICO, 100 X 40 MM, COM GRELHA REDONDA BRANCA | UN | 5.43 | MT | 2019-02-01 | MATERIAL | SINAPI
11711 | RALO SECO PVC CONICO, 100 X 40 MM, COM GRELHA QUADRADA | UN | 7.95 | MT | 2019-02-01 | MATERIAL | SINAPI
5102 | RALO SECO PVC QUADRADO, 100 X 100 X 53 MM, SAIDA 40 MM, COM GRELHA BRANCA | UN | 7.69 | MT | 2019-02-01 | MATERIAL | SINAPI
11741 | RALO SIFONADO PVC CILINDRICO, 100 X 40 MM, COM GRELHA REDONDA BRANCA | UN | 5.6 | MT | 2019-02-01 | MATERIAL | SINAPI
11743 | RALO SIFONADO PVC REDONDO CONICO, 100 X 40 MM, COM GRELHA BRANCA REDONDA | UN | 5.08 | MT | 2019-02-01 | MATERIAL | SINAPI
11745 | RALO SIFONADO PVC, QUADRADO, 100 X 100 X 53 MM, SAIDA 40 MM, COM GRELHA BRANCA | UN | 7.22 | MT | 2019-02-01 | MATERIAL | SINAPI
25961 | RASTELEIRO | H | 8.1 | MT | 2019-02-01 | MATERIAL | SINAPI
40985 | RASTELEIRO (MENSALISTA) | MES | 1436.02 | MT | 2019-02-01 | MATERIAL | SINAPI
1088 | REATOR ELETRONICO BIVOLT PARA 1 LAMPADA FLUORESCENTE DE 18/20 W | UN | 13.48 | MT | 2019-02-01 | MATERIAL | SINAPI
1087 | REATOR ELETRONICO BIVOLT PARA 1 LAMPADA FLUORESCENTE DE 36/40 W | UN | 16.83 | MT | 2019-02-01 | MATERIAL | SINAPI
38777 | REATOR ELETRONICO BIVOLT PARA 2 LAMPADAS FLUORESCENTES DE 14 W | UN | 33.53 | MT | 2019-02-01 | MATERIAL | SINAPI
1086 | REATOR ELETRONICO BIVOLT PARA 2 LAMPADAS FLUORESCENTES DE 18/20 W | UN | 17.69 | MT | 2019-02-01 | MATERIAL | SINAPI
1079 | REATOR ELETRONICO BIVOLT PARA 2 LAMPADAS FLUORESCENTES DE 36/40 W | UN | 18.29 | MT | 2019-02-01 | MATERIAL | SINAPI
39374 | REATOR INTERNO/INTEGRADO PARA LAMPADA VAPOR METALICO 400 W, ALTO FATOR DE POTENCIA | UN | 88.96 | MT | 2019-02-01 | MATERIAL | SINAPI
1082 | REATOR P/ LAMPADA VAPOR DE SODIO 250W USO EXT | UN | 115 | MT | 2019-02-01 | MATERIAL | SINAPI
12316 | REATOR P/ 1 LAMPADA VAPOR DE MERCURIO 125W USO EXT | UN | 52.7 | MT | 2019-02-01 | MATERIAL | SINAPI
12317 | REATOR P/ 1 LAMPADA VAPOR DE MERCURIO 250W USO EXT | UN | 62.85 | MT | 2019-02-01 | MATERIAL | SINAPI
12318 | REATOR P/ 1 LAMPADA VAPOR DE MERCURIO 400W USO EXT | UN | 72.41 | MT | 2019-02-01 | MATERIAL | SINAPI
5104 | REBITE DE ALUMINIO VAZADO DE REPUXO, 3,2 X 8 MM (1KG = 1025 UNIDADES) | KG | 33.76 | MT | 2019-02-01 | MATERIAL | SINAPI
26023 | REBOLO ABRASIVO RETO DE USO GERAL GRAO 36, DE 6 X 1 " (DIAMETRO X ALTURA) | UN | 62.4 | MT | 2019-02-01 | MATERIAL | SINAPI
2710 | REBOLO ABRASIVO RETO DE USO GERAL GRAO 36, DE 6 X 3/4 " (DIAMETRO X ALTURA) | UN | 49.83 | MT | 2019-02-01 | MATERIAL | SINAPI
14575 | RECICLADORA DE ASFALTO A FRIO SOBRE RODAS, LARG. FRESAGEM 2,00 M, POT. 315 KW/422 HP | UN | 3115141.26 | MT | 2019-02-01 | MATERIAL | SINAPI
20034 | REDUCAO EXCENTRICA PVC NBR 10569 P/REDE COLET ESG PB JE 150 X 100MM | UN | 58.54 | MT | 2019-02-01 | MATERIAL | SINAPI
20036 | REDUCAO EXCENTRICA PVC NBR 10569 P/REDE COLET ESG PB JE 200 X 150MM | UN | 112.61 | MT | 2019-02-01 | MATERIAL | SINAPI
20037 | REDUCAO EXCENTRICA PVC NBR 10569 P/REDE COLET ESG PB JE 250 X 200MM | UN | 212.4 | MT | 2019-02-01 | MATERIAL | SINAPI
20043 | REDUCAO EXCENTRICA PVC P/ ESG PREDIAL DN 100 X 50MM | UN | 4.22 | MT | 2019-02-01 | MATERIAL | SINAPI
20044 | REDUCAO EXCENTRICA PVC P/ ESG PREDIAL DN 100 X 75MM | UN | 4.93 | MT | 2019-02-01 | MATERIAL | SINAPI
20042 | REDUCAO EXCENTRICA PVC P/ ESG PREDIAL DN 75 X 50MM | UN | 3.57 | MT | 2019-02-01 | MATERIAL | SINAPI
20046 | REDUCAO EXCENTRICA PVC, SERIE R, DN 100 X 75 MM, PARA ESGOTO PREDIAL | UN | 10.46 | MT | 2019-02-01 | MATERIAL | SINAPI
20047 | REDUCAO EXCENTRICA PVC, SERIE R, DN 150 X 100 MM, PARA ESGOTO PREDIAL | UN | 28.58 | MT | 2019-02-01 | MATERIAL | SINAPI
20045 | REDUCAO EXCENTRICA PVC, SERIE R, DN 75 X 50 MM, PARA ESGOTO PREDIAL | UN | 4.3 | MT | 2019-02-01 | MATERIAL | SINAPI
20972 | REDUCAO FIXA TIPO STORZ, ENGATE RAPIDO 2.1/2" X 1.1/2", EM LATAO, PARA INSTALACAO PREDIAL COMBATE A INCENDIO PREDIAL | UN | 92.02 | MT | 2019-02-01 | MATERIAL | SINAPI
20032 | REDUCAO PVC PBA, JE, BB, DN 75 X 50 / DE 85 X 60 MM, PARA REDE DE AGUA | UN | 49.1 | MT | 2019-02-01 | MATERIAL | SINAPI
11321 | REDUCAO PVC PBA, JE, PB, DN 100 X 50 / DE 110 X 60 MM, PARA REDE DE AGUA | UN | 22.38 | MT | 2019-02-01 | MATERIAL | SINAPI
11323 | REDUCAO PVC PBA, JE, PB, DN 100 X 75 / DE 110 X 85 MM, PARA REDE DE AGUA | UN | 25.74 | MT | 2019-02-01 | MATERIAL | SINAPI
20327 | REDUCAO PVC PBA, JE, PB, DN 75 X 50 / DE 85 X 60 MM, PARA REDE DE AGUA | UN | 14.61 | MT | 2019-02-01 | MATERIAL | SINAPI
25966 | REDUTOR TIPO THINNER PARA ACABAMENTO | L | 15.59 | MT | 2019-02-01 | MATERIAL | SINAPI
13390 | REFLETOR REDONDO EM ALUMINIO ANODIZADO PARA LAMPADA VAPOR DE MERCURIO/SODIO, CORPO EM ALUMINIO COM PINTURA EPOXI, PARA LAMPADA E-27 DE 300 W, COM SUPORTE REDONDO E ALCA REGULAVEL PARA FIXACAO. | UN | 66.52 | MT | 2019-02-01 | MATERIAL | SINAPI
6034 | REGISTRO DE ESFERA DE PASSEIO, PVC PARA POLIETILENO, 20 MM | UN | 8.78 | MT | 2019-02-01 | MATERIAL | SINAPI
6036 | REGISTRO DE ESFERA PVC, COM BORBOLETA, COM ROSCA EXTERNA, DE 1/2" | UN | 11.95 | MT | 2019-02-01 | MATERIAL | SINAPI
6031 | REGISTRO DE ESFERA PVC, COM BORBOLETA, COM ROSCA EXTERNA, DE 3/4" | UN | 14.04 | MT | 2019-02-01 | MATERIAL | SINAPI
6029 | REGISTRO DE ESFERA PVC, COM CABECA QUADRADA, COM ROSCA EXTERNA, 1/2" | UN | 14.2 | MT | 2019-02-01 | MATERIAL | SINAPI
6033 | REGISTRO DE ESFERA PVC, COM CABECA QUADRADA, COM ROSCA EXTERNA, 3/4" | UN | 18.71 | MT | 2019-02-01 | MATERIAL | SINAPI
11672 | REGISTRO DE ESFERA, PVC, COM VOLANTE, VS, ROSCAVEL, DN 1 1/2", COM CORPO DIVIDIDO | UN | 40.71 | MT | 2019-02-01 | MATERIAL | SINAPI
11669 | REGISTRO DE ESFERA, PVC, COM VOLANTE, VS, ROSCAVEL, DN 1 1/4", COM CORPO DIVIDIDO | UN | 38.76 | MT | 2019-02-01 | MATERIAL | SINAPI
11670 | REGISTRO DE ESFERA, PVC, COM VOLANTE, VS, ROSCAVEL, DN 1/2", COM CORPO DIVIDIDO | UN | 14.85 | MT | 2019-02-01 | MATERIAL | SINAPI
20055 | REGISTRO DE ESFERA, PVC, COM VOLANTE, VS, ROSCAVEL, DN 1", COM CORPO DIVIDIDO | UN | 29.03 | MT | 2019-02-01 | MATERIAL | SINAPI
11671 | REGISTRO DE ESFERA, PVC, COM VOLANTE, VS, ROSCAVEL, DN 2", COM CORPO DIVIDIDO | UN | 62.3 | MT | 2019-02-01 | MATERIAL | SINAPI
6032 | REGISTRO DE ESFERA, PVC, COM VOLANTE, VS, ROSCAVEL, DN 3/4", COM CORPO DIVIDIDO | UN | 17.79 | MT | 2019-02-01 | MATERIAL | SINAPI
11673 | REGISTRO DE ESFERA, PVC, COM VOLANTE, VS, SOLDAVEL, DN 20 MM, COM CORPO DIVIDIDO | UN | 14.01 | MT | 2019-02-01 | MATERIAL | SINAPI
11674 | REGISTRO DE ESFERA, PVC, COM VOLANTE, VS, SOLDAVEL, DN 25 MM, COM CORPO DIVIDIDO | UN | 18.04 | MT | 2019-02-01 | MATERIAL | SINAPI
11675 | REGISTRO DE ESFERA, PVC, COM VOLANTE, VS, SOLDAVEL, DN 32 MM, COM CORPO DIVIDIDO | UN | 28.65 | MT | 2019-02-01 | MATERIAL | SINAPI
11676 | REGISTRO DE ESFERA, PVC, COM VOLANTE, VS, SOLDAVEL, DN 40 MM, COM CORPO DIVIDIDO | UN | 38.31 | MT | 2019-02-01 | MATERIAL | SINAPI
11677 | REGISTRO DE ESFERA, PVC, COM VOLANTE, VS, SOLDAVEL, DN 50 MM, COM CORPO DIVIDIDO | UN | 39.57 | MT | 2019-02-01 | MATERIAL | SINAPI
11678 | REGISTRO DE ESFERA, PVC, COM VOLANTE, VS, SOLDAVEL, DN 60 MM, COM CORPO DIVIDIDO | UN | 72.47 | MT | 2019-02-01 | MATERIAL | SINAPI
6038 | REGISTRO DE PRESSAO PVC, ROSCAVEL, VOLANTE SIMPLES, DE 1/2" | UN | 4.59 | MT | 2019-02-01 | MATERIAL | SINAPI
11718 | REGISTRO DE PRESSAO PVC, ROSCAVEL, VOLANTE SIMPLES, DE 3/4" | UN | 13.11 | MT | 2019-02-01 | MATERIAL | SINAPI
6037 | REGISTRO DE PRESSAO PVC, SOLDAVEL, VOLANTE SIMPLES, DE 20 MM | UN | 9.56 | MT | 2019-02-01 | MATERIAL | SINAPI
11719 | REGISTRO DE PRESSAO PVC, SOLDAVEL, VOLANTE SIMPLES, DE 25 MM | UN | 10.63 | MT | 2019-02-01 | MATERIAL | SINAPI
6019 | REGISTRO GAVETA BRUTO EM LATAO FORJADO, BITOLA 1 " (REF 1509) | UN | 25.81 | MT | 2019-02-01 | MATERIAL | SINAPI
6010 | REGISTRO GAVETA BRUTO EM LATAO FORJADO, BITOLA 1 1/2 " (REF 1509) | UN | 44.42 | MT | 2019-02-01 | MATERIAL | SINAPI
6017 | REGISTRO GAVETA BRUTO EM LATAO FORJADO, BITOLA 1 1/4 " (REF 1509) | UN | 35.18 | MT | 2019-02-01 | MATERIAL | SINAPI
6020 | REGISTRO GAVETA BRUTO EM LATAO FORJADO, BITOLA 1/2 " (REF 1509) | UN | 15.5 | MT | 2019-02-01 | MATERIAL | SINAPI
6028 | REGISTRO GAVETA BRUTO EM LATAO FORJADO, BITOLA 2 " (REF 1509) | UN | 61.87 | MT | 2019-02-01 | MATERIAL | SINAPI
6011 | REGISTRO GAVETA BRUTO EM LATAO FORJADO, BITOLA 2 1/2 " (REF 1509) | UN | 128.31 | MT | 2019-02-01 | MATERIAL | SINAPI
6012 | REGISTRO GAVETA BRUTO EM LATAO FORJADO, BITOLA 3 " (REF 1509) | UN | 155.34 | MT | 2019-02-01 | MATERIAL | SINAPI
6016 | REGISTRO GAVETA BRUTO EM LATAO FORJADO, BITOLA 3/4 " (REF 1509) | UN | 16.35 | MT | 2019-02-01 | MATERIAL | SINAPI
6027 | REGISTRO GAVETA BRUTO EM LATAO FORJADO, BITOLA 4 " (REF 1509) | UN | 323.68 | MT | 2019-02-01 | MATERIAL | SINAPI
6013 | REGISTRO GAVETA COM ACABAMENTO E CANOPLA CROMADOS, SIMPLES, BITOLA 1 " (REF 1509) | UN | 48.84 | MT | 2019-02-01 | MATERIAL | SINAPI
6015 | REGISTRO GAVETA COM ACABAMENTO E CANOPLA CROMADOS, SIMPLES, BITOLA 1 1/2 " (REF 1509) | UN | 71.02 | MT | 2019-02-01 | MATERIAL | SINAPI
6014 | REGISTRO GAVETA COM ACABAMENTO E CANOPLA CROMADOS, SIMPLES, BITOLA 1 1/4 " (REF 1509) | UN | 67.9 | MT | 2019-02-01 | MATERIAL | SINAPI
6006 | REGISTRO GAVETA COM ACABAMENTO E CANOPLA CROMADOS, SIMPLES, BITOLA 1/2 " (REF 1509) | UN | 35.37 | MT | 2019-02-01 | MATERIAL | SINAPI
6005 | REGISTRO GAVETA COM ACABAMENTO E CANOPLA CROMADOS, SIMPLES, BITOLA 3/4 " (REF 1509) | UN | 39.9 | MT | 2019-02-01 | MATERIAL | SINAPI
11756 | REGISTRO OU REGULADOR DE GAS COZINHA, VAZAO DE 2 KG/H, 2,8 KPA | UN | 19.05 | MT | 2019-02-01 | MATERIAL | SINAPI
10904 | REGISTRO OU VALVULA GLOBO ANGULAR EM LATAO, PARA HIDRANTES EM INSTALACAO PREDIAL DE INCENDIO, 45 GRAUS, DIAMETRO DE 2 1/2", COM VOLANTE, CLASSE DE PRESSAO DE ATE 200 PSI | UN | 128.83 | MT | 2019-02-01 | MATERIAL | SINAPI
11752 | REGISTRO PRESSAO BRUTO EM LATAO FORJADO, BITOLA 1/2 " (REF 1400) | UN | 10.98 | MT | 2019-02-01 | MATERIAL | SINAPI
11753 | REGISTRO PRESSAO BRUTO EM LATAO FORJADO, BITOLA 3/4 " (REF 1400) | UN | 13.12 | MT | 2019-02-01 | MATERIAL | SINAPI
6021 | REGISTRO PRESSAO COM ACABAMENTO E CANOPLA CROMADA, SIMPLES, BITOLA 1/2 " (REF 1416) | UN | 36.4 | MT | 2019-02-01 | MATERIAL | SINAPI
6024 | REGISTRO PRESSAO COM ACABAMENTO E CANOPLA CROMADA, SIMPLES, BITOLA 3/4 " (REF 1416) | UN | 37.63 | MT | 2019-02-01 | MATERIAL | SINAPI
38379 | REGUA DE ALUMINIO PARA PEDREIRO 2 X 1 " | M | 27.97 | MT | 2019-02-01 | MATERIAL | SINAPI
13897 | REGUA VIBRADORA DUPLA PARA CONCRETO A GASOLINA 5,5 HP, PESO DE 60 KG, COMPRIMENTO 4 M | UN | 5788.07 | MT | 2019-02-01 | MATERIAL | SINAPI
10640 | REGUA VIBRATORIA DE CONCRETO TRELICADA, EQUIPADA COM MOTOR A GASOLINA DE 9 HP | UN | 12535.76 | MT | 2019-02-01 | MATERIAL | SINAPI
11086 | REJEITO DE MINERIO DE FERRO PARA PAVIMENTACAO (POSTO PEDREIRA/FORNECEDOR, SEM FRETE) | M3 | 59.6 | MT | 2019-02-01 | MATERIAL | SINAPI
34356 | REJUNTE BRANCO, CIMENTICIO | KG | 3.15 | MT | 2019-02-01 | MATERIAL | SINAPI
34357 | REJUNTE COLORIDO, CIMENTICIO | KG | 3.5 | MT | 2019-02-01 | MATERIAL | SINAPI
37329 | REJUNTE EPOXI BRANCO | KG | 48.73 | MT | 2019-02-01 | MATERIAL | SINAPI
37398 | REJUNTE EPOXI COR | KG | 62.37 | MT | 2019-02-01 | MATERIAL | SINAPI
2510 | RELE FOTOELETRICO INTERNO E EXTERNO BIVOLT 1000 W, DE CONECTOR, SEM BASE | UN | 16.66 | MT | 2019-02-01 | MATERIAL | SINAPI
12359 | RELE TERMICO BIMETAL PARA USO EM MOTORES TRIFASICOS, TENSAO 380 V, POTENCIA ATE 15 CV, CORRENTE NOMINAL MAXIMA 22 A | UN | 87.16 | MT | 2019-02-01 | MATERIAL | SINAPI
5320 | REMOVEDOR DE TINTA OLEO/ESMALTE VERNIZ | L | 31.19 | MT | 2019-02-01 | MATERIAL | SINAPI
7353 | RESINA ACRILICA BASE AGUA - COR BRANCA | L | 19.72 | MT | 2019-02-01 | MATERIAL | SINAPI
36144 | RESPIRADOR DESCARTAVEL SEM VALVULA DE EXALACAO, PFF 1 | UN | 1.44 | MT | 2019-02-01 | MATERIAL | SINAPI
10518 | RETARDO PARA CORDEL DETONANTE | UN | 53.28 | MT | 2019-02-01 | MATERIAL | SINAPI
36530 | RETROESCAVADEIRA SOBRE RODAS COM CARREGADEIRA, TRACAO 4 X 2, POTENCIA LIQUIDA 79 HP, PESO OPERACIONAL MINIMO DE 6570 KG, CAPACIDADE DA CARREGADEIRA DE 1,00 M3 E DA RETROESCAVADEIRA MINIMA DE 0,20 M3, PROFUNDIDADE DE ESCAVACAO MAXIMA DE 4,37 M | UN | 216658.53 | MT | 2019-02-01 | MATERIAL | SINAPI
6046 | RETROESCAVADEIRA SOBRE RODAS COM CARREGADEIRA, TRACAO 4 X 4, POTENCIA LIQUIDA 72 HP, PESO OPERACIONAL MINIMO DE 7140 KG, CAPACIDADE MINIMA DA CARREGADEIRA DE 0,79 M3 E DA RETROESCAVADEIRA MINIMA DE 0,18 M3, PROFUNDIDADE DE ESCAVACAO MAXIMA DE 4,50 M | UN | 235000 | MT | 2019-02-01 | MATERIAL | SINAPI
36531 | RETROESCAVADEIRA SOBRE RODAS COM CARREGADEIRA, TRACAO 4 X 4, POTENCIA LIQUIDA 88 HP, PESO OPERACIONAL MINIMO DE 6674 KG, CAPACIDADE DA CARREGADEIRA DE 1,00 M3 E DA RETROESCAVADEIRA MINIMA DE 0,26 M3, PROFUNDIDADE DE ESCAVACAO MAXIMA DE 4,37 M | UN | 243597.54 | MT | 2019-02-01 | MATERIAL | SINAPI
34684 | REVESTIMENTO DE PAREDE EM GRANILITE, MARMORITE OU GRANITINA - ESP = 5 MM (INCLUSO EXECUCAO) | M2 | 165.56 | MT | 2019-02-01 | MATERIAL | SINAPI
34683 | REVESTIMENTO DE PAREDE EM GRANILITE, MARMORITE OU GRANITINA COLORIDO - ESP = 5 MM (INCLUSO EXECUCAO) | M2 | 103.47 | MT | 2019-02-01 | MATERIAL | SINAPI
533 | REVESTIMENTO EM CERAMICA ESMALTADA COMERCIAL, PEI MENOR OU IGUAL A 3, FORMATO MENOR OU IGUAL A 2025 CM2 | M2 | 12.39 | MT | 2019-02-01 | MATERIAL | SINAPI
10515 | REVESTIMENTO EM CERAMICA ESMALTADA EXTRA, PEI MAIOR OU IGUAL 4, FORMATO MAIOR A 2025 CM2 | M2 | 31.96 | MT | 2019-02-01 | MATERIAL | SINAPI
536 | REVESTIMENTO EM CERAMICA ESMALTADA EXTRA, PEI MENOR OU IGUAL A 3, FORMATO MENOR OU IGUAL A 2025 CM2 | M2 | 21 | MT | 2019-02-01 | MATERIAL | SINAPI
153 | REVESTIMENTO EPOXI DE ALTA RESISTENCIA QUIMICA, ISENTO DE SOLVENTES, BICOMPONENTE | L | 90.44 | MT | 2019-02-01 | MATERIAL | SINAPI
34682 | REVESTIMENTO PARA ESCADA EM GRANILITE, MARMORITE OU GRANITINA ESP = 8 MM (INCLUSO EXECUCAO) | M2 | 79.13 | MT | 2019-02-01 | MATERIAL | SINAPI
20205 | RIPA DE MADEIRA APARELHADA *1,5 X 5* CM, MACARANDUBA, ANGELIM OU EQUIVALENTE DA REGIAO | M | 1.29 | MT | 2019-02-01 | MATERIAL | SINAPI
4412 | RIPA DE MADEIRA NAO APARELHADA *1 X 3* CM, MACARANDUBA, ANGELIM OU EQUIVALENTE DA REGIAO | M | 0.82 | MT | 2019-02-01 | MATERIAL | SINAPI
4408 | RIPA DE MADEIRA NAO APARELHADA *1,5 X 5* CM, MACARANDUBA, ANGELIM OU EQUIVALENTE DA REGIAO | M | 1.11 | MT | 2019-02-01 | MATERIAL | SINAPI
4505 | RIPA DE MADEIRA NAO APARELHADA *2 X 7* CM, PINUS, MISTA OU EQUIVALENTE DA REGIAO | M | 2.23 | MT | 2019-02-01 | MATERIAL | SINAPI
10559 | ROCADEIRA COSTAL COM MOTOR A GASOLINA DE *32* CC | UN | 2070.2 | MT | 2019-02-01 | MATERIAL | SINAPI
10664 | ROCADEIRA DESLOCAVEL, LARGURA DE TRABALHO DE 1,3 M | UN | 5626.36 | MT | 2019-02-01 | MATERIAL | SINAPI
36250 | RODAFORRO EM PVC, PARA FORRO DE PVC, COMPRIMENTO 6 M | M | 2.87 | MT | 2019-02-01 | MATERIAL | SINAPI
10857 | RODAPE ARDOSIA, CINZA, 10 CM, E= *1CM | M | 10.81 | MT | 2019-02-01 | MATERIAL | SINAPI
4803 | RODAPE DE BORRACHA LISO, H = 70 MM, E = *2* MM, PARA ARGAMASSA, PRETO | M | 20.56 | MT | 2019-02-01 | MATERIAL | SINAPI
6186 | RODAPE DE MADEIRA MACICA CUMARU/IPE CHAMPANHE OU EQUIVALENTE DA REGIAO, *1,5 X 7 CM | M | 10 | MT | 2019-02-01 | MATERIAL | SINAPI
4829 | RODAPE EM MARMORE, POLIDO, BRANCO COMUM, L= *7* CM, E= *2* CM, CORTE RETO | M | 36.49 | MT | 2019-02-01 | MATERIAL | SINAPI
39829 | RODAPE EM POLIESTIRENO, BRANCO, H = *5* CM, E = *1,5* CM | M | 18.24 | MT | 2019-02-01 | MATERIAL | SINAPI
20231 | RODAPE OU RODABANCADA EM GRANITO, POLIDO, TIPO ANDORINHA/ QUARTZ/ CASTELO/ CORUMBA OU OUTROS EQUIVALENTES DA REGIAO, H= 10 CM, E= *2,0* CM | M | 40.93 | MT | 2019-02-01 | MATERIAL | SINAPI
4804 | RODAPE PLANO PARA PISO VINILICO, H = 5 CM | M | 15.78 | MT | 2019-02-01 | MATERIAL | SINAPI
34680 | RODAPE PRE-MOLDADO DE GRANILITE, MARMORITE OU GRANITINA L = 10 CM | M | 24.34 | MT | 2019-02-01 | MATERIAL | SINAPI
11573 | RODIZIO PARA TRILHO (TIPO NAPOLEAO), EM LATAO, COM ROLAMENTO EM ACO, 6 MM, PARA JANELA DE CORRER | UN | 6.31 | MT | 2019-02-01 | MATERIAL | SINAPI
38401 | RODO PARA CHAO 40 CM COM CABO | UN | 13.44 | MT | 2019-02-01 | MATERIAL | SINAPI
38179 | ROLDANA CONCOVA DUPLA, EM CHAPA DE ACO, ROLAMENTO INTERNO BLINDADO DE ACO REVESTIDO EM NYLON, PARA PORTA DE CORRER | UN | 27.69 | MT | 2019-02-01 | MATERIAL | SINAPI
11575 | ROLDANA DUPLA, EM ZAMAC COM CHAPA DE LATAO, ROLAMENTOS EM ACO, PARA PORTA E JANELA DE CORRER | UN | 29.87 | MT | 2019-02-01 | MATERIAL | SINAPI
20256 | ROLDANA PLASTICA COM PREGO, TAMANHO 30 X 30 MM, PARA INSTALACAO ELETRICA APARENTE | UN | 0.32 | MT | 2019-02-01 | MATERIAL | SINAPI
14511 | ROLO COMPACTADOR DE PNEUS, ESTATICO, PRESSAO VARIAVEL, POTENCIA 110 HP, PESO SEM/COM LASTRO 10,8/27 T, LARGURA DE ROLAGEM 2,30 M | UN | 457725.87 | MT | 2019-02-01 | MATERIAL | SINAPI
10642 | ROLO COMPACTADOR DE PNEUS, ESTATICO, PRESSAO VARIAVEL, POTENCIA 111 HP, PESO SEM/COM LASTRO 9,5/26,0 T, LARGURA DE ROLAGEM 1,90 M | UN | 431200 | MT | 2019-02-01 | MATERIAL | SINAPI
14489 | ROLO COMPACTADOR PE DE CARNEIRO VIBRATORIO, POTENCIA 125 HP, PESO OPERACIONAL SEM/COM LASTRO 11,95/13,30 T, IMPACTO DINAMICO 38,5/22,5 T, LARGURA DE TRABALHO 2,15 M | UN | 382466.37 | MT | 2019-02-01 | MATERIAL | SINAPI
14513 | ROLO COMPACTADOR PE DE CARNEIRO VIBRATORIO, POTENCIA 80 HP, PESO OPERACIONAL SEM/COM LASTRO 7,4/8,8 T, LARGURA DE TRABALHO 1,68 M | UN | 286858.86 | MT | 2019-02-01 | MATERIAL | SINAPI
13600 | ROLO COMPACTADOR VIBRATORIO DE UM CILINDRO LISO DE ACO, POTENCIA 125 HP, PESO SEM/COM LASTRO 10,75/12,92 T, IMPACTO DINAMICO 31,5/18,5 T, LARGURA TRABALHO 2,15 M | UN | 370128.71 | MT | 2019-02-01 | MATERIAL | SINAPI
10646 | ROLO COMPACTADOR VIBRATORIO DE UM CILINDRO, ACO LISO, POTENCIA 80 HP, PESO OPERACIONAL MAXIMO 8,1 T, IMPACTO DINAMICO 16,15/9,5 T, LARGURA TRABALHO 1,68 M | UN | 275906.29 | MT | 2019-02-01 | MATERIAL | SINAPI
6070 | ROLO COMPACTADOR VIBRATORIO PE DE CARNEIRO, COM CONTROLE REMOTO POR RADIO, POTENCIA 12,5 KW, PESO OPERACIONAL DE 1,675 T, LARGURA DE TRABALHO 0,85 M | UN | 376991.99 | MT | 2019-02-01 | MATERIAL | SINAPI
6069 | ROLO COMPACTADOR VIBRATORIO REBOCAVEL, CILINDRO DE ACO LISO, POTENCIA DE TRACAO DE 65 CV, PESO DE 4,7 T, IMPACTO DINAMICO TOTAL DE 18,3 T, LARGURA DO ROLO 1,67 M | UN | 83283.21 | MT | 2019-02-01 | MATERIAL | SINAPI
14626 | ROLO COMPACTADOR VIBRATORIO TANDEM, ACO LISO, POTENCIA 125 HP, PESO SEM/COM LASTRO 10,20/11,65 T, LARGURA DE TRABALHO 1,73 M | UN | 412720.01 | MT | 2019-02-01 | MATERIAL | SINAPI
6067 | ROLO COMPACTADOR VIBRATORIO TANDEM, ACO LISO, POTENCIA 58 CV, PESO SEM/COM LASTRO 6,5/9,4 T, LARGURA DE TRABALHO 1,20 M | UN | 338800 | MT | 2019-02-01 | MATERIAL | SINAPI
38393 | ROLO DE ESPUMA POLIESTER 23 CM (SEM CABO) | UN | 13.25 | MT | 2019-02-01 | MATERIAL | SINAPI
38390 | ROLO DE LA DE CARNEIRO 23 CM (SEM CABO) | UN | 29.39 | MT | 2019-02-01 | MATERIAL | SINAPI
36532 | ROMPEDOR ELETRICO PESO 26 KG, POTENCIA OPERACIONAL DE 2,5 KW | UN | 19037.34 | MT | 2019-02-01 | MATERIAL | SINAPI
11578 | ROSETA QUADRADA, SEM FUROS, EM ACO INOX POLIDO, LARGURA APROXIMADA DE 50 MM, PARA FECHADURA DE PORTA - PARAFUSOS INCLUIDOS | UN | 9.59 | MT | 2019-02-01 | MATERIAL | SINAPI
11577 | ROSETA REDONDA DE SOBREPOR, SEM FUROS, EM ACO INOX POLIDO, DIAMETRO APROXIMADO DE 50 MM, PARA FECHADURA DE PORTA - PARAFUSOS INCLUIDOS | UN | 9.16 | MT | 2019-02-01 | MATERIAL | SINAPI
42432 | ROTACAO DIAGONAL DUPLA, APARELHO TRIPLO, EM TUBO DE ACO CARBONO, PINTURA NO PROCESSO ELETROSTATICO - EQUIPAMENTO DE GINASTICA PARA ACADEMIA AO AR LIVRE / ACADEMIA DA TERCEIRA IDADE - ATI | UN | 2108.08 | MT | 2019-02-01 | MATERIAL | SINAPI
42437 | ROTACAO VERTICAL DUPLO, EM TUBO DE ACO CARBONO, PINTURA NO PROCESSO ELETROSTATICO - EQUIPAMENTO DE GINASTICA PARA ACADEMIA AO AR LIVRE / ACADEMIA DA TERCEIRA IDADE - ATI | UN | 1602.7 | MT | 2019-02-01 | MATERIAL | SINAPI
1116 | RUFO EXTERNO DE CHAPA DE ACO GALVANIZADA NUM 26, CORTE 25 CM | M | 18.85 | MT | 2019-02-01 | MATERIAL | SINAPI
1115 | RUFO EXTERNO DE CHAPA DE ACO GALVANIZADA NUM 26, CORTE 28 CM | M | 22.91 | MT | 2019-02-01 | MATERIAL | SINAPI
1113 | RUFO EXTERNO/INTERNO DE CHAPA DE ACO GALVANIZADA NUM 26, CORTE 33 CM | M | 25.13 | MT | 2019-02-01 | MATERIAL | SINAPI
1114 | RUFO INTERNO DE CHAPA DE ACO GALVANIZADA NUM 26, CORTE 50 CM | M | 37.7 | MT | 2019-02-01 | MATERIAL | SINAPI
40872 | RUFO INTERNO/EXTERNO DE CHAPA DE ACO GALVANIZADA NUM 24, CORTE 25 CM (COLETADO CAIXA) | M | 17.77 | MT | 2019-02-01 | MATERIAL | SINAPI
20214 | RUFO PARA TELHA ESTRUTURAL DE FIBROCIMENTO 1 ABA (SEM AMIANTO) | UN | 29.77 | MT | 2019-02-01 | MATERIAL | SINAPI
11064 | RUFO PARA TELHA ESTRUTURAL DE FIBROCIMENTO 2 ABAS, COMPRIMENTO DE 1031 MM (SEM AMIANTO) | UN | 12.62 | MT | 2019-02-01 | MATERIAL | SINAPI
7237 | RUFO PARA TELHA ONDULADA DE FIBROCIMENTO, E = 6 MM, ABA *260* MM, COMPRIMENTO 1100 MM (SEM AMIANTO) | UN | 17.22 | MT | 2019-02-01 | MATERIAL | SINAPI
16 | SABAO EM PO | KG | 6.5 | MT | 2019-02-01 | MATERIAL | SINAPI
11757 | SABONETEIRA DE PAREDE EM METAL CROMADO | UN | 42.9 | MT | 2019-02-01 | MATERIAL | SINAPI
11758 | SABONETEIRA PLASTICA TIPO DISPENSER PARA SABONETE LIQUIDO COM RESERVATORIO 800 A 1500 ML | UN | 38.1 | MT | 2019-02-01 | MATERIAL | SINAPI
37526 | SACO DE RAFIA PARA ENTULHO, NOVO, LISO (SEM CLICHE), *60 x 90* CM | UN | 2.66 | MT | 2019-02-01 | MATERIAL | SINAPI
6076 | SAIBRO PARA ARGAMASSA (COLETADO NO COMERCIO) | M3 | 49.85 | MT | 2019-02-01 | MATERIAL | SINAPI
13109 | SAPATA DE PVC ADITIVADO NERVURADO D = 6" | UN | 179.7 | MT | 2019-02-01 | MATERIAL | SINAPI
13110 | SAPATA DE PVC ADITIVADO NERVURADO D = 8" | UN | 236.5 | MT | 2019-02-01 | MATERIAL | SINAPI
7581 | SAPATILHA EM ACO GALVANIZADO PARA CABOS COM DIAMETRO NOMINAL ATE 5/8" | UN | 3 | MT | 2019-02-01 | MATERIAL | SINAPI
20206 | SARRAFO DE MADEIRA APARELHADA *2 X 10* CM, MACARANDUBA, ANGELIM OU EQUIVALENTE DA REGIAO | M | 3.83 | MT | 2019-02-01 | MATERIAL | SINAPI
4460 | SARRAFO DE MADEIRA NAO APARELHADA *2,5 X 10 CM, MACARANDUBA, ANGELIM OU EQUIVALENTE DA REGIAO | M | 4.6 | MT | 2019-02-01 | MATERIAL | SINAPI
6204 | SARRAFO DE MADEIRA NAO APARELHADA *2,5 X 15* CM, MACARANDUBA, ANGELIM OU EQUIVALENTE DA REGIAO | M | 6.88 | MT | 2019-02-01 | MATERIAL | SINAPI
4417 | SARRAFO DE MADEIRA NAO APARELHADA *2,5 X 7* CM, MACARANDUBA, ANGELIM OU EQUIVALENTE DA REGIAO | M | 2.64 | MT | 2019-02-01 | MATERIAL | SINAPI
4517 | SARRAFO DE MADEIRA NAO APARELHADA *2,5 X 7,5* CM (1 X 3 ") PINUS, MISTA OU EQUIVALENTE DA REGIAO | M | 1.79 | MT | 2019-02-01 | MATERIAL | SINAPI
4512 | SARRAFO DE MADEIRA NAO APARELHADA 2,5 X 5 CM (1 X 2 ") PINUS, MISTA OU EQUIVALENTE DA REGIAO | M | 1.3 | MT | 2019-02-01 | MATERIAL | SINAPI
4415 | SARRAFO DE MADEIRA NAO APARELHADA 2,5 X 5 CM, MACARANDUBA, ANGELIM OU EQUIVALENTE DA REGIAO | M | 2.22 | MT | 2019-02-01 | MATERIAL | SINAPI
37373 | SEGURO - HORISTA (COLETADO CAIXA) | H | 0.05 | MT | 2019-02-01 | MATERIAL | SINAPI
40864 | SEGURO - MENSALISTA (COLETADO CAIXA) | MES | 9.76 | MT | 2019-02-01 | MATERIAL | SINAPI
4734 | SEIXO ROLADO PARA APLICACAO EM CONCRETO (POSTO PEDREIRA/FORNECEDOR, SEM FRETE) | M3 | 84.81 | MT | 2019-02-01 | MATERIAL | SINAPI
6085 | SELADOR ACRILICO PAREDES INTERNAS/EXTERNAS | L | 4.17 | MT | 2019-02-01 | MATERIAL | SINAPI
38396 | SELADOR HORIZONTAL PARA FITA DE ACO 1 " | UN | 445.21 | MT | 2019-02-01 | MATERIAL | SINAPI
6090 | SELADOR PVA PAREDES INTERNAS | L | 7.92 | MT | 2019-02-01 | MATERIAL | SINAPI
11622 | SELANTE A BASE DE ALCATRAO E POLIURETANO PARA JUNTAS HORIZONTAIS | KG | 58.5 | MT | 2019-02-01 | MATERIAL | SINAPI
6094 | SELANTE A BASE DE RESINAS ACRILICAS PARA TRINCAS | KG | 13.39 | MT | 2019-02-01 | MATERIAL | SINAPI
7317 | SELANTE DE BASE ASFALTICA PARA VEDACAO | KG | 25.46 | MT | 2019-02-01 | MATERIAL | SINAPI
142 | SELANTE ELASTICO MONOCOMPONENTE A BASE DE POLIURETANO PARA JUNTAS DIVERSAS | 310ML | 30.71 | MT | 2019-02-01 | MATERIAL | SINAPI
38123 | SELANTE TIPO VEDA CALHA PARA METAL E FIBROCIMENTO | KG | 64.44 | MT | 2019-02-01 | MATERIAL | SINAPI
42701 | SELIM COMPACTO EM PVC, SEM TRAVA, DN 150 X 100 MM, PARA REDE COLETORA ESGOTO (NBR 10569) | UN | 27.22 | MT | 2019-02-01 | MATERIAL | SINAPI
42702 | SELIM COMPACTO EM PVC, SEM TRAVA, DN 200 X 100 MM, PARA REDE COLETORA ESGOTO (NBR 10569) | UN | 48.37 | MT | 2019-02-01 | MATERIAL | SINAPI
37955 | SELIM COMPACTO EM PVC, SEM TRAVAS, DN 300 X 100 MM, PARA REDE COLETORA ESGOTO (NBR 10569) | UN | 62.69 | MT | 2019-02-01 | MATERIAL | SINAPI
42699 | SELIM PVC, COM TRAVA, JE, 90 GRAUS, DN 125 X 100 MM OU 150 X 100 MM, PARA REDE COLETORA ESGOTO (NBR 10569) | UN | 16.63 | MT | 2019-02-01 | MATERIAL | SINAPI
42700 | SELIM PVC, SOLDAVEL, SEM TRAVA, JE, 90 GRAUS, DN 200 X 100 MM, PARA REDE COLETORA ESGOTO (NBR 10569) | UN | 47.41 | MT | 2019-02-01 | MATERIAL | SINAPI
37743 | SEMIRREBOQUE COM DOIS EIXOS EM TANDEM TIPO BASCULANTE COM CACAMBA METALICA 14 M3 (INCLUI MONTAGEM, NAO INCLUI CAVALO MECANICO) | UN | 120149.09 | MT | 2019-02-01 | MATERIAL | SINAPI
37744 | SEMIRREBOQUE COM TRES EIXOS EM TANDEM TIPO BASCULANTE COM CACAMBA METALICA 18 M3 (INCLUI MONTAGEM, NAO INCLUI CAVALO MECANICO) | UN | 141272.72 | MT | 2019-02-01 | MATERIAL | SINAPI
37741 | SEMIRREBOQUE COM TRES EIXOS, PARA TRANSPORTE DE CARGA SECA, DIMENSOES APROXIMADAS 2,60 X 12,50 X 0,50 M (NAO INCLUI CAVALO MECANICO) | UN | 109250.9 | MT | 2019-02-01 | MATERIAL | SINAPI
39396 | SENSOR DE PRESENCA BIVOLT COM FOTOCELULA PARA QUALQUER TIPO DE LAMPADA, POTENCIA MAXIMA *1000* W, USO EXTERNO | UN | 32.62 | MT | 2019-02-01 | MATERIAL | SINAPI
39392 | SENSOR DE PRESENCA BIVOLT DE PAREDE COM FOTOCELULA PARA QUALQUER TIPO DE LAMPADA POTENCIA MAXIMA *1000* W, USO INTERNO | UN | 36.8 | MT | 2019-02-01 | MATERIAL | SINAPI
39393 | SENSOR DE PRESENCA BIVOLT DE PAREDE SEM FOTOCELULA PARA QUALQUER TIPO DE LAMPADA POTENCIA MAXIMA *1000* W, USO INTERNO | UN | 22.75 | MT | 2019-02-01 | MATERIAL | SINAPI
39394 | SENSOR DE PRESENCA BIVOLT DE TETO COM FOTOCELULA PARA QUALQUER TIPO DE LAMPADA POTENCIA MAXIMA *1000* W, USO INTERNO | UN | 25.61 | MT | 2019-02-01 | MATERIAL | SINAPI
39395 | SENSOR DE PRESENCA BIVOLT DE TETO SEM FOTOCELULA PARA QUALQUER TIPO DE LAMPADA POTENCIA MAXIMA *900* W, USO INTERNO | UN | 23.82 | MT | 2019-02-01 | MATERIAL | SINAPI
14618 | SERRA CIRCULAR DE BANCADA COM MOTOR ELETRICO, POTENCIA DE *1600* W, PARA DISCO DE DIAMETRO DE 10" (250 MM) | UN | 1339.82 | MT | 2019-02-01 | MATERIAL | SINAPI
40269 | SERRA CIRCULAR DE BANCADA, MODELO PICA-PAU, DIAMETRO DE 350 MM. CARACTERISTICAS DO MOTOR: TRIFASICO, POTENCIA DE 5 HP, FREQUENCIA DE 60 HZ | UN | 5398.05 | MT | 2019-02-01 | MATERIAL | SINAPI
6110 | SERRALHEIRO | H | 12.95 | MT | 2019-02-01 | MATERIAL | SINAPI
40910 | SERRALHEIRO (MENSALISTA) | MES | 2290.74 | MT | 2019-02-01 | MATERIAL | SINAPI
6111 | SERVENTE DE OBRAS | H | 9.63 | MT | 2019-02-01 | MATERIAL | SINAPI
41084 | SERVENTE DE OBRAS (MENSALISTA) | MES | 1704.05 | MT | 2019-02-01 | MATERIAL | SINAPI
25950 | SERVICO DE BOMBEAMENTO DE CONCRETO COM CONSUMO MINIMO DE 40 M3 | M3 | 38.68 | MT | 2019-02-01 | MATERIAL | SINAPI
38637 | SIFAO EM METAL CROMADO PARA PIA AMERICANA, 1.1/2 X 1.1/2 " | UN | 166.02 | MT | 2019-02-01 | MATERIAL | SINAPI
6150 | SIFAO EM METAL CROMADO PARA PIA AMERICANA, 1.1/2 X 2 " | UN | 168.05 | MT | 2019-02-01 | MATERIAL | SINAPI
6136 | SIFAO EM METAL CROMADO PARA PIA OU LAVATORIO, 1 X 1.1/2 " | UN | 132.1 | MT | 2019-02-01 | MATERIAL | SINAPI
38638 | SIFAO EM METAL CROMADO PARA TANQUE, 1.1/4 X 1.1/2 " | UN | 139.9 | MT | 2019-02-01 | MATERIAL | SINAPI
20262 | SIFAO PLASTICO EXTENSIVEL UNIVERSAL, TIPO COPO | UN | 16.11 | MT | 2019-02-01 | MATERIAL | SINAPI
6148 | SIFAO PLASTICO FLEXIVEL SAIDA VERTICAL PARA COLUNA LAVATORIO, 1 X 1.1/2 " | UN | 9.97 | MT | 2019-02-01 | MATERIAL | SINAPI
6145 | SIFAO PLASTICO TIPO COPO PARA PIA AMERICANA 1.1/2 X 1.1/2 " | UN | 17.88 | MT | 2019-02-01 | MATERIAL | SINAPI
6149 | SIFAO PLASTICO TIPO COPO PARA PIA OU LAVATORIO, 1 X 1.1/2 " | UN | 16.85 | MT | 2019-02-01 | MATERIAL | SINAPI
6146 | SIFAO PLASTICO TIPO COPO PARA TANQUE, 1.1/4 X 1.1/2 " | UN | 17.89 | MT | 2019-02-01 | MATERIAL | SINAPI
26026 | SILICA ATIVA PARA ADICAO EM CONCRETO E ARGAMASSA | KG | 2.51 | MT | 2019-02-01 | MATERIAL | SINAPI
39961 | SILICONE ACETICO USO GERAL INCOLOR 280 G | UN | 11 | MT | 2019-02-01 | MATERIAL | SINAPI
42433 | SIMULADOR DE CAMINHADA TRIPLO, EM TUBO DE ACO CARBONO, PINTURA NO PROCESSO ELETROSTATICO - EQUIPAMENTO DE GINASTICA PARA ACADEMIA AO AR LIVRE / ACADEMIA DA TERCEIRA IDADE - ATI | UN | 4163.91 | MT | 2019-02-01 | MATERIAL | SINAPI
42434 | SIMULADOR DE CAVALGADA TRIPLO, EM TUBO DE ACO CARBONO, PINTURA NO PROCESSO ELETROSTATICO - EQUIPAMENTO DE GINASTICA PARA ACADEMIA AO AR LIVRE / ACADEMIA DA TERCEIRA IDADE - ATI | UN | 4499.71 | MT | 2019-02-01 | MATERIAL | SINAPI
42435 | SIMULADOR DE REMO INDIVIDUAL, EM TUBO DE ACO CARBONO, PINTURA NO PROCESSO ELETROSTATICO - EQUIPAMENTO DE GINASTICA PARA ACADEMIA AO AR LIVRE / ACADEMIA DA TERCEIRA IDADE - ATI | UN | 2243.83 | MT | 2019-02-01 | MATERIAL | SINAPI
38061 | SINALIZADOR NOTURNO SIMPLES PARA PARA-RAIOS, SEM RELE FOTOELETRICO | UN | 54.96 | MT | 2019-02-01 | MATERIAL | SINAPI
20250 | SISAL EM FIBRA | KG | 12 | MT | 2019-02-01 | MATERIAL | SINAPI
39965 | SISTEMA DE FORMAS MANUSEAVEIS DE ALUMINIO, PARA BLOCO RESID. COM PAREDES DE CONCRETO MOLDADAS IN LOCO, BLOCO COM 4 PAV. E 4 UNIDADES POR PAV., UNIDADE HABITACIONALCOM 48 M2 E 2 QUARTOS; TELHA DE FIBROCIMENTO (COLETADO CAIXA) | M2 | 1325.85 | MT | 2019-02-01 | MATERIAL | SINAPI
39964 | SISTEMA DE FORMAS MANUSEAVEIS DE ALUMINIO, PARA EDIFICACAO RESIDENCIAL UNIFAMILIAR COM PAREDES DE CONCRETO MOLDADAS IN LOCO, UNIDADE HABITACIONAL TERREA COM 38 M2, COM SALA, CIRCULACAO, 2 QUARTOS, BANHEIRO, COZINHA E TANQUE EXTERNO (SEM COBERTURA) (COLETADO CAIXA) | M2 | 1126.16 | MT | 2019-02-01 | MATERIAL | SINAPI
7 | SODA CAUSTICA EM ESCAMAS | KG | 10.8 | MT | 2019-02-01 | MATERIAL | SINAPI
13388 | SOLDA EM BARRA DE ESTANHO-CHUMBO 50/50 | KG | 61.31 | MT | 2019-02-01 | MATERIAL | SINAPI
39914 | SOLDA EM VARETA FOSCOPER, D = *2,5* MM X COMPRIMENTO 500 MM | KG | 212.63 | MT | 2019-02-01 | MATERIAL | SINAPI
12732 | SOLDA ESTANHO/COBRE PARA CONEXOES DE COBRE, FIO 2,5 MM, CARRETEL 500 GR (SEM CHUMBO) | UN | 245.35 | MT | 2019-02-01 | MATERIAL | SINAPI
6160 | SOLDADOR | H | 12.52 | MT | 2019-02-01 | MATERIAL | SINAPI
41087 | SOLDADOR (MENSALISTA) | MES | 2214.93 | MT | 2019-02-01 | MATERIAL | SINAPI
6166 | SOLDADOR ELETRICO (PARA SOLDA A SER TESTADA COM RAIOS "X") | H | 16.77 | MT | 2019-02-01 | MATERIAL | SINAPI
41088 | SOLDADOR ELETRICO (PARA SOLDA A SER TESTADA COM RAIOS "X") (MENSALISTA) | MES | 2969.34 | MT | 2019-02-01 | MATERIAL | SINAPI
20232 | SOLEIRA EM GRANITO, POLIDO, TIPO ANDORINHA/ QUARTZ/ CASTELO/ CORUMBA OU OUTROS EQUIVALENTES DA REGIAO, L= *15* CM, E= *2,0* CM | M | 57.94 | MT | 2019-02-01 | MATERIAL | SINAPI
10856 | SOLEIRA PRE-MOLDADA EM GRANILITE, MARMORITE OU GRANITINA, L = *15 CM | M | 66.95 | MT | 2019-02-01 | MATERIAL | SINAPI
4828 | SOLEIRA/ PEITORIL EM MARMORE, POLIDO, BRANCO COMUM, L= *15* CM, E= *2* CM, CORTE RETO | M | 54.46 | MT | 2019-02-01 | MATERIAL | SINAPI
20249 | SOLEIRA/ TABEIRA EM MARMORE, POLIDO, BRANCO COMUM, L= 5 CM, E= *2,0* CM | M | 29.82 | MT | 2019-02-01 | MATERIAL | SINAPI
11609 | SOLUCAO ASFALTICA ELASTOMERICA PARA IMPRIMACAO, APLICACAO A FRIO | L | 10.13 | MT | 2019-02-01 | MATERIAL | SINAPI
20083 | SOLUCAO LIMPADORA PARA PVC, FRASCO COM 1000 CM3 | UN | 42.99 | MT | 2019-02-01 | MATERIAL | SINAPI
20082 | SOLUCAO LIMPADORA PARA PVC, FRASCO COM 200 CM3 | UN | 16.74 | MT | 2019-02-01 | MATERIAL | SINAPI
5318 | SOLVENTE DILUENTE A BASE DE AGUARRAS | L | 11.6 | MT | 2019-02-01 | MATERIAL | SINAPI
10691 | SOLVENTE PARA COLA (PARA LAMINADO MELAMINICO) A BASE DE RESINA SINTETICA | L | 33.44 | MT | 2019-02-01 | MATERIAL | SINAPI
12295 | SOQUETE DE BAQUELITE BASE E27, PARA LAMPADAS | UN | 2.74 | MT | 2019-02-01 | MATERIAL | SINAPI
12296 | SOQUETE DE PORCELANA BASE E27, FIXO DE TETO, PARA LAMPADAS | UN | 3.55 | MT | 2019-02-01 | MATERIAL | SINAPI
12294 | SOQUETE DE PORCELANA BASE E27, PARA USO AO TEMPO, PARA LAMPADAS | UN | 8.52 | MT | 2019-02-01 | MATERIAL | SINAPI
14543 | SOQUETE DE PVC / TERMOPLASTICO BASE E27, COM CHAVE, PARA LAMPADAS | UN | 6.08 | MT | 2019-02-01 | MATERIAL | SINAPI
13329 | SOQUETE DE PVC / TERMOPLASTICO BASE E27, COM RABICHO, PARA LAMPADAS | UN | 3.57 | MT | 2019-02-01 | MATERIAL | SINAPI
21044 | SPRINKLER TIPO PENDENTE, 68 GRAUS CELSIUS (BULBO VERMELHO), ACABAMENTO CROMADO, 1/2" - 15 MM | UN | 21.97 | MT | 2019-02-01 | MATERIAL | SINAPI
21045 | SPRINKLER TIPO PENDENTE, 68 GRAUS CELSIUS (BULBO VERMELHO), ACABAMENTO CROMADO, 3/4" - 20 MM | UN | 30.09 | MT | 2019-02-01 | MATERIAL | SINAPI
21040 | SPRINKLER TIPO PENDENTE, 68 GRAUS CELSIUS (BULBO VERMELHO), ACABAMENTO NATURAL, 1/2" - 15 MM | UN | 21.5 | MT | 2019-02-01 | MATERIAL | SINAPI
21041 | SPRINKLER TIPO PENDENTE, 68 GRAUS CELSIUS (BULBO VERMELHO), ACABAMENTO NATURAL, 3/4" - 20 MM | UN | 25.95 | MT | 2019-02-01 | MATERIAL | SINAPI
21047 | SPRINKLER TIPO PENDENTE, 79 GRAUS CELSIUS (BULBO AMARELO), ACABAMENTO CROMADO, 3/4" - 20 MM | UN | 32.39 | MT | 2019-02-01 | MATERIAL | SINAPI
21043 | SPRINKLER TIPO PENDENTE, 79 GRAUS CELSIUS (BULBO AMARELO), ACABAMENTO NATURAL, 3/4" - 20 MM | UN | 31.54 | MT | 2019-02-01 | MATERIAL | SINAPI
21042 | SPRINKLER TIPO PENDENTE, 79 GRAUS CELSIUS (BULBO AMARELO,) ACABAMENTO NATURAL OU CROMADO, 1/2" - 15 MM | UN | 24.96 | MT | 2019-02-01 | MATERIAL | SINAPI
11895 | SUMIDOURO CONCRETO PRE MOLDADO, COMPLETO, PARA 10 CONTRIBUINTES | UN | 973.76 | MT | 2019-02-01 | MATERIAL | SINAPI
11896 | SUMIDOURO CONCRETO PRE MOLDADO, COMPLETO, PARA 100 CONTRIBUINTES | UN | 5103.85 | MT | 2019-02-01 | MATERIAL | SINAPI
11897 | SUMIDOURO CONCRETO PRE MOLDADO, COMPLETO, PARA 150 CONTRIBUINTES | UN | 6659.63 | MT | 2019-02-01 | MATERIAL | SINAPI
11898 | SUMIDOURO CONCRETO PRE MOLDADO, COMPLETO, PARA 200 CONTRIBUINTES | UN | 6995.41 | MT | 2019-02-01 | MATERIAL | SINAPI
3282 | SUMIDOURO CONCRETO PRE MOLDADO, COMPLETO, PARA 5 CONTRIBUINTES | UN | 707.93 | MT | 2019-02-01 | MATERIAL | SINAPI
11899 | SUMIDOURO CONCRETO PRE MOLDADO, COMPLETO, PARA 50 CONTRIBUINTES | UN | 3452.93 | MT | 2019-02-01 | MATERIAL | SINAPI
11900 | SUMIDOURO CONCRETO PRE MOLDADO, COMPLETO, PARA 75 CONTRIBUINTES | UN | 4734.49 | MT | 2019-02-01 | MATERIAL | SINAPI
14149 | SUPORTE "Y" PARA FITA PERFURADA | CENTO | 132.42 | MT | 2019-02-01 | MATERIAL | SINAPI
38099 | SUPORTE DE FIXACAO PARA ESPELHO / PLACA 4" X 2", PARA 3 MODULOS, PARA INSTALACAO DE TOMADAS E INTERRUPTORES (SOMENTE SUPORTE) | UN | 0.98 | MT | 2019-02-01 | MATERIAL | SINAPI
38100 | SUPORTE DE FIXACAO PARA ESPELHO / PLACA 4" X 4", PARA 6 MODULOS, PARA INSTALACAO DE TOMADAS E INTERRUPTORES (SOMENTE SUPORTE) | UN | 1.61 | MT | 2019-02-01 | MATERIAL | SINAPI
20061 | SUPORTE DE PVC PARA CALHA PLUVIAL, DIAMETRO ENTRE 119 E 170 MM, PARA DRENAGEM PREDIAL | UN | 3.14 | MT | 2019-02-01 | MATERIAL | SINAPI
7576 | SUPORTE EM ACO GALVANIZADO PARA TRANSFORMADOR PARA POSTE DUPLO T 185 X 95 MM, CHAPA DE 5/16" | UN | 123.45 | MT | 2019-02-01 | MATERIAL | SINAPI
3384 | SUPORTE GUIA SIMPLES COM ROLDANA EM POLIPROPILENO PARA CHUMBAR, H = 20 CM | UN | 3.8 | MT | 2019-02-01 | MATERIAL | SINAPI
7572 | SUPORTE ISOLADOR REFORCADO DIAMETRO NOMINAL 5/16", COM ROSCA SOBERBA E BUCHA | UN | 8.79 | MT | 2019-02-01 | MATERIAL | SINAPI
3396 | SUPORTE ISOLADOR SIMPLES DIAMETRO NOMINAL 5/16", COM ROSCA SOBERBA E BUCHA | UN | 6.22 | MT | 2019-02-01 | MATERIAL | SINAPI
37590 | SUPORTE MAO-FRANCESA EM ACO, ABAS IGUAIS 30 CM, CAPACIDADE MINIMA 60 KG, BRANCO | UN | 26.26 | MT | 2019-02-01 | MATERIAL | SINAPI
37591 | SUPORTE MAO-FRANCESA EM ACO, ABAS IGUAIS 40 CM, CAPACIDADE MINIMA 70 KG, BRANCO | UN | 36.55 | MT | 2019-02-01 | MATERIAL | SINAPI
12626 | SUPORTE METALICO PARA CALHA PLUVIAL, ZINCADO, DOBRADO, DIAMETRO ENTRE 119 E 170 MM, PARA DRENAGEM PREDIAL | UN | 15.08 | MT | 2019-02-01 | MATERIAL | SINAPI
11033 | SUPORTE PARA CALHA DE 150 MM EM FERRO GALVANIZADO | UN | 4.19 | MT | 2019-02-01 | MATERIAL | SINAPI
390 | SUPORTE PARA TUBO DIAMETRO NOMINAL 2", COM ROSCA MECANICA | UN | 12.5 | MT | 2019-02-01 | MATERIAL | SINAPI
42436 | SURF DUPLO, EM TUBO DE ACO CARBONO, PINTURA NO PROCESSO ELETROSTATICO - EQUIPAMENTO DE GINASTICA PARA ACADEMIA AO AR LIVRE / ACADEMIA DA TERCEIRA IDADE - ATI | UN | 2348.66 | MT | 2019-02-01 | MATERIAL | SINAPI
6178 | TABUA DE MADEIRA PARA PISO, CUMARU/IPE CHAMPANHE OU EQUIVALENTE DA REGIAO, ENCAIXE MACHO/FEMEA, *10 X 2* CM | M2 | 166.78 | MT | 2019-02-01 | MATERIAL | SINAPI
6180 | TABUA DE MADEIRA PARA PISO, CUMARU/IPE CHAMPANHE OU EQUIVALENTE DA REGIAO, ENCAIXE MACHO/FEMEA, *15 X 2* CM | M2 | 180 | MT | 2019-02-01 | MATERIAL | SINAPI
6182 | TABUA DE MADEIRA PARA PISO, IPE (CERNE) OU EQUIVALENTE DA REGIAO, ENCAIXE MACHO/FEMEA, *20 X 2* CM | M2 | 223.42 | MT | 2019-02-01 | MATERIAL | SINAPI
3993 | TABUA DE MADEIRA APARELHADA *2,5 X 15* CM, MACARANDUBA, ANGELIM OU EQUIVALENTE DA REGIAO | M2 | 49.75 | MT | 2019-02-01 | MATERIAL | SINAPI
3990 | TABUA DE MADEIRA APARELHADA *2,5 X 25* CM, MACARANDUBA, ANGELIM OU EQUIVALENTE DA REGIAO | M | 10.99 | MT | 2019-02-01 | MATERIAL | SINAPI
3992 | TABUA DE MADEIRA APARELHADA *2,5 X 30* CM, MACARANDUBA, ANGELIM OU EQUIVALENTE DA REGIAO | M | 13.5 | MT | 2019-02-01 | MATERIAL | SINAPI
4509 | TABUA DE MADEIRA NAO APARELHADA *2,5 X 10 CM (1 X 4 ") PINUS, MISTA OU EQUIVALENTE DA REGIAO | M | 2.74 | MT | 2019-02-01 | MATERIAL | SINAPI
6194 | TABUA DE MADEIRA NAO APARELHADA *2,5 X 15 CM (1 X 6 ") PINUS, MISTA OU EQUIVALENTE DA REGIAO | M | 3.72 | MT | 2019-02-01 | MATERIAL | SINAPI
6193 | TABUA DE MADEIRA NAO APARELHADA *2,5 X 20* CM, CEDRINHO OU EQUIVALENTE DA REGIAO | M | 5.24 | MT | 2019-02-01 | MATERIAL | SINAPI
10567 | TABUA DE MADEIRA NAO APARELHADA *2,5 X 23* CM (1 x 9 ") PINUS, MISTA OU EQUIVALENTE DA REGIAO | M | 6.16 | MT | 2019-02-01 | MATERIAL | SINAPI
6212 | TABUA DE MADEIRA NAO APARELHADA *2,5 X 30 CM (1 X 12 ") PINUS, MISTA OU EQUIVALENTE DA REGIAO | M | 10.11 | MT | 2019-02-01 | MATERIAL | SINAPI
6188 | TABUA DE MADEIRA NAO APARELHADA *2,5 X 30 CM (1 X 12 ") PINUS, MISTA OU EQUIVALENTE DA REGIAO | M2 | 33.69 | MT | 2019-02-01 | MATERIAL | SINAPI
6189 | TABUA DE MADEIRA NAO APARELHADA *2,5 X 30* CM, CEDRINHO OU EQUIVALENTE DA REGIAO | M | 7.66 | MT | 2019-02-01 | MATERIAL | SINAPI
6214 | TACO DE MADEIRA PARA PISO, IPE (CERNE) OU EQUIVALENTE DA REGIAO, 7 X 42 CM, E = 2 CM | M2 | 104.47 | MT | 2019-02-01 | MATERIAL | SINAPI
36153 | TALABARTE DE SEGURANCA, 2 MOSQUETOES TRAVA DUPLA *53* MM DE ABERTURA, COM ABSORVEDOR DE ENERGIA | UN | 172.53 | MT | 2019-02-01 | MATERIAL | SINAPI
10740 | TALHA ELETRICA 3 T, VELOCIDADE 2,1 M / MIN, POTENCIA 1,3 KW | UN | 9542.12 | MT | 2019-02-01 | MATERIAL | SINAPI
13914 | TALHA MANUAL DE CORRENTE, CAPACIDADE DE 1 T COM ELEVACAO DE 3 M | UN | 690.41 | MT | 2019-02-01 | MATERIAL | SINAPI
10742 | TALHA MANUAL DE CORRENTE, CAPACIDADE DE 2 T COM ELEVACAO DE 3 M | UN | 1006.97 | MT | 2019-02-01 | MATERIAL | SINAPI
38465 | TALHADEIRA COM PUNHO DE PROTECAO *20 X 250* MM | UN | 26.88 | MT | 2019-02-01 | MATERIAL | SINAPI
7543 | TAMPA CEGA EM PVC PARA CONDULETE 4 X 2" | UN | 3.6 | MT | 2019-02-01 | MATERIAL | SINAPI
13255 | TAMPA DE CONCRETO PARA PV OU CAIXA DE INSPECAO, DIMENSOES 600 X 600 X 50 MM | UN | 60.36 | MT | 2019-02-01 | MATERIAL | SINAPI
39352 | TAMPA PARA CONDULETE, EM PVC, PARA TOMADA HEXAGONAL | UN | 2.22 | MT | 2019-02-01 | MATERIAL | SINAPI
39346 | TAMPA PARA CONDULETE, EM PVC, PARA 1 INTERRUPTOR | UN | 2.22 | MT | 2019-02-01 | MATERIAL | SINAPI
39350 | TAMPA PARA CONDULETE, EM PVC, PARA 1 MODULO RJ | UN | 2.39 | MT | 2019-02-01 | MATERIAL | SINAPI
39351 | TAMPA PARA CONDULETE, EM PVC, PARA 2 MODULOS RJ | UN | 2.77 | MT | 2019-02-01 | MATERIAL | SINAPI
38952 | TAMPAO / CAP, ROSCA FEMEA, METALICO, PARA TUBO PEX, DN 1/2" | UN | 2.24 | MT | 2019-02-01 | MATERIAL | SINAPI
38953 | TAMPAO / CAP, ROSCA FEMEA, METALICO, PARA TUBO PEX, DN 3/4" | UN | 3.54 | MT | 2019-02-01 | MATERIAL | SINAPI
38835 | TAMPAO / CAP, ROSCA MACHO, PARA TUBO PEX, DN 1/2" | UN | 3.17 | MT | 2019-02-01 | MATERIAL | SINAPI
38837 | TAMPAO / CAP, ROSCA MACHO, PARA TUBO PEX, DN 1" | UN | 8.27 | MT | 2019-02-01 | MATERIAL | SINAPI
38836 | TAMPAO / CAP, ROSCA MACHO, PARA TUBO PEX, DN 3/4" | UN | 4.57 | MT | 2019-02-01 | MATERIAL | SINAPI
2666 | TAMPAO / TERMINAL / PLUG, D = 1 1/4" , PARA DUTO CORRUGADO PEAD (CABEAMENTO SUBTERRANEO) | UN | 4.22 | MT | 2019-02-01 | MATERIAL | SINAPI
2668 | TAMPAO / TERMINAL / PLUG, D = 2" , PARA DUTO CORRUGADO PEAD (CABEAMENTO SUBTERRANEO) | UN | 4.81 | MT | 2019-02-01 | MATERIAL | SINAPI
2664 | TAMPAO / TERMINAL / PLUG, D = 3" , PARA DUTO CORRUGADO PEAD (CABEAMENTO SUBTERRANEO) | UN | 7.1 | MT | 2019-02-01 | MATERIAL | SINAPI
2662 | TAMPAO / TERMINAL / PLUG, D = 4" , PARA DUTO CORRUGADO PEAD (CABEAMENTO SUBTERRANEO) | UN | 8.71 | MT | 2019-02-01 | MATERIAL | SINAPI
20964 | TAMPAO COM CORRENTE, EM LATAO, ENGATE RAPIDO 1 1/2", PARA INSTALACAO PREDIAL DE COMBATE A INCENDIO | UN | 50.3 | MT | 2019-02-01 | MATERIAL | SINAPI
10905 | TAMPAO COM CORRENTE, EM LATAO, ENGATE RAPIDO 2 1/2", PARA INSTALACAO PREDIAL DE COMBATE A INCENDIO | UN | 67.48 | MT | 2019-02-01 | MATERIAL | SINAPI
42703 | TAMPAO COMPLETO PARA TIL, EM PVC, OCRE, DN 100 MM, PARA REDE COLETORA DE ESGOTO | UN | 53.27 | MT | 2019-02-01 | MATERIAL | SINAPI
42704 | TAMPAO COMPLETO PARA TIL, EM PVC, OCRE, DN 150 MM, PARA REDE COLETORA DE ESGOTO | UN | 81.78 | MT | 2019-02-01 | MATERIAL | SINAPI
42705 | TAMPAO COMPLETO PARA TIL, EM PVC, OCRE, DN 200 MM, PARA REDE COLETORA DE ESGOTO | UN | 104.34 | MT | 2019-02-01 | MATERIAL | SINAPI
42706 | TAMPAO COMPLETO PARA TIL, EM PVC, OCRE, DN 250 MM, PARA REDE COLETORA DE ESGOTO | UN | 129.23 | MT | 2019-02-01 | MATERIAL | SINAPI
11289 | TAMPAO FOFO ARTICULADO P/ REGISTRO, CLASSE A15 CARGA MAX 1,5 T, *200 X 200* MM | UN | 54.48 | MT | 2019-02-01 | MATERIAL | SINAPI
11241 | TAMPAO FOFO ARTICULADO P/ REGISTRO, CLASSE A15 CARGA MAXIMA 1,5 T, *400 X 400* MM | UN | 136.21 | MT | 2019-02-01 | MATERIAL | SINAPI
11301 | TAMPAO FOFO ARTICULADO, CLASSE B125 CARGA MAX 12,5 T, REDONDO TAMPA 600 MM, REDE PLUVIAL/ESGOTO | UN | 345.4 | MT | 2019-02-01 | MATERIAL | SINAPI
21090 | TAMPAO FOFO ARTICULADO, CLASSE D400 CARGA MAX 40 T, REDONDO TAMPA *600 MM, REDE PLUVIAL/ESGOTO | UN | 423.23 | MT | 2019-02-01 | MATERIAL | SINAPI
14112 | TAMPAO FOFO SIMPLES COM BASE, CLASSE A15 CARGA MAX 1,5 T, *400 X 600* MM, REDE TELEFONE | UN | 176.59 | MT | 2019-02-01 | MATERIAL | SINAPI
11315 | TAMPAO FOFO SIMPLES COM BASE, CLASSE A15 CARGA MAX 1,5 T, 300 X 300 MM, REDE PLUVIAL/ESGOTO | UN | 82.7 | MT | 2019-02-01 | MATERIAL | SINAPI
11292 | TAMPAO FOFO SIMPLES COM BASE, CLASSE A15 CARGA MAX 1,5 T, 300 X 400 MM | UN | 193.61 | MT | 2019-02-01 | MATERIAL | SINAPI
21071 | TAMPAO FOFO SIMPLES COM BASE, CLASSE A15 CARGA MAX 1,5 T, 400 X 400 MM, REDE PLUVIAL/ESGOTO/ELETRICA | UN | 126.48 | MT | 2019-02-01 | MATERIAL | SINAPI
11293 | TAMPAO FOFO SIMPLES COM BASE, CLASSE A15 CARGA MAX 1,5 T, 400 X 500 MM, COM INSCRICAO INCENDIO | UN | 214.05 | MT | 2019-02-01 | MATERIAL | SINAPI
11316 | TAMPAO FOFO SIMPLES COM BASE, CLASSE B125 CARGA MAX 12,5 T, REDONDO TAMPA 500 MM, REDE PLUVIAL/ESGOTO | UN | 272.42 | MT | 2019-02-01 | MATERIAL | SINAPI
6243 | TAMPAO FOFO SIMPLES COM BASE, CLASSE B125 CARGA MAX 12,5 T, REDONDO TAMPA 600 MM, REDE PLUVIAL/ESGOTO | UN | 313.78 | MT | 2019-02-01 | MATERIAL | SINAPI
21079 | TAMPAO FOFO SIMPLES COM BASE, CLASSE D400 CARGA MAX 40 T, REDONDO TAMPA 500 MM, REDE PLUVIAL/ESGOTO | UN | 374.1 | MT | 2019-02-01 | MATERIAL | SINAPI
6240 | TAMPAO FOFO SIMPLES COM BASE, CLASSE D400 CARGA MAX 40 T, REDONDO TAMPA 600 MM, REDE PLUVIAL/ESGOTO | UN | 415.45 | MT | 2019-02-01 | MATERIAL | SINAPI
11296 | TAMPAO FOFO SIMPLES COM BASE, CLASSE D400 CARGA MAX 40 T, REDONDO TAMPA 900 MM, REDE PLUVIAL/ESGOTO | UN | 1323.71 | MT | 2019-02-01 | MATERIAL | SINAPI
11299 | TAMPAO FOFO SIMPLES, CLASSE A15 CARGA MAX 1,5 T, *550 X 1100* MM, REDE TELEFONE | UN | 448.04 | MT | 2019-02-01 | MATERIAL | SINAPI
11066 | TAMPAO PARA TELHA ESTRUTURAL DE FIBROCIMENTO 1 ABA, DE 370 X 155 X 76 MM (SEM AMIANTO) | UN | 10.47 | MT | 2019-02-01 | MATERIAL | SINAPI
11065 | TAMPAO PARA TELHA ESTRUTURAL DE FIBROCIMENTO 2 ABAS, DE 787 X 215 X 60 MM (SEM AMIANTO) | UN | 12.01 | MT | 2019-02-01 | MATERIAL | SINAPI
11688 | TANQUE ACO INOXIDAVEL (ACO 304) COM ESFREGADOR E VALVULA, DE *50 X 40 X 22* CM | UN | 321.26 | MT | 2019-02-01 | MATERIAL | SINAPI
37736 | TANQUE DE ACO CARBONO NAO REVESTIDO, PARA TRANSPORTE DE AGUA COM CAPACIDADE DE 10 M3, COM BOMBA CENTRIFUGA POR TOMADA DE FORCA, VAZAO MAXIMA *75* M3/H (INCLUI MONTAGEM, NAO INCLUI CAMINHAO) | UN | 46500 | MT | 2019-02-01 | MATERIAL | SINAPI
37739 | TANQUE DE ACO PARA TRANSPORTE DE AGUA COM CAPACIDADE DE 14 M3 (INCLUI MONTAGEM, NAO INCLUI CAMINHAO) | UN | 57230.76 | MT | 2019-02-01 | MATERIAL | SINAPI
37740 | TANQUE DE ACO PARA TRANSPORTE DE AGUA COM CAPACIDADE DE 4 M3 (INCLUI MONTAGEM, NAO INCLUI CAMINHAO) | UN | 32658.86 | MT | 2019-02-01 | MATERIAL | SINAPI
37738 | TANQUE DE ACO PARA TRANSPORTE DE AGUA COM CAPACIDADE DE 6 M3 (INCLUI MONTAGEM, NAO INCLUI CAMINHAO) | UN | 38801.84 | MT | 2019-02-01 | MATERIAL | SINAPI
37737 | TANQUE DE ACO PARA TRANSPORTE DE AGUA COM CAPACIDADE DE 8 M3 (INCLUI MONTAGEM, NAO INCLUI CAMINHAO) | UN | 30870.4 | MT | 2019-02-01 | MATERIAL | SINAPI
25014 | TANQUE DE ASFALTO ESTACIONARIO COM MACARICO, CAPACIDADE 20.000 L | UN | 64656.77 | MT | 2019-02-01 | MATERIAL | SINAPI
25013 | TANQUE DE ASFALTO ESTACIONARIO COM SERPENTINA, CAPACIDADE 20.000 L | UN | 67767.14 | MT | 2019-02-01 | MATERIAL | SINAPI
14405 | TANQUE DE ASFALTO ESTACIONARIO COM SERPENTINA, CAPACIDADE 30.000 L | UN | 79547.65 | MT | 2019-02-01 | MATERIAL | SINAPI
6253 | TANQUE DE LAVAR ROUPAS EM CONCRETO PRE-MOLDADO, 1 BOCA, COM APOIO/PES, DE *60 X 65 X 80* CM (L X P X A) | UN | 67.45 | MT | 2019-02-01 | MATERIAL | SINAPI
36790 | TANQUE DUPLO EM MARMORE SINTETICO COM CUBA LISA E ESFREGADOR, *110 X 60* CM | UN | 165.46 | MT | 2019-02-01 | MATERIAL | SINAPI
20271 | TANQUE LOUCA BRANCA COM COLUNA *30* L | UN | 475.91 | MT | 2019-02-01 | MATERIAL | SINAPI
10423 | TANQUE LOUCA BRANCA SUSPENSO *20* L | UN | 295.17 | MT | 2019-02-01 | MATERIAL | SINAPI
37589 | TANQUE SIMPLES EM MARMORE SINTETICO COM COLUNA, CAPACIDADE *22* L, *60 X 46* CM | UN | 202.74 | MT | 2019-02-01 | MATERIAL | SINAPI
11690 | TANQUE SIMPLES EM MARMORE SINTETICO DE FIXAR NA PAREDE, CAPACIDADE *22* L, *60 X 46* CM | UN | 107.7 | MT | 2019-02-01 | MATERIAL | SINAPI
20234 | TANQUE SIMPLES EM MARMORE SINTETICO SUSPENSO, CAPACIDADE *38* L, *60 X 60* CM | UN | 136.29 | MT | 2019-02-01 | MATERIAL | SINAPI
4763 | TAQUEADOR OU TAQUEIRO | H | 15.88 | MT | 2019-02-01 | MATERIAL | SINAPI
41070 | TAQUEADOR OU TAQUEIRO (MENSALISTA) | MES | 2811.07 | MT | 2019-02-01 | MATERIAL | SINAPI
14583 | TARIFA "A" ENTRE 0 E 20M3 FORNECIMENTO D'AGUA | M3 | 11.35 | MT | 2019-02-01 | MATERIAL | SINAPI
11457 | TARJETA TIPO LIVRE / OCUPADO, CROMADA, PARA PORTA DE BANHEIRO | UN | 25.53 | MT | 2019-02-01 | MATERIAL | SINAPI
21121 | TE CPVC, SOLDAVEL, 90 GRAUS, 15 MM, PARA AGUA QUENTE PREDIAL | UN | 3.65 | MT | 2019-02-01 | MATERIAL | SINAPI
38010 | TE CPVC, SOLDAVEL, 90 GRAUS, 22 MM, PARA AGUA QUENTE PREDIAL | UN | 5.97 | MT | 2019-02-01 | MATERIAL | SINAPI
38011 | TE CPVC, SOLDAVEL, 90 GRAUS, 28 MM, PARA AGUA QUENTE PREDIAL | UN | 11.02 | MT | 2019-02-01 | MATERIAL | SINAPI
38012 | TE CPVC, SOLDAVEL, 90 GRAUS, 35 MM, PARA AGUA QUENTE PREDIAL | UN | 37.65 | MT | 2019-02-01 | MATERIAL | SINAPI
38013 | TE CPVC, SOLDAVEL, 90 GRAUS, 42 MM, PARA AGUA QUENTE PREDIAL | UN | 48.88 | MT | 2019-02-01 | MATERIAL | SINAPI
38014 | TE CPVC, SOLDAVEL, 90 GRAUS, 54 MM, PARA AGUA QUENTE PREDIAL | UN | 79.54 | MT | 2019-02-01 | MATERIAL | SINAPI
38015 | TE CPVC, SOLDAVEL, 90 GRAUS, 73 MM, PARA AGUA QUENTE PREDIAL | UN | 192.06 | MT | 2019-02-01 | MATERIAL | SINAPI
38016 | TE CPVC, SOLDAVEL, 90 GRAUS, 89 MM, PARA AGUA QUENTE PREDIAL | UN | 233.69 | MT | 2019-02-01 | MATERIAL | SINAPI
12741 | TE DE COBRE (REF 611) SEM ANEL DE SOLDA, BOLSA X BOLSA X BOLSA, 104 MM | UN | 1178.09 | MT | 2019-02-01 | MATERIAL | SINAPI
12733 | TE DE COBRE (REF 611) SEM ANEL DE SOLDA, BOLSA X BOLSA X BOLSA, 15 MM | UN | 5.92 | MT | 2019-02-01 | MATERIAL | SINAPI
12734 | TE DE COBRE (REF 611) SEM ANEL DE SOLDA, BOLSA X BOLSA X BOLSA, 22 MM | UN | 12.63 | MT | 2019-02-01 | MATERIAL | SINAPI
12735 | TE DE COBRE (REF 611) SEM ANEL DE SOLDA, BOLSA X BOLSA X BOLSA, 28 MM | UN | 20.78 | MT | 2019-02-01 | MATERIAL | SINAPI
12736 | TE DE COBRE (REF 611) SEM ANEL DE SOLDA, BOLSA X BOLSA X BOLSA, 35 MM | UN | 47.51 | MT | 2019-02-01 | MATERIAL | SINAPI
12737 | TE DE COBRE (REF 611) SEM ANEL DE SOLDA, BOLSA X BOLSA X BOLSA, 42 MM | UN | 61.21 | MT | 2019-02-01 | MATERIAL | SINAPI
12738 | TE DE COBRE (REF 611) SEM ANEL DE SOLDA, BOLSA X BOLSA X BOLSA, 54 MM | UN | 120.98 | MT | 2019-02-01 | MATERIAL | SINAPI
12739 | TE DE COBRE (REF 611) SEM ANEL DE SOLDA, BOLSA X BOLSA X BOLSA, 66 MM | UN | 344.39 | MT | 2019-02-01 | MATERIAL | SINAPI
12740 | TE DE COBRE (REF 611) SEM ANEL DE SOLDA, BOLSA X BOLSA X BOLSA, 79 MM | UN | 538.81 | MT | 2019-02-01 | MATERIAL | SINAPI
6297 | TE DE FERRO GALVANIZADO, DE 1 1/2" | UN | 18.71 | MT | 2019-02-01 | MATERIAL | SINAPI
6296 | TE DE FERRO GALVANIZADO, DE 1 1/4" | UN | 14.76 | MT | 2019-02-01 | MATERIAL | SINAPI
6294 | TE DE FERRO GALVANIZADO, DE 1/2" | UN | 4.21 | MT | 2019-02-01 | MATERIAL | SINAPI
6323 | TE DE FERRO GALVANIZADO, DE 1" | UN | 9.65 | MT | 2019-02-01 | MATERIAL | SINAPI
6299 | TE DE FERRO GALVANIZADO, DE 2 1/2" | UN | 56.27 | MT | 2019-02-01 | MATERIAL | SINAPI
6298 | TE DE FERRO GALVANIZADO, DE 2" | UN | 29.63 | MT | 2019-02-01 | MATERIAL | SINAPI
6295 | TE DE FERRO GALVANIZADO, DE 3/4" | UN | 5.99 | MT | 2019-02-01 | MATERIAL | SINAPI
6322 | TE DE FERRO GALVANIZADO, DE 3" | UN | 75.37 | MT | 2019-02-01 | MATERIAL | SINAPI
6300 | TE DE FERRO GALVANIZADO, DE 4" | UN | 138.95 | MT | 2019-02-01 | MATERIAL | SINAPI
6321 | TE DE FERRO GALVANIZADO, DE 5" | UN | 198.48 | MT | 2019-02-01 | MATERIAL | SINAPI
6301 | TE DE FERRO GALVANIZADO, DE 6" | UN | 465.23 | MT | 2019-02-01 | MATERIAL | SINAPI
7105 | TE DE INSPECAO, PVC, 100 X 75 MM, SERIE NORMAL PARA ESGOTO PREDIAL | UN | 22.75 | MT | 2019-02-01 | MATERIAL | SINAPI
20183 | TE DE INSPECAO, PVC, SERIE R, 100 X 75 MM, PARA ESGOTO PREDIAL | UN | 29.95 | MT | 2019-02-01 | MATERIAL | SINAPI
38448 | TE DE INSPECAO, PVC, SERIE R, 150 X 100 MM, PARA ESGOTO PREDIAL | UN | 140.73 | MT | 2019-02-01 | MATERIAL | SINAPI
20182 | TE DE INSPECAO, PVC, SERIE R, 75 X 75 MM, PARA ESGOTO PREDIAL | UN | 17.09 | MT | 2019-02-01 | MATERIAL | SINAPI
7119 | TE DE REDUCAO COM ROSCA, PVC, 90 GRAUS, 1 X 3/4", PARA AGUA FRIA PREDIAL | UN | 6.01 | MT | 2019-02-01 | MATERIAL | SINAPI
7120 | TE DE REDUCAO COM ROSCA, PVC, 90 GRAUS, 3/4 X 1/2", PARA AGUA FRIA PREDIAL | UN | 4.12 | MT | 2019-02-01 | MATERIAL | SINAPI
6319 | TE DE REDUCAO DE FERRO GALVANIZADO, COM ROSCA BSP, DE 1 1/2" X 1" | UN | 21.98 | MT | 2019-02-01 | MATERIAL | SINAPI
6304 | TE DE REDUCAO DE FERRO GALVANIZADO, COM ROSCA BSP, DE 1 1/2" X 3/4" | UN | 21.98 | MT | 2019-02-01 | MATERIAL | SINAPI
21116 | TE DE REDUCAO DE FERRO GALVANIZADO, COM ROSCA BSP, DE 1 1/4" X 3/4" | UN | 16.64 | MT | 2019-02-01 | MATERIAL | SINAPI
6320 | TE DE REDUCAO DE FERRO GALVANIZADO, COM ROSCA BSP, DE 1" X 1/2" | UN | 11.32 | MT | 2019-02-01 | MATERIAL | SINAPI
6303 | TE DE REDUCAO DE FERRO GALVANIZADO, COM ROSCA BSP, DE 1" X 3/4" | UN | 11.32 | MT | 2019-02-01 | MATERIAL | SINAPI
6308 | TE DE REDUCAO DE FERRO GALVANIZADO, COM ROSCA BSP, DE 2 1/2" X 1 1/2" | UN | 60.82 | MT | 2019-02-01 | MATERIAL | SINAPI
6317 | TE DE REDUCAO DE FERRO GALVANIZADO, COM ROSCA BSP, DE 2 1/2" X 1 1/4" | UN | 60.82 | MT | 2019-02-01 | MATERIAL | SINAPI
6307 | TE DE REDUCAO DE FERRO GALVANIZADO, COM ROSCA BSP, DE 2 1/2" X 1" | UN | 60.82 | MT | 2019-02-01 | MATERIAL | SINAPI
6309 | TE DE REDUCAO DE FERRO GALVANIZADO, COM ROSCA BSP, DE 2 1/2" X 2" | UN | 62.59 | MT | 2019-02-01 | MATERIAL | SINAPI
6318 | TE DE REDUCAO DE FERRO GALVANIZADO, COM ROSCA BSP, DE 2" X 1 1/2" | UN | 32.81 | MT | 2019-02-01 | MATERIAL | SINAPI
6306 | TE DE REDUCAO DE FERRO GALVANIZADO, COM ROSCA BSP, DE 2" X 1 1/4" | UN | 32.81 | MT | 2019-02-01 | MATERIAL | SINAPI
6305 | TE DE REDUCAO DE FERRO GALVANIZADO, COM ROSCA BSP, DE 2" X 1" | UN | 32.81 | MT | 2019-02-01 | MATERIAL | SINAPI
6302 | TE DE REDUCAO DE FERRO GALVANIZADO, COM ROSCA BSP, DE 3/4" X 1/2" | UN | 6.96 | MT | 2019-02-01 | MATERIAL | SINAPI
6312 | TE DE REDUCAO DE FERRO GALVANIZADO, COM ROSCA BSP, DE 3" X 1 1/2" | UN | 87.48 | MT | 2019-02-01 | MATERIAL | SINAPI
6311 | TE DE REDUCAO DE FERRO GALVANIZADO, COM ROSCA BSP, DE 3" X 1 1/4" | UN | 87.48 | MT | 2019-02-01 | MATERIAL | SINAPI
6310 | TE DE REDUCAO DE FERRO GALVANIZADO, COM ROSCA BSP, DE 3" X 1" | UN | 87.48 | MT | 2019-02-01 | MATERIAL | SINAPI
6314 | TE DE REDUCAO DE FERRO GALVANIZADO, COM ROSCA BSP, DE 3" X 2 1/2" | UN | 87.48 | MT | 2019-02-01 | MATERIAL | SINAPI
6313 | TE DE REDUCAO DE FERRO GALVANIZADO, COM ROSCA BSP, DE 3" X 2" | UN | 87.48 | MT | 2019-02-01 | MATERIAL | SINAPI
6315 | TE DE REDUCAO DE FERRO GALVANIZADO, COM ROSCA BSP, DE 4" X 2" | UN | 165.65 | MT | 2019-02-01 | MATERIAL | SINAPI
6316 | TE DE REDUCAO DE FERRO GALVANIZADO, COM ROSCA BSP, DE 4" X 3" | UN | 165.65 | MT | 2019-02-01 | MATERIAL | SINAPI
38878 | TE DE REDUCAO METALICO, PARA CONEXAO COM ANEL DESLIZANTE EM TUBO PEX, DN 16 X 20 X 16 MM | UN | 11.63 | MT | 2019-02-01 | MATERIAL | SINAPI
38879 | TE DE REDUCAO METALICO, PARA CONEXAO COM ANEL DESLIZANTE EM TUBO PEX, DN 16 X 25 X 16 MM | UN | 21.8 | MT | 2019-02-01 | MATERIAL | SINAPI
38881 | TE DE REDUCAO METALICO, PARA CONEXAO COM ANEL DESLIZANTE EM TUBO PEX, DN 20 X 16 X 16 MM | UN | 11.41 | MT | 2019-02-01 | MATERIAL | SINAPI
38880 | TE DE REDUCAO METALICO, PARA CONEXAO COM ANEL DESLIZANTE EM TUBO PEX, DN 20 X 16 X 20 MM | UN | 11.95 | MT | 2019-02-01 | MATERIAL | SINAPI
38882 | TE DE REDUCAO METALICO, PARA CONEXAO COM ANEL DESLIZANTE EM TUBO PEX, DN 20 X 20 X 16 MM | UN | 12.38 | MT | 2019-02-01 | MATERIAL | SINAPI
38883 | TE DE REDUCAO METALICO, PARA CONEXAO COM ANEL DESLIZANTE EM TUBO PEX, DN 20 X 25 X 20 MM | UN | 18.31 | MT | 2019-02-01 | MATERIAL | SINAPI
38884 | TE DE REDUCAO METALICO, PARA CONEXAO COM ANEL DESLIZANTE EM TUBO PEX, DN 25 X 16 X 16 MM | UN | 19.88 | MT | 2019-02-01 | MATERIAL | SINAPI
38885 | TE DE REDUCAO METALICO, PARA CONEXAO COM ANEL DESLIZANTE EM TUBO PEX, DN 25 X 16 X 20 MM | UN | 19.23 | MT | 2019-02-01 | MATERIAL | SINAPI
38886 | TE DE REDUCAO METALICO, PARA CONEXAO COM ANEL DESLIZANTE EM TUBO PEX, DN 25 X 16 X 25 MM | UN | 20.75 | MT | 2019-02-01 | MATERIAL | SINAPI
38887 | TE DE REDUCAO METALICO, PARA CONEXAO COM ANEL DESLIZANTE EM TUBO PEX, DN 25 X 20 X 20 MM | UN | 18.64 | MT | 2019-02-01 | MATERIAL | SINAPI
38888 | TE DE REDUCAO METALICO, PARA CONEXAO COM ANEL DESLIZANTE EM TUBO PEX, DN 25 X 20 X 25 MM | UN | 22.16 | MT | 2019-02-01 | MATERIAL | SINAPI
38890 | TE DE REDUCAO METALICO, PARA CONEXAO COM ANEL DESLIZANTE EM TUBO PEX, DN 25 X 32 X 25 MM | UN | 32.94 | MT | 2019-02-01 | MATERIAL | SINAPI
38893 | TE DE REDUCAO METALICO, PARA CONEXAO COM ANEL DESLIZANTE EM TUBO PEX, DN 32 X 20 X 32 MM | UN | 26.49 | MT | 2019-02-01 | MATERIAL | SINAPI
38894 | TE DE REDUCAO METALICO, PARA CONEXAO COM ANEL DESLIZANTE EM TUBO PEX, DN 32 X 25 X 25 MM | UN | 33.64 | MT | 2019-02-01 | MATERIAL | SINAPI
38896 | TE DE REDUCAO METALICO, PARA CONEXAO COM ANEL DESLIZANTE EM TUBO PEX, DN 32 X 25 X 32 MM | UN | 34.3 | MT | 2019-02-01 | MATERIAL | SINAPI
39324 | TE DE REDUCAO, CPVC, 22 X 15 MM, PARA AGUA QUENTE PREDIAL | UN | 8.09 | MT | 2019-02-01 | MATERIAL | SINAPI
39325 | TE DE REDUCAO, CPVC, 28 X 22 MM, PARA AGUA QUENTE PREDIAL | UN | 12.25 | MT | 2019-02-01 | MATERIAL | SINAPI
39326 | TE DE REDUCAO, CPVC, 35 X 28 MM, PARA AGUA QUENTE PREDIAL | UN | 31.55 | MT | 2019-02-01 | MATERIAL | SINAPI
39327 | TE DE REDUCAO, CPVC, 42 X 35 MM, PARA AGUA QUENTE PREDIAL | UN | 47.79 | MT | 2019-02-01 | MATERIAL | SINAPI
20176 | TE DE REDUCAO, PVC LEVE, CURTO, 90 GRAUS, COM BOLSA PARA ANEL, 150 X 100 MM, PARA ESGOTO | UN | 25.81 | MT | 2019-02-01 | MATERIAL | SINAPI
11378 | TE DE REDUCAO, PVC PBA, BBB, JE, DN 100 X 50 / DE 110 X 60 MM, PARA REDE AGUA (NBR 10351) | UN | 70.02 | MT | 2019-02-01 | MATERIAL | SINAPI
11379 | TE DE REDUCAO, PVC PBA, BBB, JE, DN 100 X 75 / DE 110 X 85 MM, PARA REDE AGUA (NBR 10351) | UN | 59.17 | MT | 2019-02-01 | MATERIAL | SINAPI
11493 | TE DE REDUCAO, PVC PBA, BBB, JE, DN 75 X 50 / DE 85 X 60 MM, PARA REDE AGUA (NBR 10351) | UN | 34.13 | MT | 2019-02-01 | MATERIAL | SINAPI
42717 | TE DE REDUCAO, PVC, BBB, JE, 90 GRAUS, DN 200 X 150 MM, PARA TUBO CORRUGADO E/OU LISO, REDE COLETORA ESGOTO (NBR 10569) | UN | 317.05 | MT | 2019-02-01 | MATERIAL | SINAPI
42718 | TE DE REDUCAO, PVC, BBB, JE, 90 GRAUS, DN 250 X 150 MM, PARA TUBO CORRUGADO E/OU LISO, REDE COLETORA ESGOTO (NBR 10569) | UN | 351.99 | MT | 2019-02-01 | MATERIAL | SINAPI
7106 | TE DE REDUCAO, PVC, SOLDAVEL, 90 GRAUS, 110 MM X 60 MM, PARA AGUA FRIA PREDIAL | UN | 97.73 | MT | 2019-02-01 | MATERIAL | SINAPI
7104 | TE DE REDUCAO, PVC, SOLDAVEL, 90 GRAUS, 25 MM X 20 MM, PARA AGUA FRIA PREDIAL | UN | 2.03 | MT | 2019-02-01 | MATERIAL | SINAPI
7136 | TE DE REDUCAO, PVC, SOLDAVEL, 90 GRAUS, 32 MM X 25 MM, PARA AGUA FRIA PREDIAL | UN | 3.83 | MT | 2019-02-01 | MATERIAL | SINAPI
7128 | TE DE REDUCAO, PVC, SOLDAVEL, 90 GRAUS, 40 MM X 32 MM, PARA AGUA FRIA PREDIAL | UN | 6.27 | MT | 2019-02-01 | MATERIAL | SINAPI
7108 | TE DE REDUCAO, PVC, SOLDAVEL, 90 GRAUS, 50 MM X 20 MM, PARA AGUA FRIA PREDIAL | UN | 6.71 | MT | 2019-02-01 | MATERIAL | SINAPI
7129 | TE DE REDUCAO, PVC, SOLDAVEL, 90 GRAUS, 50 MM X 25 MM, PARA AGUA FRIA PREDIAL | UN | 5.58 | MT | 2019-02-01 | MATERIAL | SINAPI
7130 | TE DE REDUCAO, PVC, SOLDAVEL, 90 GRAUS, 50 MM X 32 MM, PARA AGUA FRIA PREDIAL | UN | 9.1 | MT | 2019-02-01 | MATERIAL | SINAPI
7131 | TE DE REDUCAO, PVC, SOLDAVEL, 90 GRAUS, 50 MM X 40 MM, PARA AGUA FRIA PREDIAL | UN | 11.17 | MT | 2019-02-01 | MATERIAL | SINAPI
7132 | TE DE REDUCAO, PVC, SOLDAVEL, 90 GRAUS, 75 MM X 50 MM, PARA AGUA FRIA PREDIAL | UN | 31.01 | MT | 2019-02-01 | MATERIAL | SINAPI
7133 | TE DE REDUCAO, PVC, SOLDAVEL, 90 GRAUS, 85 MM X 60 MM, PARA AGUA FRIA PREDIAL | UN | 48.17 | MT | 2019-02-01 | MATERIAL | SINAPI
37420 | TE DE SERVICO INTEGRADO, EM POLIPROPILENO (PP), PARA TUBOS EM PEAD/PVC, 60 X 20 MM - LIGACAO PREDIAL DE AGUA | UN | 36.49 | MT | 2019-02-01 | MATERIAL | SINAPI
37421 | TE DE SERVICO INTEGRADO, EM POLIPROPILENO (PP), PARA TUBOS EM PEAD/PVC, 60 X 32 MM - LIGACAO PREDIAL DE AGUA | UN | 49.87 | MT | 2019-02-01 | MATERIAL | SINAPI
37422 | TE DE SERVICO INTEGRADO, EM POLIPROPILENO (PP), PARA TUBOS EM PEAD, 63 X 20 MM - LIGACAO PREDIAL DE AGUA | UN | 46.68 | MT | 2019-02-01 | MATERIAL | SINAPI
37443 | TE DE SERVICO, PEAD PE 100, DE 125 X 20 MM, PARA ELETROFUSAO | UN | 129.57 | MT | 2019-02-01 | MATERIAL | SINAPI
37444 | TE DE SERVICO, PEAD PE 100, DE 125 X 32 MM, PARA ELETROFUSAO | UN | 131.76 | MT | 2019-02-01 | MATERIAL | SINAPI
37445 | TE DE SERVICO, PEAD PE 100, DE 125 X 63 MM, PARA ELETROFUSAO | UN | 199.72 | MT | 2019-02-01 | MATERIAL | SINAPI
37446 | TE DE SERVICO, PEAD PE 100, DE 200 X 20 MM, PARA ELETROFUSAO | UN | 217.73 | MT | 2019-02-01 | MATERIAL | SINAPI
37447 | TE DE SERVICO, PEAD PE 100, DE 200 X 32 MM, PARA ELETROFUSAO | UN | 221.13 | MT | 2019-02-01 | MATERIAL | SINAPI
37448 | TE DE SERVICO, PEAD PE 100, DE 200 X 63 MM, PARA ELETROFUSAO | UN | 303.32 | MT | 2019-02-01 | MATERIAL | SINAPI
37440 | TE DE SERVICO, PEAD PE 100, DE 63 X 20 MM, PARA ELETROFUSAO | UN | 102.84 | MT | 2019-02-01 | MATERIAL | SINAPI
37441 | TE DE SERVICO, PEAD PE 100, DE 63 X 32 MM, PARA ELETROFUSAO | UN | 102.84 | MT | 2019-02-01 | MATERIAL | SINAPI
37442 | TE DE SERVICO, PEAD PE 100, DE 63 X 63 MM, PARA ELETROFUSAO | UN | 123.86 | MT | 2019-02-01 | MATERIAL | SINAPI
38017 | TE DE TRANSICAO, CPVC, SOLDAVEL, 15 MM X 1/2", PARA AGUA QUENTE | UN | 11.51 | MT | 2019-02-01 | MATERIAL | SINAPI
38018 | TE DE TRANSICAO, CPVC, SOLDAVEL, 22 MM X 1/2", PARA AGUA QUENTE | UN | 12.7 | MT | 2019-02-01 | MATERIAL | SINAPI
39895 | TE DUPLA CURVA BRONZE/LATAO (REF 764) SEM ANEL DE SOLDA, ROSCA F X BOLSA X ROSCA F, 1/2" X 15 X 1/2" | UN | 42.8 | MT | 2019-02-01 | MATERIAL | SINAPI
39896 | TE DUPLA CURVA BRONZE/LATAO (REF 764) SEM ANEL DE SOLDA, ROSCA F X BOLSA X ROSCA F, 3/4" X 22 X 3/4" | UN | 62.72 | MT | 2019-02-01 | MATERIAL | SINAPI
38873 | TE METALICO, PARA CONEXAO COM ANEL DESLIZANTE EM TUBO PEX, DN 16 MM | UN | 10.31 | MT | 2019-02-01 | MATERIAL | SINAPI
38874 | TE METALICO, PARA CONEXAO COM ANEL DESLIZANTE EM TUBO PEX, DN 20 MM | UN | 12.54 | MT | 2019-02-01 | MATERIAL | SINAPI
38875 | TE METALICO, PARA CONEXAO COM ANEL DESLIZANTE EM TUBO PEX, DN 25 MM | UN | 22.17 | MT | 2019-02-01 | MATERIAL | SINAPI
38876 | TE METALICO, PARA CONEXAO COM ANEL DESLIZANTE EM TUBO PEX, DN 32 MM | UN | 29.83 | MT | 2019-02-01 | MATERIAL | SINAPI
39000 | TE MISTURADOR COM INSERTO METALICO, FEMEA, PPR, DN 25 MM X 3/4", PARA AGUA QUENTE E FRIA PREDIAL | UN | 25.59 | MT | 2019-02-01 | MATERIAL | SINAPI
38674 | TE MISTURADOR DE TRANSICAO, CPVC, COM ROSCA, 22 MM X 3/4", PARA AGUA QUENTE | UN | 40.03 | MT | 2019-02-01 | MATERIAL | SINAPI
38911 | TE MISTURADOR METALICO, PARA CONEXAO COM ANEL DESLIZANTE EM TUBO PEX, DN 16 MM X 1/2" | UN | 36.99 | MT | 2019-02-01 | MATERIAL | SINAPI
38912 | TE MISTURADOR METALICO, PARA CONEXAO COM ANEL DESLIZANTE EM TUBO PEX, DN 20 MM X 3/4" | UN | 47.01 | MT | 2019-02-01 | MATERIAL | SINAPI
38019 | TE MISTURADOR, CPVC, SOLDAVEL, 15 MM, PARA AGUA QUENTE | UN | 10.03 | MT | 2019-02-01 | MATERIAL | SINAPI
38020 | TE MISTURADOR, CPVC, SOLDAVEL, 22 MM, PARA AGUA QUENTE | UN | 12.7 | MT | 2019-02-01 | MATERIAL | SINAPI
38454 | TE MISTURADOR, PPR, F M M, DN 20 X 20 MM, PARA AGUA QUENTE PREDIAL | UN | 4.67 | MT | 2019-02-01 | MATERIAL | SINAPI
38455 | TE MISTURADOR, PPR, F M M, DN 25 X 25 MM, PARA AGUA QUENTE PREDIAL | UN | 4.27 | MT | 2019-02-01 | MATERIAL | SINAPI
38462 | TE NORMAL, PPR, SOLDAVEL, 90 GRAUS, DN 110 X 110 X 110 MM, PARA AGUA QUENTE PREDIAL | UN | 120.68 | MT | 2019-02-01 | MATERIAL | SINAPI
36362 | TE NORMAL, PPR, SOLDAVEL, 90 GRAUS, DN 20 X 20 X 20 MM, PARA AGUA QUENTE PREDIAL | UN | 1.84 | MT | 2019-02-01 | MATERIAL | SINAPI
36298 | TE NORMAL, PPR, SOLDAVEL, 90 GRAUS, DN 25 X 25 X 25 MM, PARA AGUA QUENTE PREDIAL | UN | 2.72 | MT | 2019-02-01 | MATERIAL | SINAPI
38456 | TE NORMAL, PPR, SOLDAVEL, 90 GRAUS, DN 32 X 32 X 32 MM, PARA AGUA QUENTE PREDIAL | UN | 4.44 | MT | 2019-02-01 | MATERIAL | SINAPI
38457 | TE NORMAL, PPR, SOLDAVEL, 90 GRAUS, DN 40 X 40 X 40 MM, PARA AGUA QUENTE PREDIAL | UN | 10 | MT | 2019-02-01 | MATERIAL | SINAPI
38458 | TE NORMAL, PPR, SOLDAVEL, 90 GRAUS, DN 50 X 50 X 50 MM, PARA AGUA QUENTE PREDIAL | UN | 13.41 | MT | 2019-02-01 | MATERIAL | SINAPI
38459 | TE NORMAL, PPR, SOLDAVEL, 90 GRAUS, DN 63 X 63 X 63 MM, PARA AGUA QUENTE PREDIAL | UN | 23.67 | MT | 2019-02-01 | MATERIAL | SINAPI
38460 | TE NORMAL, PPR, SOLDAVEL, 90 GRAUS, DN 75 X 75 X 75 MM, PARA AGUA QUENTE PREDIAL | UN | 49.44 | MT | 2019-02-01 | MATERIAL | SINAPI
38461 | TE NORMAL, PPR, SOLDAVEL, 90 GRAUS, DN 90 X 90 X 90 MM, PARA AGUA QUENTE PREDIAL | UN | 75.41 | MT | 2019-02-01 | MATERIAL | SINAPI
7094 | TE PVC ROSCAVEL 90 GRAUS, 1", PARA AGUA FRIA PREDIAL | UN | 7.04 | MT | 2019-02-01 | MATERIAL | SINAPI
7116 | TE PVC SOLDAVEL, BBB, 90 GRAUS, DN 40 MM, PARA ESGOTO SECUNDARIO PREDIAL | UN | 1.93 | MT | 2019-02-01 | MATERIAL | SINAPI
7118 | TE PVC, ROSCAVEL, 90 GRAUS, 1 1/2", AGUA FRIA PREDIAL | UN | 15.54 | MT | 2019-02-01 | MATERIAL | SINAPI
7117 | TE PVC, ROSCAVEL, 90 GRAUS, 1 1/4", AGUA FRIA PREDIAL | UN | 13.81 | MT | 2019-02-01 | MATERIAL | SINAPI
7098 | TE PVC, ROSCAVEL, 90 GRAUS, 1/2", AGUA FRIA PREDIAL | UN | 1.92 | MT | 2019-02-01 | MATERIAL | SINAPI
7110 | TE PVC, ROSCAVEL, 90 GRAUS, 2", AGUA FRIA PREDIAL | UN | 33.79 | MT | 2019-02-01 | MATERIAL | SINAPI
7123 | TE PVC, ROSCAVEL, 90 GRAUS, 3/4", AGUA FRIA PREDIAL | UN | 2.48 | MT | 2019-02-01 | MATERIAL | SINAPI
7121 | TE PVC, SOLDAVEL, COM BUCHA DE LATAO NA BOLSA CENTRAL, 90 GRAUS, 20 MM X 1/2", PARA AGUA FRIA PREDIAL | UN | 6.1 | MT | 2019-02-01 | MATERIAL | SINAPI
7137 | TE PVC, SOLDAVEL, COM BUCHA DE LATAO NA BOLSA CENTRAL, 90 GRAUS, 25 MM X 1/2", PARA AGUA FRIA PREDIAL | UN | 5.49 | MT | 2019-02-01 | MATERIAL | SINAPI
7122 | TE PVC, SOLDAVEL, COM BUCHA DE LATAO NA BOLSA CENTRAL, 90 GRAUS, 25 MM X 3/4", PARA AGUA FRIA PREDIAL | UN | 6.87 | MT | 2019-02-01 | MATERIAL | SINAPI
7114 | TE PVC, SOLDAVEL, COM BUCHA DE LATAO NA BOLSA CENTRAL, 90 GRAUS, 32 MM X 3/4", PARA AGUA FRIA PREDIAL | UN | 10.59 | MT | 2019-02-01 | MATERIAL | SINAPI
7109 | TE PVC, SOLDAVEL, COM ROSCA NA BOLSA CENTRAL, 90 GRAUS, 20 MM X 1/2", PARA AGUA FRIA PREDIAL | UN | 1.85 | MT | 2019-02-01 | MATERIAL | SINAPI
7135 | TE PVC, SOLDAVEL, COM ROSCA NA BOLSA CENTRAL, 90 GRAUS, 25 MM X 1/2", PARA AGUA FRIA PREDIAL | UN | 2.89 | MT | 2019-02-01 | MATERIAL | SINAPI
37947 | TE PVC, SOLDAVEL, COM ROSCA NA BOLSA CENTRAL, 90 GRAUS, 25 MM X 3/4", PARA AGUA FRIA PREDIAL | UN | 2.93 | MT | 2019-02-01 | MATERIAL | SINAPI
7103 | TE PVC, SOLDAVEL, COM ROSCA NA BOLSA CENTRAL, 90 GRAUS, 32 MM X 3/4", PARA AGUA FRIA PREDIAL | UN | 6.72 | MT | 2019-02-01 | MATERIAL | SINAPI
40419 | TE RANHURADO EM FERRO FUNDIDO, DN 50 (2") | UN | 20 | MT | 2019-02-01 | MATERIAL | SINAPI
40420 | TE RANHURADO EM FERRO FUNDIDO, DN 65 (2 1/2") | UN | 29.18 | MT | 2019-02-01 | MATERIAL | SINAPI
40421 | TE RANHURADO EM FERRO FUNDIDO, DN 80 (3") | UN | 31.06 | MT | 2019-02-01 | MATERIAL | SINAPI
7126 | TE REDUCAO PVC, ROSCAVEL, 90 GRAUS, 1.1/2" X 3/4", AGUA FRIA PREDIAL | UN | 14.09 | MT | 2019-02-01 | MATERIAL | SINAPI
38905 | TE ROSCA FEMEA, METALICO, PARA CONEXAO COM ANEL DESLIZANTE EM TUBO PEX, DN 16 MM X 1/2" | UN | 11.59 | MT | 2019-02-01 | MATERIAL | SINAPI
38907 | TE ROSCA FEMEA, METALICO, PARA CONEXAO COM ANEL DESLIZANTE EM TUBO PEX, DN 20 MM X 1/2" | UN | 12.33 | MT | 2019-02-01 | MATERIAL | SINAPI
38908 | TE ROSCA FEMEA, METALICO, PARA CONEXAO COM ANEL DESLIZANTE EM TUBO PEX, DN 20 MM X 3/4" | UN | 13.88 | MT | 2019-02-01 | MATERIAL | SINAPI
38909 | TE ROSCA FEMEA, METALICO, PARA CONEXAO COM ANEL DESLIZANTE EM TUBO PEX, DN 25 MM X 1/2" | UN | 19.95 | MT | 2019-02-01 | MATERIAL | SINAPI
38910 | TE ROSCA FEMEA, METALICO, PARA CONEXAO COM ANEL DESLIZANTE EM TUBO PEX, DN 25 MM X 3/4" | UN | 21.55 | MT | 2019-02-01 | MATERIAL | SINAPI
38897 | TE ROSCA MACHO, METALICO, PARA CONEXAO COM ANEL DESLIZANTE EM TUBO PEX, DN 16 MM X 1/2" | UN | 11.64 | MT | 2019-02-01 | MATERIAL | SINAPI
38899 | TE ROSCA MACHO, METALICO, PARA CONEXAO COM ANEL DESLIZANTE EM TUBO PEX, DN 20 MM X 1/2" | UN | 13.09 | MT | 2019-02-01 | MATERIAL | SINAPI
38900 | TE ROSCA MACHO, METALICO, PARA CONEXAO COM ANEL DESLIZANTE EM TUBO PEX, DN 20 MM X 3/4" | UN | 13.65 | MT | 2019-02-01 | MATERIAL | SINAPI
38901 | TE ROSCA MACHO, METALICO, PARA CONEXAO COM ANEL DESLIZANTE EM TUBO PEX, DN 25 MM X 3/4" | UN | 22.33 | MT | 2019-02-01 | MATERIAL | SINAPI
38904 | TE ROSCA MACHO, METALICO, PARA CONEXAO COM ANEL DESLIZANTE EM TUBO PEX, DN 32 MM X 1" | UN | 36.28 | MT | 2019-02-01 | MATERIAL | SINAPI
38903 | TE ROSCA MACHO, METALICO, PARA CONEXAO COM ANEL DESLIZANTE EM TUBO PEX, DN 32 MM X 3/4" | UN | 36.05 | MT | 2019-02-01 | MATERIAL | SINAPI
7091 | TE SANITARIO, PVC, DN 100 X 100 MM, SERIE NORMAL, PARA ESGOTO PREDIAL | UN | 9.08 | MT | 2019-02-01 | MATERIAL | SINAPI
11655 | TE SANITARIO, PVC, DN 100 X 50 MM, SERIE NORMAL, PARA ESGOTO PREDIAL | UN | 8.68 | MT | 2019-02-01 | MATERIAL | SINAPI
11656 | TE SANITARIO, PVC, DN 100 X 75 MM, SERIE NORMAL PARA ESGOTO PREDIAL | UN | 9.07 | MT | 2019-02-01 | MATERIAL | SINAPI
37948 | TE SANITARIO, PVC, DN 40 X 40 MM, SERIE NORMAL, PARA ESGOTO PREDIAL | UN | 1.84 | MT | 2019-02-01 | MATERIAL | SINAPI
7097 | TE SANITARIO, PVC, DN 50 X 50 MM, SERIE NORMAL, PARA ESGOTO PREDIAL | UN | 4.03 | MT | 2019-02-01 | MATERIAL | SINAPI
11657 | TE SANITARIO, PVC, DN 75 X 50 MM, SERIE NORMAL PARA ESGOTO PREDIAL | UN | 7.91 | MT | 2019-02-01 | MATERIAL | SINAPI
11658 | TE SANITARIO, PVC, DN 75 X 75 MM, SERIE NORMAL PARA ESGOTO PREDIAL | UN | 8.06 | MT | 2019-02-01 | MATERIAL | SINAPI
7146 | TE SOLDAVEL, PVC, 90 GRAUS, 110 MM, PARA AGUA FRIA PREDIAL (NBR 5648) | UN | 104.66 | MT | 2019-02-01 | MATERIAL | SINAPI
7138 | TE SOLDAVEL, PVC, 90 GRAUS, 20 MM, PARA AGUA FRIA PREDIAL (NBR 5648) | UN | 0.59 | MT | 2019-02-01 | MATERIAL | SINAPI
7139 | TE SOLDAVEL, PVC, 90 GRAUS, 25 MM, PARA AGUA FRIA PREDIAL (NBR 5648) | UN | 0.77 | MT | 2019-02-01 | MATERIAL | SINAPI
7140 | TE SOLDAVEL, PVC, 90 GRAUS, 32 MM, PARA AGUA FRIA PREDIAL (NBR 5648) | UN | 2.58 | MT | 2019-02-01 | MATERIAL | SINAPI
7141 | TE SOLDAVEL, PVC, 90 GRAUS, 40 MM, PARA AGUA FRIA PREDIAL (NBR 5648) | UN | 5.64 | MT | 2019-02-01 | MATERIAL | SINAPI
7143 | TE SOLDAVEL, PVC, 90 GRAUS, 60 MM, PARA AGUA FRIA PREDIAL (NBR 5648) | UN | 18.81 | MT | 2019-02-01 | MATERIAL | SINAPI
7144 | TE SOLDAVEL, PVC, 90 GRAUS, 75 MM, PARA AGUA FRIA PREDIAL (NBR 5648) | UN | 37.63 | MT | 2019-02-01 | MATERIAL | SINAPI
7145 | TE SOLDAVEL, PVC, 90 GRAUS, 85 MM, PARA AGUA FRIA PREDIAL (NBR 5648) | UN | 61.71 | MT | 2019-02-01 | MATERIAL | SINAPI
7142 | TE SOLDAVEL, PVC, 90 GRAUS,50 MM, PARA AGUA FRIA PREDIAL (NBR 5648) | UN | 6.31 | MT | 2019-02-01 | MATERIAL | SINAPI
3593 | TE 45 GRAUS DE FERRO GALVANIZADO, COM ROSCA BSP, DE 1 1/2" | UN | 40.6 | MT | 2019-02-01 | MATERIAL | SINAPI
3588 | TE 45 GRAUS DE FERRO GALVANIZADO, COM ROSCA BSP, DE 1 1/4" | UN | 31.3 | MT | 2019-02-01 | MATERIAL | SINAPI
3585 | TE 45 GRAUS DE FERRO GALVANIZADO, COM ROSCA BSP, DE 1/2" | UN | 9.66 | MT | 2019-02-01 | MATERIAL | SINAPI
3587 | TE 45 GRAUS DE FERRO GALVANIZADO, COM ROSCA BSP, DE 1" | UN | 19.42 | MT | 2019-02-01 | MATERIAL | SINAPI
3590 | TE 45 GRAUS DE FERRO GALVANIZADO, COM ROSCA BSP, DE 2 1/2" | UN | 115.29 | MT | 2019-02-01 | MATERIAL | SINAPI
3589 | TE 45 GRAUS DE FERRO GALVANIZADO, COM ROSCA BSP, DE 2" | UN | 61.88 | MT | 2019-02-01 | MATERIAL | SINAPI
3586 | TE 45 GRAUS DE FERRO GALVANIZADO, COM ROSCA BSP, DE 3/4" | UN | 12.66 | MT | 2019-02-01 | MATERIAL | SINAPI
3592 | TE 45 GRAUS DE FERRO GALVANIZADO, COM ROSCA BSP, DE 3" | UN | 182.24 | MT | 2019-02-01 | MATERIAL | SINAPI
3591 | TE 45 GRAUS DE FERRO GALVANIZADO, COM ROSCA BSP, DE 4" | UN | 292.15 | MT | 2019-02-01 | MATERIAL | SINAPI
40396 | TE 90 GRAUS EM ACO CARBONO, SOLDAVEL, PRESSAO 3.000 LBS, DN 1 1/2" | UN | 59.58 | MT | 2019-02-01 | MATERIAL | SINAPI
40395 | TE 90 GRAUS EM ACO CARBONO, SOLDAVEL, PRESSAO 3.000 LBS, DN 1 1/4" | UN | 45.72 | MT | 2019-02-01 | MATERIAL | SINAPI
40392 | TE 90 GRAUS EM ACO CARBONO, SOLDAVEL, PRESSAO 3.000 LBS, DN 1/2" | UN | 14.71 | MT | 2019-02-01 | MATERIAL | SINAPI
40394 | TE 90 GRAUS EM ACO CARBONO, SOLDAVEL, PRESSAO 3.000 LBS, DN 1" | UN | 29.77 | MT | 2019-02-01 | MATERIAL | SINAPI
40398 | TE 90 GRAUS EM ACO CARBONO, SOLDAVEL, PRESSAO 3.000 LBS, DN 2 1/2" | UN | 191.15 | MT | 2019-02-01 | MATERIAL | SINAPI
40397 | TE 90 GRAUS EM ACO CARBONO, SOLDAVEL, PRESSAO 3.000 LBS, DN 2" | UN | 97.89 | MT | 2019-02-01 | MATERIAL | SINAPI
40393 | TE 90 GRAUS EM ACO CARBONO, SOLDAVEL, PRESSAO 3.000 LBS, DN 3/4" | UN | 18.95 | MT | 2019-02-01 | MATERIAL | SINAPI
40399 | TE 90 GRAUS EM ACO CARBONO, SOLDAVEL, PRESSAO 3.000 LBS, DN 3" | UN | 312.72 | MT | 2019-02-01 | MATERIAL | SINAPI
39322 | TE, PLASTICO, DN 16 MM, PARA CONEXAO COM CRIMPAGEM EM TUBO PEX | UN | 14.06 | MT | 2019-02-01 | MATERIAL | SINAPI
39289 | TE, PLASTICO, DN 20 MM, PARA CONEXAO COM CRIMPAGEM EM TUBO PEX | UN | 16.84 | MT | 2019-02-01 | MATERIAL | SINAPI
39290 | TE, PLASTICO, DN 25 MM, PARA CONEXAO COM CRIMPAGEM EM TUBO PEX | UN | 28.59 | MT | 2019-02-01 | MATERIAL | SINAPI
39291 | TE, PLASTICO, DN 32 MM, PARA CONEXAO COM CRIMPAGEM EM TUBO PEX | UN | 42.81 | MT | 2019-02-01 | MATERIAL | SINAPI
20174 | TE, PVC LEVE, CURTO, 90 GRAUS, 150 MM, PARA ESGOTO | UN | 22.13 | MT | 2019-02-01 | MATERIAL | SINAPI
41892 | TE, PVC PBA, BBB, 90 GRAUS, DN 100 / DE 110 MM, PARA REDE AGUA (NBR 10351) | UN | 88.12 | MT | 2019-02-01 | MATERIAL | SINAPI
7048 | TE, PVC PBA, BBB, 90 GRAUS, DN 50 / DE 60 MM, PARA REDE AGUA (NBR 10351) | UN | 19.02 | MT | 2019-02-01 | MATERIAL | SINAPI
7088 | TE, PVC PBA, BBB, 90 GRAUS, DN 75 / DE 85 MM, PARA REDE AGUA (NBR 10351) | UN | 41.59 | MT | 2019-02-01 | MATERIAL | SINAPI
20179 | TE, PVC, SERIE R, 100 X 100 MM, PARA ESGOTO PREDIAL | UN | 29.8 | MT | 2019-02-01 | MATERIAL | SINAPI
20178 | TE, PVC, SERIE R, 100 X 75 MM, PARA ESGOTO PREDIAL | UN | 26.33 | MT | 2019-02-01 | MATERIAL | SINAPI
20180 | TE, PVC, SERIE R, 150 X 100 MM, PARA ESGOTO PREDIAL | UN | 48.39 | MT | 2019-02-01 | MATERIAL | SINAPI
20181 | TE, PVC, SERIE R, 150 X 150 MM, PARA ESGOTO PREDIAL | UN | 71.79 | MT | 2019-02-01 | MATERIAL | SINAPI
20177 | TE, PVC, SERIE R, 75 X 75 MM, PARA ESGOTO PREDIAL | UN | 17.26 | MT | 2019-02-01 | MATERIAL | SINAPI
7082 | TE, PVC, 90 GRAUS, BBB, JE, DN 100 MM, PARA REDE COLETORA ESGOTO (NBR 10569) | UN | 34.15 | MT | 2019-02-01 | MATERIAL | SINAPI
42707 | TE, PVC, 90 GRAUS, BBB, JE, DN 100 MM, PARA TUBO CORRUGADO E/OU LISO, REDE COLETORA ESGOTO (NBR 10569 | UN | 92.75 | MT | 2019-02-01 | MATERIAL | SINAPI
7069 | TE, PVC, 90 GRAUS, BBB, JE, DN 150 MM, PARA REDE COLETORA ESGOTO (NBR 10569) | UN | 75.8 | MT | 2019-02-01 | MATERIAL | SINAPI
42708 | TE, PVC, 90 GRAUS, BBB, JE, DN 150 MM, PARA TUBO CORRUGADO E/OU LISO, REDE COLETORA ESGOTO (NBR 10569) | UN | 243.44 | MT | 2019-02-01 | MATERIAL | SINAPI
7070 | TE, PVC, 90 GRAUS, BBB, JE, DN 200 MM, PARA REDE COLETORA ESGOTO (NBR 10569) | UN | 108.54 | MT | 2019-02-01 | MATERIAL | SINAPI
42709 | TE, PVC, 90 GRAUS, BBB, JE, DN 200 MM, PARA TUBO CORRUGADO E/OU LISO, REDE COLETORA ESGOTO (NBR 10569) | UN | 364.08 | MT | 2019-02-01 | MATERIAL | SINAPI
42710 | TE, PVC, 90 GRAUS, BBB, JE, DN 250 MM, PARA TUBO CORRUGADO E/OU LISO, REDE COLETORA ESGOTO (NBR 10569) | UN | 1046.56 | MT | 2019-02-01 | MATERIAL | SINAPI
42716 | TE, PVC, 90 GRAUS, BBB, JE, DN 300 MM, PARA TUBO CORRUGADO E/OU LISO, REDE COLETORA ESGOTO (NBR 10569) | UN | 1302.63 | MT | 2019-02-01 | MATERIAL | SINAPI
20172 | TE, PVC, 90 GRAUS, BBP, JE, DN 100 MM, PARA REDE COLETORA ESGOTO (NBR 10569) | UN | 25.05 | MT | 2019-02-01 | MATERIAL | SINAPI
40945 | TECNICO DE EDIFICACOES | H | 15.93 | MT | 2019-02-01 | MATERIAL | SINAPI
40946 | TECNICO DE EDIFICACOES (MENSALISTA) | MES | 2214.93 | MT | 2019-02-01 | MATERIAL | SINAPI
7153 | TECNICO EM LABORATORIO E CAMPO DE CONSTRUCAO CIVIL | H | 18.63 | MT | 2019-02-01 | MATERIAL | SINAPI
41089 | TECNICO EM LABORATORIO E CAMPO DE CONSTRUCAO CIVIL (MENSALISTA) | MES | 3298.03 | MT | 2019-02-01 | MATERIAL | SINAPI
40943 | TECNICO EM SEGURANCA DO TRABALHO | H | 19.62 | MT | 2019-02-01 | MATERIAL | SINAPI
40944 | TECNICO EM SEGURANCA DO TRABALHO (MENSALISTA) | MES | 3473.26 | MT | 2019-02-01 | MATERIAL | SINAPI
6175 | TECNICO EM SONDAGEM | H | 16.6 | MT | 2019-02-01 | MATERIAL | SINAPI
41092 | TECNICO EM SONDAGEM (MENSALISTA) | MES | 2937.61 | MT | 2019-02-01 | MATERIAL | SINAPI
37712 | TELA ARAME GALVANIZADO REVESTIDO COM PVC, MALHA HEXAGONAL DUPLA TORCAO, 8 X 10 CM (ZN/AL + PVC), FIO *2,4* MM | M2 | 64.75 | MT | 2019-02-01 | MATERIAL | SINAPI
34547 | TELA DE ACO SOLDADA GALVANIZADA/ZINCADA PARA ALVENARIA, FIO D = *1,20 A 1,70* MM, MALHA 15 X 15 MM, (C X L) *50 X 12* CM | M | 2.51 | MT | 2019-02-01 | MATERIAL | SINAPI
34548 | TELA DE ACO SOLDADA GALVANIZADA/ZINCADA PARA ALVENARIA, FIO D = *1,20 A 1,70* MM, MALHA 15 X 15 MM, (C X L) *50 X 17,5* CM | M | 2.45 | MT | 2019-02-01 | MATERIAL | SINAPI
37411 | TELA DE ACO SOLDADA GALVANIZADA/ZINCADA PARA ALVENARIA, FIO D = *1,24 MM, MALHA 25 X 25 MM | M2 | 12.31 | MT | 2019-02-01 | MATERIAL | SINAPI
34558 | TELA DE ACO SOLDADA GALVANIZADA/ZINCADA PARA ALVENARIA, FIO D = *1,20 A 1,70* MM, MALHA 15 X 15 MM, (C X L) *50 X 10,5* CM | M | 1.64 | MT | 2019-02-01 | MATERIAL | SINAPI
34550 | TELA DE ACO SOLDADA GALVANIZADA/ZINCADA PARA ALVENARIA, FIO D = *1,20 A 1,70* MM, MALHA 15 X 15 MM, (C X L) *50 X 6* CM | M | 0.87 | MT | 2019-02-01 | MATERIAL | SINAPI
34557 | TELA DE ACO SOLDADA GALVANIZADA/ZINCADA PARA ALVENARIA, FIO D = *1,20 A 1,70* MM, MALHA 15 X 15 MM, (C X L) *50 X 7,5* CM | M | 1.54 | MT | 2019-02-01 | MATERIAL | SINAPI
7155 | TELA DE ACO SOLDADA NERVURADA CA-60, Q-138, (2,20 KG/M2), DIAMETRO DO FIO = 4,2 MM, LARGURA = 2,45 X 120 M DE COMPRIMENTO, ESPACAMENTO DA MALHA = 10 X 10 CM | M2 | 14.19 | MT | 2019-02-01 | MATERIAL | SINAPI
7154 | TELA DE ACO SOLDADA NERVURADA CA-60, Q-138, (2,20 KG/M2), DIAMETRO DO FIO = 4,2 MM, LARGURA = 2,45 X 120 M DE COMPRIMENTO, ESPACAMENTO DA MALHA = 10 X 10 CM | KG | 6.38 | MT | 2019-02-01 | MATERIAL | SINAPI
10915 | TELA DE ACO SOLDADA NERVURADA CA-60, Q-61, (0,97 KG/M2), DIAMETRO DO FIO = 3,4 MM, LARGURA = 2,45 X 120 M DE COMPRIMENTO, ESPACAMENTO DA MALHA = 15 X 15 CM | KG | 6.63 | MT | 2019-02-01 | MATERIAL | SINAPI
10917 | TELA DE ACO SOLDADA NERVURADA CA-60, Q-61, (0,97 KG/M2), DIAMETRO DO FIO = 3,4 MM, LARGURA = 2,45 X 120 M DE COMPRIMENTO, ESPACAMENTO DA MALHA = 15 X 15 CM | M2 | 6.44 | MT | 2019-02-01 | MATERIAL | SINAPI
21141 | TELA DE ACO SOLDADA NERVURADA CA-60, Q-92, (1,48 KG/M2), DIAMETRO DO FIO = 4,2 MM, LARGURA = 2,45 X 60 M DE COMPRIMENTO, ESPACAMENTO DA MALHA = 15 X 15 CM | M2 | 9.54 | MT | 2019-02-01 | MATERIAL | SINAPI
10916 | TELA DE ACO SOLDADA NERVURADA CA-60, Q-92, (1,48 KG/M2), DIAMETRO DO FIO = 4,2 MM, LARGURA = 2,45 X 60 M DE COMPRIMENTO, ESPACAMENTO DA MALHA = 15 X 15 CM | KG | 6.44 | MT | 2019-02-01 | MATERIAL | SINAPI
39508 | TELA DE ACO SOLDADA NERVURADA, CA-60, L-159, (1,69 KG/M2), DIAMETRO DO FIO = 4,5 MM, LARGURA = 2,45 M, ESPACAMENTO DA MALHA = 30 X 10 CM | M2 | 11.33 | MT | 2019-02-01 | MATERIAL | SINAPI
39507 | TELA DE ACO SOLDADA NERVURADA, CA-60, Q-113, (1,8 KG/M2), DIAMETRO DO FIO = 3,8 MM, LARGURA = 2,45 M, ESPACAMENTO DA MALHA = 10 X 10 CM | M2 | 11.09 | MT | 2019-02-01 | MATERIAL | SINAPI
7156 | TELA DE ACO SOLDADA NERVURADA, CA-60, Q-196, (3,11 KG/M2), DIAMETRO DO FIO = 5,0 MM, LARGURA = 2,45 M, ESPACAMENTO DA MALHA = 10 X 10 CM | M2 | 19.18 | MT | 2019-02-01 | MATERIAL | SINAPI
39509 | TELA DE ACO SOLDADA NERVURADA, CA-60, T-196, (2,11 KG/M2), DIAMETRO DO FIO = 5,0 MM, LARGURA = 2,45 M, ESPACAMENTO DA MALHA = 30 X 10 CM | M2 | 8.93 | MT | 2019-02-01 | MATERIAL | SINAPI
25988 | TELA DE ANIAGEM (JUTA) | M2 | 10.77 | MT | 2019-02-01 | MATERIAL | SINAPI
10928 | TELA DE ARAME GALV QUADRANGULAR / LOSANGULAR, FIO 2,11 MM (14 BWG), MALHA 8 X 8 CM, H = 2 M | M2 | 11.79 | MT | 2019-02-01 | MATERIAL | SINAPI
7167 | TELA DE ARAME GALV QUADRANGULAR / LOSANGULAR, FIO 2,11 MM (14 BWG), MALHA 5 X 5 CM, H = 2 M | M2 | 16.11 | MT | 2019-02-01 | MATERIAL | SINAPI
10933 | TELA DE ARAME GALV QUADRANGULAR / LOSANGULAR, FIO 2,77 MM (12 BWG), MALHA 10 X 10 CM, H = 2 M | M2 | 14.41 | MT | 2019-02-01 | MATERIAL | SINAPI
10927 | TELA DE ARAME GALV QUADRANGULAR / LOSANGULAR, FIO 2,77 MM (12 BWG), MALHA 8 X 8 CM, H = 2 M | M2 | 17.4 | MT | 2019-02-01 | MATERIAL | SINAPI
7158 | TELA DE ARAME GALV QUADRANGULAR / LOSANGULAR, FIO 2,77 MM (12 BWG), MALHA 5 X 5 CM, H = 2 M | M2 | 24.28 | MT | 2019-02-01 | MATERIAL | SINAPI
7162 | TELA DE ARAME GALV QUADRANGULAR / LOSANGULAR, FIO 3,4 MM (10 BWG), MALHA 5 X 5 CM, H = 2 M | M2 | 36.5 | MT | 2019-02-01 | MATERIAL | SINAPI
10932 | TELA DE ARAME GALV QUADRANGULAR / LOSANGULAR, FIO 4,19 MM (8 BWG), MALHA 5 X 5 CM, H = 2 M | M2 | 64.65 | MT | 2019-02-01 | MATERIAL | SINAPI
40706 | TELA DE ARAME GALV REVESTIDO EM PVC, QUADRANGULAR / LOSANGULAR, FIO 1,24 MM (18 BWG), BITOLA = *1,9* MM, MALHA 1,9 X 1,9 CM, H = 2 M | M2 | 38.76 | MT | 2019-02-01 | MATERIAL | SINAPI
10937 | TELA DE ARAME GALV REVESTIDO EM PVC, QUADRANGULAR / LOSANGULAR, FIO 2,11 MM (14 BWG), BITOLA FINAL = *2,8* MM, MALHA *8 X 8* CM, H = 2 M | M2 | 25.41 | MT | 2019-02-01 | MATERIAL | SINAPI
10935 | TELA DE ARAME GALV REVESTIDO EM PVC, QUADRANGULAR / LOSANGULAR, FIO 2,77 MM (12 BWG), BITOLA FINAL = *3,8* MM, MALHA 7,5 X 7,5 CM, H = 2 M | M2 | 33.46 | MT | 2019-02-01 | MATERIAL | SINAPI
40707 | TELA DE ARAME GALV REVESTIDO EM PVC, QUADRANGULAR/LOSANGULAR, FIO 2,77 MM (12 BWG), MALHA 3 X 3 CM, H = 2 M | M2 | 77.04 | MT | 2019-02-01 | MATERIAL | SINAPI
10931 | TELA DE ARAME GALV, HEXAGONAL, FIO 0,56 MM (24 BWG), MALHA 1/2", H = 1 M | M2 | 10.77 | MT | 2019-02-01 | MATERIAL | SINAPI
7164 | TELA DE ARAME ONDULADA, FIO *2,77* MM (10 BWG), MALHA 5 X 5 CM, H = 2 M | M2 | 30.17 | MT | 2019-02-01 | MATERIAL | SINAPI
36887 | TELA DE FIBRA DE VIDRO, ACABAMENTO ANTI-ALCALINO, MALHA 10 X 10 MM | M2 | 14.07 | MT | 2019-02-01 | MATERIAL | SINAPI
34630 | TELA EM MALHA HEXAGONAL DE DUPLA TORCAO 8 X 10 CM (ZN/ AL + PVC), FIO 2,7 MM, COM GEOMANTA OU BIOMANTA, DIMENSOES 4,0 X 2,0 X 0,6 M, COM INCLINACAO DE 70 GRAUS, PARA SOLO REFORCADO | UN | 1052.36 | MT | 2019-02-01 | MATERIAL | SINAPI
7161 | TELA EM METAL PARA ESTUQUE (DEPLOYE) | M2 | 4.57 | MT | 2019-02-01 | MATERIAL | SINAPI
7170 | TELA FACHADEIRA EM POLIETILENO, ROLO DE 3 X 100 M (L X C), COR BRANCA, SEM LOGOMARCA - PARA PROTECAO DE OBRAS | M2 | 2 | MT | 2019-02-01 | MATERIAL | SINAPI
37524 | TELA PLASTICA LARANJA, TIPO TAPUME PARA SINALIZACAO, MALHA RETANGULAR, ROLO 1.20 X 50 M (L X C) | M | 1.91 | MT | 2019-02-01 | MATERIAL | SINAPI
37525 | TELA PLASTICA TECIDA LISTRADA BRANCA E LARANJA, TIPO GUARDA CORPO, EM POLIETILENO MONOFILADO, ROLO 1,20 X 50 M (L X C) | M | 2.28 | MT | 2019-02-01 | MATERIAL | SINAPI
10920 | TELA SOLDADA ARAME GALVANIZADO 12 BWG (2,77MM), MALHA 15 X 5 CM | M2 | 12.78 | MT | 2019-02-01 | MATERIAL | SINAPI
7238 | TELHA ALUMINIO ONDULADA, ALTURA = *18* MM, E = 0,5 MM | M2 | 32.19 | MT | 2019-02-01 | MATERIAL | SINAPI
7239 | TELHA ALUMINIO ONDULADA, ALTURA = *18* MM, E = 0,6 MM | M2 | 40.03 | MT | 2019-02-01 | MATERIAL | SINAPI
7240 | TELHA ALUMINIO ONDULADA, ALTURA = *18* MM, E = 0,7 MM | M2 | 45.96 | MT | 2019-02-01 | MATERIAL | SINAPI
36789 | TELHA CERAMICA TIPO AMERICANA, COMPRIMENTO DE *45* CM, RENDIMENTO DE *12* TELHAS/M2 | UN | 1.7 | MT | 2019-02-01 | MATERIAL | SINAPI
25007 | TELHA DE ACO ZINCADO ONDULADA, A = *17* MM, E = 0,5 MM, SEM PINTURA | M2 | 28.5 | MT | 2019-02-01 | MATERIAL | SINAPI
14171 | TELHA DE ACO ZINCADO TRAPEZOIDAL AUTOPORTANTE, A = 120 MM, E = 0,95 MM, COM PINTURA ELETROSTATICA BRANCA EM 1 FACE | M2 | 76.2 | MT | 2019-02-01 | MATERIAL | SINAPI
14170 | TELHA DE ACO ZINCADO TRAPEZOIDAL AUTOPORTANTE, A = 120 MM, E = 0,95 MM, SEM PINTURA | M2 | 67.33 | MT | 2019-02-01 | MATERIAL | SINAPI
14173 | TELHA DE ACO ZINCADO TRAPEZOIDAL AUTOPORTANTE, A = 259 MM, E = 0,95 MM, COM PINTURA ELETROSTATICA BRANCA EM 1 FACE | M2 | 88.77 | MT | 2019-02-01 | MATERIAL | SINAPI
14172 | TELHA DE ACO ZINCADO TRAPEZOIDAL AUTOPORTANTE, A = 259 MM, E = 0,95 MM, SEM PINTURA | M2 | 71.85 | MT | 2019-02-01 | MATERIAL | SINAPI
7243 | TELHA DE ACO ZINCADO TRAPEZOIDAL, A = *40* MM, E = 0,5 MM, SEM PINTURA | M2 | 28.19 | MT | 2019-02-01 | MATERIAL | SINAPI
11067 | TELHA DE ALUMINIO TRAPEZOIDAL, ALTURA = 38 MM, E = 0,5 MM (LARGURA = 1056 MM E COMPRIMENTO = 5000 MM) | UN | 160.14 | MT | 2019-02-01 | MATERIAL | SINAPI
11068 | TELHA DE ALUMINIO TRAPEZOIDAL, ALTURA = 38 MM, E = 0,7 MM (LARGURA = 1056 MM E COMPRIMENTO = 5000 MM) | UN | 226.17 | MT | 2019-02-01 | MATERIAL | SINAPI
7173 | TELHA DE BARRO / CERAMICA, NAO ESMALTADA, TIPO COLONIAL, CANAL, PLAN, PAULISTA, COMPRIMENTO DE *44 A 50* CM, RENDIMENTO DE COBERTURA DE *26* TELHAS/M2 | MIL | 1100 | MT | 2019-02-01 | MATERIAL | SINAPI
7175 | TELHA DE BARRO / CERAMICA, TIPO ROMANA, AMERICANA, PORTUGUESA, FRANCESA, COMPRIMENTO DE *41* CM, RENDIMENTO DE *16* TELHAS/M2 | UN | 1.24 | MT | 2019-02-01 | MATERIAL | SINAPI
40865 | TELHA DE CONCRETO TIPO CLASSICA, COR CINZA, COMPRIMENTO DE *42* CM, RENDIMENTO DE *10* TELHAS/M2 (COLETADO CAIXA) | UN | 3.2 | MT | 2019-02-01 | MATERIAL | SINAPI
7184 | TELHA DE FIBRA DE VIDRO ONDULADA INCOLOR, E = 0,6 MM, DE *0,50 X 2,44* M | M2 | 34.22 | MT | 2019-02-01 | MATERIAL | SINAPI
34458 | TELHA DE FIBROCIMENTO E = 6 MM, DE 3,00 X 1,06 M (SEM AMIANTO) | UN | 101.14 | MT | 2019-02-01 | MATERIAL | SINAPI
34464 | TELHA DE FIBROCIMENTO E = 6 MM, DE 4,10 X 1,06 M (SEM AMIANTO) | UN | 135.69 | MT | 2019-02-01 | MATERIAL | SINAPI
34468 | TELHA DE FIBROCIMENTO E = 6 MM, DE 4,60 X 1,06 M (SEM AMIANTO) | UN | 156.6 | MT | 2019-02-01 | MATERIAL | SINAPI
34473 | TELHA DE FIBROCIMENTO E = 8 MM, DE 3,00 X 1,06 M (SEM AMIANTO) | UN | 128.07 | MT | 2019-02-01 | MATERIAL | SINAPI
34480 | TELHA DE FIBROCIMENTO E = 8 MM, DE 4,10 X 1,06 M (SEM AMIANTO) | UN | 174.65 | MT | 2019-02-01 | MATERIAL | SINAPI
34486 | TELHA DE FIBROCIMENTO E = 8 MM, DE 4,60 X 1,06 M (SEM AMIANTO) | UN | 195.61 | MT | 2019-02-01 | MATERIAL | SINAPI
7202 | TELHA DE FIBROCIMENTO E= 8 MM, DE *3,70 X 1,06* M (SEM AMIANTO) | M2 | 40.08 | MT | 2019-02-01 | MATERIAL | SINAPI
7190 | TELHA DE FIBROCIMENTO ONDULADA E = 4 MM, DE 1,22 X 0,50 M (SEM AMIANTO) | UN | 6.87 | MT | 2019-02-01 | MATERIAL | SINAPI
34417 | TELHA DE FIBROCIMENTO ONDULADA E = 4 MM, DE 2,13 X 0,50 M (SEM AMIANTO) | UN | 11.95 | MT | 2019-02-01 | MATERIAL | SINAPI
7191 | TELHA DE FIBROCIMENTO ONDULADA E = 4 MM, DE 2,44 X 0,50 M (SEM AMIANTO) | UN | 13.85 | MT | 2019-02-01 | MATERIAL | SINAPI
7213 | TELHA DE FIBROCIMENTO ONDULADA E = 4 MM, DE 2,44 X 0,50 M (SEM AMIANTO) | M2 | 11.35 | MT | 2019-02-01 | MATERIAL | SINAPI
7195 | TELHA DE FIBROCIMENTO ONDULADA E = 6 MM, DE 1,53 X 1,10 M (SEM AMIANTO) | UN | 33 | MT | 2019-02-01 | MATERIAL | SINAPI
7186 | TELHA DE FIBROCIMENTO ONDULADA E = 6 MM, DE 1,83 X 1,10 M (SEM AMIANTO) | UN | 39.49 | MT | 2019-02-01 | MATERIAL | SINAPI
7194 | TELHA DE FIBROCIMENTO ONDULADA E = 6 MM, DE 2,44 X 1,10 M (SEM AMIANTO) | M2 | 19.58 | MT | 2019-02-01 | MATERIAL | SINAPI
7207 | TELHA DE FIBROCIMENTO ONDULADA E = 6 MM, DE 2,44 X 1,10 M (SEM AMIANTO) | UN | 52.56 | MT | 2019-02-01 | MATERIAL | SINAPI
7197 | TELHA DE FIBROCIMENTO ONDULADA E = 6 MM, DE 3,66 X 1,10 M (SEM AMIANTO) | UN | 78.96 | MT | 2019-02-01 | MATERIAL | SINAPI
7192 | TELHA DE FIBROCIMENTO ONDULADA E = 8 MM, DE 1,53 X 1,10 M (SEM AMIANTO) | UN | 43.43 | MT | 2019-02-01 | MATERIAL | SINAPI
7193 | TELHA DE FIBROCIMENTO ONDULADA E = 8 MM, DE 1,83 X 1,10 M (SEM AMIANTO) | UN | 51.84 | MT | 2019-02-01 | MATERIAL | SINAPI
7189 | TELHA DE FIBROCIMENTO ONDULADA E = 8 MM, DE 2,44 X 1,10 M (SEM AMIANTO) | UN | 72.81 | MT | 2019-02-01 | MATERIAL | SINAPI
7198 | TELHA DE FIBROCIMENTO ONDULADA E = 8 MM, DE 3,66 X 1,10 M (SEM AMIANTO) | M2 | 27.11 | MT | 2019-02-01 | MATERIAL | SINAPI
34402 | TELHA DE FIBROCIMENTO ONDULADA E = 8 MM, DE 3,66 X 1,10 M (SEM AMIANTO) | UN | 109.14 | MT | 2019-02-01 | MATERIAL | SINAPI
7245 | TELHA DE VIDRO TIPO FRANCESA, *39 X 23* CM | UN | 34.02 | MT | 2019-02-01 | MATERIAL | SINAPI
34425 | TELHA ESTRUTURAL DE FIBROCIMENTO 1 ABA, DE 0,52 X 2,00 M (SEM AMIANTO) | UN | 67.49 | MT | 2019-02-01 | MATERIAL | SINAPI
7223 | TELHA ESTRUTURAL DE FIBROCIMENTO 1 ABA, DE 0,52 X 2,50 M (SEM AMIANTO) | UN | 78.66 | MT | 2019-02-01 | MATERIAL | SINAPI
7234 | TELHA ESTRUTURAL DE FIBROCIMENTO 1 ABA, DE 0,52 X 3,60 M (SEM AMIANTO) | UN | 113.45 | MT | 2019-02-01 | MATERIAL | SINAPI
7224 | TELHA ESTRUTURAL DE FIBROCIMENTO 1 ABA, DE 0,52 X 4,00 M (SEM AMIANTO) | UN | 125.31 | MT | 2019-02-01 | MATERIAL | SINAPI
7221 | TELHA ESTRUTURAL DE FIBROCIMENTO 1 ABA, DE 0,52 X 4,50 M (SEM AMIANTO) | M2 | 60.93 | MT | 2019-02-01 | MATERIAL | SINAPI
7210 | TELHA ESTRUTURAL DE FIBROCIMENTO 1 ABA, DE 0,52 X 4,50 M (SEM AMIANTO) | UN | 142.58 | MT | 2019-02-01 | MATERIAL | SINAPI
7225 | TELHA ESTRUTURAL DE FIBROCIMENTO 1 ABA, DE 0,52 X 5,00 M (SEM AMIANTO) | UN | 158.43 | MT | 2019-02-01 | MATERIAL | SINAPI
7226 | TELHA ESTRUTURAL DE FIBROCIMENTO 1 ABA, DE 0,52 X 5,50 M (SEM AMIANTO) | UN | 174.35 | MT | 2019-02-01 | MATERIAL | SINAPI
7236 | TELHA ESTRUTURAL DE FIBROCIMENTO 1 ABA, DE 0,52 X 6,00 M (SEM AMIANTO) | UN | 190.15 | MT | 2019-02-01 | MATERIAL | SINAPI
7227 | TELHA ESTRUTURAL DE FIBROCIMENTO 1 ABA, DE 0,52 X 6,50 M (SEM AMIANTO) | UN | 206 | MT | 2019-02-01 | MATERIAL | SINAPI
7212 | TELHA ESTRUTURAL DE FIBROCIMENTO 1 ABA, DE 0,52 X 7,20 M (SEM AMIANTO) | UN | 228.09 | MT | 2019-02-01 | MATERIAL | SINAPI
7229 | TELHA ESTRUTURAL DE FIBROCIMENTO 2 ABAS, DE 1,00 X 3,00 M (SEM AMIANTO) | UN | 150.84 | MT | 2019-02-01 | MATERIAL | SINAPI
7230 | TELHA ESTRUTURAL DE FIBROCIMENTO 2 ABAS, DE 1,00 X 4,60 M (SEM AMIANTO) | UN | 240.37 | MT | 2019-02-01 | MATERIAL | SINAPI
7231 | TELHA ESTRUTURAL DE FIBROCIMENTO 2 ABAS, DE 1,00 X 6,00 M (SEM AMIANTO) | UN | 315.68 | MT | 2019-02-01 | MATERIAL | SINAPI
7220 | TELHA ESTRUTURAL DE FIBROCIMENTO 2 ABAS, DE 1,00 X 7,40 M (SEM AMIANTO) | UN | 388.1 | MT | 2019-02-01 | MATERIAL | SINAPI
34447 | TELHA ESTRUTURAL DE FIBROCIMENTO 2 ABAS, DE 1,00 X 8,20 M (SEM AMIANTO) | UN | 431.96 | MT | 2019-02-01 | MATERIAL | SINAPI
7233 | TELHA ESTRUTURAL DE FIBROCIMENTO 2 ABAS, DE 1,00 X 9,20 M (SEM AMIANTO) | UN | 483.6 | MT | 2019-02-01 | MATERIAL | SINAPI
42172 | TELHA GALVALUME COM ISOLAMENTO TERMOACUSTICO EM ESPUMA RIGIDA DE POLIURETANO (PU) INJETADO, E = 30 MM, DENSIDADE 35 KG/M3, COM DUAS FACES TRAPEZOIDAIS (NAO INCLUI ACESSORIOS DE FIXACAO) (COLETADO CAIXA) | M2 | 111.42 | MT | 2019-02-01 | MATERIAL | SINAPI
39520 | TELHA ISOLANTE COM NUCLEO EM POLIESTIRENO (EPS), E = 30 MM, REVESTIDA EM ACO ZINCADO *0,5* MM COM PRE-PINTURA NAS DUAS FACES, FACE SUPERIOR EM TELHA TRAPEZOIDAL E FACE INFERIOR EM CHAPA PLANA (NAO INCLUI ACESSORIOS DE FIXACAO) | M2 | 113.77 | MT | 2019-02-01 | MATERIAL | SINAPI
39521 | TELHA ISOLANTE COM NUCLEO EM POLIESTIRENO (EPS), E = 50 MM, REVESTIDA EM ACO ZINCADO *0,5* MM COM PRE-PINTURA NAS DUAS FACES, FACE SUPERIOR EM TELHA TRAPEZOIDAL E FACE INFERIOR EM CHAPA PLANA (NAO INCLUI ACESSORIOS DE FIXACAO) | M2 | 121.86 | MT | 2019-02-01 | MATERIAL | SINAPI
39522 | TELHA ISOLANTE COM NUCLEO EM POLIESTIRENO (EPS), E = 50 MM, REVESTIDA EM TELHA TRAPEZOIDAL DE ACO ZINCADO *0,5* MM COM PRE-PINTURA NAS DUAS FACES (NAO INCLUI ACESSORIOS DE FIXACAO) | M2 | 97.43 | MT | 2019-02-01 | MATERIAL | SINAPI
7246 | TELHA VIDRO TIPO CANAL OU COLONIAL, C = 46 A 50 CM | UN | 31.66 | MT | 2019-02-01 | MATERIAL | SINAPI
12869 | TELHADOR | H | 14.12 | MT | 2019-02-01 | MATERIAL | SINAPI
41097 | TELHADOR ( MENSALISTA ) | MES | 2501.3 | MT | 2019-02-01 | MATERIAL | SINAPI
1574 | TERMINAL A COMPRESSAO EM COBRE ESTANHADO PARA CABO 10 MM2, 1 FURO E 1 COMPRESSAO, PARA PARAFUSO DE FIXACAO M6 | UN | 0.99 | MT | 2019-02-01 | MATERIAL | SINAPI
1581 | TERMINAL A COMPRESSAO EM COBRE ESTANHADO PARA CABO 120 MM2, 1 FURO E 1 COMPRESSAO, PARA PARAFUSO DE FIXACAO M12 | UN | 6.92 | MT | 2019-02-01 | MATERIAL | SINAPI
1575 | TERMINAL A COMPRESSAO EM COBRE ESTANHADO PARA CABO 16 MM2, 1 FURO E 1 COMPRESSAO, PARA PARAFUSO DE FIXACAO M6 | UN | 1.18 | MT | 2019-02-01 | MATERIAL | SINAPI
1570 | TERMINAL A COMPRESSAO EM COBRE ESTANHADO PARA CABO 2,5 MM2, 1 FURO E 1 COMPRESSAO, PARA PARAFUSO DE FIXACAO M5 | UN | 0.59 | MT | 2019-02-01 | MATERIAL | SINAPI
1576 | TERMINAL A COMPRESSAO EM COBRE ESTANHADO PARA CABO 25 MM2, 1 FURO E 1 COMPRESSAO, PARA PARAFUSO DE FIXACAO M8 | UN | 1.64 | MT | 2019-02-01 | MATERIAL | SINAPI
1577 | TERMINAL A COMPRESSAO EM COBRE ESTANHADO PARA CABO 35 MM2, 1 FURO E 1 COMPRESSAO, PARA PARAFUSO DE FIXACAO M8 | UN | 1.85 | MT | 2019-02-01 | MATERIAL | SINAPI
1571 | TERMINAL A COMPRESSAO EM COBRE ESTANHADO PARA CABO 4 MM2, 1 FURO E 1 COMPRESSAO, PARA PARAFUSO DE FIXACAO M5 | UN | 0.77 | MT | 2019-02-01 | MATERIAL | SINAPI
1578 | TERMINAL A COMPRESSAO EM COBRE ESTANHADO PARA CABO 50 MM2, 1 FURO E 1 COMPRESSAO, PARA PARAFUSO DE FIXACAO M8 | UN | 3.2 | MT | 2019-02-01 | MATERIAL | SINAPI
1573 | TERMINAL A COMPRESSAO EM COBRE ESTANHADO PARA CABO 6 MM2, 1 FURO E 1 COMPRESSAO, PARA PARAFUSO DE FIXACAO M6 | UN | 0.92 | MT | 2019-02-01 | MATERIAL | SINAPI
1579 | TERMINAL A COMPRESSAO EM COBRE ESTANHADO PARA CABO 70 MM2, 1 FURO E 1 COMPRESSAO, PARA PARAFUSO DE FIXACAO M10 | UN | 3.99 | MT | 2019-02-01 | MATERIAL | SINAPI
1580 | TERMINAL A COMPRESSAO EM COBRE ESTANHADO PARA CABO 95 MM2, 1 FURO E 1 COMPRESSAO, PARA PARAFUSO DE FIXACAO M12 | UN | 4.92 | MT | 2019-02-01 | MATERIAL | SINAPI
7571 | TERMINAL AEREO EM ACO GALVANIZADO DN 5/16", COMPRIMENTO DE 350MM, COM BASE DE FIXACAO HORIZONTAL | UN | 10.72 | MT | 2019-02-01 | MATERIAL | SINAPI
39321 | TERMINAL DE VENTILACAO, 100 MM, SERIE NORMAL, ESGOTO PREDIAL | UN | 10 | MT | 2019-02-01 | MATERIAL | SINAPI
39319 | TERMINAL DE VENTILACAO, 50 MM, SERIE NORMAL, ESGOTO PREDIAL | UN | 3.9 | MT | 2019-02-01 | MATERIAL | SINAPI
39320 | TERMINAL DE VENTILACAO, 75 MM, SERIE NORMAL, ESGOTO PREDIAL | UN | 6.49 | MT | 2019-02-01 | MATERIAL | SINAPI
1591 | TERMINAL METALICO A PRESSAO PARA 1 CABO DE 120 MM2, COM 1 FURO DE FIXACAO | UN | 15.26 | MT | 2019-02-01 | MATERIAL | SINAPI
1547 | TERMINAL METALICO A PRESSAO PARA 1 CABO DE 150 A 185 MM2, COM 2 FUROS PARA FIXACAO | UN | 79.99 | MT | 2019-02-01 | MATERIAL | SINAPI
38196 | TERMINAL METALICO A PRESSAO PARA 1 CABO DE 150 MM2, COM 1 FURO DE FIXACAO | UN | 15.58 | MT | 2019-02-01 | MATERIAL | SINAPI
1543 | TERMINAL METALICO A PRESSAO PARA 1 CABO DE 16 A 25 MM2, COM 2 FUROS PARA FIXACAO | UN | 16.55 | MT | 2019-02-01 | MATERIAL | SINAPI
1585 | TERMINAL METALICO A PRESSAO PARA 1 CABO DE 16 MM2, COM 1 FURO DE FIXACAO | UN | 3.2 | MT | 2019-02-01 | MATERIAL | SINAPI
1593 | TERMINAL METALICO A PRESSAO PARA 1 CABO DE 185 MM2, COM 1 FURO DE FIXACAO | UN | 17.02 | MT | 2019-02-01 | MATERIAL | SINAPI
11838 | TERMINAL METALICO A PRESSAO PARA 1 CABO DE 240 MM2, COM 1 FURO DE FIXACAO | UN | 22.46 | MT | 2019-02-01 | MATERIAL | SINAPI
1594 | TERMINAL METALICO A PRESSAO PARA 1 CABO DE 25 A 35 MM2, COM 2 FUROS PARA FIXACAO | UN | 22.71 | MT | 2019-02-01 | MATERIAL | SINAPI
1586 | TERMINAL METALICO A PRESSAO PARA 1 CABO DE 25 MM2, COM 1 FURO DE FIXACAO | UN | 4.05 | MT | 2019-02-01 | MATERIAL | SINAPI
11839 | TERMINAL METALICO A PRESSAO PARA 1 CABO DE 300 MM2, COM 1 FURO DE FIXACAO | UN | 32.69 | MT | 2019-02-01 | MATERIAL | SINAPI
1587 | TERMINAL METALICO A PRESSAO PARA 1 CABO DE 35 MM2, COM 1 FURO DE FIXACAO | UN | 4.13 | MT | 2019-02-01 | MATERIAL | SINAPI
1545 | TERMINAL METALICO A PRESSAO PARA 1 CABO DE 50 A 70 MM2, COM 2 FUROS PARA FIXACAO | UN | 39.22 | MT | 2019-02-01 | MATERIAL | SINAPI
1588 | TERMINAL METALICO A PRESSAO PARA 1 CABO DE 50 MM2, COM 1 FURO DE FIXACAO | UN | 5.67 | MT | 2019-02-01 | MATERIAL | SINAPI
1535 | TERMINAL METALICO A PRESSAO PARA 1 CABO DE 6 A 10 MM2, COM 1 FURO DE FIXACAO | UN | 3.26 | MT | 2019-02-01 | MATERIAL | SINAPI
1589 | TERMINAL METALICO A PRESSAO PARA 1 CABO DE 70 MM2, COM 1 FURO DE FIXACAO | UN | 5.85 | MT | 2019-02-01 | MATERIAL | SINAPI
1546 | TERMINAL METALICO A PRESSAO PARA 1 CABO DE 95 A 120 MM2, COM 2 FUROS PARA FIXACAO | UN | 66.19 | MT | 2019-02-01 | MATERIAL | SINAPI
1590 | TERMINAL METALICO A PRESSAO PARA 1 CABO DE 95 MM2, COM 1 FURO DE FIXACAO | UN | 10.29 | MT | 2019-02-01 | MATERIAL | SINAPI
1542 | TERMINAL METALICO A PRESSAO 1 CABO, PARA CABOS DE 4 A 10 MM2, COM 2 FUROS PARA FIXACAO | UN | 13.64 | MT | 2019-02-01 | MATERIAL | SINAPI
38415 | TERMOFUSORA PARA TUBOS E CONEXOES EM PPR COM DIAMETROS DE 20 A 63 MM, POTENCIA DE 800 W, TENSAO 220 V | UN | 993.54 | MT | 2019-02-01 | MATERIAL | SINAPI
38414 | TERMOFUSORA PARA TUBOS E CONEXOES EM PPR COM DIAMETROS DE 75 A 110 MM, POTENCIA DE *1100* W, TENSAO 220 V | UN | 1394.44 | MT | 2019-02-01 | MATERIAL | SINAPI
38128 | TERRA VEGETAL (ENSACADA) | KG | 0.5 | MT | 2019-02-01 | MATERIAL | SINAPI
7253 | TERRA VEGETAL (GRANEL) | M3 | 107.14 | MT | 2019-02-01 | MATERIAL | SINAPI
4806 | TESTEIRA ANTIDERRAPANTE PARA PISO VINILICO *5 X 2,5* CM, E = 2 MM | M | 11.93 | MT | 2019-02-01 | MATERIAL | SINAPI
34401 | TIJOLO CERAMICO LAMINADO 5,5 X 11 X 23 CM | UN | 1.18 | MT | 2019-02-01 | MATERIAL | SINAPI
7258 | TIJOLO CERAMICO MACICO *5 X 10 X 20* CM | UN | 0.37 | MT | 2019-02-01 | MATERIAL | SINAPI
7260 | TIJOLO CERAMICO MACICO APARENTE *6 X 12 X 24* CM | UN | 1.14 | MT | 2019-02-01 | MATERIAL | SINAPI
7256 | TIJOLO CERAMICO MACICO APARENTE 2 FUROS, *6,5 X 10 X 20* CM | UN | 0.66 | MT | 2019-02-01 | MATERIAL | SINAPI
34400 | TIJOLO CERAMICO REFRATARIO 2,5 X 11,4 X 22,9 CM | UN | 2.88 | MT | 2019-02-01 | MATERIAL | SINAPI
10617 | TIJOLO CERAMICO REFRATARIO 6,3 X 11,4 X 22,9 CM | UN | 4.02 | MT | 2019-02-01 | MATERIAL | SINAPI
7274 | TIL PARA LIGACAO PREDIAL, EM PVC, JE, BBB, DN 100 X 100 MM, PARA REDE COLETORA ESGOTO (NBR 10569) | UN | 30.14 | MT | 2019-02-01 | MATERIAL | SINAPI
7284 | TIL RADIAL, PVC, JE, BBB, DN 300 X 200 MM, PARA REDE COLETORA DE ESGOTO (NBR 10569) | UN | 1763.28 | MT | 2019-02-01 | MATERIAL | SINAPI
11663 | TIL TUBO QUEDA, EM PVC, JE, BBB, DN 100 X 100 MM, PARA REDE COLETORA DE ESGOTO (NBR 10569) | UN | 247.93 | MT | 2019-02-01 | MATERIAL | SINAPI
38121 | TINTA A BASE DE RESINA ACRILICA EMULSIONADA EM AGUA, PARA SINALIZACAO HORIZONTAL VIARIA (NBR 13699) | L | 7.53 | MT | 2019-02-01 | MATERIAL | SINAPI
7343 | TINTA A BASE DE RESINA ACRILICA, PARA SINALIZACAO HORIZONTAL VIARIA (NBR 11862) | L | 7.63 | MT | 2019-02-01 | MATERIAL | SINAPI
7287 | TINTA A OLEO BRILHANTE PARA MADEIRA E METAIS | GL | 66.32 | MT | 2019-02-01 | MATERIAL | SINAPI
7350 | TINTA ACRILICA PARA CERAMICA | L | 20.25 | MT | 2019-02-01 | MATERIAL | SINAPI
7348 | TINTA ACRILICA PREMIUM PARA PISO | L | 11.36 | MT | 2019-02-01 | MATERIAL | SINAPI
7347 | TINTA ACRILICA PREMIUM PARA PISO | GL | 40.89 | MT | 2019-02-01 | MATERIAL | SINAPI
7355 | TINTA ACRILICA PREMIUM, COR BRANCO FOSCO | GL | 61.29 | MT | 2019-02-01 | MATERIAL | SINAPI
7356 | TINTA ACRILICA PREMIUM, COR BRANCO FOSCO | L | 17.02 | MT | 2019-02-01 | MATERIAL | SINAPI
7313 | TINTA ASFALTICA IMPERMEABILIZANTE DILUIDA EM SOLVENTE, PARA MATERIAIS CIMENTICIOS, METAL E MADEIRA | L | 13.44 | MT | 2019-02-01 | MATERIAL | SINAPI
7319 | TINTA ASFALTICA IMPERMEABILIZANTE DISPERSA EM AGUA, PARA MATERIAIS CIMENTICIOS | L | 7.69 | MT | 2019-02-01 | MATERIAL | SINAPI
38119 | TINTA BORRACHA CLORADA, ACABAMENTO SEMIBRILHO, BRANCA | L | 93.52 | MT | 2019-02-01 | MATERIAL | SINAPI
7314 | TINTA BORRACHA CLORADA, ACABAMENTO SEMIBRILHO, CORES VIVAS | L | 100.79 | MT | 2019-02-01 | MATERIAL | SINAPI
38131 | TINTA BORRACHA, CLORADA, ACABAMENTO SEMIBRILHO, PRETA | L | 94.36 | MT | 2019-02-01 | MATERIAL | SINAPI
7304 | TINTA EPOXI PREMIUM, BRANCA | L | 49.5 | MT | 2019-02-01 | MATERIAL | SINAPI
7293 | TINTA ESMALTE SINTETICO GRAFITE COM PROTECAO PARA METAIS FERROSOS | L | 22.19 | MT | 2019-02-01 | MATERIAL | SINAPI
7311 | TINTA ESMALTE SINTETICO PREMIUM ACETINADO | L | 21.46 | MT | 2019-02-01 | MATERIAL | SINAPI
7292 | TINTA ESMALTE SINTETICO PREMIUM BRILHANTE | L | 20.84 | MT | 2019-02-01 | MATERIAL | SINAPI
7288 | TINTA ESMALTE SINTETICO PREMIUM FOSCO | L | 23.62 | MT | 2019-02-01 | MATERIAL | SINAPI
35693 | TINTA LATEX ACRILICA ECONOMICA, COR BRANCA | L | 7.81 | MT | 2019-02-01 | MATERIAL | SINAPI
35692 | TINTA LATEX ACRILICA STANDARD, COR BRANCA | L | 41.87 | MT | 2019-02-01 | MATERIAL | SINAPI
7344 | TINTA LATEX PVA PREMIUM, COR BRANCA | GL | 52.98 | MT | 2019-02-01 | MATERIAL | SINAPI
7345 | TINTA LATEX PVA PREMIUM, COR BRANCA | L | 14.71 | MT | 2019-02-01 | MATERIAL | SINAPI
35691 | TINTA LATEX PVA STANDARD, COR BRANCA | L | 11.63 | MT | 2019-02-01 | MATERIAL | SINAPI
7342 | TINTA MINERAL IMPERMEAVEL EM PO, BRANCA | KG | 1.47 | MT | 2019-02-01 | MATERIAL | SINAPI
7306 | TINTA PROTETORA SUPERFICIE METALICA ALUMINIO | L | 25.45 | MT | 2019-02-01 | MATERIAL | SINAPI
154 | TINTA/REVESTIMENTO A BASE DE RESINA EPOXI COM ALCATRAO, BICOMPONENTE | L | 41.36 | MT | 2019-02-01 | MATERIAL | SINAPI
7338 | TINTA/REVESTIMENTO A BASE DE RESINA EPOXI COM ALCATRAO, BICOMPONENTE | KG | 27.57 | MT | 2019-02-01 | MATERIAL | SINAPI
39574 | TIRANTE COM ELO, EM ARAME GALVANIZADO RIGIDO, NUMERO 10, COMPRIMENTO 2000 MM, PARA PENDURAL DE FORRO REMOVIVEL | UN | 3.23 | MT | 2019-02-01 | MATERIAL | SINAPI
11060 | TIRANTE EM FERRO GALVANIZADO PARA CONTRAVENTAMENTO DE TELHA CANALETE 90, 1/4 " X 400 MM | UN | 24.82 | MT | 2019-02-01 | MATERIAL | SINAPI
37401 | TOALHEIRO PLASTICO TIPO DISPENSER PARA PAPEL TOALHA INTERFOLHADO | UN | 39.66 | MT | 2019-02-01 | MATERIAL | SINAPI
7525 | TOMADA INDUSTRIAL DE EMBUTIR 3P+T 30 A, 440 V, COM TRAVA, COM PLACA | UN | 29.49 | MT | 2019-02-01 | MATERIAL | SINAPI
7524 | TOMADA INDUSTRIAL DE EMBUTIR 3P+T 30 A, 440 V, COM TRAVA, SEM PLACA | UN | 27.79 | MT | 2019-02-01 | MATERIAL | SINAPI
38105 | TOMADA PARA ANTENA DE TV, CABO COAXIAL DE 9 MM (APENAS MODULO) | UN | 7.14 | MT | 2019-02-01 | MATERIAL | SINAPI
38084 | TOMADA PARA ANTENA DE TV, CABO COAXIAL DE 9 MM, CONJUNTO MONTADO PARA EMBUTIR 4" X 2" (PLACA + SUPORTE + MODULO) | UN | 10.14 | MT | 2019-02-01 | MATERIAL | SINAPI
38103 | TOMADA RJ11, 2 FIOS (APENAS MODULO) | UN | 10.72 | MT | 2019-02-01 | MATERIAL | SINAPI
38082 | TOMADA RJ11, 2 FIOS, CONJUNTO MONTADO PARA EMBUTIR 4" X 2" (PLACA + SUPORTE + MODULO) | UN | 13.2 | MT | 2019-02-01 | MATERIAL | SINAPI
38104 | TOMADA RJ45, 8 FIOS, CAT 5E (APENAS MODULO) | UN | 20.98 | MT | 2019-02-01 | MATERIAL | SINAPI
38083 | TOMADA RJ45, 8 FIOS, CAT 5E, CONJUNTO MONTADO PARA EMBUTIR 4" X 2" (PLACA + SUPORTE + MODULO) | UN | 23.3 | MT | 2019-02-01 | MATERIAL | SINAPI
38101 | TOMADA 2P+T 10A, 250V (APENAS MODULO) | UN | 5.09 | MT | 2019-02-01 | MATERIAL | SINAPI
7528 | TOMADA 2P+T 10A, 250V, CONJUNTO MONTADO PARA EMBUTIR 4" X 2" (PLACA + SUPORTE + MODULO) | UN | 5.99 | MT | 2019-02-01 | MATERIAL | SINAPI
12147 | TOMADA 2P+T 10A, 250V, CONJUNTO MONTADO PARA SOBREPOR 4" X 2" (CAIXA + MODULO) | UN | 9.13 | MT | 2019-02-01 | MATERIAL | SINAPI
38075 | TOMADA 2P+T 20A 250V, CONJUNTO MONTADO PARA EMBUTIR 4" X 2" (PLACA + SUPORTE + MODULO) | UN | 10.37 | MT | 2019-02-01 | MATERIAL | SINAPI
38102 | TOMADA 2P+T 20A, 250V (APENAS MODULO) | UN | 6.52 | MT | 2019-02-01 | MATERIAL | SINAPI
38076 | TOMADAS (2 MODULOS) 2P+T 10A, 250V, CONJUNTO MONTADO PARA EMBUTIR 4" X 2" (PLACA + SUPORTE + MODULOS) | UN | 11.63 | MT | 2019-02-01 | MATERIAL | SINAPI
7592 | TOPOGRAFO | H | 12.52 | MT | 2019-02-01 | MATERIAL | SINAPI
40820 | TOPOGRAFO (MENSALISTA) | MES | 2321.94 | MT | 2019-02-01 | MATERIAL | SINAPI
11762 | TORNEIRA CROMADA COM BICO PARA JARDIM/TANQUE 1/2 " OU 3/4 " (REF 1153) | UN | 62.35 | MT | 2019-02-01 | MATERIAL | SINAPI
13418 | TORNEIRA CROMADA CURTA SEM BICO PARA TANQUE, PADRAO POPULAR, 1/2 " OU 3/4 " (REF 1140) | UN | 17.42 | MT | 2019-02-01 | MATERIAL | SINAPI
13984 | TORNEIRA CROMADA CURTA SEM BICO PARA USO GERAL 1/2 " OU 3/4 " (REF 1152) | UN | 43.57 | MT | 2019-02-01 | MATERIAL | SINAPI
11772 | TORNEIRA CROMADA DE MESA PARA COZINHA BICA MOVEL COM AREJADOR 1/2 " OU 3/4 " (REF 1167) | UN | 105.82 | MT | 2019-02-01 | MATERIAL | SINAPI
36795 | TORNEIRA CROMADA DE MESA PARA LAVATORIO COM SENSOR DE PRESENCA | UN | 680.58 | MT | 2019-02-01 | MATERIAL | SINAPI
36796 | TORNEIRA CROMADA DE MESA PARA LAVATORIO TEMPORIZADA PRESSAO BICA BAIXA | UN | 175.23 | MT | 2019-02-01 | MATERIAL | SINAPI
36791 | TORNEIRA CROMADA DE MESA PARA LAVATORIO, BICA ALTA (REF 1195) | UN | 90.28 | MT | 2019-02-01 | MATERIAL | SINAPI
13415 | TORNEIRA CROMADA DE MESA PARA LAVATORIO, PADRAO POPULAR, 1/2 " OU 3/4 " (REF 1193) | UN | 52.48 | MT | 2019-02-01 | MATERIAL | SINAPI
36792 | TORNEIRA CROMADA DE PAREDE LONGA PARA LAVATORIO (REF 1178) | UN | 172.58 | MT | 2019-02-01 | MATERIAL | SINAPI
11773 | TORNEIRA CROMADA DE PAREDE PARA COZINHA BICA MOVEL COM AREJADOR 1/2 " OU 3/4 " (REF 1168) | UN | 101.02 | MT | 2019-02-01 | MATERIAL | SINAPI
11775 | TORNEIRA CROMADA DE PAREDE PARA COZINHA COM AREJADOR 1/2 " OU 3/4 " (REF 1157) | UN | 105.49 | MT | 2019-02-01 | MATERIAL | SINAPI
13983 | TORNEIRA CROMADA DE PAREDE PARA COZINHA COM AREJADOR, PADRAO POPULAR, 1/2 " OU 3/4 " (REF 1159) | UN | 53.89 | MT | 2019-02-01 | MATERIAL | SINAPI
13416 | TORNEIRA CROMADA DE PAREDE PARA COZINHA SEM AREJADOR, PADRAO POPULAR, 1/2 " OU 3/4 " (REF 1158) | UN | 43.46 | MT | 2019-02-01 | MATERIAL | SINAPI
13417 | TORNEIRA CROMADA SEM BICO PARA TANQUE 1/2 " OU 3/4 " (REF 1143) | UN | 38.34 | MT | 2019-02-01 | MATERIAL | SINAPI
7604 | TORNEIRA CROMADA SEM BICO PARA TANQUE, PADRAO POPULAR, 1/2 " OU 3/4 " (REF 1126) | UN | 16.6 | MT | 2019-02-01 | MATERIAL | SINAPI
11763 | TORNEIRA DE BOIA CONVENCIONAL PARA CAIXA D'AGUA, 1.1/2", COM HASTE E TORNEIRA METALICOS E BALAO PLASTICO | UN | 59.86 | MT | 2019-02-01 | MATERIAL | SINAPI
11764 | TORNEIRA DE BOIA CONVENCIONAL PARA CAIXA D'AGUA, 1.1/4", COM HASTE E TORNEIRA METALICOS E BALAO PLASTICO | UN | 63.93 | MT | 2019-02-01 | MATERIAL | SINAPI
11829 | TORNEIRA DE BOIA CONVENCIONAL PARA CAIXA D'AGUA, 1/2", COM HASTE E TORNEIRA METALICOS E BALAO PLASTICO | UN | 15.32 | MT | 2019-02-01 | MATERIAL | SINAPI
11825 | TORNEIRA DE BOIA CONVENCIONAL PARA CAIXA D'AGUA, 1", COM HASTE E TORNEIRA METALICOS E BALAO PLASTICO | UN | 26.27 | MT | 2019-02-01 | MATERIAL | SINAPI
11767 | TORNEIRA DE BOIA CONVENCIONAL PARA CAIXA D'AGUA, 2", COM HASTE E TORNEIRA METALICOS E BALAO PLASTICO | UN | 106.12 | MT | 2019-02-01 | MATERIAL | SINAPI
11830 | TORNEIRA DE BOIA CONVENCIONAL PARA CAIXA D'AGUA, 3/4", COM HASTE E TORNEIRA METALICOS E BALAO PLASTICO | UN | 16.56 | MT | 2019-02-01 | MATERIAL | SINAPI
11766 | TORNEIRA DE BOIA VAZAO TOTAL PARA CAIXA D'AGUA, 1/2", COM HASTE E TORNEIRA METALICOS E BALAO PLASTICO | UN | 29.43 | MT | 2019-02-01 | MATERIAL | SINAPI
11765 | TORNEIRA DE BOIA VAZAO TOTAL PARA CAIXA D'AGUA, 1", COM HASTE E TORNEIRA METALICOS E BALAO PLASTICO | UN | 40.08 | MT | 2019-02-01 | MATERIAL | SINAPI
11824 | TORNEIRA DE BOIA VAZAO TOTAL PARA CAIXA D'AGUA, 3/4", COM HASTE E TORNEIRA METALICOS E BALAO PLASTICO | UN | 30.36 | MT | 2019-02-01 | MATERIAL | SINAPI
11777 | TORNEIRA ELETRICA DE PAREDE, BICA ALTA, PARA COZINHA, 5500 W (110/220 V) | UN | 129.02 | MT | 2019-02-01 | MATERIAL | SINAPI
7602 | TORNEIRA METAL AMARELO COM BICO PARA JARDIM, PADRAO POPULAR, 1/2 " OU 3/4 " (REF 1128) | UN | 16.46 | MT | 2019-02-01 | MATERIAL | SINAPI
7603 | TORNEIRA METAL AMARELO CURTA SEM BICO PARA TANQUE, PADRAO POPULAR, 1/2 " OU 3/4 " (REF 1120) | UN | 15.96 | MT | 2019-02-01 | MATERIAL | SINAPI
11826 | TORNEIRA METALICA DE BOIA CONVENCIONAL PARA CAIXA D'AGUA, 1/2 ", COM HASTE, TORNEIRA E BALAO METALICOS | UN | 25.5 | MT | 2019-02-01 | MATERIAL | SINAPI
7606 | TORNEIRA METALICA DE BOIA CONVENCIONAL PARA CAIXA D'AGUA, 3/4 ", COM HASTE, TORNEIRA E BALAO METALICOS | UN | 26.56 | MT | 2019-02-01 | MATERIAL | SINAPI
40329 | TORNEIRA PLASTICA DE BOIA CONVENCIONAL PARA CAIXA DE AGUA, 3/4 ", COM HASTE METALICA E COM TORNEIRA E BALAO PLASTICOS (PADRAO POPULAR) | UN | 12.85 | MT | 2019-02-01 | MATERIAL | SINAPI
11823 | TORNEIRA PLASTICA DE BOIA PARA CAIXA DE DESCARGA, 1/2", BALAO E TORNEIRA PLASTICOS, COM HASTE METALICA | UN | 5.55 | MT | 2019-02-01 | MATERIAL | SINAPI
11822 | TORNEIRA PLASTICA DE MESA, BICA MOVEL, PARA COZINHA 1/2 " | UN | 43.72 | MT | 2019-02-01 | MATERIAL | SINAPI
11831 | TORNEIRA PLASTICA PARA TANQUE 1/2 " OU 3/4 " COM BICO PARA MANGUEIRA | UN | 33.2 | MT | 2019-02-01 | MATERIAL | SINAPI
7613 | TRANSFORMADOR TRIFASICO DE DISTRIBUICAO, POTENCIA DE 1000 KVA, TENSAO NOMINAL DE 15 KV, TENSAO SECUNDARIA DE 220/127V, EM OLEO ISOLANTE TIPO MINERAL | UN | 53500.64 | MT | 2019-02-01 | MATERIAL | SINAPI
7619 | TRANSFORMADOR TRIFASICO DE DISTRIBUICAO, POTENCIA DE 112,5 KVA, TENSAO NOMINAL DE 15 KV, TENSAO SECUNDARIA DE 220/127V, EM OLEO ISOLANTE TIPO MINERAL | UN | 8270.05 | MT | 2019-02-01 | MATERIAL | SINAPI
12076 | TRANSFORMADOR TRIFASICO DE DISTRIBUICAO, POTENCIA DE 15 KVA, TENSAO NOMINAL DE 15 KV, TENSAO SECUNDARIA DE 220/127V, EM OLEO ISOLANTE TIPO MINERAL | UN | 3793.6 | MT | 2019-02-01 | MATERIAL | SINAPI
7614 | TRANSFORMADOR TRIFASICO DE DISTRIBUICAO, POTENCIA DE 150 KVA, TENSAO NOMINAL DE 15 KV, TENSAO SECUNDARIA DE 220/127V, EM OLEO ISOLANTE TIPO MINERAL | UN | 10430.51 | MT | 2019-02-01 | MATERIAL | SINAPI
7618 | TRANSFORMADOR TRIFASICO DE DISTRIBUICAO, POTENCIA DE 1500 KVA, TENSAO NOMINAL DE 15 KV, TENSAO SECUNDARIA DE 220/127V, EM OLEO ISOLANTE TIPO MINERAL | UN | 67649.7 | MT | 2019-02-01 | MATERIAL | SINAPI
7620 | TRANSFORMADOR TRIFASICO DE DISTRIBUICAO, POTENCIA DE 225 KVA, TENSAO NOMINAL DE 15 KV, TENSAO SECUNDARIA DE 220/127V, EM OLEO ISOLANTE TIPO MINERAL | UN | 14632.46 | MT | 2019-02-01 | MATERIAL | SINAPI
7610 | TRANSFORMADOR TRIFASICO DE DISTRIBUICAO, POTENCIA DE 30 KVA, TENSAO NOMINAL DE 15 KV, TENSAO SECUNDARIA DE 220/127V, EM OLEO ISOLANTE TIPO MINERAL | UN | 4633.61 | MT | 2019-02-01 | MATERIAL | SINAPI
7615 | TRANSFORMADOR TRIFASICO DE DISTRIBUICAO, POTENCIA DE 300 KVA, TENSAO NOMINAL DE 15 KV, TENSAO SECUNDARIA DE 220/127V, EM OLEO ISOLANTE TIPO MINERAL | UN | 17071.21 | MT | 2019-02-01 | MATERIAL | SINAPI
7617 | TRANSFORMADOR TRIFASICO DE DISTRIBUICAO, POTENCIA DE 45 KVA, TENSAO NOMINAL DE 15 KV, TENSAO SECUNDARIA DE 220/127V, EM OLEO ISOLANTE TIPO MINERAL | UN | 5175.55 | MT | 2019-02-01 | MATERIAL | SINAPI
7616 | TRANSFORMADOR TRIFASICO DE DISTRIBUICAO, POTENCIA DE 500 KVA, TENSAO NOMINAL DE 15 KV, TENSAO SECUNDARIA DE 220/127V, EM OLEO ISOLANTE TIPO MINERAL | UN | 27857.51 | MT | 2019-02-01 | MATERIAL | SINAPI
7611 | TRANSFORMADOR TRIFASICO DE DISTRIBUICAO, POTENCIA DE 75 KVA, TENSAO NOMINAL DE 15 KV, TENSAO SECUNDARIA DE 220/127V, EM OLEO ISOLANTE TIPO MINERAL | UN | 6693 | MT | 2019-02-01 | MATERIAL | SINAPI
7612 | TRANSFORMADOR TRIFASICO DE DISTRIBUICAO, POTENCIA DE 750 KVA, TENSAO NOMINAL DE 15 KV, TENSAO SECUNDARIA DE 220/127V, EM OLEO ISOLANTE TIPO MINERAL | UN | 38211.33 | MT | 2019-02-01 | MATERIAL | SINAPI
37371 | TRANSPORTE - HORISTA (COLETADO CAIXA) | H | 0.65 | MT | 2019-02-01 | MATERIAL | SINAPI
40861 | TRANSPORTE - MENSALISTA (COLETADO CAIXA) | MES | 123.36 | MT | 2019-02-01 | MATERIAL | SINAPI
36510 | TRATOR DE ESTEIRAS, POTENCIA BRUTA DE 133 HP, PESO OPERACIONAL DE 14 T, COM LAMINA COM CAPACIDADE DE 3,00 M3 | UN | 536697.22 | MT | 2019-02-01 | MATERIAL | SINAPI
25020 | TRATOR DE ESTEIRAS, POTENCIA BRUTA DE 347 HP, PESO OPERACIONAL DE 38,5 T, COM ESCARIFICADOR E LAMINA COM CAPACIDADE DE 4,70M3 | UN | 2211003.74 | MT | 2019-02-01 | MATERIAL | SINAPI
7622 | TRATOR DE ESTEIRAS, POTENCIA DE 100 HP, PESO OPERACIONAL DE 9,4 T, COM LAMINA COM CAPACIDADE DE 2,19 M3 | UN | 520674.75 | MT | 2019-02-01 | MATERIAL | SINAPI
7624 | TRATOR DE ESTEIRAS, POTENCIA DE 150 HP, PESO OPERACIONAL DE 16,7 T, COM RODA MOTRIZ ELEVADA E LAMINA COM CONTATO DE 3,18M3 | UN | 675000 | MT | 2019-02-01 | MATERIAL | SINAPI
7625 | TRATOR DE ESTEIRAS, POTENCIA DE 170 HP, PESO OPERACIONAL DE 19 T, COM LAMINA COM CAPACIDADE DE 5,2 M3 | UN | 670871.49 | MT | 2019-02-01 | MATERIAL | SINAPI
7623 | TRATOR DE ESTEIRAS, POTENCIA DE 347 HP, PESO OPERACIONAL DE 38,5 T, COM LAMINA COM CAPACIDADE DE 8,70M3 | UN | 2211003.74 | MT | 2019-02-01 | MATERIAL | SINAPI
36508 | TRATOR DE ESTEIRAS, POTENCIA NO VOLANTE DE 200 HP, PESO OPERACIONAL DE 20,1 T, COM RODA MOTRIZ ELEVADA E LAMINA COM CAPACIDADE DE 3,89 M3 | UN | 994376.11 | MT | 2019-02-01 | MATERIAL | SINAPI
36509 | TRATOR DE ESTEIRAS, POTENCIA 125 HP, PESO OPERACIONAL DE 12,9 T, COM LAMINA COM CAPACIDADE DE 2,7 M3 | UN | 544954.09 | MT | 2019-02-01 | MATERIAL | SINAPI
13238 | TRATOR DE PNEUS COM POTENCIA DE 105 CV, TRACAO 4 X 4, PESO COM LASTRO DE 5775 KG | UN | 158971.95 | MT | 2019-02-01 | MATERIAL | SINAPI
36511 | TRATOR DE PNEUS COM POTENCIA DE 122 CV, TRACAO 4 X 4, PESO COM LASTRO DE 4510 KG | UN | 184205.59 | MT | 2019-02-01 | MATERIAL | SINAPI
36515 | TRATOR DE PNEUS COM POTENCIA DE 15 CV, PESO COM LASTRO DE 1160 KG | UN | 54252.32 | MT | 2019-02-01 | MATERIAL | SINAPI
10598 | TRATOR DE PNEUS COM POTENCIA DE 50 CV, TRACAO 4 X 2, PESO COM LASTRO DE 2714 KG | UN | 87978.35 | MT | 2019-02-01 | MATERIAL | SINAPI
7640 | TRATOR DE PNEUS COM POTENCIA DE 85 CV, TRACAO 4 X 4, PESO COM LASTRO DE 4675 KG | UN | 135000 | MT | 2019-02-01 | MATERIAL | SINAPI
36513 | TRATOR DE PNEUS COM POTENCIA DE 85 CV, TURBO, PESO COM LASTRO DE 4900 KG | UN | 130047.88 | MT | 2019-02-01 | MATERIAL | SINAPI
36514 | TRATOR DE PNEUS COM POTENCIA DE 95 CV, TRACAO 4 X 4, PESO MAXIMO DE 5225 KG | UN | 145093.45 | MT | 2019-02-01 | MATERIAL | SINAPI
36149 | TRAVA-QUEDAS EM ACO PARA CORDA DE 12 MM, EXTENSOR DE 25 X 300 MM, COM MOSQUETAO TIPO GANCHO TRAVA DUPLA | UN | 151.57 | MT | 2019-02-01 | MATERIAL | SINAPI
43066 | TRELICA NERVURADA (ESPACADOR), ALTURA = 120,0 MM, DIAMETRO DOS BANZOS INFERIORES E SUPERIOR = 6,0 MM, DIAMETRO DA DIAGONAL = 4,2 MM (COLETADO CAIXA) | M | 5.26 | MT | 2019-02-01 | MATERIAL | SINAPI
11581 | TRILHO EM ALUMINIO "U", COM ABAULADO PARA ROLDANA DE PORTA DE CORRER, *40 X 40* MM | M | 24.43 | MT | 2019-02-01 | MATERIAL | SINAPI
11580 | TRILHO QUADRADO, EM ALUMINIO (VERGALHAO MACICO), 1/4", (*6 X 6* CM), PARA RODIZIOS | M | 11.12 | MT | 2019-02-01 | MATERIAL | SINAPI
38177 | TRINCO / FECHO TIPO AVIAO, EM ZAMAC CROMADO, *60* MM, PARA JANELAS - INCLUI PARAFUSOS | UN | 7.55 | MT | 2019-02-01 | MATERIAL | SINAPI
10743 | TROLEY MANUAL CAPACIDADE 1 T | UN | 557.47 | MT | 2019-02-01 | MATERIAL | SINAPI
39848 | TUBO / MANGUEIRA PRETA EM POLIETILENO, LINHA PESADA OU REFORCADA, TIPO ESPAGUETE, PARA INJECAO DE CALDA DE CIMENTO, D = 1/2", ESPESSURA 1,5 MM | M | 1.23 | MT | 2019-02-01 | MATERIAL | SINAPI
20999 | TUBO ACO CARBONO COM COSTURA, NBR 5580, CLASSE L, DN = 15 MM, E = 2,25 MM, 1,06 KG/M | M | 5.46 | MT | 2019-02-01 | MATERIAL | SINAPI
21001 | TUBO ACO CARBONO COM COSTURA, NBR 5580, CLASSE L, DN = 25 MM, E = 2,65 MM, 2,02 KG/M | M | 10.19 | MT | 2019-02-01 | MATERIAL | SINAPI
21003 | TUBO ACO CARBONO COM COSTURA, NBR 5580, CLASSE L, DN = 40 MM, E = 3,0 MM, 3,34 KG/M | M | 16.74 | MT | 2019-02-01 | MATERIAL | SINAPI
21006 | TUBO ACO CARBONO COM COSTURA, NBR 5580, CLASSE L, DN = 80 MM, E = 3,35 MM, 7,07 KG/M | M | 35.53 | MT | 2019-02-01 | MATERIAL | SINAPI
21019 | TUBO ACO CARBONO COM COSTURA, NBR 5580, CLASSE M, DN = 25 MM, E = 3,35 MM, *2,50* KG//M | M | 12.35 | MT | 2019-02-01 | MATERIAL | SINAPI
21021 | TUBO ACO CARBONO COM COSTURA, NBR 5580, CLASSE M, DN = 40 MM, E = 3,35 MM, *3,71* KG//M | M | 19.52 | MT | 2019-02-01 | MATERIAL | SINAPI
21024 | TUBO ACO CARBONO COM COSTURA, NBR 5580, CLASSE M, DN = 80 MM, E = 4,05 MM, *8,47* KG/M | M | 41.84 | MT | 2019-02-01 | MATERIAL | SINAPI
40624 | TUBO ACO CARBONO SEM COSTURA 1 1/2", E= *3,68 MM, SCHEDULE 40, 4,05 KG/M | M | 42.83 | MT | 2019-02-01 | MATERIAL | SINAPI
13127 | TUBO ACO CARBONO SEM COSTURA 1/2", E= *2,77 MM, SCHEDULE 40, *1,27 KG/M | M | 19.1 | MT | 2019-02-01 | MATERIAL | SINAPI
13137 | TUBO ACO CARBONO SEM COSTURA 1/2", E= *3,73 MM, SCHEDULE 80, *1,62 KG/M | M | 25.35 | MT | 2019-02-01 | MATERIAL | SINAPI
20989 | TUBO ACO CARBONO SEM COSTURA 14", E= *11,13 MM, SCHEDULE 40, *94,55 KG/M | M | 908.25 | MT | 2019-02-01 | MATERIAL | SINAPI
21147 | TUBO ACO CARBONO SEM COSTURA 2 1/2", E = 5,16 MM, SCHEDULE 40 (8,62 KG/M) | M | 85.15 | MT | 2019-02-01 | MATERIAL | SINAPI
21148 | TUBO ACO CARBONO SEM COSTURA 2", E= *3,91* MM, SCHEDULE 40, *5,43* KG/M | M | 52.56 | MT | 2019-02-01 | MATERIAL | SINAPI
20984 | TUBO ACO CARBONO SEM COSTURA 20", E= *12,70 MM, SCHEDULE 30, *154,97 KG/M | M | 1742.75 | MT | 2019-02-01 | MATERIAL | SINAPI
13042 | TUBO ACO CARBONO SEM COSTURA 20", E= *6,35 MM, SCHEDULE 10, *78,46 KG/M | M | 965.74 | MT | 2019-02-01 | MATERIAL | SINAPI
21150 | TUBO ACO CARBONO SEM COSTURA 3/4", E= *2,87 MM, SCHEDULE 40, *1,69 KG/M | M | 26.06 | MT | 2019-02-01 | MATERIAL | SINAPI
13141 | TUBO ACO CARBONO SEM COSTURA 3/4", E= *3,91 MM, SCHEDULE 80, *2,19 KG/M. | M | 32.83 | MT | 2019-02-01 | MATERIAL | SINAPI
21151 | TUBO ACO CARBONO SEM COSTURA 4", E= *6,02 MM, SCHEDULE 40, *16,06 KG/M | M | 155.99 | MT | 2019-02-01 | MATERIAL | SINAPI
13142 | TUBO ACO CARBONO SEM COSTURA 4", E= *8,56 MM, SCHEDULE 80, *22,31 KG/M | M | 223.01 | MT | 2019-02-01 | MATERIAL | SINAPI
20994 | TUBO ACO CARBONO SEM COSTURA 6", E= *10,97 MM, SCHEDULE 80, *42,56 KG/M | M | 420.47 | MT | 2019-02-01 | MATERIAL | SINAPI
7672 | TUBO ACO CARBONO SEM COSTURA 6", E= 7,11 MM, SCHEDULE 40, *28,26 KG/M | M | 275.45 | MT | 2019-02-01 | MATERIAL | SINAPI
20995 | TUBO ACO CARBONO SEM COSTURA 8", E= *12,70 MM, SCHEDULE 80, *64,64 KG/M | M | 552.58 | MT | 2019-02-01 | MATERIAL | SINAPI
7690 | TUBO ACO CARBONO SEM COSTURA 8", E= *6,35 MM, SCHEDULE 20, *33,27 KG/M | M | 319.59 | MT | 2019-02-01 | MATERIAL | SINAPI
20980 | TUBO ACO CARBONO SEM COSTURA 8", E= *7,04 MM, SCHEDULE 30, *36,75 KG/M | M | 348.64 | MT | 2019-02-01 | MATERIAL | SINAPI
7661 | TUBO ACO CARBONO SEM COSTURA 8", E= *8,18 MM, SCHEDULE 40, *42,55 KG/M | M | 414.74 | MT | 2019-02-01 | MATERIAL | SINAPI
21016 | TUBO ACO GALVANIZADO COM COSTURA, CLASSE LEVE, DN 100 MM ( 4"), E = 3,75 MM, *10,55* KG/M (NBR 5580) | M | 99.2 | MT | 2019-02-01 | MATERIAL | SINAPI
21008 | TUBO ACO GALVANIZADO COM COSTURA, CLASSE LEVE, DN 15 MM ( 1/2"), E = 2,25 MM, *1,2* KG/M (NBR 5580) | M | 11.59 | MT | 2019-02-01 | MATERIAL | SINAPI
21009 | TUBO ACO GALVANIZADO COM COSTURA, CLASSE LEVE, DN 20 MM ( 3/4"), E = 2,25 MM, *1,3* KG/M (NBR 5580) | M | 15.09 | MT | 2019-02-01 | MATERIAL | SINAPI
21010 | TUBO ACO GALVANIZADO COM COSTURA, CLASSE LEVE, DN 25 MM ( 1"), E = 2,65 MM, *2,11* KG/M (NBR 5580) | M | 20.26 | MT | 2019-02-01 | MATERIAL | SINAPI
21011 | TUBO ACO GALVANIZADO COM COSTURA, CLASSE LEVE, DN 32 MM ( 1 1/4"), E = 2,65 MM, *2,71* KG/M (NBR 5580) | M | 29.53 | MT | 2019-02-01 | MATERIAL | SINAPI
21012 | TUBO ACO GALVANIZADO COM COSTURA, CLASSE LEVE, DN 40 MM ( 1 1/2"), E = 3,00 MM, *3,48* KG/M (NBR 5580) | M | 32.63 | MT | 2019-02-01 | MATERIAL | SINAPI
21013 | TUBO ACO GALVANIZADO COM COSTURA, CLASSE LEVE, DN 50 MM ( 2"), E = 3,00 MM, *4,40* KG/M (NBR 5580) | M | 42.58 | MT | 2019-02-01 | MATERIAL | SINAPI
21014 | TUBO ACO GALVANIZADO COM COSTURA, CLASSE LEVE, DN 65 MM ( 2 1/2"), E = 3,35 MM, * 6,23* KG/M (NBR 5580) | M | 59.58 | MT | 2019-02-01 | MATERIAL | SINAPI
21015 | TUBO ACO GALVANIZADO COM COSTURA, CLASSE LEVE, DN 80 MM ( 3"), E = 3,35 MM, *7,32* KG/M (NBR 5580) | M | 68.45 | MT | 2019-02-01 | MATERIAL | SINAPI
7697 | TUBO ACO GALVANIZADO COM COSTURA, CLASSE MEDIA, DN 1.1/2", E = *3,25* MM, PESO *3,61* KG/M (NBR 5580) | M | 32.66 | MT | 2019-02-01 | MATERIAL | SINAPI
7698 | TUBO ACO GALVANIZADO COM COSTURA, CLASSE MEDIA, DN 1.1/4", E = *3,25* MM, PESO *3,14* KG/M (NBR 5580) | M | 28.11 | MT | 2019-02-01 | MATERIAL | SINAPI
7691 | TUBO ACO GALVANIZADO COM COSTURA, CLASSE MEDIA, DN 1/2", E = *2,65* MM, PESO *1,22* KG/M (NBR 5580) | M | 11.88 | MT | 2019-02-01 | MATERIAL | SINAPI
40626 | TUBO ACO GALVANIZADO COM COSTURA, CLASSE MEDIA, DN 1", E = 3,38 MM, PESO 2,50 KG/M (NBR 5580) | M | 22.29 | MT | 2019-02-01 | MATERIAL | SINAPI
7701 | TUBO ACO GALVANIZADO COM COSTURA, CLASSE MEDIA, DN 2.1/2", E = *3,65* MM, PESO *6,51* KG/M (NBR 5580) | M | 58.45 | MT | 2019-02-01 | MATERIAL | SINAPI
7696 | TUBO ACO GALVANIZADO COM COSTURA, CLASSE MEDIA, DN 2", E = *3,65* MM, PESO *5,10* KG/M (NBR 5580) | M | 47.1 | MT | 2019-02-01 | MATERIAL | SINAPI
7700 | TUBO ACO GALVANIZADO COM COSTURA, CLASSE MEDIA, DN 3/4", E = *2,65* MM, PESO *1,58* KG/M (NBR 5580) | M | 15.02 | MT | 2019-02-01 | MATERIAL | SINAPI
7694 | TUBO ACO GALVANIZADO COM COSTURA, CLASSE MEDIA, DN 3", E = *4,05* MM, PESO *8,47* KG/M (NBR 5580) | M | 78.66 | MT | 2019-02-01 | MATERIAL | SINAPI
7693 | TUBO ACO GALVANIZADO COM COSTURA, CLASSE MEDIA, DN 4", E = 4,50* MM, PESO 12,10* KG/M (NBR 5580) | M | 108.33 | MT | 2019-02-01 | MATERIAL | SINAPI
7692 | TUBO ACO GALVANIZADO COM COSTURA, CLASSE MEDIA, DN 5", E = *5,40* MM, PESO *17,80* KG/M (NBR 5580) | M | 162.19 | MT | 2019-02-01 | MATERIAL | SINAPI
7695 | TUBO ACO GALVANIZADO COM COSTURA, CLASSE MEDIA, DN 6", E = 4,85* MM, PESO 19,68* KG/M (NBR 5580) | M | 175.9 | MT | 2019-02-01 | MATERIAL | SINAPI
13356 | TUBO ACO INDUSTRIAL DN 2" (50,8 MM) E=1,50MM, PESO= 1,8237 KG/M | M | 12.75 | MT | 2019-02-01 | MATERIAL | SINAPI
36365 | TUBO COLETOR DE ESGOTO PVC, JEI, DN 100 MM (NBR 7362) | M | 18.44 | MT | 2019-02-01 | MATERIAL | SINAPI
41930 | TUBO COLETOR DE ESGOTO PVC, JEI, DN 200 MM (NBR 7362) | M | 59.69 | MT | 2019-02-01 | MATERIAL | SINAPI
41931 | TUBO COLETOR DE ESGOTO PVC, JEI, DN 250 MM (NBR 7362) | M | 101.79 | MT | 2019-02-01 | MATERIAL | SINAPI
41932 | TUBO COLETOR DE ESGOTO PVC, JEI, DN 300 MM (NBR 7362) | M | 164.41 | MT | 2019-02-01 | MATERIAL | SINAPI
41933 | TUBO COLETOR DE ESGOTO PVC, JEI, DN 350 MM (NBR 7362) | M | 203.62 | MT | 2019-02-01 | MATERIAL | SINAPI
41934 | TUBO COLETOR DE ESGOTO PVC, JEI, DN 400 MM (NBR 7362) | M | 263.73 | MT | 2019-02-01 | MATERIAL | SINAPI
41936 | TUBO COLETOR DE ESGOTO, PVC, JEI, DN 150 MM (NBR 7362) | M | 39.76 | MT | 2019-02-01 | MATERIAL | SINAPI
7720 | TUBO CONCRETO ARMADO, CLASSE EA-2, PB JE, DN 1000 MM, PARA ESGOTO SANITARIO (NBR 8890) | M | 455.54 | MT | 2019-02-01 | MATERIAL | SINAPI
40335 | TUBO CONCRETO ARMADO, CLASSE EA-2, PB JE, DN 300 MM, PARA ESGOTO SANITARIO (NBR 8890) | M | 92.78 | MT | 2019-02-01 | MATERIAL | SINAPI
7740 | TUBO CONCRETO ARMADO, CLASSE EA-2, PB JE, DN 400 MM, PARA ESGOTO SANITARIO (NBR 8890) | M | 126.59 | MT | 2019-02-01 | MATERIAL | SINAPI
7741 | TUBO CONCRETO ARMADO, CLASSE EA-2, PB JE, DN 500 MM, PARA ESGOTO SANITARIO (NBR 8890) | M | 159.76 | MT | 2019-02-01 | MATERIAL | SINAPI
7774 | TUBO CONCRETO ARMADO, CLASSE EA-2, PB JE, DN 600 MM, PARA ESGOTO SANITARIO (NBR 8890) | M | 215.06 | MT | 2019-02-01 | MATERIAL | SINAPI
7744 | TUBO CONCRETO ARMADO, CLASSE EA-2, PB JE, DN 700 MM, PARA ESGOTO SANITARIO (NBR 8890) | M | 247.91 | MT | 2019-02-01 | MATERIAL | SINAPI
7773 | TUBO CONCRETO ARMADO, CLASSE EA-2, PB JE, DN 800 MM, PARA ESGOTO SANITARIO (NBR 8890) | M | 308.74 | MT | 2019-02-01 | MATERIAL | SINAPI
7754 | TUBO CONCRETO ARMADO, CLASSE EA-2, PB JE, DN 900 MM, PARA ESGOTO SANITARIO (NBR 8890) | M | 419.56 | MT | 2019-02-01 | MATERIAL | SINAPI
7735 | TUBO CONCRETO ARMADO, CLASSE EA-3, PB JE, DN 1000 MM, PARA ESGOTO SANITARIO (NBR 8890) | M | 575.06 | MT | 2019-02-01 | MATERIAL | SINAPI
7755 | TUBO CONCRETO ARMADO, CLASSE EA-3, PB JE, DN 400 MM, PARA ESGOTO SANITARIO (NBR 8890) | M | 154.22 | MT | 2019-02-01 | MATERIAL | SINAPI
7776 | TUBO CONCRETO ARMADO, CLASSE EA-3, PB JE, DN 500 MM, PARA ESGOTO SANITARIO (NBR 8890) | M | 200.72 | MT | 2019-02-01 | MATERIAL | SINAPI
7743 | TUBO CONCRETO ARMADO, CLASSE EA-3, PB JE, DN 600 MM, PARA ESGOTO SANITARIO (NBR 8890) | M | 265.07 | MT | 2019-02-01 | MATERIAL | SINAPI
7733 | TUBO CONCRETO ARMADO, CLASSE EA-3, PB JE, DN 700 MM, PARA ESGOTO SANITARIO (NBR 8890) | M | 295.57 | MT | 2019-02-01 | MATERIAL | SINAPI
7775 | TUBO CONCRETO ARMADO, CLASSE EA-3, PB JE, DN 800 MM, PARA ESGOTO SANITARIO (NBR 8890) | M | 363.64 | MT | 2019-02-01 | MATERIAL | SINAPI
7734 | TUBO CONCRETO ARMADO, CLASSE EA-3, PB JE, DN 900 MM, PARA ESGOTO SANITARIO (NBR 8890) | M | 525.72 | MT | 2019-02-01 | MATERIAL | SINAPI
7753 | TUBO CONCRETO ARMADO, CLASSE PA-1, PB, DN 1000 MM, PARA AGUAS PLUVIAIS (NBR 8890) | M | 266.55 | MT | 2019-02-01 | MATERIAL | SINAPI
13256 | TUBO CONCRETO ARMADO, CLASSE PA-1, PB, DN 1100 MM, PARA AGUAS PLUVIAIS (NBR 8890) | M | 311.15 | MT | 2019-02-01 | MATERIAL | SINAPI
7757 | TUBO CONCRETO ARMADO, CLASSE PA-1, PB, DN 1200 MM, PARA AGUAS PLUVIAIS (NBR 8890) | M | 377.75 | MT | 2019-02-01 | MATERIAL | SINAPI
7758 | TUBO CONCRETO ARMADO, CLASSE PA-1, PB, DN 1500 MM, PARA AGUAS PLUVIAIS (NBR 8890) | M | 561.87 | MT | 2019-02-01 | MATERIAL | SINAPI
7759 | TUBO CONCRETO ARMADO, CLASSE PA-1, PB, DN 2000 MM, PARA AGUAS PLUVIAIS (NBR 8890) | M | 1224.11 | MT | 2019-02-01 | MATERIAL | SINAPI
40334 | TUBO CONCRETO ARMADO, CLASSE PA-1, PB, DN 300 MM, PARA AGUAS PLUVIAIS (NBR 8890) | M | 66.09 | MT | 2019-02-01 | MATERIAL | SINAPI
7745 | TUBO CONCRETO ARMADO, CLASSE PA-1, PB, DN 400 MM, PARA AGUAS PLUVIAIS (NBR 8890) | M | 69.84 | MT | 2019-02-01 | MATERIAL | SINAPI
7714 | TUBO CONCRETO ARMADO, CLASSE PA-1, PB, DN 500 MM, PARA AGUAS PLUVIAIS (NBR 8890) | M | 92.22 | MT | 2019-02-01 | MATERIAL | SINAPI
7725 | TUBO CONCRETO ARMADO, CLASSE PA-1, PB, DN 600 MM, PARA AGUAS PLUVIAIS (NBR 8890) | M | 122 | MT | 2019-02-01 | MATERIAL | SINAPI
7742 | TUBO CONCRETO ARMADO, CLASSE PA-1, PB, DN 700 MM, PARA AGUAS PLUVIAIS (NBR 8890) | M | 171.24 | MT | 2019-02-01 | MATERIAL | SINAPI
7750 | TUBO CONCRETO ARMADO, CLASSE PA-1, PB, DN 800 MM, PARA AGUAS PLUVIAIS (NBR 8890) | M | 194.19 | MT | 2019-02-01 | MATERIAL | SINAPI
7756 | TUBO CONCRETO ARMADO, CLASSE PA-1, PB, DN 900 MM, PARA AGUAS PLUVIAIS (NBR 8890) | M | 239.74 | MT | 2019-02-01 | MATERIAL | SINAPI
7765 | TUBO CONCRETO ARMADO, CLASSE PA-2, PB, DN 1000 MM, PARA AGUAS PLUVIAIS (NBR 8890) | M | 294.36 | MT | 2019-02-01 | MATERIAL | SINAPI
12569 | TUBO CONCRETO ARMADO, CLASSE PA-2, PB, DN 1100 MM, PARA AGUAS PLUVIAIS (NBR 8890) | M | 316.75 | MT | 2019-02-01 | MATERIAL | SINAPI
7766 | TUBO CONCRETO ARMADO, CLASSE PA-2, PB, DN 1200 MM, PARA AGUAS PLUVIAIS (NBR 8890) | M | 428.11 | MT | 2019-02-01 | MATERIAL | SINAPI
7767 | TUBO CONCRETO ARMADO, CLASSE PA-2, PB, DN 1500 MM, PARA AGUAS PLUVIAIS (NBR 8890) | M | 659.7 | MT | 2019-02-01 | MATERIAL | SINAPI
7727 | TUBO CONCRETO ARMADO, CLASSE PA-2, PB, DN 2000 MM, PARA AGUAS PLUVIAIS (NBR 8890) | M | 1432.66 | MT | 2019-02-01 | MATERIAL | SINAPI
7760 | TUBO CONCRETO ARMADO, CLASSE PA-2, PB, DN 300 MM, PARA AGUAS PLUVIAIS (NBR 8890) | M | 69.5 | MT | 2019-02-01 | MATERIAL | SINAPI
7761 | TUBO CONCRETO ARMADO, CLASSE PA-2, PB, DN 400 MM, PARA AGUAS PLUVIAIS (NBR 8890) | M | 73.87 | MT | 2019-02-01 | MATERIAL | SINAPI
7752 | TUBO CONCRETO ARMADO, CLASSE PA-2, PB, DN 500 MM, PARA AGUAS PLUVIAIS (NBR 8890) | M | 89.48 | MT | 2019-02-01 | MATERIAL | SINAPI
7762 | TUBO CONCRETO ARMADO, CLASSE PA-2, PB, DN 600 MM, PARA AGUAS PLUVIAIS (NBR 8890) | M | 117.07 | MT | 2019-02-01 | MATERIAL | SINAPI
7722 | TUBO CONCRETO ARMADO, CLASSE PA-2, PB, DN 700 MM, PARA AGUAS PLUVIAIS (NBR 8890) | M | 180.53 | MT | 2019-02-01 | MATERIAL | SINAPI
7763 | TUBO CONCRETO ARMADO, CLASSE PA-2, PB, DN 800 MM, PARA AGUAS PLUVIAIS (NBR 8890) | M | 201.18 | MT | 2019-02-01 | MATERIAL | SINAPI
7764 | TUBO CONCRETO ARMADO, CLASSE PA-2, PB, DN 900 MM, PARA AGUAS PLUVIAIS (NBR 8890) | M | 302.2 | MT | 2019-02-01 | MATERIAL | SINAPI
12572 | TUBO CONCRETO ARMADO, CLASSE PA-3, PB, DN 1000 MM, PARA AGUAS PLUVIAIS (NBR 8890) | M | 396.22 | MT | 2019-02-01 | MATERIAL | SINAPI
12573 | TUBO CONCRETO ARMADO, CLASSE PA-3, PB, DN 1100 MM, PARA AGUAS PLUVIAIS (NBR 8890) | M | 416.36 | MT | 2019-02-01 | MATERIAL | SINAPI
12574 | TUBO CONCRETO ARMADO, CLASSE PA-3, PB, DN 1200 MM, PARA AGUAS PLUVIAIS (NBR 8890) | M | 541.03 | MT | 2019-02-01 | MATERIAL | SINAPI
12575 | TUBO CONCRETO ARMADO, CLASSE PA-3, PB, DN 1500 MM, PARA AGUAS PLUVIAIS (NBR 8890) | M | 794.11 | MT | 2019-02-01 | MATERIAL | SINAPI
12576 | TUBO CONCRETO ARMADO, CLASSE PA-3, PB, DN 400 MM, PARA AGUAS PLUVIAIS (NBR 8890) | M | 83.94 | MT | 2019-02-01 | MATERIAL | SINAPI
12577 | TUBO CONCRETO ARMADO, CLASSE PA-3, PB, DN 500 MM, PARA AGUAS PLUVIAIS (NBR 8890) | M | 108.56 | MT | 2019-02-01 | MATERIAL | SINAPI
12578 | TUBO CONCRETO ARMADO, CLASSE PA-3, PB, DN 600 MM, PARA AGUAS PLUVIAIS (NBR 8890) | M | 145.61 | MT | 2019-02-01 | MATERIAL | SINAPI
12579 | TUBO CONCRETO ARMADO, CLASSE PA-3, PB, DN 700 MM, PARA AGUAS PLUVIAIS (NBR 8890) | M | 213.22 | MT | 2019-02-01 | MATERIAL | SINAPI
12580 | TUBO CONCRETO ARMADO, CLASSE PA-3, PB, DN 800 MM, PARA AGUAS PLUVIAIS (NBR 8890) | M | 275.25 | MT | 2019-02-01 | MATERIAL | SINAPI
12581 | TUBO CONCRETO ARMADO, CLASSE PA-3, PB, DN 900 MM, PARA AGUAS PLUVIAIS (NBR 8890) | M | 376.63 | MT | 2019-02-01 | MATERIAL | SINAPI
41785 | TUBO CORRUGADO PEAD, PAREDE DUPLA, INTERNA LISA, JEI, DN/DI *1000* MM, PARA SANEAMENTO | M | 1051.33 | MT | 2019-02-01 | MATERIAL | SINAPI
41781 | TUBO CORRUGADO PEAD, PAREDE DUPLA, INTERNA LISA, JEI, DN/DI *400* MM, PARA SANEAMENTO | M | 299.74 | MT | 2019-02-01 | MATERIAL | SINAPI
41783 | TUBO CORRUGADO PEAD, PAREDE DUPLA, INTERNA LISA, JEI, DN/DI *800* MM, PARA SANEAMENTO | M | 790.97 | MT | 2019-02-01 | MATERIAL | SINAPI
41786 | TUBO CORRUGADO PEAD, PAREDE DUPLA, INTERNA LISA, JEI, DN/DI 1200 MM, PARA SANEAMENTO | M | 1650.06 | MT | 2019-02-01 | MATERIAL | SINAPI
41779 | TUBO CORRUGADO PEAD, PAREDE DUPLA, INTERNA LISA, JEI, DN/DI 250 MM, PARA SANEAMENTO | M | 114.96 | MT | 2019-02-01 | MATERIAL | SINAPI
41780 | TUBO CORRUGADO PEAD, PAREDE DUPLA, INTERNA LISA, JEI, DN/DI 300 MM, PARA SANEAMENTO | M | 135.97 | MT | 2019-02-01 | MATERIAL | SINAPI
41782 | TUBO CORRUGADO PEAD, PAREDE DUPLA, INTERNA LISA, JEI, DN/DI 600 MM, PARA SANEAMENTO | M | 560.5 | MT | 2019-02-01 | MATERIAL | SINAPI
38130 | TUBO CPVC SOLDAVEL, 35 MM, AGUA QUENTE PREDIAL (NBR 15884) | M | 25.9 | MT | 2019-02-01 | MATERIAL | SINAPI
21123 | TUBO CPVC, SOLDAVEL, 15 MM, AGUA QUENTE PREDIAL (NBR 15884) | M | 7.35 | MT | 2019-02-01 | MATERIAL | SINAPI
21124 | TUBO CPVC, SOLDAVEL, 22 MM, AGUA QUENTE PREDIAL (NBR 15884) | M | 13.03 | MT | 2019-02-01 | MATERIAL | SINAPI
21125 | TUBO CPVC, SOLDAVEL, 28 MM, AGUA QUENTE PREDIAL (NBR 15884) | M | 20.91 | MT | 2019-02-01 | MATERIAL | SINAPI
38028 | TUBO CPVC, SOLDAVEL, 42 MM, AGUA QUENTE PREDIAL (NBR 15884) | M | 35.49 | MT | 2019-02-01 | MATERIAL | SINAPI
38029 | TUBO CPVC, SOLDAVEL, 54 MM, AGUA QUENTE PREDIAL (NBR 15884) | M | 54.1 | MT | 2019-02-01 | MATERIAL | SINAPI
38030 | TUBO CPVC, SOLDAVEL, 73 MM, AGUA QUENTE PREDIAL (NBR 15884) | M | 83.11 | MT | 2019-02-01 | MATERIAL | SINAPI
38031 | TUBO CPVC, SOLDAVEL, 89 MM, AGUA QUENTE PREDIAL (NBR 15884) | M | 131.69 | MT | 2019-02-01 | MATERIAL | SINAPI
39735 | TUBO DE BORRACHA ELASTOMERICA FLEXIVEL, PRETA, PARA ISOLAMENTO TERMICO DE TUBULACAO, DN 1 1/8" (28 MM), E= 32 MM, COEFICIENTE DE CONDUTIVIDADE TERMICA 0,036W/mK, VAPOR DE AGUA MAIOR OU IGUAL A 10.000 | M | 64.51 | MT | 2019-02-01 | MATERIAL | SINAPI
39734 | TUBO DE BORRACHA ELASTOMERICA FLEXIVEL, PRETA, PARA ISOLAMENTO TERMICO DE TUBULACAO, DN 1 3/8" (35 MM), E= 32 MM, COEFICIENTE DE CONDUTIVIDADE TERMICA 0,036W/mK, VAPOR DE AGUA MAIOR OU IGUAL A 10.000 | M | 76.53 | MT | 2019-02-01 | MATERIAL | SINAPI
39736 | TUBO DE BORRACHA ELASTOMERICA FLEXIVEL, PRETA, PARA ISOLAMENTO TERMICO DE TUBULACAO, DN 1 5/8" (42 MM), E= 32 MM, COEFICIENTE DE CONDUTIVIDADE TERMICA 0,036W/mK, VAPOR DE AGUA MAIOR OU IGUAL A 10.000 | M | 87.34 | MT | 2019-02-01 | MATERIAL | SINAPI
39737 | TUBO DE BORRACHA ELASTOMERICA FLEXIVEL, PRETA, PARA ISOLAMENTO TERMICO DE TUBULACAO, DN 1/2" (12 MM), E= 19 MM, COEFICIENTE DE CONDUTIVIDADE TERMICA 0,036W/mK, VAPOR DE AGUA MAIOR OU IGUAL A 10.000 | M | 11.74 | MT | 2019-02-01 | MATERIAL | SINAPI
39738 | TUBO DE BORRACHA ELASTOMERICA FLEXIVEL, PRETA, PARA ISOLAMENTO TERMICO DE TUBULACAO, DN 1/4" (6 MM), E= 9 MM, COEFICIENTE DE CONDUTIVIDADE TERMICA 0,036W/mK, VAPOR DE AGUA MAIOR OU IGUAL A 10.000 | M | 4.24 | MT | 2019-02-01 | MATERIAL | SINAPI
39739 | TUBO DE BORRACHA ELASTOMERICA FLEXIVEL, PRETA, PARA ISOLAMENTO TERMICO DE TUBULACAO, DN 1" (25 MM), E= 32 MM, COEFICIENTE DE CONDUTIVIDADE TERMICA 0,036W/mK, VAPOR DE AGUA MAIOR OU IGUAL A 10.000 | M | 60.4 | MT | 2019-02-01 | MATERIAL | SINAPI
39733 | TUBO DE BORRACHA ELASTOMERICA FLEXIVEL, PRETA, PARA ISOLAMENTO TERMICO DE TUBULACAO, DN 2 1/8" (54 MM), E= 32 MM, COEFICIENTE DE CONDUTIVIDADE TERMICA 0,036W/mK, VAPOR DE AGUA MAIOR OU IGUAL A 10.000 | M | 104.52 | MT | 2019-02-01 | MATERIAL | SINAPI
39854 | TUBO DE BORRACHA ELASTOMERICA FLEXIVEL, PRETA, PARA ISOLAMENTO TERMICO DE TUBULACAO, DN 2 5/8" (*64* MM), E= *32* MM, COEFICIENTE DE CONDUTIVIDADE TERMICA 0,036W/MK, VAPOR DE AGUA MAIOR OU IGUAL A 10.000 | M | 106 | MT | 2019-02-01 | MATERIAL | SINAPI
39740 | TUBO DE BORRACHA ELASTOMERICA FLEXIVEL, PRETA, PARA ISOLAMENTO TERMICO DE TUBULACAO, DN 3/4" (18 MM), E= 32 MM, COEFICIENTE DE CONDUTIVIDADE TERMICA 0,036W/mK, VAPOR DE AGUA MAIOR OU IGUAL A 10.000 | M | 58 | MT | 2019-02-01 | MATERIAL | SINAPI
39741 | TUBO DE BORRACHA ELASTOMERICA FLEXIVEL, PRETA, PARA ISOLAMENTO TERMICO DE TUBULACAO, DN 3/8" (10 MM), E= 19 MM, COEFICIENTE DE CONDUTIVIDADE TERMICA 0,036W/mK, VAPOR DE AGUA MAIOR OU IGUAL A 10.000 | M | 10.69 | MT | 2019-02-01 | MATERIAL | SINAPI
39853 | TUBO DE BORRACHA ELASTOMERICA FLEXIVEL, PRETA, PARA ISOLAMENTO TERMICO DE TUBULACAO, DN 5/8" (15 MM), E= 19 MM, COEFICIENTE DE CONDUTIVIDADE TERMICA 0,036W/MK, VAPOR DE AGUA MAIOR OU IGUAL A 10.000 | M | 14.04 | MT | 2019-02-01 | MATERIAL | SINAPI
39742 | TUBO DE BORRACHA ELASTOMERICA FLEXIVEL, PRETA, PARA ISOLAMENTO TERMICO DE TUBULACAO, DN 7/8" (22 MM), E= 32 MM, COEFICIENTE DE CONDUTIVIDADE TERMICA 0,036W/mK, VAPOR DE AGUA MAIOR OU IGUAL A 10.000 | M | 46.62 | MT | 2019-02-01 | MATERIAL | SINAPI
39749 | TUBO DE COBRE CLASSE "A", DN = 1 " (28 MM), PARA INSTALACOES DE MEDIA PRESSAO PARA GASES COMBUSTIVEIS E MEDICINAIS | M | 82.7 | MT | 2019-02-01 | MATERIAL | SINAPI
39751 | TUBO DE COBRE CLASSE "A", DN = 1 1/2 " (42 MM), PARA INSTALACOES DE MEDIA PRESSAO PARA GASES COMBUSTIVEIS E MEDICINAIS | M | 150.28 | MT | 2019-02-01 | MATERIAL | SINAPI
39750 | TUBO DE COBRE CLASSE "A", DN = 1 1/4 " (35 MM), PARA INSTALACOES DE MEDIA PRESSAO PARA GASES COMBUSTIVEIS E MEDICINAIS | M | 124.9 | MT | 2019-02-01 | MATERIAL | SINAPI
39747 | TUBO DE COBRE CLASSE "A", DN = 1/2 " (15 MM), PARA INSTALACOES DE MEDIA PRESSAO PARA GASES COMBUSTIVEIS E MEDICINAIS | M | 40.18 | MT | 2019-02-01 | MATERIAL | SINAPI
39753 | TUBO DE COBRE CLASSE "A", DN = 2 1/2 " (66 MM), PARA INSTALACOES DE MEDIA PRESSAO PARA GASES COMBUSTIVEIS E MEDICINAIS | M | 276.62 | MT | 2019-02-01 | MATERIAL | SINAPI
39754 | TUBO DE COBRE CLASSE "A", DN = 3 " (79 MM), PARA INSTALACOES DE MEDIA PRESSAO PARA GASES COMBUSTIVEIS E MEDICINAIS | M | 407.54 | MT | 2019-02-01 | MATERIAL | SINAPI
39748 | TUBO DE COBRE CLASSE "A", DN = 3/4 " (22 MM), PARA INSTALACOES DE MEDIA PRESSAO PARA GASES COMBUSTIVEIS E MEDICINAIS | M | 65.01 | MT | 2019-02-01 | MATERIAL | SINAPI
39755 | TUBO DE COBRE CLASSE "A", DN = 4 " (104 MM), PARA INSTALACOES DE MEDIA PRESSAO PARA GASES COMBUSTIVEIS E MEDICINAIS | M | 617.92 | MT | 2019-02-01 | MATERIAL | SINAPI
12742 | TUBO DE COBRE CLASSE "E", DN = 104 MM, PARA INSTALACAO HIDRAULICA PREDIAL | M | 489.29 | MT | 2019-02-01 | MATERIAL | SINAPI
12713 | TUBO DE COBRE CLASSE "E", DN = 15 MM, PARA INSTALACAO HIDRAULICA PREDIAL | M | 25.95 | MT | 2019-02-01 | MATERIAL | SINAPI
12743 | TUBO DE COBRE CLASSE "E", DN = 22 MM, PARA INSTALACAO HIDRAULICA PREDIAL | M | 44.64 | MT | 2019-02-01 | MATERIAL | SINAPI
12744 | TUBO DE COBRE CLASSE "E", DN = 28 MM, PARA INSTALACAO HIDRAULICA PREDIAL | M | 56.65 | MT | 2019-02-01 | MATERIAL | SINAPI
12745 | TUBO DE COBRE CLASSE "E", DN = 35 MM, PARA INSTALACAO HIDRAULICA PREDIAL | M | 82.27 | MT | 2019-02-01 | MATERIAL | SINAPI
12746 | TUBO DE COBRE CLASSE "E", DN = 42 MM, PARA INSTALACAO HIDRAULICA PREDIAL | M | 111.1 | MT | 2019-02-01 | MATERIAL | SINAPI
12747 | TUBO DE COBRE CLASSE "E", DN = 54 MM, PARA INSTALACAO HIDRAULICA PREDIAL | M | 161.12 | MT | 2019-02-01 | MATERIAL | SINAPI
12748 | TUBO DE COBRE CLASSE "E", DN = 66 MM, PARA INSTALACAO HIDRAULICA PREDIAL | M | 226.99 | MT | 2019-02-01 | MATERIAL | SINAPI
12749 | TUBO DE COBRE CLASSE "E", DN = 79 MM, PARA INSTALACAO HIDRAULICA PREDIAL | M | 331.82 | MT | 2019-02-01 | MATERIAL | SINAPI
39726 | TUBO DE COBRE CLASSE "I", DN = 1 " (28 MM), PARA INSTALACOES INDUSTRIAIS DE ALTA PRESSAO E VAPOR | M | 108.99 | MT | 2019-02-01 | MATERIAL | SINAPI
39728 | TUBO DE COBRE CLASSE "I", DN = 1 1/2 " (42 MM), PARA INSTALACOES INDUSTRIAIS DE ALTA PRESSAO E VAPOR | M | 191.55 | MT | 2019-02-01 | MATERIAL | SINAPI
39727 | TUBO DE COBRE CLASSE "I", DN = 1 1/4 " (35 MM), PARA INSTALACOES INDUSTRIAIS DE ALTA PRESSAO E VAPOR | M | 157.63 | MT | 2019-02-01 | MATERIAL | SINAPI
39724 | TUBO DE COBRE CLASSE "I", DN = 1/2 " (15 MM), PARA INSTALACOES INDUSTRIAIS DE ALTA PRESSAO E VAPOR | M | 48.26 | MT | 2019-02-01 | MATERIAL | SINAPI
39729 | TUBO DE COBRE CLASSE "I", DN = 2 " (54 MM), PARA INSTALACOES INDUSTRIAIS DE ALTA PRESSAO E VAPOR | M | 265.26 | MT | 2019-02-01 | MATERIAL | SINAPI
39730 | TUBO DE COBRE CLASSE "I", DN = 2 1/2 " (66 MM), PARA INSTALACOES INDUSTRIAIS DE ALTA PRESSAO E VAPOR | M | 344.17 | MT | 2019-02-01 | MATERIAL | SINAPI
39731 | TUBO DE COBRE CLASSE "I", DN = 3 " (79 MM), PARA INSTALACOES INDUSTRIAIS DE ALTA PRESSAO E VAPOR | M | 509.73 | MT | 2019-02-01 | MATERIAL | SINAPI
39725 | TUBO DE COBRE CLASSE "I", DN = 3/4 " (22 MM), PARA INSTALACOES INDUSTRIAIS DE ALTA PRESSAO E VAPOR | M | 78.66 | MT | 2019-02-01 | MATERIAL | SINAPI
39732 | TUBO DE COBRE CLASSE "I", DN = 4" (104 MM), PARA INSTALACOES INDUSTRIAIS DE ALTA PRESSAO E VAPOR | M | 750.3 | MT | 2019-02-01 | MATERIAL | SINAPI
39660 | TUBO DE COBRE FLEXIVEL, D = 1/2 ", E = 0,79 MM, PARA AR-CONDICIONADO/ INSTALACOES GAS RESIDENCIAIS E COMERCIAIS | M | 34.19 | MT | 2019-02-01 | MATERIAL | SINAPI
39662 | TUBO DE COBRE FLEXIVEL, D = 1/4 ", E = 0,79 MM, PARA AR-CONDICIONADO/ INSTALACOES GAS RESIDENCIAIS E COMERCIAIS | M | 16.38 | MT | 2019-02-01 | MATERIAL | SINAPI
39661 | TUBO DE COBRE FLEXIVEL, D = 3/16 ", E = 0,79 MM, PARA AR-CONDICIONADO/ INSTALACOES GAS RESIDENCIAIS E COMERCIAIS | M | 11.17 | MT | 2019-02-01 | MATERIAL | SINAPI
39666 | TUBO DE COBRE FLEXIVEL, D = 3/4 ", E = 0,79 MM, PARA AR-CONDICIONADO/ INSTALACOES GAS RESIDENCIAIS E COMERCIAIS | M | 51.43 | MT | 2019-02-01 | MATERIAL | SINAPI
39664 | TUBO DE COBRE FLEXIVEL, D = 3/8 ", E = 0,79 MM, PARA AR-CONDICIONADO/ INSTALACOES GAS RESIDENCIAIS E COMERCIAIS | M | 25.2 | MT | 2019-02-01 | MATERIAL | SINAPI
39663 | TUBO DE COBRE FLEXIVEL, D = 5/16 ", E = 0,79 MM, PARA AR-CONDICIONADO/ INSTALACOES GAS RESIDENCIAIS E COMERCIAIS | M | 20.15 | MT | 2019-02-01 | MATERIAL | SINAPI
39665 | TUBO DE COBRE FLEXIVEL, D = 5/8 ", E = 0,79 MM, PARA AR-CONDICIONADO/ INSTALACOES GAS RESIDENCIAIS E COMERCIAIS | M | 42.52 | MT | 2019-02-01 | MATERIAL | SINAPI
39752 | TUBO DE COBRE, CLASSE "A", DN = 2" (54 MM), PARA INSTALACOES DE MEDIA PRESSAO PARA GASES COMBUSTIVEIS E MEDICINAIS | M | 213.83 | MT | 2019-02-01 | MATERIAL | SINAPI
12583 | TUBO DE CONCRETO SIMPLES POROSO, MACHO/FEMEA, DN 200 MM | M | 23.89 | MT | 2019-02-01 | MATERIAL | SINAPI
12584 | TUBO DE CONCRETO SIMPLES POROSO, MACHO/FEMEA, DN 300 MM | M | 22.99 | MT | 2019-02-01 | MATERIAL | SINAPI
13159 | TUBO DE CONCRETO SIMPLES, CLASSE ES, PB JE, DN 400 MM, PARA ESGOTO SANITARIO (NBR 8890) | M | 69.66 | MT | 2019-02-01 | MATERIAL | SINAPI
13168 | TUBO DE CONCRETO SIMPLES, CLASSE ES, PB JE, DN 500 MM, PARA ESGOTO SANITARIO (NBR 8890) | M | 104.74 | MT | 2019-02-01 | MATERIAL | SINAPI
13173 | TUBO DE CONCRETO SIMPLES, CLASSE ES, PB JE, DN 600 MM, PARA ESGOTO SANITARIO (NBR 8890) | M | 129.15 | MT | 2019-02-01 | MATERIAL | SINAPI
37449 | TUBO DE CONCRETO SIMPLES, CLASSE- PS1, MACHO/FEMEA, DN 200 MM, PARA AGUAS PLUVIAIS (NBR 8890) | M | 21.35 | MT | 2019-02-01 | MATERIAL | SINAPI
37450 | TUBO DE CONCRETO SIMPLES, CLASSE- PS1, MACHO/FEMEA, DN 300 MM, PARA AGUAS PLUVIAIS (NBR 8890) | M | 26.03 | MT | 2019-02-01 | MATERIAL | SINAPI
37451 | TUBO DE CONCRETO SIMPLES, CLASSE- PS1, MACHO/FEMEA, DN 400 MM, PARA AGUAS PLUVIAIS (NBR 8890) | M | 39.86 | MT | 2019-02-01 | MATERIAL | SINAPI
37452 | TUBO DE CONCRETO SIMPLES, CLASSE- PS1, MACHO/FEMEA, DN 500 MM, PARA AGUAS PLUVIAIS (NBR 8890) | M | 52.88 | MT | 2019-02-01 | MATERIAL | SINAPI
37453 | TUBO DE CONCRETO SIMPLES, CLASSE- PS1, MACHO/FEMEA, DN 600 MM, PARA AGUAS PLUVIAIS (NBR 8890) | M | 66.35 | MT | 2019-02-01 | MATERIAL | SINAPI
7778 | TUBO DE CONCRETO SIMPLES, CLASSE- PS1, PB, DN 200 MM, PARA AGUAS PLUVIAIS (NBR 8890) | M | 24.91 | MT | 2019-02-01 | MATERIAL | SINAPI
7796 | TUBO DE CONCRETO SIMPLES, CLASSE- PS1, PB, DN 300 MM, PARA AGUAS PLUVIAIS (NBR 8890) | M | 30 | MT | 2019-02-01 | MATERIAL | SINAPI
7781 | TUBO DE CONCRETO SIMPLES, CLASSE- PS1, PB, DN 400 MM, PARA AGUAS PLUVIAIS (NBR 8890) | M | 39.66 | MT | 2019-02-01 | MATERIAL | SINAPI
7795 | TUBO DE CONCRETO SIMPLES, CLASSE- PS1, PB, DN 500 MM, PARA AGUAS PLUVIAIS (NBR 8890) | M | 57.45 | MT | 2019-02-01 | MATERIAL | SINAPI
7791 | TUBO DE CONCRETO SIMPLES, CLASSE- PS1, PB, DN 600 MM, PARA AGUAS PLUVIAIS (NBR 8890) | M | 73.22 | MT | 2019-02-01 | MATERIAL | SINAPI
7783 | TUBO DE CONCRETO SIMPLES, CLASSE- PS2, PB, DN 200 MM, PARA AGUAS PLUVIAIS (NBR 8890) | M | 27.96 | MT | 2019-02-01 | MATERIAL | SINAPI
7790 | TUBO DE CONCRETO SIMPLES, CLASSE- PS2, PB, DN 300 MM, PARA AGUAS PLUVIAIS (NBR 8890) | M | 32.54 | MT | 2019-02-01 | MATERIAL | SINAPI
7785 | TUBO DE CONCRETO SIMPLES, CLASSE- PS2, PB, DN 400 MM, PARA AGUAS PLUVIAIS (NBR 8890) | M | 42.71 | MT | 2019-02-01 | MATERIAL | SINAPI
7792 | TUBO DE CONCRETO SIMPLES, CLASSE- PS2, PB, DN 500 MM, PARA AGUAS PLUVIAIS (NBR 8890) | M | 62.03 | MT | 2019-02-01 | MATERIAL | SINAPI
7793 | TUBO DE CONCRETO SIMPLES, CLASSE- PS2, PB, DN 600 MM, PARA AGUAS PLUVIAIS (NBR 8890) | M | 80.05 | MT | 2019-02-01 | MATERIAL | SINAPI
12613 | TUBO DE DESCARGA PVC, PARA LIGACAO CAIXA DE DESCARGA - EMBUTIR, 40 MM X 150 CM | UN | 13.81 | MT | 2019-02-01 | MATERIAL | SINAPI
1031 | TUBO DE DESCIDA EXTERNO DE PVC PARA CAIXA DE DESCARGA EXTERNA ALTA - 40 MM X 1,60 M | UN | 9.07 | MT | 2019-02-01 | MATERIAL | SINAPI
39707 | TUBO DE ESPUMA DE POLIETILENO EXPANDIDO FLEXIVEL PARA ISOLAMENTO TERMICO DE TUBULACAO DE AR CONDICIONADO, AGUA QUENTE, DN 1 1/2", E= 10 MM | M | 2.58 | MT | 2019-02-01 | MATERIAL | SINAPI
39708 | TUBO DE ESPUMA DE POLIETILENO EXPANDIDO FLEXIVEL PARA ISOLAMENTO TERMICO DE TUBULACAO DE AR CONDICIONADO, AGUA QUENTE, DN 1 1/4", E= 10 MM | M | 2.5 | MT | 2019-02-01 | MATERIAL | SINAPI
39710 | TUBO DE ESPUMA DE POLIETILENO EXPANDIDO FLEXIVEL PARA ISOLAMENTO TERMICO DE TUBULACAO DE AR CONDICIONADO, AGUA QUENTE, DN 1 1/8", E= 10 MM | M | 1.75 | MT | 2019-02-01 | MATERIAL | SINAPI
39709 | TUBO DE ESPUMA DE POLIETILENO EXPANDIDO FLEXIVEL PARA ISOLAMENTO TERMICO DE TUBULACAO DE AR CONDICIONADO, AGUA QUENTE, DN 1 3/8", E= 10 MM | M | 2.44 | MT | 2019-02-01 | MATERIAL | SINAPI
39711 | TUBO DE ESPUMA DE POLIETILENO EXPANDIDO FLEXIVEL PARA ISOLAMENTO TERMICO DE TUBULACAO DE AR CONDICIONADO, AGUA QUENTE, DN 1 5/8", E= 10 MM | M | 2.74 | MT | 2019-02-01 | MATERIAL | SINAPI
39712 | TUBO DE ESPUMA DE POLIETILENO EXPANDIDO FLEXIVEL PARA ISOLAMENTO TERMICO DE TUBULACAO DE AR CONDICIONADO, AGUA QUENTE, DN 1/2", E= 10 MM | M | 0.96 | MT | 2019-02-01 | MATERIAL | SINAPI
39713 | TUBO DE ESPUMA DE POLIETILENO EXPANDIDO FLEXIVEL PARA ISOLAMENTO TERMICO DE TUBULACAO DE AR CONDICIONADO, AGUA QUENTE, DN 1/4", E= 10 MM | M | 0.76 | MT | 2019-02-01 | MATERIAL | SINAPI
39714 | TUBO DE ESPUMA DE POLIETILENO EXPANDIDO FLEXIVEL PARA ISOLAMENTO TERMICO DE TUBULACAO DE AR CONDICIONADO, AGUA QUENTE, DN 1", E= 10 MM | M | 1.74 | MT | 2019-02-01 | MATERIAL | SINAPI
39715 | TUBO DE ESPUMA DE POLIETILENO EXPANDIDO FLEXIVEL PARA ISOLAMENTO TERMICO DE TUBULACAO DE AR CONDICIONADO, AGUA QUENTE, DN 3/4", E= 10 MM | M | 1.24 | MT | 2019-02-01 | MATERIAL | SINAPI
39716 | TUBO DE ESPUMA DE POLIETILENO EXPANDIDO FLEXIVEL PARA ISOLAMENTO TERMICO DE TUBULACAO DE AR CONDICIONADO, AGUA QUENTE, DN 3/8", E= 10 MM | M | 0.94 | MT | 2019-02-01 | MATERIAL | SINAPI
39718 | TUBO DE ESPUMA DE POLIETILENO EXPANDIDO FLEXIVEL PARA ISOLAMENTO TERMICO DE TUBULACAO DE AR CONDICIONADO, AGUA QUENTE, DN 7/8", E= 10 MM | M | 1.6 | MT | 2019-02-01 | MATERIAL | SINAPI
9813 | TUBO DE POLIETILENO DE ALTA DENSIDADE (PEAD), PE-80, DE = 20 MM X 2,3 MM DE PAREDE, PARA LIGACAO DE AGUA PREDIAL (NBR 15561) | M | 3.52 | MT | 2019-02-01 | MATERIAL | SINAPI
9815 | TUBO DE POLIETILENO DE ALTA DENSIDADE (PEAD), PE-80, DE = 32 MM X 3,0 MM DE PAREDE, PARA LIGACAO DE AGUA PREDIAL (NBR 15561) | M | 6.95 | MT | 2019-02-01 | MATERIAL | SINAPI
25876 | TUBO DE POLIETILENO DE ALTA DENSIDADE, PEAD, PE-80, DE = 1000 MM X 38,5 MM PAREDE, ( SDR 26 - PN 05 ) PARA REDE DE AGUA OU ESGOTO (NBR 15561) | M | 3458.98 | MT | 2019-02-01 | MATERIAL | SINAPI
25888 | TUBO DE POLIETILENO DE ALTA DENSIDADE, PEAD, PE-80, DE = 110 MM X 10,0 MM PAREDE, ( SDR 11 - PN 12,5 ) PARA REDE DE AGUA OU ESGOTO (NBR 15561) | M | 84.77 | MT | 2019-02-01 | MATERIAL | SINAPI
25874 | TUBO DE POLIETILENO DE ALTA DENSIDADE, PEAD, PE-80, DE = 1200 MM X 37,2 MM PAREDE ( SDR 32,25 - PN 04 ) PARA REDE DE AGUA OU ESGOTO (NBR 15561) | M | 6066.54 | MT | 2019-02-01 | MATERIAL | SINAPI
25877 | TUBO DE POLIETILENO DE ALTA DENSIDADE, PEAD, PE-80, DE = 1400 MM X 42,9 MM PAREDE, (SDR 32,25 - PN 04 ) PARA REDE DE AGUA OU ESGOTO (NBR 15561) | M | 8278.02 | MT | 2019-02-01 | MATERIAL | SINAPI
25878 | TUBO DE POLIETILENO DE ALTA DENSIDADE, PEAD, PE-80, DE = 160 MM X 14,6 MM PAREDE, (SDR 11 - PN 12,5 ) PARA REDE DE AGUA OU ESGOTO (NBR 15561) | M | 181.97 | MT | 2019-02-01 | MATERIAL | SINAPI
25879 | TUBO DE POLIETILENO DE ALTA DENSIDADE, PEAD, PE-80, DE = 1600 MM X 49,0 MM PAREDE, ( SDR 32,25 - PN 04 ) PARA REDE DE AGUA OU ESGOTO (NBR 15561) | M | 7852.69 | MT | 2019-02-01 | MATERIAL | SINAPI
25887 | TUBO DE POLIETILENO DE ALTA DENSIDADE, PEAD, PE-80, DE = 900 MM X 34,7 MM PAREDE, ( SDR 26 - PN 05 ) PARA REDE DE AGUA OU ESGOTO (NBR 15561) | M | 3137.28 | MT | 2019-02-01 | MATERIAL | SINAPI
25880 | TUBO DE POLIETILENO DE ALTA DENSIDADE, PEAD, PE-80, DE= 200 MM X 18,2 MM PAREDE, ( SDR 11 - PN 12,5 ) PARA REDE DE AGUA OU ESGOTO (NBR 15561) | M | 283.67 | MT | 2019-02-01 | MATERIAL | SINAPI
25881 | TUBO DE POLIETILENO DE ALTA DENSIDADE, PEAD, PE-80, DE= 315 MM X 28,7 MM PAREDE, ( SDR 11 - PN 12,5 ) PARA REDE DE AGUA OU ESGOTO (NBR 15561) | M | 695.06 | MT | 2019-02-01 | MATERIAL | SINAPI
25882 | TUBO DE POLIETILENO DE ALTA DENSIDADE, PEAD, PE-80, DE= 400 MM X 36,4 MM PAREDE, ( SDR 11 - PN 12,5 ) PARA REDE DE AGUA OU ESGOTO (NBR 15561) | M | 1119.49 | MT | 2019-02-01 | MATERIAL | SINAPI
25883 | TUBO DE POLIETILENO DE ALTA DENSIDADE, PEAD, PE-80, DE= 50 MM X 4,6 MM PAREDE, (SDR 11 - PN 12,5) PARA REDE DE AGUA OU ESGOTO (NBR 15561) | M | 18.06 | MT | 2019-02-01 | MATERIAL | SINAPI
25884 | TUBO DE POLIETILENO DE ALTA DENSIDADE, PEAD, PE-80, DE= 500 MM X 45,5 MM PAREDE, ( SDR 11 - PN 12,5 ) PARA REDE DE AGUA OU ESGOTO (NBR 15561) | M | 1965.42 | MT | 2019-02-01 | MATERIAL | SINAPI
25885 | TUBO DE POLIETILENO DE ALTA DENSIDADE, PEAD, PE-80, DE= 630 MM X 57,3 MM PAREDE (SDR 11 - PN 12,5 ) PARA REDE DE AGUA OU ESGOTO (NBR 15561) | M | 2923.13 | MT | 2019-02-01 | MATERIAL | SINAPI
25889 | TUBO DE POLIETILENO DE ALTA DENSIDADE, PEAD, PE-80, DE= 730 MM X 34,1 MM PAREDE, ( SDR 21 - PN 06 ) PARA REDE DE AGUA OU ESGOTO (NBR 15561) | M | 1465.87 | MT | 2019-02-01 | MATERIAL | SINAPI
25886 | TUBO DE POLIETILENO DE ALTA DENSIDADE, PEAD, PE-80, DE= 75 MM X 6,9 MM PAREDE, ( SRD 11 - PN 12,5 ) PARA REDE DE AGUA OU ESGOTO (NBR 15561) | M | 40.39 | MT | 2019-02-01 | MATERIAL | SINAPI
25875 | TUBO DE POLIETILENO DE ALTA DENSIDADE, PEAD, PE-80, DE= 800 MM X 30,8 MM PAREDE, ( SDR 26 - PN 05 ) PARA REDE DE AGUA OU ESGOTO (NBR 15561) | M | 1912.47 | MT | 2019-02-01 | MATERIAL | SINAPI
9876 | TUBO DE PVC, PBL, TIPO LEVE, DN = 125 MM, PARA VENTILACAO | M | 12.75 | MT | 2019-02-01 | MATERIAL | SINAPI
9877 | TUBO DE PVC, PBL, TIPO LEVE, DN = 250 MM, PARA VENTILACAO | M | 44.69 | MT | 2019-02-01 | MATERIAL | SINAPI
9878 | TUBO DE PVC, PBL, TIPO LEVE, DN = 300 MM, PARA VENTILACAO | M | 58.21 | MT | 2019-02-01 | MATERIAL | SINAPI
9879 | TUBO DE PVC, PBL, TIPO LEVE, DN = 400 MM, PARA VENTILACAO | M | 138.94 | MT | 2019-02-01 | MATERIAL | SINAPI
42001 | TUBO DE REVESTIMENTO, EM ACO, CORPO SCHEDULE 40, PONTEIRA SCHEDULE 80, ROSQUEAVEL E SEGMENTADO PARA PERFURACAO, DIAMETRO 6'' (200 MM) (COLETADO CAIXA) | M | 367.05 | MT | 2019-02-01 | MATERIAL | SINAPI
41998 | TUBO DE REVESTIMENTO, EM ACO, CORPO SCHEDULE 40, PONTEIRA SCHEDULE 80, ROSQUEAVEL E SEGMENTADO PARA PERFURACAO, DIAMETRO 10'' (310 MM) (COLETADO CAIXA) | M | 904.53 | MT | 2019-02-01 | MATERIAL | SINAPI
41999 | TUBO DE REVESTIMENTO, EM ACO, CORPO SCHEDULE 40, PONTEIRA SCHEDULE 80, ROSQUEAVEL E SEGMENTADO PARA PERFURACAO, DIAMETRO 14'' (400 MM) (COLETADO CAIXA) | M | 1659.25 | MT | 2019-02-01 | MATERIAL | SINAPI
42000 | TUBO DE REVESTIMENTO, EM ACO, CORPO SCHEDULE 40, PONTEIRA SCHEDULE 80, ROSQUEAVEL E SEGMENTADO PARA PERFURACAO, DIAMETRO 16'' (450 MM) (COLETADO CAIXA) | M | 2833.48 | MT | 2019-02-01 | MATERIAL | SINAPI
38053 | TUBO DRENO, CORRUGADO, ESPIRALADO, FLEXIVEL, PERFURADO, EM POLIETILENO DE ALTA DENSIDADE (PEAD), DN *160* MM, (6") PARA DRENAGEM - EM BARRA (NORMA DNIT 093/2006 - EM) | M | 11.75 | MT | 2019-02-01 | MATERIAL | SINAPI
38054 | TUBO DRENO, CORRUGADO, ESPIRALADO, FLEXIVEL, PERFURADO, EM POLIETILENO DE ALTA DENSIDADE (PEAD), DN *200* MM, (8") PARA DRENAGEM - EM BARRA (NORMA DNIT 093/2006 - EM) | M | 20.2 | MT | 2019-02-01 | MATERIAL | SINAPI
38052 | TUBO DRENO, CORRUGADO, ESPIRALADO, FLEXIVEL, PERFURADO, EM POLIETILENO DE ALTA DENSIDADE (PEAD), DN 100 MM, (4") PARA DRENAGEM - EM ROLO (NORMA DNIT 093/2006 - E.M) | M | 5.69 | MT | 2019-02-01 | MATERIAL | SINAPI
38051 | TUBO DRENO, CORRUGADO, ESPIRALADO, FLEXIVEL, PERFURADO, EM POLIETILENO DE ALTA DENSIDADE (PEAD), DN 65 MM, (2 1/2") PARA DRENAGEM - EM ROLO (NORMA DNIT 093/2006 - EM) | M | 3.54 | MT | 2019-02-01 | MATERIAL | SINAPI
38787 | TUBO MONOCAMADA PEX, DN 16 MM | M | 3.52 | MT | 2019-02-01 | MATERIAL | SINAPI
38825 | TUBO MONOCAMADA PEX, DN 20 MM | M | 4.61 | MT | 2019-02-01 | MATERIAL | SINAPI
38826 | TUBO MONOCAMADA PEX, DN 25 MM | M | 6.83 | MT | 2019-02-01 | MATERIAL | SINAPI
38827 | TUBO MONOCAMADA PEX, DN 32 MM | M | 10.98 | MT | 2019-02-01 | MATERIAL | SINAPI
38830 | TUBO MULTICAMADA PEX, DN *26* MM, PARA INSTALACOES A GAS (AMARELO) | M | 15.37 | MT | 2019-02-01 | MATERIAL | SINAPI
38828 | TUBO MULTICAMADA PEX, DN 16 MM, PARA INSTALACOES A GAS (AMARELO) | M | 6.78 | MT | 2019-02-01 | MATERIAL | SINAPI
38829 | TUBO MULTICAMADA PEX, DN 20 MM, PARA INSTALACOES A GAS (AMARELO) | M | 11.1 | MT | 2019-02-01 | MATERIAL | SINAPI
38831 | TUBO MULTICAMADA PEX, DN 32 MM, PARA INSTALACOES A GAS (AMARELO) | M | 21.44 | MT | 2019-02-01 | MATERIAL | SINAPI
36274 | TUBO PPR PN 20, DN 20 MM, PARA AGUA QUENTE PREDIAL | M | 5.7 | MT | 2019-02-01 | MATERIAL | SINAPI
36278 | TUBO PPR PN 20, DN 25 MM, PARA AGUA QUENTE PREDIAL | M | 7.73 | MT | 2019-02-01 | MATERIAL | SINAPI
38977 | TUBO PPR, CLASSE PN 12, DN 110 MM | M | 117.66 | MT | 2019-02-01 | MATERIAL | SINAPI
38971 | TUBO PPR, CLASSE PN 12, DN 32 MM | M | 9.69 | MT | 2019-02-01 | MATERIAL | SINAPI
38972 | TUBO PPR, CLASSE PN 12, DN 40 MM | M | 14.76 | MT | 2019-02-01 | MATERIAL | SINAPI
38973 | TUBO PPR, CLASSE PN 12, DN 50 MM | M | 19.53 | MT | 2019-02-01 | MATERIAL | SINAPI
38974 | TUBO PPR, CLASSE PN 12, DN 63 MM | M | 28.48 | MT | 2019-02-01 | MATERIAL | SINAPI
38975 | TUBO PPR, CLASSE PN 12, DN 75 MM | M | 47.46 | MT | 2019-02-01 | MATERIAL | SINAPI
38976 | TUBO PPR, CLASSE PN 12, DN 90 MM | M | 66.56 | MT | 2019-02-01 | MATERIAL | SINAPI
38986 | TUBO PPR, CLASSE PN 25, DN 110 MM, PARA AGUA QUENTE E FRIA PREDIAL | M | 133.95 | MT | 2019-02-01 | MATERIAL | SINAPI
38978 | TUBO PPR, CLASSE PN 25, DN 20 MM, PARA AGUA QUENTE E FRIA PREDIAL | M | 5.7 | MT | 2019-02-01 | MATERIAL | SINAPI
38979 | TUBO PPR, CLASSE PN 25, DN 25 MM, PARA AGUA QUENTE E FRIA PREDIAL | M | 7.73 | MT | 2019-02-01 | MATERIAL | SINAPI
38980 | TUBO PPR, CLASSE PN 25, DN 32 MM, PARA AGUA QUENTE E FRIA PREDIAL | M | 12.92 | MT | 2019-02-01 | MATERIAL | SINAPI
38981 | TUBO PPR, CLASSE PN 25, DN 40 MM, PARA AGUA QUENTE E FRIA PREDIAL | M | 17.9 | MT | 2019-02-01 | MATERIAL | SINAPI
38982 | TUBO PPR, CLASSE PN 25, DN 50 MM, PARA AGUA QUENTE E FRIA PREDIAL | M | 26.05 | MT | 2019-02-01 | MATERIAL | SINAPI
38983 | TUBO PPR, CLASSE PN 25, DN 63 MM, PARA AGUA QUENTE E FRIA PREDIAL | M | 34.53 | MT | 2019-02-01 | MATERIAL | SINAPI
38984 | TUBO PPR, CLASSE PN 25, DN 75 MM, PARA AGUA QUENTE E FRIA PREDIAL | M | 66.61 | MT | 2019-02-01 | MATERIAL | SINAPI
38985 | TUBO PPR, CLASSE PN 25, DN 90 MM, PARA AGUA QUENTE E FRIA PREDIAL | M | 98.6 | MT | 2019-02-01 | MATERIAL | SINAPI
9836 | TUBO PVC SERIE NORMAL, DN 100 MM, PARA ESGOTO PREDIAL (NBR 5688) | M | 8.32 | MT | 2019-02-01 | MATERIAL | SINAPI
20065 | TUBO PVC SERIE NORMAL, DN 150 MM, PARA ESGOTO PREDIAL (NBR 5688) | M | 21.28 | MT | 2019-02-01 | MATERIAL | SINAPI
9835 | TUBO PVC SERIE NORMAL, DN 40 MM, PARA ESGOTO PREDIAL (NBR 5688) | M | 3 | MT | 2019-02-01 | MATERIAL | SINAPI
38032 | TUBO PVC CORRUGADO, PAREDE DUPLA, JE, DN 150 MM, REDE COLETORA ESGOTO | M | 30.83 | MT | 2019-02-01 | MATERIAL | SINAPI
38033 | TUBO PVC CORRUGADO, PAREDE DUPLA, JE, DN 200 MM, REDE COLETORA ESGOTO | M | 50.45 | MT | 2019-02-01 | MATERIAL | SINAPI
38034 | TUBO PVC CORRUGADO, PAREDE DUPLA, JE, DN 250 MM, REDE COLETORA ESGOTO | M | 83.46 | MT | 2019-02-01 | MATERIAL | SINAPI
38035 | TUBO PVC CORRUGADO, PAREDE DUPLA, JE, DN 300 MM, REDE COLETORA ESGOTO | M | 116.3 | MT | 2019-02-01 | MATERIAL | SINAPI
38036 | TUBO PVC CORRUGADO, PAREDE DUPLA, JE, DN 350 MM, REDE COLETORA ESGOTO | M | 164.1 | MT | 2019-02-01 | MATERIAL | SINAPI
38037 | TUBO PVC CORRUGADO, PAREDE DUPLA, JE, DN 400 MM, REDE COLETORA ESGOTO | M | 190.28 | MT | 2019-02-01 | MATERIAL | SINAPI
9850 | TUBO PVC DE REVESTIMENTO GEOMECANICO NERVURADO REFORCADO, DN = 150 MM, COMPRIMENTO = 2 M | M | 98 | MT | 2019-02-01 | MATERIAL | SINAPI
9853 | TUBO PVC DE REVESTIMENTO GEOMECANICO NERVURADO REFORCADO, DN = 200 MM, COMPRIMENTO = 2 M | M | 174.27 | MT | 2019-02-01 | MATERIAL | SINAPI
9854 | TUBO PVC DE REVESTIMENTO GEOMECANICO NERVURADO STANDARD, DN = 154 MM, COMPRIMENTO = 2 M | M | 76.36 | MT | 2019-02-01 | MATERIAL | SINAPI
9851 | TUBO PVC DE REVESTIMENTO GEOMECANICO NERVURADO STANDARD, DN = 206 MM, COMPRIMENTO = 2 M | M | 132.4 | MT | 2019-02-01 | MATERIAL | SINAPI
9855 | TUBO PVC DE REVESTIMENTO GEOMECANICO NERVURADO STANDARD, DN = 250 MM, COMPRIMENTO = 2 M | M | 221.46 | MT | 2019-02-01 | MATERIAL | SINAPI
9825 | TUBO PVC DEFOFO, JEI, 1 MPA, DN 100 MM, PARA REDE DE AGUA (NBR 7665) | M | 35.71 | MT | 2019-02-01 | MATERIAL | SINAPI
9828 | TUBO PVC DEFOFO, JEI, 1 MPA, DN 150 MM, PARA REDE DE AGUA (NBR 7665) | M | 96.1 | MT | 2019-02-01 | MATERIAL | SINAPI
9829 | TUBO PVC DEFOFO, JEI, 1 MPA, DN 200 MM, PARA REDE DE AGUA (NBR 7665) | M | 162.87 | MT | 2019-02-01 | MATERIAL | SINAPI
9826 | TUBO PVC DEFOFO, JEI, 1 MPA, DN 250 MM, PARA REDE DE AGUA (NBR 7665) | M | 247.95 | MT | 2019-02-01 | MATERIAL | SINAPI
9827 | TUBO PVC DEFOFO, JEI, 1 MPA, DN 300 MM, PARA REDE DE AGUA (NBR 7665) | M | 352.09 | MT | 2019-02-01 | MATERIAL | SINAPI
36374 | TUBO PVC PBA JEI, CLASSE 12, DN 100 MM, PARA REDE DE AGUA (NBR 5647) | M | 42.8 | MT | 2019-02-01 | MATERIAL | SINAPI
36084 | TUBO PVC PBA JEI, CLASSE 12, DN 50 MM, PARA REDE DE AGUA (NBR 5647) | M | 12.68 | MT | 2019-02-01 | MATERIAL | SINAPI
36373 | TUBO PVC PBA JEI, CLASSE 12, DN 75 MM, PARA REDE DE AGUA (NBR 5647) | M | 26.33 | MT | 2019-02-01 | MATERIAL | SINAPI
36377 | TUBO PVC PBA JEI, CLASSE 15, DN 100 MM, PARA REDE DE AGUA (NBR 5647) | M | 51.34 | MT | 2019-02-01 | MATERIAL | SINAPI
36375 | TUBO PVC PBA JEI, CLASSE 15, DN 50 MM, PARA REDE DE AGUA (NBR 5647) | M | 15.65 | MT | 2019-02-01 | MATERIAL | SINAPI
36376 | TUBO PVC PBA JEI, CLASSE 15, DN 75 MM, PARA REDE DE AGUA (NBR 5647) | M | 30.73 | MT | 2019-02-01 | MATERIAL | SINAPI
36380 | TUBO PVC PBA JEI, CLASSE 20, DN 100 MM, PARA REDE DE AGUA (NBR 5647) | M | 64.2 | MT | 2019-02-01 | MATERIAL | SINAPI
36378 | TUBO PVC PBA JEI, CLASSE 20, DN 50 MM, PARA REDE DE AGUA (NBR 5647) | M | 19.23 | MT | 2019-02-01 | MATERIAL | SINAPI
36379 | TUBO PVC PBA JEI, CLASSE 20, DN 75 MM, PARA REDE DE AGUA (NBR 5647) | M | 38.78 | MT | 2019-02-01 | MATERIAL | SINAPI
9859 | TUBO PVC ROSCAVEL, 3/4", AGUA FRIA PREDIAL | M | 6.25 | MT | 2019-02-01 | MATERIAL | SINAPI
9838 | TUBO PVC SERIE NORMAL, DN 50 MM, PARA ESGOTO PREDIAL (NBR 5688) | M | 5.1 | MT | 2019-02-01 | MATERIAL | SINAPI
9837 | TUBO PVC SERIE NORMAL, DN 75 MM, PARA ESGOTO PREDIAL (NBR 5688) | M | 7.37 | MT | 2019-02-01 | MATERIAL | SINAPI
9833 | TUBO PVC, FLEXIVEL, CORRUGADO, PERFURADO, DN 110 MM, PARA DRENAGEM, SISTEMA IRRIGACAO | M | 10.63 | MT | 2019-02-01 | MATERIAL | SINAPI
9830 | TUBO PVC, FLEXIVEL, CORRUGADO, PERFURADO, DN 65 MM, PARA DRENAGEM, SISTEMA IRRIGACAO | M | 5.69 | MT | 2019-02-01 | MATERIAL | SINAPI
9834 | TUBO PVC, RIGIDO, CORRUGADO, PERFURADO, DN 150 MM, PARA DRENAGEM, SISTEMA IRRIGACAO | M | 29.59 | MT | 2019-02-01 | MATERIAL | SINAPI
9863 | TUBO PVC, ROSCAVEL, 2 1/2", AGUA FRIA PREDIAL | M | 45.13 | MT | 2019-02-01 | MATERIAL | SINAPI
9860 | TUBO PVC, ROSCAVEL, 2", PARA AGUA FRIA PREDIAL | M | 28.98 | MT | 2019-02-01 | MATERIAL | SINAPI
9862 | TUBO PVC, ROSCAVEL, 1 1/2", AGUA FRIA PREDIAL | M | 20.44 | MT | 2019-02-01 | MATERIAL | SINAPI
9861 | TUBO PVC, ROSCAVEL, 1 1/4", AGUA FRIA PREDIAL | M | 16.43 | MT | 2019-02-01 | MATERIAL | SINAPI
9856 | TUBO PVC, ROSCAVEL, 1/2", AGUA FRIA PREDIAL | M | 4.41 | MT | 2019-02-01 | MATERIAL | SINAPI
9866 | TUBO PVC, ROSCAVEL, 1", AGUA FRIA PREDIAL | M | 12.13 | MT | 2019-02-01 | MATERIAL | SINAPI
9857 | TUBO PVC, ROSCAVEL, 3", AGUA FRIA PREDIAL | M | 58.37 | MT | 2019-02-01 | MATERIAL | SINAPI
9864 | TUBO PVC, ROSCAVEL, 4", AGUA FRIA PREDIAL | M | 70.47 | MT | 2019-02-01 | MATERIAL | SINAPI
9865 | TUBO PVC, ROSCAVEL, 5", AGUA FRIA PREDIAL | M | 101.35 | MT | 2019-02-01 | MATERIAL | SINAPI
9858 | TUBO PVC, ROSCAVEL, 6", AGUA FRIA PREDIAL | M | 106.25 | MT | 2019-02-01 | MATERIAL | SINAPI
9841 | TUBO PVC, SERIE R, DN 100 MM, PARA ESGOTO OU AGUAS PLUVIAIS PREDIAL (NBR 5688) | M | 20.53 | MT | 2019-02-01 | MATERIAL | SINAPI
9840 | TUBO PVC, SERIE R, DN 150 MM, PARA ESGOTO OU AGUAS PLUVIAIS PREDIAL (NBR 5688) | M | 41.73 | MT | 2019-02-01 | MATERIAL | SINAPI
20067 | TUBO PVC, SERIE R, DN 40 MM, PARA ESGOTO OU AGUAS PLUVIAIS PREDIAL (NBR 5688) | M | 7.17 | MT | 2019-02-01 | MATERIAL | SINAPI
20068 | TUBO PVC, SERIE R, DN 50 MM, PARA ESGOTO OU AGUAS PLUVIAIS PREDIAL (NBR 5688) | M | 8.94 | MT | 2019-02-01 | MATERIAL | SINAPI
9839 | TUBO PVC, SERIE R, DN 75 MM, PARA ESGOTO OU AGUAS PLUVIAIS PREDIAL (NBR 5688) | M | 11.72 | MT | 2019-02-01 | MATERIAL | SINAPI
9870 | TUBO PVC, SOLDAVEL, DN 110 MM, AGUA FRIA (NBR-5648) | M | 49.22 | MT | 2019-02-01 | MATERIAL | SINAPI
9867 | TUBO PVC, SOLDAVEL, DN 20 MM, AGUA FRIA (NBR-5648) | M | 1.81 | MT | 2019-02-01 | MATERIAL | SINAPI
9868 | TUBO PVC, SOLDAVEL, DN 25 MM, AGUA FRIA (NBR-5648) | M | 2.32 | MT | 2019-02-01 | MATERIAL | SINAPI
9869 | TUBO PVC, SOLDAVEL, DN 32 MM, AGUA FRIA (NBR-5648) | M | 5.21 | MT | 2019-02-01 | MATERIAL | SINAPI
9874 | TUBO PVC, SOLDAVEL, DN 40 MM, AGUA FRIA (NBR-5648) | M | 7.58 | MT | 2019-02-01 | MATERIAL | SINAPI
9875 | TUBO PVC, SOLDAVEL, DN 50 MM, PARA AGUA FRIA (NBR-5648) | M | 8.69 | MT | 2019-02-01 | MATERIAL | SINAPI
9873 | TUBO PVC, SOLDAVEL, DN 60 MM, AGUA FRIA (NBR-5648) | M | 14.65 | MT | 2019-02-01 | MATERIAL | SINAPI
9871 | TUBO PVC, SOLDAVEL, DN 75 MM, AGUA FRIA (NBR-5648) | M | 24.55 | MT | 2019-02-01 | MATERIAL | SINAPI
9872 | TUBO PVC, SOLDAVEL, DN 85 MM, AGUA FRIA (NBR-5648) | M | 30.68 | MT | 2019-02-01 | MATERIAL | SINAPI
7667 | TUBO 26" EM CHAPA PRETA, E= 3/16", 147 KG/6 M | M | 1551.43 | MT | 2019-02-01 | MATERIAL | SINAPI
7660 | TUBO 30" EM CHAPA PRETA, E= 1/4", 175 KG/6 M | M | 1977.71 | MT | 2019-02-01 | MATERIAL | SINAPI
7676 | TUBO 30" EM CHAPA PRETA, E= 3/8", 177 KG/6 M | M | 2000.31 | MT | 2019-02-01 | MATERIAL | SINAPI
12426 | UNIAO COM ASSENTO CONICO DE BRONZE, DIAMETRO 1/2" | UN | 20.29 | MT | 2019-02-01 | MATERIAL | SINAPI
12425 | UNIAO COM ASSENTO CONICO DE BRONZE, DIAMETRO 1" | UN | 27.87 | MT | 2019-02-01 | MATERIAL | SINAPI
12427 | UNIAO COM ASSENTO CONICO DE BRONZE, DIAMETRO 2 1/2" | UN | 115.69 | MT | 2019-02-01 | MATERIAL | SINAPI
12428 | UNIAO COM ASSENTO CONICO DE BRONZE, DIAMETRO 2' | UN | 74.26 | MT | 2019-02-01 | MATERIAL | SINAPI
12430 | UNIAO COM ASSENTO CONICO DE BRONZE, DIAMETRO 3/4" | UN | 24.87 | MT | 2019-02-01 | MATERIAL | SINAPI
12429 | UNIAO COM ASSENTO CONICO DE BRONZE, DIAMETRO 3" | UN | 187.08 | MT | 2019-02-01 | MATERIAL | SINAPI
12431 | UNIAO COM ASSENTO CONICO DE BRONZE, DIAMETRO 4" | UN | 318.38 | MT | 2019-02-01 | MATERIAL | SINAPI
12432 | UNIAO COM ASSENTO CONICO DE FERRO LONGO (MACHO-FEMEA), DIAMETRO 1 1/2" | UN | 65.48 | MT | 2019-02-01 | MATERIAL | SINAPI
12434 | UNIAO COM ASSENTO CONICO DE FERRO LONGO (MACHO-FEMEA), DIAMETRO 1/2" | UN | 21.34 | MT | 2019-02-01 | MATERIAL | SINAPI
12433 | UNIAO COM ASSENTO CONICO DE FERRO LONGO (MACHO-FEMEA), DIAMETRO 1" | UN | 41.68 | MT | 2019-02-01 | MATERIAL | SINAPI
12435 | UNIAO COM ASSENTO CONICO DE FERRO LONGO (MACHO-FEMEA), DIAMETRO 2 1/2" | UN | 129.01 | MT | 2019-02-01 | MATERIAL | SINAPI
12437 | UNIAO COM ASSENTO CONICO DE FERRO LONGO (MACHO-FEMEA), DIAMETRO 2" | UN | 104.19 | MT | 2019-02-01 | MATERIAL | SINAPI
12439 | UNIAO COM ASSENTO CONICO DE FERRO LONGO (MACHO-FEMEA), DIAMETRO 3/4" | UN | 33.44 | MT | 2019-02-01 | MATERIAL | SINAPI
12438 | UNIAO COM ASSENTO CONICO DE FERRO LONGO (MACHO-FEMEA), DIAMETRO 3' | UN | 188.55 | MT | 2019-02-01 | MATERIAL | SINAPI
12436 | UNIAO COM ASSENTO CONICO DE FERRO LONGO (MACHO-FEMEA), DIAMETRO 4" | UN | 238.18 | MT | 2019-02-01 | MATERIAL | SINAPI
36357 | UNIAO COM FLANGE PPR, DN 40 MM, PARA AGUA QUENTE PREDIAL | UN | 101.4 | MT | 2019-02-01 | MATERIAL | SINAPI
12424 | UNIAO DE FERRO GALVANIZADO, COM ASSENTO CONICO DE BRONZE, DE 1 1/2" | UN | 42.92 | MT | 2019-02-01 | MATERIAL | SINAPI
12440 | UNIAO DE FERRO GALVANIZADO, COM ASSENTO CONICO DE BRONZE, DE 1 1/4" | UN | 41.48 | MT | 2019-02-01 | MATERIAL | SINAPI
9884 | UNIAO DE FERRO GALVANIZADO, COM ROSCA BSP, COM ASSENTO PLANO, DE 1 1/2" | UN | 30.94 | MT | 2019-02-01 | MATERIAL | SINAPI
9888 | UNIAO DE FERRO GALVANIZADO, COM ROSCA BSP, COM ASSENTO PLANO, DE 1 1/4" | UN | 24.86 | MT | 2019-02-01 | MATERIAL | SINAPI
9883 | UNIAO DE FERRO GALVANIZADO, COM ROSCA BSP, COM ASSENTO PLANO, DE 1/2" | UN | 10.85 | MT | 2019-02-01 | MATERIAL | SINAPI
9886 | UNIAO DE FERRO GALVANIZADO, COM ROSCA BSP, COM ASSENTO PLANO, DE 1" | UN | 14.86 | MT | 2019-02-01 | MATERIAL | SINAPI
9889 | UNIAO DE FERRO GALVANIZADO, COM ROSCA BSP, COM ASSENTO PLANO, DE 2 1/2" | UN | 75.28 | MT | 2019-02-01 | MATERIAL | SINAPI
9887 | UNIAO DE FERRO GALVANIZADO, COM ROSCA BSP, COM ASSENTO PLANO, DE 2" | UN | 45.5 | MT | 2019-02-01 | MATERIAL | SINAPI
9885 | UNIAO DE FERRO GALVANIZADO, COM ROSCA BSP, COM ASSENTO PLANO, DE 3/4" | UN | 14.36 | MT | 2019-02-01 | MATERIAL | SINAPI
9890 | UNIAO DE FERRO GALVANIZADO, COM ROSCA BSP, COM ASSENTO PLANO, DE 3" | UN | 116.63 | MT | 2019-02-01 | MATERIAL | SINAPI
9891 | UNIAO DE FERRO GALVANIZADO, COM ROSCA BSP, COM ASSENTO PLANO, DE 4" | UN | 163.73 | MT | 2019-02-01 | MATERIAL | SINAPI
39292 | UNIAO DE REDUCAO METALICA, PARA CONEXAO COM ANEL DESLIZANTE EM TUBO PEX, DN 20 X 16 MM | UN | 6.51 | MT | 2019-02-01 | MATERIAL | SINAPI
39293 | UNIAO DE REDUCAO METALICA, PARA CONEXAO COM ANEL DESLIZANTE EM TUBO PEX, DN 25 X 16 MM | UN | 10.51 | MT | 2019-02-01 | MATERIAL | SINAPI
39294 | UNIAO DE REDUCAO METALICA, PARA CONEXAO COM ANEL DESLIZANTE EM TUBO PEX, DN 25 X 20 MM | UN | 10.51 | MT | 2019-02-01 | MATERIAL | SINAPI
39295 | UNIAO DE REDUCAO METALICA, PARA CONEXAO COM ANEL DESLIZANTE EM TUBO PEX, DN 32 X 25 MM | UN | 17.93 | MT | 2019-02-01 | MATERIAL | SINAPI
36313 | UNIAO DUPLA PPR DN 20 MM, PARA AGUA QUENTE PREDIAL | UN | 24.04 | MT | 2019-02-01 | MATERIAL | SINAPI
36316 | UNIAO DUPLA PPR DN 25 MM, PARA AGUA QUENTE PREDIAL | UN | 29.15 | MT | 2019-02-01 | MATERIAL | SINAPI
64 | UNIAO EM POLIPROPILENO (PP), PARA TUBO EM PEAD, 20 MM - LIGACAO PREDIAL DE AGUA | UN | 4.34 | MT | 2019-02-01 | MATERIAL | SINAPI
37423 | UNIAO EM POLIPROPILENO (PP), PARA TUBO EM PEAD, 32 MM - LIGACAO PREDIAL DE AGUA | UN | 10.72 | MT | 2019-02-01 | MATERIAL | SINAPI
39296 | UNIAO METALICA, PARA CONEXAO COM ANEL DESLIZANTE EM TUBO PEX, DN 16 MM | UN | 5.03 | MT | 2019-02-01 | MATERIAL | SINAPI
39297 | UNIAO METALICA, PARA CONEXAO COM ANEL DESLIZANTE EM TUBO PEX, DN 20 MM | UN | 7.19 | MT | 2019-02-01 | MATERIAL | SINAPI
39298 | UNIAO METALICA, PARA CONEXAO COM ANEL DESLIZANTE EM TUBO PEX, DN 25 MM | UN | 12.68 | MT | 2019-02-01 | MATERIAL | SINAPI
39299 | UNIAO METALICA, PARA CONEXAO COM ANEL DESLIZANTE EM TUBO PEX, DN 32 MM | UN | 21.57 | MT | 2019-02-01 | MATERIAL | SINAPI
9892 | UNIAO PVC, ROSCAVEL 1/2", AGUA FRIA PREDIAL | UN | 3.94 | MT | 2019-02-01 | MATERIAL | SINAPI
9893 | UNIAO PVC, ROSCAVEL 2", AGUA FRIA PREDIAL | UN | 53.53 | MT | 2019-02-01 | MATERIAL | SINAPI
9901 | UNIAO PVC, ROSCAVEL, 1 1/2", AGUA FRIA PREDIAL | UN | 23.76 | MT | 2019-02-01 | MATERIAL | SINAPI
9896 | UNIAO PVC, ROSCAVEL, 1 1/4", AGUA FRIA PREDIAL | UN | 21.41 | MT | 2019-02-01 | MATERIAL | SINAPI
9900 | UNIAO PVC, ROSCAVEL, 1", AGUA FRIA PREDIAL | UN | 12.99 | MT | 2019-02-01 | MATERIAL | SINAPI
9898 | UNIAO PVC, ROSCAVEL, 2 1/2", AGUA FRIA PREDIAL | UN | 110.08 | MT | 2019-02-01 | MATERIAL | SINAPI
9899 | UNIAO PVC, ROSCAVEL, 3/4", AGUA FRIA PREDIAL | UN | 7.09 | MT | 2019-02-01 | MATERIAL | SINAPI
9902 | UNIAO PVC, ROSCAVEL, 3", AGUA FRIA PREDIAL | UN | 139.4 | MT | 2019-02-01 | MATERIAL | SINAPI
9908 | UNIAO PVC, SOLDAVEL, 110 MM, PARA AGUA FRIA PREDIAL | UN | 277.95 | MT | 2019-02-01 | MATERIAL | SINAPI
9905 | UNIAO PVC, SOLDAVEL, 20 MM, PARA AGUA FRIA PREDIAL | UN | 4.64 | MT | 2019-02-01 | MATERIAL | SINAPI
9906 | UNIAO PVC, SOLDAVEL, 25 MM, PARA AGUA FRIA PREDIAL | UN | 5.56 | MT | 2019-02-01 | MATERIAL | SINAPI
9895 | UNIAO PVC, SOLDAVEL, 32 MM, PARA AGUA FRIA PREDIAL | UN | 9.13 | MT | 2019-02-01 | MATERIAL | SINAPI
9894 | UNIAO PVC, SOLDAVEL, 40 MM, PARA AGUA FRIA PREDIAL | UN | 17.78 | MT | 2019-02-01 | MATERIAL | SINAPI
9897 | UNIAO PVC, SOLDAVEL, 50 MM, PARA AGUA FRIA PREDIAL | UN | 19.25 | MT | 2019-02-01 | MATERIAL | SINAPI
9910 | UNIAO PVC, SOLDAVEL, 60 MM, PARA AGUA FRIA PREDIAL | UN | 48.47 | MT | 2019-02-01 | MATERIAL | SINAPI
9909 | UNIAO PVC, SOLDAVEL, 75 MM, PARA AGUA FRIA PREDIAL | UN | 97.81 | MT | 2019-02-01 | MATERIAL | SINAPI
9907 | UNIAO PVC, SOLDAVEL, 85 MM, PARA AGUA FRIA PREDIAL | UN | 150.39 | MT | 2019-02-01 | MATERIAL | SINAPI
20973 | UNIAO TIPO STORZ, COM EMPATACAO INTERNA TIPO ANEL DE EXPANSAO, ENGATE RAPIDO 1 1/2", PARA MANGUEIRA DE COMBATE A INCENDIO PREDIAL | UN | 78.89 | MT | 2019-02-01 | MATERIAL | SINAPI
20974 | UNIAO TIPO STORZ, COM EMPATACAO INTERNA TIPO ANEL DE EXPANSAO, ENGATE RAPIDO 2 1/2", PARA MANGUEIRA DE COMBATE A INCENDIO PREDIAL | UN | 112.87 | MT | 2019-02-01 | MATERIAL | SINAPI
37989 | UNIAO, CPVC, SOLDAVEL, 15 MM, PARA AGUA QUENTE PREDIAL | UN | 13.08 | MT | 2019-02-01 | MATERIAL | SINAPI
37990 | UNIAO, CPVC, SOLDAVEL, 22 MM, PARA AGUA QUENTE PREDIAL | UN | 15.2 | MT | 2019-02-01 | MATERIAL | SINAPI
37991 | UNIAO, CPVC, SOLDAVEL, 28 MM, PARA AGUA QUENTE PREDIAL | UN | 24.04 | MT | 2019-02-01 | MATERIAL | SINAPI
37992 | UNIAO, CPVC, SOLDAVEL, 35 MM, PARA AGUA QUENTE PREDIAL | UN | 36.72 | MT | 2019-02-01 | MATERIAL | SINAPI
37993 | UNIAO, CPVC, SOLDAVEL, 42 MM, PARA AGUA QUENTE PREDIAL | UN | 54.5 | MT | 2019-02-01 | MATERIAL | SINAPI
37994 | UNIAO, CPVC, SOLDAVEL, 54 MM, PARA AGUA QUENTE PREDIAL | UN | 130.97 | MT | 2019-02-01 | MATERIAL | SINAPI
37995 | UNIAO, CPVC, SOLDAVEL, 73 MM, PARA AGUA QUENTE PREDIAL | UN | 190.09 | MT | 2019-02-01 | MATERIAL | SINAPI
37996 | UNIAO, CPVC, SOLDAVEL, 89 MM, PARA AGUA QUENTE PREDIAL | UN | 280.28 | MT | 2019-02-01 | MATERIAL | SINAPI
13883 | USINA DE ASFALTO A FRIO, CAPACIDADE DE 30 A 40 T/H, ELETRICA, POTENCIA DE 30 CV | UN | 81120.8 | MT | 2019-02-01 | MATERIAL | SINAPI
38604 | USINA DE ASFALTO A FRIO, CAPACIDADE DE 40 A 60 T/H, ELETRICA, POTENCIA DE 30 CV | UN | 101034.88 | MT | 2019-02-01 | MATERIAL | SINAPI
10601 | USINA DE ASFALTO A QUENTE, FIXA, TIPO CONTRA FLUXO, CAPACIDADE DE 100 A 140 T/H, POTENCIA DE 280 KW, COM MISTURADOR EXTERNO ROTATIVO | UN | 1965329.92 | MT | 2019-02-01 | MATERIAL | SINAPI
26034 | USINA DE ASFALTO, GRAVIMETRICA, CAPACIDADE DE 150 T/H, POTENCIA DE 400 KW | UN | 5174644.32 | MT | 2019-02-01 | MATERIAL | SINAPI
13894 | USINA DE CONCRETO FIXA, CAPACIDADE NOMINAL DE 40 M3/H, SEM SILO | UN | 392649.25 | MT | 2019-02-01 | MATERIAL | SINAPI
13895 | USINA DE CONCRETO FIXA, CAPACIDADE NOMINAL DE 60 M3/H, SEM SILO | UN | 527982.35 | MT | 2019-02-01 | MATERIAL | SINAPI
13892 | USINA DE CONCRETO FIXA, CAPACIDADE NOMINAL DE 80 M3/H, SEM SILO | UN | 647029.46 | MT | 2019-02-01 | MATERIAL | SINAPI
9914 | USINA DE CONCRETO FIXA, CAPACIDADE NOMINAL DE 90 A 120 M3/H, SEM SILO | UN | 700000 | MT | 2019-02-01 | MATERIAL | SINAPI
36485 | USINA DE LAMA ASFALTICA, PROD 30 A 50 T/H, SILO DE AGREGADO 7 M3, RESERVATORIOS PARA EMULSAO E AGUA DE 2,3 M3 CADA, MISTURADOR TIPO PUGG-MILL A SER MONTADO SOBRE CAMINHAO | UN | 424438.89 | MT | 2019-02-01 | MATERIAL | SINAPI
9912 | USINA DE MISTURAS ASFALTICAS A QUENTE, MOVEL, TIPO CONTRA FLUXO, CAPACIDADE DE 40 A 80 T/H | UN | 1600000 | MT | 2019-02-01 | MATERIAL | SINAPI
9921 | USINA MISTURADORA DE SOLOS, DOSADORES TRIPLOS, CALHA VIBRATORIA CAPACIDADE DE 200 A 500 T/H, POTENCIA DE 75 KW | UN | 825355.68 | MT | 2019-02-01 | MATERIAL | SINAPI
21112 | VALVULA DE DESCARGA EM METAL CROMADO PARA MICTORIO COM ACIONAMENTO POR PRESSAO E FECHAMENTO AUTOMATICO | UN | 125.59 | MT | 2019-02-01 | MATERIAL | SINAPI
10228 | VALVULA DE DESCARGA METALICA, BASE 1 1/2 " E ACABAMENTO METALICO CROMADO | UN | 145.9 | MT | 2019-02-01 | MATERIAL | SINAPI
11781 | VALVULA DE DESCARGA METALICA, BASE 1 1/4 " E ACABAMENTO METALICO CROMADO | UN | 118.19 | MT | 2019-02-01 | MATERIAL | SINAPI
11746 | VALVULA DE ESFERA BRUTA EM BRONZE, BITOLA 1 " (REF 1552-B) | UN | 36.22 | MT | 2019-02-01 | MATERIAL | SINAPI
11751 | VALVULA DE ESFERA BRUTA EM BRONZE, BITOLA 1 1/2 " (REF 1552-B) | UN | 65.05 | MT | 2019-02-01 | MATERIAL | SINAPI
11750 | VALVULA DE ESFERA BRUTA EM BRONZE, BITOLA 1 1/4 " (REF 1552-B) | UN | 53.98 | MT | 2019-02-01 | MATERIAL | SINAPI
11748 | VALVULA DE ESFERA BRUTA EM BRONZE, BITOLA 1/2 " (REF 1552-B) | UN | 23.24 | MT | 2019-02-01 | MATERIAL | SINAPI
11747 | VALVULA DE ESFERA BRUTA EM BRONZE, BITOLA 2 " (REF 1552-B) | UN | 100.31 | MT | 2019-02-01 | MATERIAL | SINAPI
11749 | VALVULA DE ESFERA BRUTA EM BRONZE, BITOLA 3/4 " (REF 1552-B) | UN | 26.83 | MT | 2019-02-01 | MATERIAL | SINAPI
10236 | VALVULA DE RETENCAO DE BRONZE, PE COM CRIVOS, EXTREMIDADE COM ROSCA, DE 1 1/2", PARA FUNDO DE POCO | UN | 73.54 | MT | 2019-02-01 | MATERIAL | SINAPI
10233 | VALVULA DE RETENCAO DE BRONZE, PE COM CRIVOS, EXTREMIDADE COM ROSCA, DE 1 1/4", PARA FUNDO DE POCO | UN | 68.91 | MT | 2019-02-01 | MATERIAL | SINAPI
10234 | VALVULA DE RETENCAO DE BRONZE, PE COM CRIVOS, EXTREMIDADE COM ROSCA, DE 1", PARA FUNDO DE POCO | UN | 43.41 | MT | 2019-02-01 | MATERIAL | SINAPI
10231 | VALVULA DE RETENCAO DE BRONZE, PE COM CRIVOS, EXTREMIDADE COM ROSCA, DE 2 1/2", PARA FUNDO DE POCO | UN | 199.07 | MT | 2019-02-01 | MATERIAL | SINAPI
10232 | VALVULA DE RETENCAO DE BRONZE, PE COM CRIVOS, EXTREMIDADE COM ROSCA, DE 2", PARA FUNDO DE POCO | UN | 111.39 | MT | 2019-02-01 | MATERIAL | SINAPI
10229 | VALVULA DE RETENCAO DE BRONZE, PE COM CRIVOS, EXTREMIDADE COM ROSCA, DE 3/4", PARA FUNDO DE POCO | UN | 39.26 | MT | 2019-02-01 | MATERIAL | SINAPI
10235 | VALVULA DE RETENCAO DE BRONZE, PE COM CRIVOS, EXTREMIDADE COM ROSCA, DE 3", PARA FUNDO DE POCO | UN | 272.9 | MT | 2019-02-01 | MATERIAL | SINAPI
10230 | VALVULA DE RETENCAO DE BRONZE, PE COM CRIVOS, EXTREMIDADE COM ROSCA, DE 4", PARA FUNDO DE POCO | UN | 480.28 | MT | 2019-02-01 | MATERIAL | SINAPI
10409 | VALVULA DE RETENCAO HORIZONTAL, DE BRONZE (PN-25), 1 1/2", 400 PSI, TAMPA DE PORCA DE UNIAO, EXTREMIDADES COM ROSCA | UN | 142.68 | MT | 2019-02-01 | MATERIAL | SINAPI
10411 | VALVULA DE RETENCAO HORIZONTAL, DE BRONZE (PN-25), 1 1/4", 400 PSI, TAMPA DE PORCA DE UNIAO, EXTREMIDADES COM ROSCA | UN | 127.67 | MT | 2019-02-01 | MATERIAL | SINAPI
10404 | VALVULA DE RETENCAO HORIZONTAL, DE BRONZE (PN-25), 1/2", 400 PSI, TAMPA DE PORCA DE UNIAO, EXTREMIDADES COM ROSCA | UN | 51.78 | MT | 2019-02-01 | MATERIAL | SINAPI
10410 | VALVULA DE RETENCAO HORIZONTAL, DE BRONZE (PN-25), 1", 400 PSI, TAMPA DE PORCA DE UNIAO, EXTREMIDADES COM ROSCA | UN | 85.28 | MT | 2019-02-01 | MATERIAL | SINAPI
10405 | VALVULA DE RETENCAO HORIZONTAL, DE BRONZE (PN-25), 2 1/2", 400 PSI, TAMPA DE PORCA DE UNIAO, EXTREMIDADES COM ROSCA | UN | 285.87 | MT | 2019-02-01 | MATERIAL | SINAPI
10408 | VALVULA DE RETENCAO HORIZONTAL, DE BRONZE (PN-25), 2", 400 PSI, TAMPA DE PORCA DE UNIAO, EXTREMIDADES COM ROSCA | UN | 199.9 | MT | 2019-02-01 | MATERIAL | SINAPI
10412 | VALVULA DE RETENCAO HORIZONTAL, DE BRONZE (PN-25), 3/4", 400 PSI, TAMPA DE PORCA DE UNIAO, EXTREMIDADES COM ROSCA | UN | 62.75 | MT | 2019-02-01 | MATERIAL | SINAPI
10406 | VALVULA DE RETENCAO HORIZONTAL, DE BRONZE (PN-25), 3", 400 PSI, TAMPA DE PORCA DE UNIAO, EXTREMIDADES COM ROSCA | UN | 394.85 | MT | 2019-02-01 | MATERIAL | SINAPI
10407 | VALVULA DE RETENCAO HORIZONTAL, DE BRONZE (PN-25), 4", 400 PSI, TAMPA DE PORCA DE UNIAO, EXTREMIDADES COM ROSCA | UN | 612.41 | MT | 2019-02-01 | MATERIAL | SINAPI
10416 | VALVULA DE RETENCAO VERTICAL, DE BRONZE (PN-16), 1 1/2", 200 PSI, EXTREMIDADES COM ROSCA | UN | 75.96 | MT | 2019-02-01 | MATERIAL | SINAPI
10419 | VALVULA DE RETENCAO VERTICAL, DE BRONZE (PN-16), 1 1/4", 200 PSI, EXTREMIDADES COM ROSCA | UN | 65.93 | MT | 2019-02-01 | MATERIAL | SINAPI
21092 | VALVULA DE RETENCAO VERTICAL, DE BRONZE (PN-16), 1/2", 200 PSI, EXTREMIDADES COM ROSCA | UN | 37.69 | MT | 2019-02-01 | MATERIAL | SINAPI
10418 | VALVULA DE RETENCAO VERTICAL, DE BRONZE (PN-16), 1", 200 PSI, EXTREMIDADES COM ROSCA | UN | 43.95 | MT | 2019-02-01 | MATERIAL | SINAPI
12657 | VALVULA DE RETENCAO VERTICAL, DE BRONZE (PN-16), 2 1/2", 200 PSI, EXTREMIDADES COM ROSCA | UN | 177.36 | MT | 2019-02-01 | MATERIAL | SINAPI
10417 | VALVULA DE RETENCAO VERTICAL, DE BRONZE (PN-16), 2", 200 PSI, EXTREMIDADES COM ROSCA | UN | 110.68 | MT | 2019-02-01 | MATERIAL | SINAPI
10413 | VALVULA DE RETENCAO VERTICAL, DE BRONZE (PN-16), 3/4", 200 PSI, EXTREMIDADES COM ROSCA | UN | 40.22 | MT | 2019-02-01 | MATERIAL | SINAPI
10414 | VALVULA DE RETENCAO VERTICAL, DE BRONZE (PN-16), 3", 200 PSI, EXTREMIDADES COM ROSCA | UN | 242.19 | MT | 2019-02-01 | MATERIAL | SINAPI
10415 | VALVULA DE RETENCAO VERTICAL, DE BRONZE (PN-16), 4", 200 PSI, EXTREMIDADES COM ROSCA | UN | 420.34 | MT | 2019-02-01 | MATERIAL | SINAPI
38643 | VALVULA EM METAL CROMADO PARA LAVATORIO, 1 " SEM LADRAO | UN | 33.02 | MT | 2019-02-01 | MATERIAL | SINAPI
6157 | VALVULA EM METAL CROMADO PARA PIA AMERICANA 3.1/2 X 1.1/2 " | UN | 45.11 | MT | 2019-02-01 | MATERIAL | SINAPI
37588 | VALVULA EM METAL CROMADO PARA TANQUE, 1.1/2 " SEM LADRAO | UN | 23.71 | MT | 2019-02-01 | MATERIAL | SINAPI
6152 | VALVULA EM PLASTICO BRANCO COM SAIDA LISA PARA TANQUE 1.1/4 " X 1.1/2 " | UN | 3.82 | MT | 2019-02-01 | MATERIAL | SINAPI
6158 | VALVULA EM PLASTICO BRANCO PARA LAVATORIO 1 ", SEM UNHO, COM LADRAO | UN | 4.62 | MT | 2019-02-01 | MATERIAL | SINAPI
6153 | VALVULA EM PLASTICO BRANCO PARA TANQUE OU LAVATORIO 1 ", SEM UNHO E SEM LADRAO | UN | 3.59 | MT | 2019-02-01 | MATERIAL | SINAPI
6156 | VALVULA EM PLASTICO BRANCO PARA TANQUE 1.1/4 " X 1.1/2 ", SEM UNHO E SEM LADRAO | UN | 4.55 | MT | 2019-02-01 | MATERIAL | SINAPI
6154 | VALVULA EM PLASTICO CROMADO PARA LAVATORIO 1 ", SEM UNHO, COM LADRAO | UN | 8.57 | MT | 2019-02-01 | MATERIAL | SINAPI
6155 | VALVULA EM PLASTICO CROMADO TIPO AMERICANA PARA PIA DE COZINHA 3.1/2 " X 1.1/2 ", SEM ADAPTADOR | UN | 17.71 | MT | 2019-02-01 | MATERIAL | SINAPI
3115 | VARA / PERFIL PARA CREMONA, EM FERRO CROMADO, COMPRIMENTO DE 120 CM | UN | 16.47 | MT | 2019-02-01 | MATERIAL | SINAPI
3116 | VARA / PERFIL PARA CREMONA, EM FERRO CROMADO, COMPRIMENTO DE 150 CM | UN | 16.98 | MT | 2019-02-01 | MATERIAL | SINAPI
38166 | VARA/ PERFIL PARA CREMONA, EM LATAO CROMADO, COMPRIMENTO DE 120 CM | UN | 34.74 | MT | 2019-02-01 | MATERIAL | SINAPI
38108 | VARIADOR DE LUMINOSIDADE ROTATIVO (DIMMER) 127 V, 300 W (APENAS MODULO) | UN | 31.19 | MT | 2019-02-01 | MATERIAL | SINAPI
38087 | VARIADOR DE LUMINOSIDADE ROTATIVO (DIMMER) 127V, 300W, CONJUNTO MONTADO PARA EMBUTIR 4" X 2" (PLACA + SUPORTE + MODULO) | UN | 40.12 | MT | 2019-02-01 | MATERIAL | SINAPI
38109 | VARIADOR DE LUMINOSIDADE ROTATIVO (DIMMER) 220 V, 600 W (APENAS MODULO) | UN | 49.85 | MT | 2019-02-01 | MATERIAL | SINAPI
38088 | VARIADOR DE LUMINOSIDADE ROTATIVO (DIMMER) 220V, 600W, CONJUNTO MONTADO PARA EMBUTIR 4" X 2" (PLACA + SUPORTE + MODULO) | UN | 52.42 | MT | 2019-02-01 | MATERIAL | SINAPI
38110 | VARIADOR DE VELOCIDADE PARA VENTILADOR 127 V, 150 W (APENAS MODULO) | UN | 19.18 | MT | 2019-02-01 | MATERIAL | SINAPI
38089 | VARIADOR DE VELOCIDADE PARA VENTILADOR 127V, 150W + 2 INTERRUPTORES PARALELOS, PARA REVERSAO E LAMPADA, CONJUNTO MONTADO PARA EMBUTIR 4" X 2" (PLACA + SUPORTE + MODULOS) | UN | 33.42 | MT | 2019-02-01 | MATERIAL | SINAPI
38111 | VARIADOR DE VELOCIDADE PARA VENTILADOR 220 V, 250 W (APENAS MODULO) | UN | 21.44 | MT | 2019-02-01 | MATERIAL | SINAPI
38090 | VARIADOR DE VELOCIDADE PARA VENTILADOR 220V, 250W + 2 INTERRUPTORES PARALELOS, PARA REVERSAO E LAMPADA, CONJUNTO MONTADO PARA EMBUTIR 4" X 2" (PLACA + SUPORTE + MODULOS) | UN | 34.54 | MT | 2019-02-01 | MATERIAL | SINAPI
11786 | VASO SANITARIO SIFONADO INFANTIL LOUCA BRANCA | UN | 245.51 | MT | 2019-02-01 | MATERIAL | SINAPI
13726 | VASSOURA MECANICA REBOCAVEL COM ESCOVA CILINDRICA LARGURA UTIL DE VARRIMENTO = 2,44M | UN | 34550.05 | MT | 2019-02-01 | MATERIAL | SINAPI
38400 | VASSOURA 40 CM COM CABO | UN | 18.81 | MT | 2019-02-01 | MATERIAL | SINAPI
12627 | VEDACAO DE CALHA, EM BORRACHA COR PRETA, MEDIDA ENTRE 119 E 170 MM, PARA DRENAGEM PLUVIAL PREDIAL | UN | 0.43 | MT | 2019-02-01 | MATERIAL | SINAPI
6138 | VEDACAO PVC, 100 MM, PARA SAIDA VASO SANITARIO | UN | 1.71 | MT | 2019-02-01 | MATERIAL | SINAPI
39996 | VERGALHAO ZINCADO ROSCA TOTAL, 1/4 " (6,3 MM) | M | 2.43 | MT | 2019-02-01 | MATERIAL | SINAPI
10478 | VERNIZ POLIURETANO BRILHANTE PARA MADEIRA, COM FILTRO SOLAR, USO INTERNO E EXTERNO | L | 23.07 | MT | 2019-02-01 | MATERIAL | SINAPI
40514 | VERNIZ POLIURETANO BRILHANTE PARA MADEIRA, SEM FILTRO SOLAR, USO INTERNO E EXTERNO | L | 20.44 | MT | 2019-02-01 | MATERIAL | SINAPI
10475 | VERNIZ SINTETICO BRILHANTE PARA MADEIRA TIPO COPAL, USO INTERNO | L | 20.3 | MT | 2019-02-01 | MATERIAL | SINAPI
10481 | VERNIZ SINTETICO BRILHANTE PARA MADEIRA, COM FILTRO SOLAR, USO INTERNO E EXTERNO (BASE SOLVENTE) | L | 22.14 | MT | 2019-02-01 | MATERIAL | SINAPI
4031 | VEU DE VIDRO/VEU DE SUPERFICIE 30 A 35 G/M2 | M2 | 22.4 | MT | 2019-02-01 | MATERIAL | SINAPI
4030 | VEU POLIESTER | M2 | 4.76 | MT | 2019-02-01 | MATERIAL | SINAPI
39399 | VIBRADOR DE IMERSAO, COM PONTEIRA DE *35* MM, MANGOTE DE 5 M, SEM MOTOR | UN | 818.85 | MT | 2019-02-01 | MATERIAL | SINAPI
39400 | VIBRADOR DE IMERSAO, COM PONTEIRA DE *45* MM, MANGOTE DE 5 M, SEM MOTOR. | UN | 890.05 | MT | 2019-02-01 | MATERIAL | SINAPI
39401 | VIBRADOR DE IMERSAO, COM PONTEIRA DE *60* MM, MANGOTE DE 5 M, SEM MOTOR. | UN | 998.42 | MT | 2019-02-01 | MATERIAL | SINAPI
11652 | VIBRADOR DE IMERSAO, DIAMETRO DA PONTEIRA DE *35* MM, COM MOTOR 4 TEMPOS A GASOLINA DE 5,5 HP (5,5 CV) | UN | 2148 | MT | 2019-02-01 | MATERIAL | SINAPI
13896 | VIBRADOR DE IMERSAO, DIAMETRO DA PONTEIRA DE *45* MM, COM MOTOR ELETRICO TRIFASICO DE 2 HP (2 CV) | UN | 1926.94 | MT | 2019-02-01 | MATERIAL | SINAPI
13475 | VIBRADOR DE IMERSAO, DIAMETRO DA PONTEIRA DE *45* MM, COM MOTOR 4 TEMPOS A GASOLINA DE 5,5 HP (5,5 CV) | UN | 2347.25 | MT | 2019-02-01 | MATERIAL | SINAPI
25971 | VIBROACABADORA DE ASFALTO SOBRE ESTEIRAS, LARG. PAVIM. MAX. 8,00 M, POT. 100 KW/ 134 HP, CAP. 600 T/ H | UN | 2500350.92 | MT | 2019-02-01 | MATERIAL | SINAPI
25970 | VIBROACABADORA DE ASFALTO SOBRE ESTEIRAS, LARG. PAVIM. 2,13 M A 4,55 M, POT. 74 KW/ 100 HP, CAP. 400 T/ H | UN | 1052618.72 | MT | 2019-02-01 | MATERIAL | SINAPI
13476 | VIBROACABADORA DE ASFALTO SOBRE ESTEIRAS, LARG. PAVIM. 2,60 M A 5,75 M, POT. 110 HP, CAP. 450 T/ H | UN | 1060246.46 | MT | 2019-02-01 | MATERIAL | SINAPI
10488 | VIBROACABADORA DE ASFALTO SOBRE ESTEIRAS, LARG. PAVIMENT. 1,90 A 5,3 M, POT. 78 KW/105 HP, CAP. 450 T/H | UN | 1284500 | MT | 2019-02-01 | MATERIAL | SINAPI
13606 | VIBROACABADORA DE ASFALTO SOBRE RODAS, LARGURA DE PAVIMENTACAO DE 1,70 A 4,20 M, POTENCIA 78 KW/105 HP, CAPACIDADE 300 T/H | UN | 1138048.63 | MT | 2019-02-01 | MATERIAL | SINAPI
10489 | VIDRACEIRO | H | 12.39 | MT | 2019-02-01 | MATERIAL | SINAPI
41073 | VIDRACEIRO (MENSALISTA) | MES | 2195.02 | MT | 2019-02-01 | MATERIAL | SINAPI
34391 | VIDRO COMUM LAMINADO LISO INCOLOR DUPLO, ESPESSURA TOTAL 8 MM (CADA CAMADA DE 4 MM) - COLOCADO | M2 | 497.8 | MT | 2019-02-01 | MATERIAL | SINAPI
10496 | VIDRO COMUM LAMINADO, LISO, INCOLOR, DUPLO, ESPESSURA TOTAL 6 MM (CADA CAMADA E= 3 MM) - COLOCADO | M2 | 433.33 | MT | 2019-02-01 | MATERIAL | SINAPI
10497 | VIDRO COMUM LAMINADO, LISO, INCOLOR, TRIPLO, ESPESSURA TOTAL 12 MM (CADA CAMADA E= 4 MM) - COLOCADO | M2 | 1126.66 | MT | 2019-02-01 | MATERIAL | SINAPI
10504 | VIDRO COMUM LAMINADO, LISO, INCOLOR, TRIPLO, ESPESSURA TOTAL 15 MM (CADA CAMADA E = 5 MM) - COLOCADO | M2 | 1317.33 | MT | 2019-02-01 | MATERIAL | SINAPI
34390 | VIDRO CRISTAL COLORIDO, 10 MM, PINTADO NA COR BRANCA | M2 | 388.26 | MT | 2019-02-01 | MATERIAL | SINAPI
34389 | VIDRO CRISTAL COLORIDO, 4 MM, PINTADO NA COR BRANCA | M2 | 121.33 | MT | 2019-02-01 | MATERIAL | SINAPI
34388 | VIDRO CRISTAL COLORIDO, 6 MM, PINTADO NA COR BRANCA | M2 | 172.44 | MT | 2019-02-01 | MATERIAL | SINAPI
34387 | VIDRO CRISTAL COLORIDO, 8 MM, PINTADO NA COR BRANCA | M2 | 279.93 | MT | 2019-02-01 | MATERIAL | SINAPI
11188 | VIDRO LISO FUME E = 4MM - SEM COLOCACAO | M2 | 138.66 | MT | 2019-02-01 | MATERIAL | SINAPI
11189 | VIDRO LISO FUME E = 6MM - SEM COLOCACAO | M2 | 208 | MT | 2019-02-01 | MATERIAL | SINAPI
21107 | VIDRO LISO FUME, E = 5 MM - SEM COLOCACAO | M2 | 149.68 | MT | 2019-02-01 | MATERIAL | SINAPI
34386 | VIDRO LISO INCOLOR 10 MM - SEM COLOCACAO | M2 | 259.99 | MT | 2019-02-01 | MATERIAL | SINAPI
10490 | VIDRO LISO INCOLOR 2 A 3 MM - SEM COLOCACAO | M2 | 78 | MT | 2019-02-01 | MATERIAL | SINAPI
10492 | VIDRO LISO INCOLOR 4MM - SEM COLOCACAO | M2 | 103.99 | MT | 2019-02-01 | MATERIAL | SINAPI
10493 | VIDRO LISO INCOLOR 5MM - SEM COLOCACAO | M2 | 121.33 | MT | 2019-02-01 | MATERIAL | SINAPI
10491 | VIDRO LISO INCOLOR 6 MM - SEM COLOCACAO | M2 | 147.33 | MT | 2019-02-01 | MATERIAL | SINAPI
34385 | VIDRO LISO INCOLOR 8MM - SEM COLOCACAO | M2 | 214.93 | MT | 2019-02-01 | MATERIAL | SINAPI
10499 | VIDRO MARTELADO OU CANELADO, 4 MM - SEM COLOCACAO | M2 | 86.66 | MT | 2019-02-01 | MATERIAL | SINAPI
34384 | VIDRO PLANO ARAMADO E = 6 MM - SEM COLOCACAO | M2 | 259.99 | MT | 2019-02-01 | MATERIAL | SINAPI
11185 | VIDRO PLANO ARMADO E = 7MM - SEM COLOCACAO | M2 | 268.66 | MT | 2019-02-01 | MATERIAL | SINAPI
10507 | VIDRO TEMPERADO INCOLOR E = 10 MM, SEM COLOCACAO | M2 | 221.89 | MT | 2019-02-01 | MATERIAL | SINAPI
10505 | VIDRO TEMPERADO INCOLOR E = 6 MM, SEM COLOCACAO | M2 | 130.93 | MT | 2019-02-01 | MATERIAL | SINAPI
10506 | VIDRO TEMPERADO INCOLOR E = 8 MM, SEM COLOCACAO | M2 | 170.92 | MT | 2019-02-01 | MATERIAL | SINAPI
5031 | VIDRO TEMPERADO INCOLOR PARA PORTA DE ABRIR, E = 10 MM (SEM FERRAGENS E SEM COLOCACAO) | M2 | 240 | MT | 2019-02-01 | MATERIAL | SINAPI
10502 | VIDRO TEMPERADO VERDE E = 10 MM, SEM COLOCACAO | M2 | 279.65 | MT | 2019-02-01 | MATERIAL | SINAPI
10501 | VIDRO TEMPERADO VERDE E = 6 MM, SEM COLOCACAO | M2 | 157.99 | MT | 2019-02-01 | MATERIAL | SINAPI
10503 | VIDRO TEMPERADO VERDE E = 8 MM, SEM COLOCACAO | M2 | 213.45 | MT | 2019-02-01 | MATERIAL | SINAPI
40270 | VIGA DE ESCORAMAENTO H20, DE MADEIRA, PESO DE 5,00 A 5,20 KG/M, COM EXTREMIDADES PLASTICAS | M | 43.5 | MT | 2019-02-01 | MATERIAL | SINAPI
20213 | VIGA DE MADEIRA APARELHADA *6 X 12* CM, MACARANDUBA, ANGELIM OU EQUIVALENTE DA REGIAO | M | 10.27 | MT | 2019-02-01 | MATERIAL | SINAPI
20211 | VIGA DE MADEIRA APARELHADA *6 X 16* CM, MACARANDUBA, ANGELIM OU EQUIVALENTE DA REGIAO | M | 15.16 | MT | 2019-02-01 | MATERIAL | SINAPI
4472 | VIGA DE MADEIRA NAO APARELHADA *6 X 16* CM, MACARANDUBA, ANGELIM OU EQUIVALENTE DA REGIAO | M | 13.26 | MT | 2019-02-01 | MATERIAL | SINAPI
35272 | VIGA DE MADEIRA NAO APARELHADA *6 X 20* CM, MACARANDUBA, ANGELIM OU EQUIVALENTE DA REGIAO | M | 17.41 | MT | 2019-02-01 | MATERIAL | SINAPI
4448 | VIGA DE MADEIRA NAO APARELHADA *7,5 X 15 CM (3 X 6 ") PINUS, MISTA OU EQUIVALENTE DA REGIAO | M | 28.95 | MT | 2019-02-01 | MATERIAL | SINAPI
4425 | VIGA DE MADEIRA NAO APARELHADA 6 X 12 CM, MACARANDUBA, ANGELIM OU EQUIVALENTE DA REGIAO | M | 9.74 | MT | 2019-02-01 | MATERIAL | SINAPI
4481 | VIGA DE MADEIRA NAO APARELHADA 8 X 16 CM, MACARANDUBA, ANGELIM OU EQUIVALENTE DA REGIAO | M | 17.94 | MT | 2019-02-01 | MATERIAL | SINAPI
34345 | VIGIA DIURNO | H | 10.02 | MT | 2019-02-01 | MATERIAL | SINAPI
41096 | VIGIA DIURNO (MENSALISTA) | MES | 1776.55 | MT | 2019-02-01 | MATERIAL | SINAPI
41776 | VIGIA NOTURNO, HORA EFETIVAMENTE TRABALHADA DE 22 H AS 5 H (COM ADICIONAL NOTURNO) | H | 13.75 | MT | 2019-02-01 | MATERIAL | SINAPI
4487 | VIGOTA DE MADEIRA NAO APARELHADA *5 X 10* CM, MACARANDUBA, ANGELIM OU EQUIVALENTE DA REGIAO | M | 8.7 | MT | 2019-02-01 | MATERIAL | SINAPI
11157 | WASH PRIMER PARA TINTA AUTOMOTIVA | GL | 132.91 | MT | 2019-02-01 | MATERIAL | SINAPI
TOTAL DE INSUMOS : 5279