## RESUMO
RESUMO DOS PREÇOS
ANEXO
SERVIÇOS | BATA BASE: | 06/2021 SINAPI
01/2021 SICRO 3
NÃO DESONERADO
CÓDIGO | DISCRIMINAÇÃO | VALOR (R$)
I | SERVIÇOS PRELIMINARES | 35975.28
II | ADMINISTRAÇÃO LOCAL | 125008.97
III | ENSAIOS TECNOLÓGICOS DE SOLO E ASFALTO | 50560.76
IV | TERRAPLENAGEM | 733590.96
V | PAVIMENTAÇÃO | 2313871.31
VI | SINALIZAÇÃO HORIZONTAL/VERTICAL | 46568.81
VII | OBRAS COMPLEMENTARES | 798921.51
VIII | DRENAGEM | 403236.32
IX | FORNECIMENTO DE TUBOS TIPO PA-1 | 389694.78
X | ASSENTAMENTO DE TUBO DE CONCRETO | 104092.9
XI | ÓRGÃOS ACESSÓRIOS | 143093.71
TOTAL GERAL |  | 5144615.31
km |  | 3.4865
TOTAL/km (R$) |  | 1475562.1495
BAIRRO: MANAÍRA
RUAS: MAJ. JOÃO ALVES VIEIRA , DA HARMONIA, DUQUE DE CAXIAS, GOV. PE. DE ARRUDA, JOSÉ DO PATROCINIO, MAL. DEODORO, PRINC. IZABEL, SEN. FILINTO MULLER E VER. MADUREIRA
OBRA: PAVIMENTAÇÃO DE VIAS URBANAS

## QUANT
PREFEITURA MUNICIPAL DE VÁRZEA GRANDE |  |  |  |  | ÁREA (m²)
BAIRRO: MANAÍRA
RUAS: MAJ. JOÃO ALVES VIEIRA , DA HARMONIA, DUQUE DE CAXIAS, GOV. PE. DE ARRUDA, JOSÉ DO PATROCINIO, MAL. DEODORO, PRINC. IZABEL, SEN. FILINTO MULLER E VER. MADUREIRA |  |  |  |  | 22313.9
OBRA: PAVIMENTAÇÃO DE VIAS URBANAS
ITEM | CODIGO | BANCO | DISCRIMINAÇÃO | UNIDADE | QUANTIDADE
1.0 | I |  | SERVIÇOS PRELIMINARES
1.1 | COMP 1.1 | Composição | Placa de obra em chapa de aço galvanizado | m² | 12 | 74209/001
1.2 | 93584 | SINAPI | Execução de depósito em canteiro de obra | m² | 30
1.3 | COMP 1.3 | Composição | Aluguel container/sanit c/2 vasos/1 lavat/1 mic/4 chuv larg2,20m compr=6,20m alt=2,50m chapa aco c/nerv trapez forro c/isolam termo/acustico chassis reforc piso compens naval inclinst eletr/hidr excl transp/carga/descarga | mês | 6
1.4 | COMP 1.4 | Composição | Confecção de placa em aço nº 16 galvanizado, com película retrorrefletiva tipo I + III - Destinado a sinalização da obra para segurança dos usuários | m² | 12
2.0 | II |  | ADMINISTRAÇÃO LOCAL
2.1 | COMP 2.1 | Composição | Administração Local | un | 1
3.0 | III |  | ENSAIOS TECNOLÓGICOS DE SOLO E ASFALTO |  |  | 74021/003
3.1 | COMP 3.1 | Composição | Ensaio de regularição de sub-leito | m² | 27892.39 | 74021/006
3.2 | COMP 3.2 | Composição | Ensaio de Sub-base estabilizada granulometricamente) | m³ | 5578.47 | 74021/006
3.3 | COMP 3.3 | Composição | Ensaio de base estabilizada granulometricamente | m³ | 5578.47 | 74022/030
3.4 | COMP 3.4 | Composição | Ensaio de resistência a compressão simples do concreto - meio-fio, sarjetas e calçadas (considerado 1,0 amostra a cada 200 m) | un | 34.865
4.0 | IV |  | TERRAPLENAGEM
4.1 | COMP. 4.1 | Composição | Limpeza mecanizada de área com remoção de camada vegetal, utilizando motoniveladora | m² | 22653.1674 | 73822/002
4.2 | COMP. 4.2 | Composição | Escavação, carga e transporte de material de 1ª categoria - DMT de 200 a 400 m - caminho de serviço em revestimento primário - com escavadeira e caminhão basculante de 14 m³ | m³ | 34.71 | 5502136
4.3 | COMP. 4.3 | Composição | Compactação de aterros a 100% do Proctor intermediário | m³ | 34.71 | 5503041
4.4 | COMP. 4.4 | Composição | Escavacao mecanica de material 1a. categoria, proveniente de corte de subleito (c/trator esteiras 160hp) | m³ | 16324.9635 | 74205/001
4.5 | COMP. 4.5 | Composição | Carga, manobras e descarga de areia, brita, pedra de mao e solos com caminhao basculante 6 m3 (descarga livre) | m³ | 16324.9635 | 72888
4.6 | 93595 | SINAPI | Transporte com caminhão basculante de 10 m3, em via urbana em revestimento primário (unidade: txkm). af_04/2016 | txkm | 30037.9328
4.7 | 95878 | SINAPI | Transporte com caminhão basculante de 10 m3, em via urbana pavimentada, dmt até 30 km (unidade: txkm). af_12/2016 | txkm | 417527.2665
4.8 | COMP. 4.8 | Composição | Espalhamento de material em bota fora, com utilização de trator de esteiras de 165 hp | m³ | 16324.9635 | 83344
5.0 | V |  | PAVIMENTAÇÃO
5.1 | COMP. 5.1 | Composição | Regularização e compactação de subleito até 20 cm de espessura | m² | 27892.39 | 72961
5.2 | COT 1 | Cotação | Indenização de jazida não condiz com o preço praticado na região (Preço praticado na jazida) | m³ | 12830.481 | (M980) (S/C)
5.3 | COMP. 5.3 | Composição | Execução e compactação de sub-base com solo estabilizado granulometricamente - exclusive escavação, carga e transporte e solo. af_09/2017 | m³ | 5578.47 | 96387
5.4 | COMP. 5.4 | Composição | Execução e compactação de base com solo estabilizado granulometricamente - exclusive escavação, carga e transporte e solo. af_09/2017 | m³ | 5578.47 | 96387
5.5 | 96401 | SINAPI | Execução de imprimação com asfalto diluído CM-30. af_09/2017 | m² | 22313.9
5.6 | COMP. 5.6 | Composição | Pintura de ligação com emulsão RR-2C | m² | 22313.9 | 72943
5.7 | COMP. 5.7 | Composição | Construção de pavimento com aplicação de concreto betuminoso usinado a quente (cbuq), camada de rolamento, com espessura de 4,0 cm  exclusive transporte. af_03/2017 | m³ | 892.556 | 95993
5.8 | 93595 | SINAPI | Transporte com caminhão basculante de 10 m3, em via urbana em revestimento primário (unidade: tonxkm). af_04/2016 | txkm | 20528.7696
5.9 | 95878 | SINAPI | Transporte com caminhão basculante de 10 m3, em via urbana pavimentada, dmt até 30 km (unidade: tonxkm). af_12/2016 | txkm | 285349.8974
5.10 | COMP. 5.10 | Composição | Transporte com caminhão basculante 10 m3 de massa asfáltica para pavimentação urbana | m³xkm | 32310.52 | 95303
6.0 | VI |  | SINALIZAÇÃO HORIZONTAL/VERTICAL
6.1 | COMP. 6.1 | Composição | Sinalizacao horizontal com tinta retrorrefletiva a base de resina acrilica c/ micro esfera de vidro | m² | 1226.69
6.2 | 5213405 | SICRO 3 | Pintura de setas e zebrados - tinta base acrílica - espessura de 0,6 mm | m² | 208.69
6.3 | 5213417 | SICRO 3 | Confecção de placa em aço nº 16 galvanizado, com película retrorrefletiva tipo I + III | m² | 11.886
6.4 | 5213855 | SICRO 3 | Fornecimento e implantação de suporte metálico galvanizado para placa de regulamentação - R1 - lado de 0,248 m | unid | 42
7.0 | VII |  | OBRAS COMPLEMENTARES
7.1 | 94267 | SINAPI | Guia (meio-fio) e sarjeta conjugados de concreto, moldada i n loco em trecho reto com extrusora, guia 13 cm base x 22 cm altura. af_06/2016 | m | 6585.692
7.2 | 94268 | SINAPI | Guia (meio-fio) e sarjeta conjugados de concreto, moldada i n loco em trecho curvo com extrusora, guia 13 cm base x 22 cm altura. af_06/2016 | m | 387.4
7.3 | COMP. 7.3 | Composição | Placa esmaltada para identificação NR de Rua, dimensões 45X25cm | unid | 84 | 73916/002
7.4 | 94991 | SINAPI | Execução de passeio (calçada) com concreto moldado in loco, usinado, a cabamento convencional, não armado. af_07/2016 | m³ | 566.139
8.0 | VIII |  | DRENAGEM
8.1 | COMP. 8.1 | Composição | Confecção de placa em aço nº 16 galvanizado, com película retrorrefletiva tipo I + III | m² | 20 | 5213417
8.2 | COMP. 8.2 | Composição | Isolamento de obra com tela plástica com malha de 5mm e estrutura de madeira pontaleteada | m² | 10 | 85424
8.3 | COMP. 8.3 | Composição | Passadicos de madeira para pedestres | m² | 10 | 74219/001
8.4 | 90091 | SINAPI | Escavação mecanizada de vala com prof. até 1,5 m (média entre montante e jusante/uma composição por trecho), com retroescavadeira (0,26 m3/88 hp), larg. de 1,5 m a 2,5 m, em solo de 1a categoria, em locais com baixo nível de interferência. af_01/2015 | m³ | 3614.0399
8.5 | 72917 | SINAPI | Escavação mecânica de vala em material de 2A. cat de 2,01 até 4,00 M de profundidade com utilização de escavadeira hidráulica | m³ | 1204.6799
8.6 | COMP. 8.6 | Composição | Regularizacao e compactacao manual de terreno (fundo de valas) | m² | 1922.4 | 94097
8.7 | 94103 | SINAPI | Fornecimento e aplicação de Lastro de Brita (com preparo de fundo de valas) | m³ | 361.606
8.8 | 93381 | SINAPI | Reaterro mecanizado de vala com retroescavadeira (capacidade da caçamb a da retro: 0,26 m³ / potência: 88 hp), largura de 0,8 a 1,5 m, profun didade de 1,5 a 3,0 m, com solo (sem substituição) de 1ª categoria em locais com baixo nível de interferência. af_04/2016 | m³ | 3167.995
8.9 | COMP. 8.9 | Composição | Carga e descarga mecânica de solo utilizando caminhão basculante 5m³ /11t e pa carregadeira sobre pneus * 105 hp * cap. 1,72m3 | m³ | 2010.7124 | 74010/001
8.10 | COMP. 8.10 | Composição | Transporte com caminhão basculante de 10 m3, em via urbana em revestimento primário (unidade: tonxkm). af_04/2016 | txkm | 3699.7108 | 93595
8.11 | 95878 | SINAPI | Transporte com caminhão basculante de 10 m3, em via urbana pavimentada, dmt até 30 km (unidade: tonxkm). af_12/2016 | txkm | 142674.9487
8.12 | COMP. 8.12 | Composição | Espalhamento de material em bota fora, com utilizacao de trator de esteiras de 165 HP | m³ | 2010.7124 | 83344
8.13 | COMP. 8.13 | Composição | Escoramento de vala, tipo pontaleteamento, com profundidade de 0 a 1,5 m, largura maior ou igual a 1,5 m e menor que 2,5 m, em local com nível alto de interferência. af_06/2016 | m² | 237.8 | 94038
8.14 | 91785 | SINAPI | (Composição representativa) do serviço de instalação de tubos de PVC, soldável, água fria, DN 25 mm (instalado em ramal, sub-ramal, ramal de distribuição ou prumada), inclusive conexões, cortes e fixações, para prédios. af_10/2015 | m | 80
9.0 | IX |  | FORNECIMENTO DE TUBOS TIPO PA-1
9.1 | 7725 | SINAPI | Tubo concreto armado, classe PA-1, pb, dn 600 mm, para aguas pluviais (nbr 8890) | m | 408
9.2 | 7750 | SINAPI | Tubo concreto armado, classe PA-1, pb, dn 800 mm, para aguas pluviais (nbr 8890) | m | 781
10.0 | X |  | ASSENTAMENTO DE TUBO DE CONCRETO
10.1 | 92824 | SINAPI | Assentamento de tubo de concreto para redes coletoras de águas pluviais, diâmetro de 600 mm, junta rígida, instalado em local com alto nível | m | 408
10.2 | 92826 | SINAPI | Assentamento de tubo de concreto para redes coletoras de águas pluviais, diâmetro de 800 mm, junta rígida, instalado em local com alto nível | m | 781
11.0 | XI |  | ÓRGÃOS ACESSÓRIOS
11.1 | 2003684 | SICRO 03 | Poço de visita - PVI 04 - areia e brita comerciais | unid | 13
11.2 | 2003720 | SICRO 03 | Chaminé dos poços de visita - CPV 04 - areia e brita comerciais | unid | 13
11.3 | 804385 | SICRO 03 | Boca BSTC D = 0,80 m - esconsidade 0° - areia e brita comerciais - alas esconsas | unid | 1
11.4 | 2003646 | SICRO 03 | Caixa de ligação e passagem - CLP 03 - areia e brita comerciais | unid | 8
11.5 | COMP. 11.5 | Composição | BLS - Boca de lobo simples, c/abertura pela guia 1,00m - conforme protjeto tipo | unid | 20
11.6 | COMP. 11.6 | Composição | BLD - Boca de lobo dupla, c/abertura pela guia 1,00m - conforme protjeto tipo | unid | 18
1166585.3284

## ORÇA
PREFEITURA MUNICIPAL DE VÁRZEA GRANDE |  |  | PLANILHA ORÇAMENTÁRIA (NÃO DESONERADO) | [5 empty] | DATA BASE: |  | x
|  |  | BAIRRO: MANAÍRA | [5 empty] | 06/2021 SINAPI
|  |  | RUAS: MAJ. JOÃO ALVES VIEIRA , DA HARMONIA, DUQUE DE CAXIAS, GOV. PE. DE ARRUDA, JOSÉ DO PATROCINIO, MAL. DEODORO, PRINC. IZABEL, SEN. FILINTO MULLER E VER. MADUREIRA | [5 empty] | 01/2021 SICRO 3
B.D.I. |  |  | 20.7% | ÁREA (m²): |  | 22313.9 | EXTENSÃO: | 3486.546
B.D.I. DIFERENCIADO |  |  | 15.27% | [5 empty] | NÃO DESONERADO
ITEM | CODIGO | BANCO | DISCRIMINAÇÃO | UNID. | QUANT. | P. UNIT. | P. UNIT. C/BDI | SUBTOTAL | TOTAL
1.0 | I |  | SERVIÇOS PRELIMINARES
1.1 | COMP 1.1 | Composição | Placa de obra em chapa de aço galvanizado | m² | 12 | 318.3 | 384.18 | 4610.16
1.2 | 93584 | SINAPI | Execução de depósito em canteiro de obra | m² | 30 | 650.95 | 785.69 | 23570.7
1.3 | COMP 1.3 | Composição | Aluguel container/sanit c/2 vasos/1 lavat/1 mic/4 chuv larg2,20m compr=6,20m alt=2,50m chapa aco c/nerv trapez forro c/isolam termo/acustico chassis reforc piso compens naval inclinst eletr/hidr excl transp/carga/descarga | mês | 6 | 457.03 | 526.81 | 3160.86
1.4 | COMP 1.4 | Composição | Confecção de placa em aço nº 16 galvanizado, com película retrorrefletiva tipo I + III - Destinado a sinalização da obra para segurança dos usuários | m² | 12 | 319.91 | 386.13 | 4633.56 | 35975.28
2.0 | II |  | ADMINISTRAÇÃO LOCAL
2.1 | COMP 2.1 | Composição | Administração Local | un | 1 | 103569.99 | 125008.97 | 125008.97 | 125008.97 | 2.4299
3.0 | III |  | ENSAIOS TECNOLÓGICOS DE SOLO E ASFALTO
3.1 | COMP 3.1 | Composição | Ensaio de regularição de sub-leito | m² | 27892.39 | 0.76 | 0.91 | 25382.07
3.2 | COMP 3.2 | Composição | Ensaio de Sub-base estabilizada granulometricamente) | m³ | 5578.47 | 1.48 | 1.78 | 9929.67
3.3 | COMP 3.3 | Composição | Ensaio de base estabilizada granulometricamente | m³ | 5578.47 | 1.48 | 1.78 | 9929.67
3.4 | COMP 3.4 | Composição | Ensaio de resistência a compressão simples do concreto - meio-fio, sarjetas e calçadas (considerado 1,0 amostra a cada 200 m) | un | 34.865 | 126.41 | 152.57 | 5319.35 | 50560.76
4.0 | IV |  | TERRAPLENAGEM
4.1 | COMP. 4.1 | Composição | Limpeza mecanizada de área com remoção de camada vegetal, utilizando motoniveladora | m² | 22653.1674 | 0.56 | 0.67 | 15177.62
4.2 | COMP. 4.2 | Composição | Escavação, carga e transporte de material de 1ª categoria - DMT de 200 a 400 m - caminho de serviço em revestimento primário - com escavadeira e caminhão basculante de 14 m³ | m³ | 34.71 | 3.48 | 4.2 | 145.78
4.3 | COMP. 4.3 | Composição | Compactação de aterros a 100% do Proctor intermediário | m³ | 34.71 | 5.47 | 6.6 | 229.08
4.4 | COMP. 4.4 | Composição | Escavacao mecanica de material 1a. categoria, proveniente de corte de subleito (c/trator esteiras 160hp) | m³ | 16324.9635 | 1.7 | 2.05 | 33466.17
4.5 | COMP. 4.5 | Composição | Carga, manobras e descarga de areia, brita, pedra de mao e solos com caminhao basculante 6 m3 (descarga livre) | m³ | 16324.9635 | 1.08 | 1.3 | 21222.45
4.6 | 93595 | SINAPI | Transporte com caminhão basculante de 10 m3, em via urbana em revestimento primário (unidade: txkm). af_04/2016 | txkm | 30037.9328 | 1.3 | 1.56 | 46859.17
4.7 | 95878 | SINAPI | Transporte com caminhão basculante de 10 m3, em via urbana pavimentada, dmt até 30 km (unidade: txkm). af_12/2016 | txkm | 417527.2665 | 1.19 | 1.43 | 597063.99
4.8 | COMP. 4.8 | Composição | Espalhamento de material em bota fora, com utilização de trator de esteiras de 165 hp | m³ | 16324.9635 | 0.99 | 1.19 | 19426.7 | 733590.96
0
5.0 | V |  | PAVIMENTAÇÃO
5.1 | COMP. 5.1 | Composição | Regularização e compactação de subleito até 20 cm de espessura | m² | 27892.39 | 1.58 | 1.9 | 52995.54
5.2 | COT 1 | Cotação | Indenização de jazida não condiz com o preço praticado na região (Preço praticado na jazida) | m³ | 12830.481 | 12.5 | 14.4 | 184758.92
5.3 | COMP. 5.3 | Composição | Execução e compactação de sub-base com solo estabilizado granulometricamente - exclusive escavação, carga e transporte e solo. af_09/2017 | m³ | 5578.47 | 7.62 | 9.19 | 51266.13
5.4 | COMP. 5.4 | Composição | Execução e compactação de base com solo estabilizado granulometricamente - exclusive escavação, carga e transporte e solo. af_09/2017 | m³ | 5578.47 | 7.62 | 9.19 | 51266.13
5.5 | 96401 | SINAPI | Execução de imprimação com asfalto diluído CM-30. af_09/2017 | m² | 22313.9 | 7.44 | 8.98 | 200378.82
5.6 | COMP. 5.6 | Composição | Pintura de ligação com emulsão RR-2C | m² | 22313.9 | 2.24 | 2.7 | 60247.53
5.7 | COMP. 5.7 | Composição | Construção de pavimento com aplicação de concreto betuminoso usinado a quente (cbuq), camada de rolamento, com espessura de 4,0 cm  exclusive transporte. af_03/2017 | m³ | 892.556 | 1139.55 | 1375.43 | 1227648.29
5.8 | 93595 | SINAPI | Transporte com caminhão basculante de 10 m3, em via urbana em revestimento primário (unidade: tonxkm). af_04/2016 | txkm | 20528.7696 | 1.3 | 1.56 | 32024.88
5.9 | 95878 | SINAPI | Transporte com caminhão basculante de 10 m3, em via urbana pavimentada, dmt até 30 km (unidade: tonxkm). af_12/2016 | txkm | 285349.8974 | 1.19 | 1.43 | 408050.35
5.10 | COMP. 5.10 | Composição | Transporte com caminhão basculante 10 m3 de massa asfáltica para pavimentação urbana | m³xkm | 32310.52 | 1.16 | 1.4 | 45234.72 | 2313871.31
6.0 | VI |  | SINALIZAÇÃO HORIZONTAL/VERTICAL
6.1 | COMP. 6.1 | Composição | Sinalizacao horizontal com tinta retrorrefletiva a base de resina acrilica c/ micro esfera de vidro | m² | 1226.69 | 13.34 | 16.1 | 19749.7
6.2 | 5213405 | SICRO 3 | Pintura de setas e zebrados - tinta base acrílica - espessura de 0,6 mm | m² | 208.69 | 39.96 | 48.23 | 10065.11
6.3 | 5213417 | SICRO 3 | Confecção de placa em aço nº 16 galvanizado, com película retrorrefletiva tipo I + III | m² | 11.886 | 319.91 | 386.13 | 4589.54
6.4 | 5213855 | SICRO 3 | Fornecimento e implantação de suporte metálico galvanizado para placa de regulamentação - R1 - lado de 0,248 m | unid | 42 | 239.96 | 289.63 | 12164.46 | 46568.81
7.0 | VII |  | OBRAS COMPLEMENTARES
7.1 | 94267 | SINAPI | Guia (meio-fio) e sarjeta conjugados de concreto, moldada i n loco em trecho reto com extrusora, guia 13 cm base x 22 cm altura. af_06/2016 | m | 6585.692 | 43.98 | 53.08 | 349568.53
7.2 | 94268 | SINAPI | Guia (meio-fio) e sarjeta conjugados de concreto, moldada i n loco em trecho curvo com extrusora, guia 13 cm base x 22 cm altura. af_06/2016 | m | 387.4 | 47.53 | 57.36 | 22221.26
7.3 | COMP. 7.3 | Composição | Placa esmaltada para identificação NR de Rua, dimensões 45X25cm | unid | 84 | 81.55 | 98.43 | 8268.12
7.4 | 94991 | SINAPI | Execução de passeio (calçada) com concreto moldado in loco, usinado, a cabamento convencional, não armado. af_07/2016 | m³ | 566.139 | 612.98 | 739.86 | 418863.6 | 798921.51
8.0 | VIII |  | DRENAGEM
8.1 | COMP. 8.1 | Composição | Confecção de placa em aço nº 16 galvanizado, com película retrorrefletiva tipo I + III | m² | 20 | 319.91 | 386.13 | 7722.6
8.2 | COMP. 8.2 | Composição | Isolamento de obra com tela plástica com malha de 5mm e estrutura de madeira pontaleteada | m² | 10 | 20.96 | 25.29 | 252.9
8.3 | COMP. 8.3 | Composição | Passadicos de madeira para pedestres | m² | 10 | 56.13 | 67.74 | 677.4
8.4 | 90091 | SINAPI | Escavação mecanizada de vala com prof. até 1,5 m (média entre montante e jusante/uma composição por trecho), com retroescavadeira (0,26 m3/88 hp), larg. de 1,5 m a 2,5 m, em solo de 1a categoria, em locais com baixo nível de interferência. af_01/2015 | m³ | 3614.0399 | 4.25 | 5.12 | 18503.88
8.5 | 72917 | SINAPI | Escavação mecânica de vala em material de 2A. cat de 2,01 até 4,00 M de profundidade com utilização de escavadeira hidráulica | m³ | 1204.6799 | 12.77 | 15.41 | 18564.11
8.6 | COMP. 8.6 | Composição | Regularizacao e compactacao manual de terreno (fundo de valas) | m² | 1922.4 | 4.6 | 5.55 | 10669.32
8.7 | 94103 | SINAPI | Fornecimento e aplicação de Lastro de Brita (com preparo de fundo de valas) | m³ | 361.606 | 213.77 | 258.02 | 93301.58
8.8 | 93381 | SINAPI | Reaterro mecanizado de vala com retroescavadeira (capacidade da caçamb a da retro: 0,26 m³ / potência: 88 hp), largura de 0,8 a 1,5 m, profun didade de 1,5 a 3,0 m, com solo (sem substituição) de 1ª categoria em locais com baixo nível de interferência. af_04/2016 | m³ | 3167.995 | 7.14 | 8.61 | 27276.43
8.9 | COMP. 8.9 | Composição | Carga e descarga mecânica de solo utilizando caminhão basculante 5m³ /11t e pa carregadeira sobre pneus * 105 hp * cap. 1,72m3 | m³ | 2010.7124 | 1.75 | 2.11 | 4242.6
8.10 | COMP. 8.10 | Composição | Transporte com caminhão basculante de 10 m3, em via urbana em revestimento primário (unidade: tonxkm). af_04/2016 | txkm | 3699.7108 | 1.3 | 1.56 | 5771.54
8.11 | 95878 | SINAPI | Transporte com caminhão basculante de 10 m3, em via urbana pavimentada, dmt até 30 km (unidade: tonxkm). af_12/2016 | txkm | 142674.9487 | 1.19 | 1.43 | 204025.17
8.12 | COMP. 8.12 | Composição | Espalhamento de material em bota fora, com utilizacao de trator de esteiras de 165 HP | m³ | 2010.7124 | 0.99 | 1.19 | 2392.74
8.13 | COMP. 8.13 | Composição | Escoramento de vala, tipo pontaleteamento, com profundidade de 0 a 1,5 m, largura maior ou igual a 1,5 m e menor que 2,5 m, em local com nível alto de interferência. af_06/2016 | m² | 237.8 | 22.58 | 27.25 | 6480.05
8.14 | 91785 | SINAPI | (Composição representativa) do serviço de instalação de tubos de PVC, soldável, água fria, DN 25 mm (instalado em ramal, sub-ramal, ramal de distribuição ou prumada), inclusive conexões, cortes e fixações, para prédios. af_10/2015 | m | 80 | 34.76 | 41.95 | 3356 | 403236.32
9.0 | IX |  | FORNECIMENTO DE TUBOS TIPO PA-1
9.1 | 7725 | SINAPI | Tubo concreto armado, classe PA-1, pb, dn 600 mm, para aguas pluviais (nbr 8890) | m | 408 | 198 | 228.23 | 93117.84
9.2 | 7750 | SINAPI | Tubo concreto armado, classe PA-1, pb, dn 800 mm, para aguas pluviais (nbr 8890) | m | 781 | 329.44 | 379.74 | 296576.94 | 389694.78
10.0 | X |  | ASSENTAMENTO DE TUBO DE CONCRETO
10.1 | 92824 | SINAPI | Assentamento de tubo de concreto para redes coletoras de águas pluviais, diâmetro de 600 mm, junta rígida, instalado em local com alto nível | m | 408 | 87.14 | 105.17 | 42909.36
10.2 | 92826 | SINAPI | Assentamento de tubo de concreto para redes coletoras de águas pluviais, diâmetro de 800 mm, junta rígida, instalado em local com alto nível | m | 781 | 64.91 | 78.34 | 61183.54 | 104092.9
11.0 | XI |  | ÓRGÃOS ACESSÓRIOS
11.1 | 2003684 | SICRO 03 | Poço de visita - PVI 04 - areia e brita comerciais | unid | 13 | 2250.46 | 2716.3 | 35311.9
11.2 | 2003720 | SICRO 03 | Chaminé dos poços de visita - CPV 04 - areia e brita comerciais | unid | 13 | 1722.45 | 2078.99 | 27026.87
11.3 | 804385 | SICRO 03 | Boca BSTC D = 0,80 m - esconsidade 0° - areia e brita comerciais - alas esconsas | unid | 1 | 1402.36 | 1692.64 | 1692.64
11.4 | 2003646 | SICRO 03 | Caixa de ligação e passagem - CLP 03 - areia e brita comerciais | unid | 8 | 1656.18 | 1999 | 15992
11.5 | COMP. 11.5 | Composição | BLS - Boca de lobo simples, c/abertura pela guia 1,00m - conforme protjeto tipo | unid | 20 | 989.75 | 1194.62 | 23892.4
11.6 | COMP. 11.6 | Composição | BLD - Boca de lobo dupla, c/abertura pela guia 1,00m - conforme protjeto tipo | unid | 18 | 1803.28 | 2176.55 | 39177.9 | 143093.71
TOTAL |  |  | TOTAL | [5 empty] | 5144615.31
[5 empty] | 1166585.3284 |  |  | 5144615.31
0

## TRANSP
BAIRRO: MANAÍRA
RUAS: MAJ. JOÃO ALVES VIEIRA , DA HARMONIA, DUQUE DE CAXIAS, GOV. PE. DE ARRUDA, JOSÉ DO PATROCINIO, MAL. DEODORO, PRINC. IZABEL, SEN. FILINTO MULLER E VER. MADUREIRA
4.0 | TERRAPLENAGEM
Tipo de transporte 93595 - Transporte com caminhão basculante de 10 m3, em via urbana em revestimento primário (unidade: txkm). af_04/2016
CÓDIGO | SERVIÇO | MATERIAL | QUANT. | UNID | F.UTILIZAÇÃO |  | PESO(T) A TRANSPORTAR | DMT(KM) | MOMENTO DE TRANSPORTE(t.km)
[5 empty] | FATOR | UNID.
COMP. 4.5 | Carga, manobras e descarga de areia, brita, pedra de mao e solos com caminhao basculante 6 m3 (descarga livre) | solo | 16324.9635 | m³ | 1.84 | t/km | 30037.9328 | 1 | 30037.9328
30037.9328
Tipo de transporte 95878 - Transporte local em rodovia não pavimentada (const)
CÓDIGO | SERVIÇO | MATERIAL | QUANT. | UNID | F.UTILIZAÇÃO |  | PESO(T) A TRANSPORTAR | DMT(KM) | MOMENTO DE TRANSPORTE(t.km)
[5 empty] | FATOR | UNID.
COMP. 4.5 | Carga, manobras e descarga de areia, brita, pedra de mao e solos com caminhao basculante 6 m3 (descarga livre) | Solo | 16324.9635 | m³ | 1.84 | m³/m³ | 30037.9328 | 13.9 | 417527.2665
TOTAL | [8 empty] | 417527.2665
5.0 | PAVIMENTAÇÃO
Tipo de transporte 93595 - Transporte com caminhão basculante de 10 m3, em via urbana em revestimento primário (unidade: txkm). af_04/2016
CÓDIGO | SERVIÇO | MATERIAL | QUANT. | UNID | F.UTILIZAÇÃO |  | PESO(T) A TRANSPORTAR | DMT(KM) | MOMENTO DE TRANSPORTE(t.km)
[5 empty] | FATOR | UNID.
COMP. 5.3 | Execução e compactação de sub-base com solo estabilizado granulometricamente - exclusive escavação, carga e transporte e solo. af_09/2017 | Solo | 5578.47 | m³ | 1.84 | t/m³ | 10264.3848 | 1 | 10264.3848
COMP. 5.4 | Execução e compactação de base com solo estabilizado granulometricamente - exclusive escavação, carga e transporte e solo. af_09/2017 | Solo | 5578.47 | m³ | 1.84 | t/m³ | 10264.3848 | 1 | 10264.3848
TOTAL | [8 empty] | 20528.7696
Transporte com caminhão basculante de 10 m3, em via urbana pavimentada, dmt até 30 km (unidade: tonxkm). af_12/2016
CÓDIGO | SERVIÇO | MATERIAL | QUANT. | UNID | F.UTILIZAÇÃO |  | PESO(T) A TRANSPORTAR | DMT(KM) | MOMENTO DE TRANSPORTE(t.km)
[5 empty] | FATOR | UNID.
COMP. 5.3 | Execução e compactação de sub-base com solo estabilizado granulometricamente - exclusive escavação, carga e transporte e solo. af_09/2017 | Solo | 5578.47 | m³ | 1.84 | t/m³ | 10264.3848 | 13.9 | 142674.9487
COMP. 5.4 | Execução e compactação de base com solo estabilizado granulometricamente - exclusive escavação, carga e transporte e solo. af_09/2017 | Solo | 5578.47 | m³ | 1.84 | t/m³ | 10264.3848 | 13.9 | 142674.9487
TOTAL | [8 empty] | 285349.8974
Tipo de transporte 95303 - Transporte comercial c/basculante de massa asfáltica
CÓDIGO | SERVIÇO | MATERIAL | QUANT. | UNID | F.UTILIZAÇÃO |  | PESO(T) A TRANSPORTAR | DMT(KM) | MOMENTO DE TRANSPORTE(t.km)
[5 empty] | FATOR | UNID.
COMP. 5.7 | Construção de pavimento com aplicação de concreto betuminoso usinado a quente (cbuq), camada de rolamento, com espessura de 4,0 cm  exclusive transporte. af_03/2017 | massa | 892.556 | m³ | 1 | m³/km | 892.556 | 36.2 | 32310.52
TOTAL | [8 empty] | 32310.52
8.0 | DRENAGEM
Tipo de transporte 93595 - Transporte com caminhão basculante de 10 m3, em via urbana em revestimento primário (unidade: txkm). af_04/2016
CÓDIGO | SERVIÇO | MATERIAL | QUANT. | UNID | F.UTILIZAÇÃO |  | PESO(T) A TRANSPORTAR | DMT(KM) | MOMENTO DE TRANSPORTE(t.km)
[5 empty] | FATOR | UNID.
COMP. 8.9 | Carga e descarga mecânica de solo utilizando caminhão basculante 5m³ /11t e pa carregadeira sobre pneus * 105 hp * cap. 1,72m3 | Solo | 2010.7124 | m³ | 1.84 | t/m³ | 3699.7108 | 1 | 3699.7108
3699.7108
Transporte com caminhão basculante de 10 m3, em via urbana pavimentada, dmt até 30 km (unidade: tonxkm). af_12/2016
CÓDIGO | SERVIÇO | MATERIAL | QUANT. | UNID | F.UTILIZAÇÃO |  | PESO(T) A TRANSPORTAR | DMT(KM) | MOMENTO DE TRANSPORTE(t.km)
[5 empty] | FATOR | UNID.
COMP. 8.9 | Carga e descarga mecânica de solo utilizando caminhão basculante 5m³ /11t e pa carregadeira sobre pneus * 105 hp * cap. 1,72m3 | Solo | 2010.7124 | m³ | 1.84 | t/m³ | 3699.7108 | 13.9 | 51425.9801
TOTAL | [8 empty] | 142674.9487

## CFF
PREFEITURA MUNICIPAL DE VÁZEA GRANDE |  |  |  | PAVIMENTAÇÃO DE VIAS URBANAS
BAIRRO: MANAÍRA
Prazo ( dias consecutivos )
Ítem | Etapas de Serviço | % | Valor (R$) | 30 | 60 | 90 | 120 | 150 | 180
I | SERVIÇOS PRELIMINARES | 0.69928 | 35975.28 | 10792.584 | 7195.056 | 7195.056 | 7195.056 | 1798.764 | 1798.764 | 35975.28 | 0
|  |  |  | 30% | 20% | 20% | 20% | 5% | 5% | 100%
II | ADMINISTRAÇÃO LOCAL | 2.4299 | 125008.97 | 18751.3455 | 18751.3455 | 25001.794 | 12500.897 | 12500.897 | 37502.691 | 125008.97 | 0
|  |  |  | 15% | 15% | 20% | 10% | 10% | 30% | 100%
III | ENSAIOS TECNOLÓGICOS DE SOLO E ASFALTO | 0.98279 | 50560.76 | 5056.076 | 5056.076 | 7584.114 | 7584.114 | 10112.152 | 15168.228 | 50560.76 | 0
|  |  |  | 10% | 10% | 15% | 15% | 20% | 30% | 100%
IV | TERRAPLENAGEM | 14.2594 | 733590.96 | 146718.192 | 146718.192 | 146718.192 | 146718.192 | 73359.096 | 73359.096 | 73359096%
|  |  |  | 20% | 20% | 20% | 20% | 10% | 10% | 100%
V | PAVIMENTAÇÃO | 44.9766 | 2313871.31 | 231387.131 | 231387.131 | 462774.262 | 462774.262 | 462774.262 | 462774.262 | 2313871.31 | 0
|  |  |  | 10% | 10% | 20% | 20% | 20% | 20% | 100%
VI | SINALIZAÇÃO HORIZONTAL/VERTICAL |  | 46568.81 |  |  | 9313.762 | 9313.762 | 13970.643 | 13970.643 | 46568.81 | 0
0.9052
[6 empty] | 20% | 20% | 30% | 30% | 100%
VII | OBRAS COMPLEMENTARES | 15.5293 | 798921.51 | 79892.151 | 79892.151 | 159784.302 | 159784.302 | 159784.302 | 159784.302 | 798921.51 | 0
|  |  |  | 10% | 10% | 20% | 20% | 20% | 20% | 100%
VIII | DRENAGEM | 7.838 | 403236.32 | 60485.448 | 40323.632 | 40323.632 | 80647.264 | 80647.264 | 100809.08 | 403236.32 | 0
|  |  |  | 15% | 10% | 10% | 20% | 20% | 25% | 100%
IX | FORNECIMENTO/ASSENTAMENTO DE TUBOS TIPO PA-1 e PA-2 | 7.5748 | 389694.78 | 77938.956 | 77938.956 | 77938.956 | 77938.956 | 38969.478 | 38969.478 | 389694.78 | 0
|  |  |  | 20% | 20% | 20% | 20% | 10% | 10% | 100%
X | ASSENTAMENTO E REJUNTAMENTO DE TUBO DE CONCRETO | 2.0233 | 104092.9 | 20818.58 | 20818.58 | 20818.58 | 20818.58 | 10409.29 | 10409.29 | 104092.9 | 0
|  |  |  | 20% | 20% | 20% | 20% | 10% | 10% | 100%
XI | ÓRGÃOS ACESSÓRIOS | 2.7814 | 143093.71 | 28618.742 | 28618.742 | 28618.742 | 28618.742 | 14309.371 | 14309.371
|  |  |  | 20% | 20% | 20% | 20% | 10% | 10%
0%
TOTAL ( % e R$ ) |  | 100 | 5144615.31 | 13.23% | 12.76% | 19.17% | 19.71% | 17.08% | 18.05% | 100% | #REF!
DESEMBOLSO |  | SIMPLES |  | 680459.2055 | 656699.8615 | 986071.392 | 1013894.127 | 878635.519 | 928855.205 | 5144615.31
|  | ACUMULADO |  | 680459.2055 | 1337159.067 | 2323230.459 | 3337124.586 | 4215760.105 | 5144615.31 |  | 0
|  |  | 5144615.31 |  |  | A
0

## TERRAP E PAVIM
PREFEITURA MUNICIPAL DE VÁRZEA GRANDE
BAIRRO: MANAÍRA
RUAS: MAJ. JOÃO ALVES VIEIRA , DA HARMONIA, DUQUE DE CAXIAS, GOV. PE. DE ARRUDA, JOSÉ DO PATROCINIO, MAL. DEODORO, PRINC. IZABEL, SEN. FILINTO MULLER E VER. MADUREIRA
TERRAPLENAGEM E PAVIMENTAÇÃO
LOGRADOURO | ESTACAS | [5 empty] | EXTENSÃO (m) | LARGURA (m) |  |  |  | LIMPEZA DE CAMADA VEGETAL (m²) | TERRAPLENAGEM |  | SUBLEITO (m²) | SUB-BASE (m³) | BASE (m³) | IMPRIM. (m²) | PINTURA DE LIGAÇÃO. (m²) | CBUQ (M³) | MEIO-FIO C/ SARJETA (m) |  | CALÇADA (m²)
| INICIAL |  |  | FINAL |  |  |  | ACOST. LE + (FOLGA) | PISTA LE | PISTA LD | ACOST. LD + (FOLGA) |  | CORTE (m³) | ATERRO (m³)
[21 empty] | Reto | Curvo
RUA MAJ. JOÃO ALVES VIEIRA | 0 | + | 0 | 28 | + | 13.287 | 573.287 | 0.5 | 3.5 | 3.5 | 0.5 | 3955.6803 | 2938.34 | 0 | 4586.3 | 917.26 | 917.26 | 3669.04 | 3669.04 | 146.7616 | 1057.174 | 89.4 | 1340.8888
RUA DA HARMONIA | 0 | + | 0 | 5 | + | 6.562 | 106.562 | 0.5 | 3.5 | 3.5 | 0.5 | 735.2778 | 463.2 | 0 | 852.5 | 170.5 | 170.5 | 682 | 682 | 27.28 | 183.324 | 29.8 | 248.7488
RUA DUQUE DE CAXIAS | 0 | + | 0 | 19 | + | 9.237 | 389.237 | 0.5 | 3.5 | 3.5 | 0.5 | 2685.7353 | 1908.54 | 0 | 3113.9 | 622.78 | 622.78 | 2491.12 | 2491.12 | 99.6448 | 733.774 | 44.7 | 920.1688
RUA GOV. PE. DE ARRUDA | 0 | + | 0 | 13 | + | 11.833 | 271.833 | 0.5 | 3.5 | 3.5 | 0.5 | 1875.6477 | 647.25 | 16.53 | 2174.66 | 434.93 | 434.93 | 1739.73 | 1739.73 | 69.5892 | 484.066 | 59.6 | 617.3992
RUA JOSÉ DO PATROCINIO | 0 | + | 0 | 25 | + | 8.352 | 508.352 | 0.5 | 3.5 | 3.5 | 0.5 | 3507.6288 | 2349.25 | 0 | 4066.82 | 813.36 | 813.36 | 3253.45 | 3253.45 | 130.138 | 1001.804 | 14.9 | 1192.0448
RUA MAL. DEODORO | 0 | + | 0 | 7 | + | 4.437 | 144.437 | 0.5 | 3.5 | 3.5 | 0.5 | 996.6153 | 973.59 | 18.18 | 1155.5 | 231.1 | 231.1 | 924.4 | 924.4 | 36.976 | 259.074 | 29.8 | 332.6488
RUA PRINC. IZABEL | 0 | + | 0 | 18 | + | 10.531 | 370.531 | 0.5 | 3.5 | 3.5 | 0.5 | 2556.6639 | 1841.96 | 0 | 2964.25 | 592.85 | 592.85 | 2371.4 | 2371.4 | 94.856 | 711.262 | 29.8 | 826.2744
RUA SEN. FILINTO MULLER | 0 | + | 0 | 19 | + | 8.68 | 388.68 | 0.5 | 3.5 | 3.5 | 0.5 | 2681.892 | 1779.96 | 0 | 3109.44 | 621.89 | 621.89 | 2487.55 | 2487.55 | 99.502 | 762.46 | 14.9 | 918.832
RUA VER. MADUREIRA | 0 | + | 0 | 18 | + | 13.627 | 373.627 | 0.5 | 3.5 | 3.5 | 0.5 | 2578.0263 | 1734.79 | 0 | 2989.02 | 597.8 | 597.8 | 2391.21 | 2391.21 | 95.6484 | 732.354 | 14.9 | 861.7048
18 Limpa rodas |  | + |  |  | + |  | 360 | 0.5 | 3.5 | 3.5 | 0.5 | 1080 | 1728 | 0 | 2880 | 576 | 576 | 2304 | 2304 | 92.16 | 660.4 | 59.6 | 829
TOTAL | [6 empty] | 3486.546 |  |  |  |  | 22653.1674 | 16364.88 | 34.71 | 27892.39 | 5578.47 | 5578.47 | 22313.9 | 22313.9 | 892.556 | 6585.692 | 387.4 | 8087.7104
13946.175

## MEMORIAL DE CALCULO
PREFEITURA MUNICIPAL DE VÁRZEA GRANDE
BAIRRO: MANAÍRA
RUAS: MAJ. JOÃO ALVES VIEIRA , DA HARMONIA, DUQUE DE CAXIAS, GOV. PE. DE ARRUDA, JOSÉ DO PATROCINIO, MAL. DEODORO, PRINC. IZABEL, SEN. FILINTO MULLER E VER. MADUREIRA
MEMÓRIA DE CÁLCULO DE VOLUMES DA DRENAGEM
BAIRRO: ELDORADO |  | COMP. DO LANCE | DIAMETRO (m) | LARGURA | CORTE | CORTE | ALTURA MEDIA | VOLUME | AREA FUNDO DE VALA
|  |  |  | MEDIA DE ESC | MONTANTE | JUZANTE | DOS CORTES | DE CORTE
RUA VER. MADUREIRA | TUBULAÇÃO | 60 | 0.6 | 1.4 | 1.6 | 1.6 | 1.6 | 134.4 | 84
| TUBULAÇÃO | 63 | 0.8 | 1.6 | 1.8 | 1.8 | 1.8 | 181.44 | 100.8
RUA MAL. DEODORO | TUBULAÇÃO | 59 | 0.6 | 1.4 | 1.6 | 1.6 | 1.6 | 132.16 | 82.6
| TUBULAÇÃO | 59 | 0.8 | 1.6 | 1.8 | 1.8 | 1.8 | 169.92 | 94.4
| TUBULAÇÃO | 61 | 0.8 | 1.6 | 1.8 | 1.9 | 1.85 | 180.56 | 97.6
| TUBULAÇÃO | 61 | 0.8 | 1.6 | 1.9 | 2.075 | 1.9875 | 193.98 | 97.6
RUA PRINC. IZABEL | TUBULAÇÃO | 61 | 0.6 | 1.4 | 1.6 | 1.6 | 1.6 | 136.64 | 85.4
RUA JOSÉ DO PATROCINIO | TUBULAÇÃO | 59 | 0.8 | 1.6 | 1.8 | 2.2 | 2 | 188.8 | 94.4
| TUBULAÇÃO | 58 | 0.8 | 1.6 | 2.2 | 2.2 | 2.2 | 204.16 | 92.8
| TUBULAÇÃO | 60 | 0.8 | 1.6 | 2.2 | 2.35 | 2.275 | 218.4 | 96
| TUBULAÇÃO | 60 | 0.8 | 1.6 | 2.35 | 2.35 | 2.35 | 225.6 | 96
LANÇAMENTO | TUBULAÇÃO | 60 | 0.8 | 1.6 | 2.35 | 2.35 | 2.35 | 225.6 | 96
| TUBULAÇÃO | 30 | 0.8 | 1.6 | 2.35 | 2.35 | 2.35 | 112.8 | 48
| TUBULAÇÃO | 30 | 0.8 | 1.6 | 2.35 | 2.35 | 2.35 | 112.8 | 48
| TUBULAÇÃO | 60 | 0.8 | 1.6 | 2.35 | 3.2 | 2.775 | 266.4 | 96
| TUBULAÇÃO | 60 | 0.8 | 1.6 | 3.2 | 1.8 | 2.5 | 240 | 96
| TUBULAÇÃO | 60 | 0.8 | 1.6 | 1.8 | 0 | 0.9 | 86.4 | 96
TUBO LIGAÇÃO E PASSAGEM
TUBO |  | 228 | 60 | 1.4 | 1.6 | 4.5 | 1.614 | 515.1888 | 319.2
| BOCAS DE LOBOS SIMPLES | 20 | 1.6 | 2.2 |  |  | 1.7 | 119.68 | 44
| BOCAS DE LOBOS DUPLAS | 18 | 1.6 | 3.2 | 0 | 0 | 1.7 | 156.672 | 57.6
| BOCAS DE LOBOS TRIPLAS | 0 | 1.6 | 4.2 | 0 | 0 | 1.7 | 0 | 0
| ESCAVAÇÃO | [6 empty] | 3801.6008
| ÁREA | [7 empty] | 1922.4
| Caixa de ligação de passagem | 8 | 29.44 | unid
| Caixa coletora de talvegue CCT01 | 0 | 8.34 | unid
| Poço de Visita | 13 | 153.387
| TUBO 600MM (23 RAMAL) | 228 | 103.4315 | m³
| TUBO 600MM | 180 | 81.6565 | m³ | [5 empty] | VOLUME DE BERÇO DE CASCALHO REATERRO
| TUBO 800MM | 781 | 613.3974 | m³ | [5 empty] | DIÂMETRO | L | e | a | b | Volume | DIÂMETRO EXT.
| TUBO 1000MM | 0 | 0 | m³
| TUBO 1200MM | 0 | 0 | m³ | [5 empty] | 0.6 | 1.4 | 0.08 | 0.1 | 0.15 | 0.26131 | 0.76
| TUBO 1500MM | 0 | 0 | m³ | [5 empty] | 0.8 | 1.6 | 0.1 | 0.1 | 0.2 | 0.32645 | 1
| BOCAS DE LOBOS SIMPLES | 20 | 119.68 | m³ | [5 empty] | 1 | 1.8 | 0.12 | 0.15 | 0.25 | 0.48391 | 1.24
| BOCA DE LOBO DUPLA (UNIDADES) | 18 | 156.672 | m³ | [5 empty] | 1.2 | 2 | 0.13 | 0.15 | 0.3 | 0.5727 | 1.46
| BOCA DE LOBO TRIPLA (UNIDADES) | 0 | 0 | m³ | [5 empty] | 1.5 | 2.3 | 0.13 | 0.15 | 0.375 | 0.73187 | 1.76
| FORRO DE PEDRA DE MÃO |  | 42.795 | m³
| BOTA-FORA ESCAVAÇÃO DE DRENO PROFUNDO |  | 359.988 | m³ | [5 empty] | 0.6 | 1.4 | 0.08 | 0.1 | 0.15 | 0.26131 | 0.76
| ESCAVAÇÃO DE VALAS |  | 4818.7198 | m³ | [5 empty] | 0.8 | 1.6 | 0.1 | 0.1 | 0.2 | 0.32645 | 1
| TOTAL DE BOTA FORA | 0 | 2010.7124 | m³ | [5 empty] | 1 | 1.8 | 0.12 | 0.15 | 0.25 | 0.48391 | 1.24
| REATERRO E COMPACTAÇÃO DE VALAS |  | 3167.9954 | m³ | [5 empty] | 1.2 | 2 | 0.13 | 0.15 | 0.3 | 0.5727 | 1.46
| REGULARIZAÇÃO DE FUNDO DE VALA |  | 1922.4 | m² | [5 empty] | 1.5 | 2.3 | 0.13 | 0.15 | 0.375 | 0.73187 | 1.76
| LASTRO DE BRITA |  | 361.6069 | m³

## BDI
PREFEITURA MUNICIPAL DE VÁRZEA GRANDE
BAIRRO: MANAÍRA
RUAS: MAJ. JOÃO ALVES VIEIRA , DA HARMONIA, DUQUE DE CAXIAS, GOV. PE. DE ARRUDA, JOSÉ DO PATROCINIO, MAL. DEODORO, PRINC. IZABEL, SEN. FILINTO MULLER E VER. MADUREIRA
OBRA: Pavimentação
De acordo com o ACÓRDÃO Nº 2622/2013 – TCU – Plenário
BDI - BENEFICIOS E DESPESAS INDIRETAS - NÃO DESONERADO
ITEM | DISCRIMINAÇÃO | PERCENTUAL | BDI | CUSTO OBRA | Outras Fontes | VALOR DA OBRA
|  | ( % ) | R$ | R$ | R$ | R$
1.0 | ADMINISTRAÇÃO DA OBRA | 6.08
1.1 | Administração Central | 4.01
1.2 | Seguro e Garantia | 0.4
1.3 | Riscos | 0.56
1.4 | Despesas Financeiras | 1.11
2.0 | LUCRO | 7.3
2.1 | Lucro Operacional | 7.3
3.0 | TRIBUTOS | 5.65
3.1 | PIS | 0.65
3.2 | COFINS | 3
3.3 | ISSqn | 2
3.4 | CPRB | 0
Não incidem IRPJ e CSLL na composição de Tributos.
TAXA DE BDI A SER APLICADA SOBRE O CUSTO DIRETO |  | 20.7% |  |  |  | 0
Formula para o calculo do BDI:

## BDI DIFERENCIADO
PREFEITURA MUNICIPAL DE VÁRZEA GRANDE
BAIRRO: MANAÍRA
RUAS: MAJ. JOÃO ALVES VIEIRA , DA HARMONIA, DUQUE DE CAXIAS, GOV. PE. DE ARRUDA, JOSÉ DO PATROCINIO, MAL. DEODORO, PRINC. IZABEL, SEN. FILINTO MULLER E VER. MADUREIRA
OBRA: Pavimentação
De acordo com o ACÓRDÃO Nº 2622/2013 – TCU – Plenário
BDI - BENEFICIOS E DESPESAS INDIRETAS - NÃO DESONERADO
ITEM | DISCRIMINAÇÃO | PERCENTUAL | BDI | CUSTO OBRA | Outras Fontes | VALOR DA OBRA
|  | ( % ) | R$ | R$ | R$ | R$
1.0 | ADMINISTRAÇÃO DA OBRA | 5.63
1.1 | Administração Central | 3.45
1.2 | Seguro e Garantia | 0.48
1.3 | Riscos | 0.85
1.4 | Despesas Financeiras | 0.85
2.0 | LUCRO | 5.11
2.1 | Lucro Operacional | 5.11
3.0 | TRIBUTOS | 3.65
3.1 | PIS | 0.65
3.2 | COFINS | 3
3.3 | ISSqn | 0
3.4 | CPRB | 0
Não incidem IRPJ e CSLL na composição de Tributos.
TAXA DE BDI A SER APLICADA SOBRE O CUSTO DIRETO |  | 15.27% |  |  |  | 0
Formula para o calculo do BDI:

## SN HOR
NOTA DE SERVIÇO DE SINALIZAÇÃO HORIZONTAL - FAIXA AMARELA - BAIRRO: MANAIRA
SENTIDO |  | COMPRIMENTO | ESPESSURA | Área | TIPO DE PINTURA
|  | (m) | (m) | (m²)
RUA DA HARMONIA
Ambos (ida e volta) |  | 76.56 | 0.1 | 1.914 | 2X4
Ambos (ida e volta) |  | 30 | 0.1 | 3 | Contínua
RUA GOVERNADOR PADRE DE ARRUDA
Ambos (ida e volta) |  | 196.833 | 0.1 | 4.9208 | 2X4
Ambos (ida e volta) |  | 75 | 0.1 | 7.5 | Contínua
RUA JOSÉ DO PATROCÍNIO
Ambos (ida e volta) |  | 403.35 | 0.1 | 10.0838 | 2X4
Ambos (ida e volta) |  | 105 | 0.1 | 10.5 | Contínua
RUA SENADOR FILINTO MULLER
Ambos (ida e volta) |  | 283.68 | 0.1 | 7.092 | 2X4
Ambos (ida e volta) |  | 105 | 0.1 | 10.5 | Contínua
RUA MAL. DEODORO
Ambos (ida e volta) |  | 283.96 | 0.1 | 7.099 | 2X4
Ambos (ida e volta) |  | 105 | 0.1 | 10.5 | Contínua
RUA DUQUE DE CAXIAS
Ambos (ida e volta) |  | 284.24 | 0.1 | 7.106 | 2X4
Ambos (ida e volta) |  | 105 | 0.1 | 10.5 | Contínua
RUA VEREADOR MADUREIRA
Ambos (ida e volta) |  | 358.63 | 0.1 | 8.9657 | 2X4
Ambos (ida e volta) |  | 15 | 0.1 | 1.5 | Contínua
RUA PRINCESA IZABEL
Ambos (ida e volta) |  | 355.531 | 0.1 | 8.8883 | 2X4
Ambos (ida e volta) |  | 15 | 0.1 | 1.5 | Contínua
RUA MAJ. JOÃO ALVES VIEIRA
Ambos (ida e volta) |  | 498.29 | 0.1 | 12.4573 | 2X4
Ambos (ida e volta) |  | 75 | 0.1 | 7.5 | Contínua
FAIXA AMARELA
Descontínua | TOTAL | 2741.074 | m | Área | 68.5268 | m²
Contínua | TOTAL | 630 | m | Área | 63 | m²
EXTENSÃO TOTAL |  | 3371.074 | m |  | 131.5268 | m²
RESUMO DA SINALIZAÇÃO
FAIXA BRANCA CONTÍNUA |  | 1045.9638 | m²
FAIXA BRANCA SECCIONADA 2X4m |  | 0 | m²
FAIXA BRANCA RETENÇÃO 0,40m |  | 49.2 | m²
FAIXA AMARELA 2X4 |  | 68.5268 | m²
FAIXA AMARELA CONTÍNUA |  | 63 | m²
TOTAL DE PINTURA DE FAIXAS |  | 1226.6907 | m²
TACHAS E TACHÕES |  | 0 | m²
SETAS E ZEBRADOS |  | 208.69 | m²

## SN VERT
NOTA DE SERVIÇO DE SINALIZAÇÃO VERTICAL DO BAIRRO MANAIRA
LOCAL - Dist. | SINAL DE PLACA |  |  |  | OBSERVAÇÕES
do bordo (Metros) | TIPO | CÓDIGO | DIMENSÕES | ÁREAS(m²)
RUA DA HARMONIA
Esquina com a Rua Acácia estaca 3+16,12 (posicionar a 10 metros do bordo da pista transversal) | Regulamentação | R-01 | 0.6 | 0.283
Esquina com a Rua Acácia estaca 3+16,12 (posicionar a 10 metros do bordo da pista transversal) | Indicativa | I-01 | 45X25 CM | 0.1125 | 2
Esquina com a Av. Tiradentes estaca 0+0,0 (posicionar a 10 metros do bordo da pista transversal) | Regulamentação | R-01 | 0.6 | 0.283
Esquina com a Av. Tiradentes estaca 0+0,0 (posicionar a 10 metros do bordo da pista transversal) | Indicativa | I-01 | 45X25 CM | 0.1125 | 2
RUA GOVERNADOR PADRE DE ARRUDA
Esquina com a Rua Princesa Izabel estaca 13+11,833 (posicionar a 10 metros do bordo da pista transversal) | Regulamentação | R-01 | 0.6 | 0.283
Esquina com a Rua Princesa Izabel estaca 13+11,833 (posicionar a 10 metros do bordo da pista transversal) | Indicativa | I-01 | 45X25 CM | 0.1125 | 2
Esquina com a Av. Tiradentes estaca 7+0,0 (posicionar a 10 metros do bordo da pista transversal) | Regulamentação | R-01 | 0.6 | 0.566
Esquina com a Av. Tiradentes estaca 7+0,0 (posicionar a 10 metros do bordo da pista transversal) | Indicativa | I-01 | 45X25 CM | 0.1125 | 4
Esquina com a Rua Maj. João Alves Vieira estaca 0+0,00 (posicionar a 10 metros do bordo da pista transversal) | Regulamentação | R-01 | 0.6 | 0.566
Esquina com a Rua Maj. João Alves Vieira estaca 0+0,00 (posicionar a 10 metros do bordo da pista transversal) | Indicativa | I-01 | 45X25 CM | 0.1125 | 4
RUA JOSÉ DO PATROCÍNIO
Esquina com a Rua Vereador Madureira estaca 19+11,415 (posicionar a 10 metros do bordo da pista transversal) | Regulamentação | R-01 | 0.6 | 0.566
Esquina com a Rua Vereador Madureira estaca 19+11,415 (posicionar a 10 metros do bordo da pista transversal) | Indicativa | I-01 | 45X25 CM | 0.1125 | 4
Esquina com a Rua Princesa Izabel estaca 13+12,699 (posicionar a 10 metros do bordo da pista transversal) | Regulamentação | R-01 | 0.6 | 0.566
Esquina com a Rua Princesa Izabel estaca 13+12,699 (posicionar a 10 metros do bordo da pista transversal) | Indicativa | I-01 | 45X25 CM | 0.1125 | 4
Esquina com a Av. Tiradentes estaca 7+0,0 (posicionar a 10 metros do bordo da pista transversal) | Regulamentação | R-01 | 0.6 | 0.566
Esquina com a Av. Tiradentes estaca 7+0,0 (posicionar a 10 metros do bordo da pista transversal) | Indicativa | I-01 | 45X25 CM | 0.1125 | 4
Esquina com a Rua Maj. João Alves Vieira estaca 0+0,00 (posicionar a 10 metros do bordo da pista transversal) | Regulamentação | R-01 | 0.6 | 0.283
Esquina com a Rua Maj. João Alves Vieira estaca 0+0,00 (posicionar a 10 metros do bordo da pista transversal) | Indicativa | I-01 | 45X25 CM | 0.1125 | 2
RUA SENADOR FILINTO MULLER
Esquina com a Rua Vereador Madureira estaca 19+8,680 (posicionar a 10 metros do bordo da pista transversal) | Regulamentação | R-01 | 0.6 | 0.566
Esquina com a Rua Vereador Madureira estaca 19+8,680 (posicionar a 10 metros do bordo da pista transversal) | Indicativa | I-01 | 45X25 CM | 0.1125 | 4
Esquina com a Rua Princesa Izabel estaca 13+15,233 (posicionar a 10 metros do bordo da pista transversal) | Regulamentação | R-01 | 0.6 | 0.566
Esquina com a Rua Princesa Izabel estaca 13+15,233 (posicionar a 10 metros do bordo da pista transversal) | Indicativa | I-01 | 45X25 CM | 0.1125 | 4
Esquina com a Av. Tiradentes estaca 7+0,0 (posicionar a 10 metros do bordo da pista transversal) | Regulamentação | R-01 | 0.6 | 0.566
Esquina com a Av. Tiradentes estaca 7+0,0 (posicionar a 10 metros do bordo da pista transversal) | Indicativa | I-01 | 45X25 CM | 0.1125 | 4
Esquina com a Rua Maj. João Alves Vieira estaca 0+0,00 (posicionar a 10 metros do bordo da pista transversal) | Regulamentação | R-01 | 0.6 | 0.283
Esquina com a Rua Maj. João Alves Vieira estaca 0+0,00 (posicionar a 10 metros do bordo da pista transversal) | Indicativa | I-01 | 45X25 CM | 0.1125 | 2
RUA MAL. DEODORO
Esquina com a Rua Vereador Madureira estaca 19+8,964 (posicionar a 10 metros do bordo da pista transversal) | Regulamentação | R-01 | 0.6 | 0.566
Esquina com a Rua Vereador Madureira estaca 19+8,964 (posicionar a 10 metros do bordo da pista transversal) | Indicativa | I-01 | 45X25 CM | 0.1125 | 4
Esquina com a Rua Princesa Izabel estaca 13+14,817 (posicionar a 10 metros do bordo da pista transversal) | Regulamentação | R-01 | 0.6 | 0.566
Esquina com a Rua Princesa Izabel estaca 13+14,817 (posicionar a 10 metros do bordo da pista transversal) | Indicativa | I-01 | 45X25 CM | 0.1125 | 4
Esquina com a Av. Tiradentes estaca 6+17,446 (posicionar a 10 metros do bordo da pista transversal) | Regulamentação | R-01 | 0.6 | 0.566
Esquina com a Av. Tiradentes estaca 6+17,446 (posicionar a 10 metros do bordo da pista transversal) | Indicativa | I-01 | 45X25 CM | 0.1125 | 4
Esquina com a Rua Maj. João Alves Vieira estaca 0+0,00 (posicionar a 10 metros do bordo da pista transversal) | Regulamentação | R-01 | 0.6 | 0.283
Esquina com a Rua Maj. João Alves Vieira estaca 0+0,00 (posicionar a 10 metros do bordo da pista transversal) | Indicativa | I-01 | 45X25 CM | 0.1125 | 2
RUA DUQUE DE CAXIAS
Esquina com a Rua Vereador Madureira estaca 19+9,237 (posicionar a 10 metros do bordo da pista transversal) | Regulamentação | R-01 | 0.6 | 0.566
Esquina com a Rua Vereador Madureira estaca 19+9,237 (posicionar a 10 metros do bordo da pista transversal) | Indicativa | I-01 | 45X25 CM | 0.1125 | 4
Esquina com a Rua Princesa Izabel estaca 13+14,396 (posicionar a 10 metros do bordo da pista transversal) | Regulamentação | R-01 | 0.6 | 0.566
Esquina com a Rua Princesa Izabel estaca 13+14,396 (posicionar a 10 metros do bordo da pista transversal) | Indicativa | I-01 | 45X25 CM | 0.1125 | 4
Esquina com a Av. Tiradentes estaca 6+17,296 (posicionar a 10 metros do bordo da pista transversal) | Regulamentação | R-01 | 0.6 | 0.566
Esquina com a Av. Tiradentes estaca 6+17,296 (posicionar a 10 metros do bordo da pista transversal) | Indicativa | I-01 | 45X25 CM | 0.1125 | 4
Esquina com a Rua Maj. João Alves Vieira estaca 0+0,00 (posicionar a 10 metros do bordo da pista transversal) | Regulamentação | R-01 | 0.6 | 0.283
Esquina com a Rua Maj. João Alves Vieira estaca 0+0,00 (posicionar a 10 metros do bordo da pista transversal) | Indicativa | I-01 | 45X25 CM | 0.1125 | 2
RUA VERADOR MADUREIRA
Esquina com a Rua 05 estaca 16+9,508 (posicionar a 10 metros do bordo da pista transversal) | Regulamentação | R-01 | 0.6 | 0.283
Esquina com a Rua 05 estaca 16+9,508 (posicionar a 10 metros do bordo da pista transversal) | Indicativa | I-01 | 45X25 CM | 0.1125 | 2
RUA PRINCESA IZABEL
Esquina com Rua da Harmonia estaca 5+0,00 (posicionar a 10 metros do bordo da pista transversal) | Regulamentação | R-01 | 0.6 | 0.283
Esquina com Rua da Harmonia estaca 5+0,00 (posicionar a 10 metros do bordo da pista transversal) | Indicativa | I-01 | 45X25 CM | 0.1125 | 2
RUA MAJ. JOÃO ALVES VIEIRA
Esquina com a Rua Quatro estaca 12+0,00 (posicionar a 10 metros do bordo da pista transversal) | Regulamentação | R-01 | 0.6 | 0.283
Esquina com a Rua Quatro estaca 12+0,00 (posicionar a 10 metros do bordo da pista transversal) | Indicativa | I-01 | 45X25 CM | 0.1125 | 2
Esquina com a Rua Flor do Cerrado estaca 18+0,00 (posicionar a 10 metros do bordo da pista transversal) | Regulamentação | R-01 | 0.6 | 0.283
Esquina com a Rua Flor do Cerrado estaca 18+0,00 (posicionar a 10 metros do bordo da pista transversal) | Indicativa | I-01 | 45X25 CM | 0.1125 | 2
Esquina com a Rua Dois estaca 19+3,249 (posicionar a 10 metros do bordo da pista transversal) | Regulamentação | R-01 | 0.6 | 0.566
Esquina com a Rua Dois estaca 19+3,249 (posicionar a 10 metros do bordo da pista transversal) | Indicativa | I-01 | 45X25 CM | 0.1125 | 4
Esquina com a Rua 27 de Junho estaca 24+13,803 (posicionar a 10 metros do bordo da pista transversal) | Regulamentação | R-01 | 0.6 | 0.283
Esquina com a Rua 27 de Junho estaca 24+13,803 (posicionar a 10 metros do bordo da pista transversal) | Indicativa | I-01 | 45X25 CM | 0.1125 | 2
Regulamentação |  |  | TOTAL (m²) | 11.886
Indicativa |  |  | TOTAL (un) | 84