## RESUMO
RESUMO DOS PREÇOS
ANEXO
SERVIÇOS | DATA BASE: | 11/2022 SINAPI
07/2022 SICRO 3
NÃO DESONERADO
CÓDIGO | DISCRIMINAÇÃO | VALOR (R$)
I | SERVIÇOS PRELIMINARES | 48909.73
II | ADMINISTRAÇÃO LOCAL | 111160.46
III | ENSAIOS TECNOLÓGICOS DE SOLO E ASFALTO | 38102.42
IV | TERRAPLENAGEM | 614837.15
V | PAVIMENTAÇÃO | 1622869.44
VI | SINALIZAÇÃO HORIZONTAL/VERTICAL | 43637.16
VII | OBRAS COMPLEMENTARES | 296965.73
VII | DRENAGEM | 177834.37
IX | FORNECIMENTO DE TUBOS TIPO PA-1 | 39768
X | ASSENTAMENTO DE TUBO DE CONCRETO | 15694.5
XI | ÓRGÃOS ACESSÓRIOS | 829289.98
TOTAL GERAL |  | 3839068.94
km |  | 2.1785
TOTAL/km (R$) |  | 1762229.8992
BAIRRO: JARDIM PAULA II |  |  | 9343949.04
RUAS: MAL. MASCARENHAS DE MORAIS, MARCÍLIO DIAS, MARCÍLIO DIAS CONT. ITATIAIA, CEL JOÃO BUENO, GENERAL CAMPOS NEVES, CEL IPORAN NUNES, MARECHAL OSÓRIO, TRAVESSA DO PONCE, VISCONDE DE MAUÁ |  |  | 5504880.1
OBRA: PAVIMENTAÇÃO DE VIAS URBANAS

## QUANT
PREFEITURA MUNICIPAL DE VÁRZEA GRANDE |  |  |  |  | ÁREA (m²)
BAIRRO: JARDIM PAULA II
RUAS: MAL. MASCARENHAS DE MORAIS, MARCÍLIO DIAS, MARCÍLIO DIAS CONT. ITATIAIA, CEL JOÃO BUENO, GENERAL CAMPOS NEVES, CEL IPORAN NUNES, MARECHAL OSÓRIO, TRAVESSA DO PONCE, VISCONDE DE MAUÁ |  |  |  |  | 13942.59
OBRA: PAVIMENTAÇÃO DE VIAS URBANAS
ITEM | CODIGO | BANCO | DISCRIMINAÇÃO | UNIDADE | QUANTIDADE | CODIGO | BANCO
1.0 | I |  | SERVIÇOS PRELIMINARES |  |  | I
1.1 | COMP 1.1 (74209/001) | Composição | Placa de obra em chapa de aço galvanizado | m² | 12.5 | 74209/001 | SINAPI
1.2 | 93584 | SINAPI | Execução de depósito em canteiro de obra | m² | 30 | 93584 | SINAPI
1.3 | COMP 1.3 (73847/001) | Composição | Aluguel container/sanit c/2 vasos/1 lavat/1 mic/4 chuv larg2,20m compr=6,20m alt=2,50m chapa aco c/nerv trapez forro c/isolam termo/acustico chassis reforc piso compens naval inclinst eletr/hidr excl transp/carga/descarga | mês | 6 | 73847/001 | SINAPI
1.4 | 5213417 | SICRO 3 | Confecção de placa em aço nº 16 galvanizado, com película retrorrefletiva tipo I + III | m² | 3.125 | 5213417 | SICRO 3
2.0 | II |  | ADMINISTRAÇÃO LOCAL |  |  | II
2.1 | COMP 2.1 (93565,94296,101389, 101456,101385,93572,93564) | Composição | Administração Local | un | 1 | COMP. 2.1 | Composição
3.0 | III |  | ENSAIOS TECNOLÓGICOS DE SOLO E ASFALTO |  |  | III
3.1 | COMP 3.1 (74021/003) | Composição | Ensaio de regularição de sub-leito | m² | 17510.97 | 74021/003 | SINAPI
3.2 | COMP 3.2 (74021/006) | Composição | Ensaio de Sub-base estabilizada granulometricamente) | m³ | 4144.76 | 74021/006 | SINAPI
3.3 | COMP 3.3 (74021/006) | Composição | Ensaio de base estabilizada granulometricamente | m³ | 3494.03 | 74021/006 | SINAPI
3.4 | COMP 3.4 (74022/030) | Composição | Ensaio de resistência a compressão simples do concreto - meio-fio, sarjetas e calçadas (considerado 1,0 amostra a cada 200 m) | un | 20 | 74022/030 | SINAPI
4.0 | IV |  | TERRAPLENAGEM |  |  | IV
4.1 | COMP. 4.1 (73822/002) | Composição | Limpeza mecanizada de área com remoção de camada vegetal, utilizando motoniveladora | m² | 9642.31 | 73822/002 | SINAPI
4.2 | 5502109 | SICRO 3 | Escavação, carga e transporte de material de 1ª categoria - DMT de 50 a 200 m - caminho de serviço em leito natural - com escavadira hidráulica | m³ | 298.15 | 100978 | SINAPI
4.3 | 5503041 | SICRO 3 | Compactação de aterros a 100% do Proctor intermediário | m³ | 248.46 | 5503041 | SICRO 3
4.4 | 100978 | SINAPI | Carga, manobra e descarga de solos e materiais granulares em caminhão basculante 10 m³ - carga com escavadeira hidráulica (caçamba de 1,20 m³ / 155 hp) e descarga livre (unidade: t). af_07/2020 | m³ | 8451.12 | 74205/001 | SINAPI
4.5 | 93595 | SINAPI | Transporte com caminhão basculante de 10 m3, em via urbana em revestimento primário (unidade: txkm). af_04/2016 | txkm | 26145.65 | 93595 | SINAPI
4.6 | 95878 | SINAPI | Transporte com caminhão basculante de 10 m3, em via urbana pavimentada, dmt até 30 km (unidade: txkm). af_12/2016 | txkm | 250998.26 | 95878 | SINAPI
4.7 | COMP. 4.7 (83344) | Composição | Espalhamento de material em bota fora, com utilização de trator de esteiras de 165 hp | m³ | 8451.12 | 83344 | SINAPI
5.0 | V |  | PAVIMENTAÇÃO |  |  | V
5.1 | COMP. 5.1 (72961) | Composição | Regularização e compactação de subleito até 20 cm de espessura | m² | 17510.97 | 72961 | SINAPI
5.2 | COT. 1 (M980) | COTAÇÃO | Indenização de jazida não condiz com o preço praticado na região (Preço praticado na jazida) | m³ | 9166.54 | M980 | PRÓPRIO
5.3 | COMP. 5.4 (96387) | Composição | Execução e compactação de sub-base com solo estabilizado granulometricamente - exclusive escavação, carga e transporte e solo. af_09/2017 | m³ | 4144.76 | 96387 | SINAPI
5.4 | COMP. 5.5 (96387) | Composição | Execução e compactação de base com solo estabilizado granulometricamente - exclusive escavação, carga e transporte e solo. af_09/2017 | m³ | 3494.03 | 96387 | SINAPI
5.5 | COMP. 5.6 (4011352) | Composição | Imprimação com emulsão asfáltica | m² | 13942.59 | 96401 | SINAPI
5.6 | COMP. 5.7 (72943) | Composição | Pintura de ligação com emulsão RR-2C | m² | 13942.59 | 72943 | SINAPI
5.7 | COMP. 5.8 (95993) | Composição | Construção de pavimento com aplicação de concreto betuminoso usinado a quente (cbuq), camada de rolamento, com espessura de 4,0 cm  exclusive transporte. af_03/2017 | m³ | 418.27 | 95993 | SINAPI
5.8 | 93595 | SINAPI | Transporte com caminhão basculante de 10 m3, em via urbana em revestimento primário (unidade: tonxkm). af_04/2016 | txkm | 23632.5 | 93595 | SINAPI
5.9 | 95878 | SINAPI | Transporte com caminhão basculante de 10 m3, em via urbana pavimentada, dmt até 30 km (unidade: tonxkm). af_12/2016 | txkm | 226872.06 | 95878 | SINAPI
5.10 | COMP. 5.11 (95303) | Composição | Transporte com caminhão basculante 10 m3 de massa asfáltica para pavimentação urbana | m³xkm | 3889.91 | 95303 | SINAPI
6.0 | VI |  | SINALIZAÇÃO HORIZONTAL/VERTICAL |  |  | VI
6.1 | COMP. 6.1 (72947) | Composição | Sinalizacao horizontal com tinta retrorrefletiva a base de resina acrilica c/ micro esfera de vidro | m² | 537.06 | 72947 | SINAPI
6.2 | 5213405 | SICRO 3 | Pintura de setas e zebrados - tinta base acrílica - espessura de 0,6 mm | m² | 173.06 | 5213405 | SICRO 3
6.3 | 5213417 | SICRO 3 | Confecção de placa em aço nº 16 galvanizado, com película retrorrefletiva tipo I + III | m² | 9.62 | 5213417 | SICRO 3
6.4 | 5213855 | SICRO 3 | Fornecimento e implantação de suporte metálico galvanizado para placa de regulamentação - R1 - lado de 0,248 m | unid | 34 | 5213855 | SICRO 3
7.0 | VII |  | OBRAS COMPLEMENTARES |  |  | VII
7.1 | 94267 | SINAPI | Guia (meio-fio) e sarjeta conjugados de concreto, moldada i n loco em trecho reto com extrusora, guia 13 cm base x 22 cm altura. af_06/2016 | m | 3477.85 | 94267 | SINAPI
7.2 | 94268 | SINAPI | Guia (meio-fio) e sarjeta conjugados de concreto, moldada i n loco em trecho curvo com extrusora, guia 13 cm base x 22 cm altura. af_06/2016 | m | 439.6 | 94268 | SINAPI
7.3 | COMP. 7.3 | Composição | Placa esmaltada para identificação NR de Rua, dimensões 45X25cm | unid | 68 | 73916/002 | SINAPI
8.0 | VII |  | DRENAGEM |  |  | VIII
8.1 | 5213417 | SICRO 03 | Confecção de placa em aço nº 16 galvanizado, com película retrorrefletiva tipo I + III | m² | 20 | 5213417 | SICRO 03
8.2 | COMP.8.2(85424) | Composição | Isolamento de obra com tela plástica com malha de 5mm e estrutura de madeira pontaleteada | m² | 10 | 85424 | SINAPI
8.3 | COMP.8.3(74219/001) | Composição | Passadicos de madeira para pedestres | m² | 10 | 74219/001 | SINAPI
8.4 | 90091 | SINAPI | Escavação mecanizada de vala com prof. até 1,5 m (média entre montante e jusante/uma composição por trecho), com retroescavadeira (0,26 m3/88 hp), larg. de 1,5 m a 2,5 m, em solo de 1a categoria, em locais com baixo nível de interferência. af_01/2015 | m³ | 1967.1 | 90091 | SINAPI
8.5 | COMP.8.5(72917) | Composição | Escavação mecânica de vala em material de 2A. cat de 2,01 até 4,00 M de profundidade com utilização de escavadeira hidráulica | m³ | 843.04 | 72917 | SINAPI
8.6 | COMP.8.6(94103) | Composição | Lastro de vala com preparo de fundo, largura menor que 1,5 m, com camada de brita, lançamento manual, em local com nível baixo de interferência. Af_06/2016 | m³ | 39.19 | 94103 | SINAPI
8.7 | 93381 | SINAPI | Reaterro mecanizado de vala com retroescavadeira (capacidade da caçamb a da retro: 0,26 m³ / potência: 88 hp), largura de 0,8 a 1,5 m, profun didade de 1,5 a 3,0 m, com solo (sem substituição) de 1ª categoria em locais com baixo nível de interferência. af_04/2016 | m³ | 2511.17 | 93381 | SINAPI
8.8 | COMP.8.8(74010/001) | Composição | Carga e descarga mecânica de solo utilizando caminhão basculante 5m³ /11t e pa carregadeira sobre pneus * 105 hp * cap. 1,72m3 | m³ | 1376.7 | 74010/001 | SINAPI
8.9 | 93595 | SINAPI | Transporte com caminhão basculante de 10 m3, em via urbana em revestimento primário (unidade: tonxkm). af_04/2016 | txkm | 4259.16 | 93595 | SINAPI
8.10 | 95878 | SINAPI | Transporte com caminhão basculante de 10 m3, em via urbana pavimentada, dmt até 30 km (unidade: tonxkm). af_12/2016 | txkm | 40887.99 | 95878 | SINAPI
8.11 | COMP.8.11(83344) | Composição | Espalhamento de material em bota fora, com utilizacao de trator de esteiras de 165 HP | m³ | 1376.7 | 83344 | SINAPI
8.12 | COMP.8.12(94038) | Composição | Escoramento de vala, tipo pontaleteamento, com profundidade de 0 a 1,5 m, largura maior ou igual a 1,5 m e menor que 2,5 m, em local com nível alto de interferência. af_06/2016 | m² | 30 | 94038 | SINAPI
9.0 | IX |  | FORNECIMENTO DE TUBOS TIPO PA-1 |  |  | IX
9.1 | 7725 | SINAPI | Tubo de concreto armado para aguas pluviais, classe pa-1, com encaixe ponta e bolsa, diametro nominal de 600 mm | m | 150 | 7725 | SINAPI
9.2 | 7750 | SINAPI | Tubo de concreto armado para aguas pluviais, classe pa-1, com encaixe ponta e bolsa, diametro nominal de 800 mm | m | 0
10.0 | X |  | ASSENTAMENTO DE TUBO DE CONCRETO |  |  | X
10.1 | 92824 | SINAPI | Assentamento de tubo de concreto para redes coletoras de águas pluviais, diâmetro de 600 mm, junta rígida, instalado em local com alto nível | m | 150 | 92824 | SINAPI
10.2 | 92826 | SINAPI | Assentamento de tubo de concreto para redes coletoras de águas pluviais, diâmetro de 800 mm, junta rígida, instalado em local com alto nível de interferências (não inclui fornecimento). Af_12/2015 | m | 0
11.0 | XI |  | ÓRGÃOS ACESSÓRIOS |  |  | XI
11.1 | COMP. 11.1 | Composição | Poço de visita - PVI 03 - Incluso Chaminé do poço de visita - CPV 03 - areia e brita comerciais | unid | 11 | unid | 13
11.2 | 2003455 | SICRO 03 | Dissipador de energia - DEB 04 - areia, brita e pedra de mão comerciais | unid | 1 | unid | 2
11.3 | 804384 | SICRO 3 | Boca de BSTC D = 0,80 m - esconsidade 0° - areia extraída e brita produzida - alas esconsas | unid | 1 | unid | 2
11.4 | 2003578 | SICRO 3 | Dreno longitudinal profundo para corte em solo - DPS 07 - tubo PEAD e brita comercial | m | 1436.97
11.5 | 2003391 | SICRO 3 | Descida d'água de aterros tipo rápido - DAR 02 - areia e brita comerciais | m | 6 | m | 24
11.6 | 2003336 | SICRO 3 | Entrada para descida d'água - EDA 04 - areia e brita comerciais | unid | 2 | unid | 6
11.7 | COMP. 11.7 | Composição | BLS - Boca de lobo Simples, c/abertura pela guia 1,00m - conforme projeto tipo | unid | 15 | unid | 10
11.8 | COMP. 11.8 | Composição | BLD - Boca de lobo dupla, c/abertura pela guia 1,00m - conforme projeto tipo | unid | 10 | unid | 26
11.9 | 2003643 | SICRO 3 | Caixa de ligação e passagem - CLP 02 - areia extraída e brita produzida | unid | 6
11.10 | COMP. 11.10 | Composição | CORPO BSCC 2,00 x 2,00 h = 0 a 1,00 m | m | 14
11.11 | COMP. 11.11 | Composição | BOCA BSCC 2,00 x 2,00 m | unid | 2
11.12 | COMP. 11.12 | Composição | Lastro com pedra de mão | m³ | 25.38 | m³ | 14.58
706372.265

## ORÇA
PREFEITURA MUNICIPAL DE VÁRZEA GRANDE |  |  | PLANILHA ORÇAMENTÁRIA (NÃO DESONERADO) | [5 empty] | DATA BASE: |  | x
|  |  | BAIRRO: JARDIM PAULA II | [5 empty] | 11/2022 SINAPI
|  |  | RUAS: MAL. MASCARENHAS DE MORAIS, MARCÍLIO DIAS, MARCÍLIO DIAS CONT. ITATIAIA, CEL JOÃO BUENO, GENERAL CAMPOS NEVES, CEL IPORAN NUNES, MARECHAL OSÓRIO, TRAVESSA DO PONCE, VISCONDE DE MAUÁ | [5 empty] | 07/2022 SICRO 3
B.D.I. |  |  | 20.7% | ÁREA (m²): |  | 13942.59 | EXTENSÃO: | 2178.529 | NÃO DESONERADO
B.D.I. DIFERENCIADO |  |  | 15.27%
ITEM | CODIGO | BANCO | DISCRIMINAÇÃO | UNID. | QUANT. | P. UNIT. | P. UNIT. C/BDI | SUBTOTAL | TOTAL
1.0 | I |  | SERVIÇOS PRELIMINARES
1.1 | COMP 1.1 (74209/001) | Composição | Placa de obra em chapa de aço galvanizado | m² | 12.5 | 524.86 | 633.5 | 7918.75
1.2 | 93584 | SINAPI | Execução de depósito em canteiro de obra | m² | 30 | 954.25 | 1151.77 | 34553.1
1.3 | COMP 1.3 (73847/001) | Composição | Aluguel container/sanit c/2 vasos/1 lavat/1 mic/4 chuv larg2,20m compr=6,20m alt=2,50m chapa aco c/nerv trapez forro c/isolam termo/acustico chassis reforc piso compens naval inclinst eletr/hidr excl transp/carga/descarga | mês | 6 | 671.87 | 774.46 | 4646.76
1.4 | 5213417 | SICRO 3 | Confecção de placa em aço nº 16 galvanizado, com película retrorrefletiva tipo I + III | m² | 3.125 | 474.87 | 573.16 | 1791.12 | 48909.73
2.0 | II |  | ADMINISTRAÇÃO LOCAL
2.1 | COMP 2.1 (93565,94296,101389, 101456,101385,93572,93564) | Composição | Administração Local | un | 1 | 92096.49 | 111160.46 | 111160.46 | 111160.46 | 2.896%
3.0 | III |  | ENSAIOS TECNOLÓGICOS DE SOLO E ASFALTO
3.1 | COMP 3.1 (74021/003) | Composição | Ensaio de regularição de sub-leito | m² | 17510.97 | 0.89 | 1.07 | 18736.73
3.2 | COMP 3.2 (74021/006) | Composição | Ensaio de Sub-base estabilizada granulometricamente) | m³ | 4144.76 | 1.72 | 2.07 | 8579.65
3.3 | COMP 3.3 (74021/006) | Composição | Ensaio de base estabilizada granulometricamente | m³ | 3494.03 | 1.72 | 2.07 | 7232.64
3.4 | COMP 3.4 (74022/030) | Composição | Ensaio de resistência a compressão simples do concreto - meio-fio, sarjetas e calçadas (considerado 1,0 amostra a cada 200 m) | un | 20 | 147.2 | 177.67 | 3553.4 | 38102.42
4.0 | IV |  | TERRAPLENAGEM
4.1 | COMP. 4.1 (73822/002) | Composição | Limpeza mecanizada de área com remoção de camada vegetal, utilizando motoniveladora | m² | 9642.31 | 0.81 | 0.97 | 9353.04
4.2 | 5502109 | SICRO 3 | Escavação, carga e transporte de material de 1ª categoria - DMT de 50 a 200 m - caminho de serviço em leito natural - com escavadira hidráulica | m³ | 298.15 | 6.41 | 7.73 | 2304.69
4.3 | 5503041 | SICRO 3 | Compactação de aterros a 100% do Proctor intermediário | m³ | 248.46 | 7.99 | 9.64 | 2395.15
4.4 | 100978 | SINAPI | Carga, manobra e descarga de solos e materiais granulares em caminhão basculante 10 m³ - carga com escavadeira hidráulica (caçamba de 1,20 m³ / 155 hp) e descarga livre (unidade: t). af_07/2020 | m³ | 8451.12 | 6.4 | 7.72 | 65242.64
4.5 | 93595 | SINAPI | Transporte com caminhão basculante de 10 m3, em via urbana em revestimento primário (unidade: txkm). af_04/2016 | txkm | 26145.65 | 1.69 | 2.03 | 53075.66
4.6 | 95878 | SINAPI | Transporte com caminhão basculante de 10 m3, em via urbana pavimentada, dmt até 30 km (unidade: txkm). af_12/2016 | txkm | 250998.26 | 1.55 | 1.87 | 469366.74
4.7 | COMP. 4.7 (83344) | Composição | Espalhamento de material em bota fora, com utilização de trator de esteiras de 165 hp | m³ | 8451.12 | 1.29 | 1.55 | 13099.23 | 614837.15
5.0 | V |  | PAVIMENTAÇÃO
5.1 | COMP. 5.1 (72961) | Composição | Regularização e compactação de subleito até 20 cm de espessura | m² | 17510.97 | 2.11 | 2.54 | 44477.86
5.2 | COT. 1 (M980) | COTAÇÃO | Indenização de jazida não condiz com o preço praticado na região (Preço praticado na jazida) | m³ | 9166.54 | 12.5 | 14.4 | 131998.17
5.3 | COMP. 5.4 (96387) | Composição | Execução e compactação de sub-base com solo estabilizado granulometricamente - exclusive escavação, carga e transporte e solo. af_09/2017 | m³ | 4144.76 | 10.44 | 12.6 | 52223.97
5.4 | COMP. 5.5 (96387) | Composição | Execução e compactação de base com solo estabilizado granulometricamente - exclusive escavação, carga e transporte e solo. af_09/2017 | m³ | 3494.03 | 10.44 | 12.6 | 44024.77
5.5 | COMP. 5.6 (4011352) | Composição | Imprimação com emulsão asfáltica | m² | 13942.59 | 4.56 | 5.5 | 76684.24
5.6 | COMP. 5.7 (72943) | Composição | Pintura de ligação com emulsão RR-2C | m² | 13942.59 | 2.53 | 3.05 | 42524.89
5.7 | COMP. 5.8 (95993) | Composição | Construção de pavimento com aplicação de concreto betuminoso usinado a quente (cbuq), camada de rolamento, com espessura de 4,0 cm  exclusive transporte. af_03/2017 | m³ | 418.27 | 1488.82 | 1797 | 751631.19
5.8 | 93595 | SINAPI | Transporte com caminhão basculante de 10 m3, em via urbana em revestimento primário (unidade: tonxkm). af_04/2016 | txkm | 23632.5 | 1.69 | 2.03 | 47973.97
5.9 | 95878 | SINAPI | Transporte com caminhão basculante de 10 m3, em via urbana pavimentada, dmt até 30 km (unidade: tonxkm). af_12/2016 | txkm | 226872.06 | 1.55 | 1.87 | 424250.75
5.10 | COMP. 5.11 (95303) | Composição | Transporte com caminhão basculante 10 m3 de massa asfáltica para pavimentação urbana | m³xkm | 3889.91 | 1.51 | 1.82 | 7079.63 | 1622869.44
6.0 | VI |  | SINALIZAÇÃO HORIZONTAL/VERTICAL
6.1 | COMP. 6.1 (72947) | Composição | Sinalizacao horizontal com tinta retrorrefletiva a base de resina acrilica c/ micro esfera de vidro | m² | 537.06 | 17.19 | 20.74 | 11138.62
6.2 | 5213405 | SICRO 3 | Pintura de setas e zebrados - tinta base acrílica - espessura de 0,6 mm | m² | 173.06 | 51.27 | 61.88 | 10708.95
6.3 | 5213417 | SICRO 3 | Confecção de placa em aço nº 16 galvanizado, com película retrorrefletiva tipo I + III | m² | 9.62 | 474.87 | 573.16 | 5513.79
6.4 | 5213855 | SICRO 3 | Fornecimento e implantação de suporte metálico galvanizado para placa de regulamentação - R1 - lado de 0,248 m | unid | 34 | 396.61 | 478.7 | 16275.8 | 43637.16
7.0 | VII |  | OBRAS COMPLEMENTARES
7.1 | 94267 | SINAPI | Guia (meio-fio) e sarjeta conjugados de concreto, moldada i n loco em trecho reto com extrusora, guia 13 cm base x 22 cm altura. af_06/2016 | m | 3477.85 | 59.88 | 72.27 | 251344.21
7.2 | 94268 | SINAPI | Guia (meio-fio) e sarjeta conjugados de concreto, moldada i n loco em trecho curvo com extrusora, guia 13 cm base x 22 cm altura. af_06/2016 | m | 439.6 | 64.21 | 77.5 | 34069
7.3 | COMP. 7.3 | Composição | Placa esmaltada para identificação NR de Rua, dimensões 45X25cm | unid | 68 | 140.76 | 169.89 | 11552.52 | 296965.73
8.0 | VII |  | DRENAGEM
8.1 | 5213417 | SICRO 03 | Confecção de placa em aço nº 16 galvanizado, com película retrorrefletiva tipo I + III | m² | 20 | 474.87 | 573.16 | 11463.2
8.2 | COMP.8.2(85424) | Composição | Isolamento de obra com tela plástica com malha de 5mm e estrutura de madeira pontaleteada | m² | 10 | 27.43 | 33.1 | 331
8.3 | COMP.8.3(74219/001) | Composição | Passadicos de madeira para pedestres | m² | 10 | 83.55 | 100.84 | 1008.4
8.4 | 90091 | SINAPI | Escavação mecanizada de vala com prof. até 1,5 m (média entre montante e jusante/uma composição por trecho), com retroescavadeira (0,26 m3/88 hp), larg. de 1,5 m a 2,5 m, em solo de 1a categoria, em locais com baixo nível de interferência. af_01/2015 | m³ | 1967.1 | 5.83 | 7.03 | 13828.71
8.5 | COMP.8.5(72917) | Composição | Escavação mecânica de vala em material de 2A. cat de 2,01 até 4,00 M de profundidade com utilização de escavadeira hidráulica | m³ | 843.04 | 17.39 | 20.98 | 17686.97
8.6 | COMP.8.6(94103) | Composição | Lastro de vala com preparo de fundo, largura menor que 1,5 m, com camada de brita, lançamento manual, em local com nível baixo de interferência. Af_06/2016 | m³ | 39.19 | 282.95 | 341.52 | 13384.16
8.7 | 93381 | SINAPI | Reaterro mecanizado de vala com retroescavadeira (capacidade da caçamb a da retro: 0,26 m³ / potência: 88 hp), largura de 0,8 a 1,5 m, profun didade de 1,5 a 3,0 m, com solo (sem substituição) de 1ª categoria em locais com baixo nível de interferência. af_04/2016 | m³ | 2511.17 | 9.28 | 11.2 | 28125.1
8.8 | COMP.8.8(74010/001) | Composição | Carga e descarga mecânica de solo utilizando caminhão basculante 5m³ /11t e pa carregadeira sobre pneus * 105 hp * cap. 1,72m3 | m³ | 1376.7 | 2.21 | 2.66 | 3662.02
8.9 | 93595 | SINAPI | Transporte com caminhão basculante de 10 m3, em via urbana em revestimento primário (unidade: tonxkm). af_04/2016 | txkm | 4259.16 | 1.69 | 2.03 | 8646.09
8.10 | 95878 | SINAPI | Transporte com caminhão basculante de 10 m3, em via urbana pavimentada, dmt até 30 km (unidade: tonxkm). af_12/2016 | txkm | 40887.99 | 1.55 | 1.87 | 76460.54
8.11 | COMP.8.11(83344) | Composição | Espalhamento de material em bota fora, com utilizacao de trator de esteiras de 165 HP | m³ | 1376.7 | 1.29 | 1.55 | 2133.88
8.12 | COMP.8.12(94038) | Composição | Escoramento de vala, tipo pontaleteamento, com profundidade de 0 a 1,5 m, largura maior ou igual a 1,5 m e menor que 2,5 m, em local com nível alto de interferência. af_06/2016 | m² | 30 | 30.5 | 36.81 | 1104.3 | 177834.37
9.0 | IX |  | FORNECIMENTO DE TUBOS TIPO PA-1
9.1 | 7725 | SINAPI | Tubo de concreto armado para aguas pluviais, classe pa-1, com encaixe ponta e bolsa, diametro nominal de 600 mm | m | 150 | 230 | 265.12 | 39768
9.2 | 7750 | SINAPI | Tubo de concreto armado para aguas pluviais, classe pa-1, com encaixe ponta e bolsa, diametro nominal de 800 mm | m | 0 | 382.68 | 441.11 | 0 | 39768
10.0 | X |  | ASSENTAMENTO DE TUBO DE CONCRETO
10.1 | 92824 | SINAPI | Assentamento de tubo de concreto para redes coletoras de águas pluviais, diâmetro de 600 mm, junta rígida, instalado em local com alto nível | m | 150 | 86.69 | 104.63 | 15694.5
10.2 | 92826 | SINAPI | Assentamento de tubo de concreto para redes coletoras de águas pluviais, diâmetro de 800 mm, junta rígida, instalado em local com alto nível de interferências (não inclui fornecimento). Af_12/2015 | m | 0 | 116.71 | 140.86 | 0 | 15694.5
11.0 | XI |  | ÓRGÃOS ACESSÓRIOS
11.1 | COMP. 11.1 | Composição | Poço de visita - PVI 03 - Incluso Chaminé do poço de visita - CPV 03 - areia e brita comerciais | unid | 11 | 4756.98 | 5741.67 | 63158.37
11.2 | 2003455 | SICRO 03 | Dissipador de energia - DEB 04 - areia, brita e pedra de mão comerciais | unid | 1 | 1951.18 | 2355.07 | 2355.07
11.3 | 804384 | SICRO 3 | Boca de BSTC D = 0,80 m - esconsidade 0° - areia extraída e brita produzida - alas esconsas | unid | 1 | 1397.33 | 1686.57 | 1686.57
11.4 | 2003578 | SICRO 3 | Dreno longitudinal profundo para corte em solo - DPS 07 - tubo PEAD e brita comercial | m | 1436.97 | 178.01 | 214.85 | 308733
11.5 | 2003391 | SICRO 3 | Descida d'água de aterros tipo rápido - DAR 02 - areia e brita comerciais | m | 6 | 149.45 | 180.38 | 1082.28
11.6 | 2003336 | SICRO 3 | Entrada para descida d'água - EDA 04 - areia e brita comerciais | unid | 2 | 1476.67 | 1782.34 | 3564.68
11.7 | COMP. 11.7 | Composição | BLS - Boca de lobo Simples, c/abertura pela guia 1,00m - conforme projeto tipo | unid | 15 | 1240.81 | 1497.65 | 22464.75
11.8 | COMP. 11.8 | Composição | BLD - Boca de lobo dupla, c/abertura pela guia 1,00m - conforme projeto tipo | unid | 10 | 2274.3 | 2745.08 | 27450.8
11.9 | 2003643 | SICRO 3 | Caixa de ligação e passagem - CLP 02 - areia extraída e brita produzida | unid | 6 | 1280.02 | 1544.98 | 9269.88
11.10 | COMP. 11.10 | Composição | CORPO BSCC 2,00 x 2,00 h = 0 a 1,00 m | m | 14 | 19132.71 | 23093.18 | 323304.52
11.11 | COMP. 11.11 | Composição | BOCA BSCC 2,00 x 2,00 m | unid | 2 | 19132.71 | 23093.18 | 46186.36
11.12 | COMP. 11.12 | Composição | Lastro com pedra de mão | m³ | 25.38 | 653.98 | 789.35 | 20033.7 | 829289.98
TOTAL | [8 empty] | 3839068.94
706372.265
706372.265
0

## TRANSP
BAIRRO: JARDIM PAULA II
RUAS: MAL. MASCARENHAS DE MORAIS, MARCÍLIO DIAS, MARCÍLIO DIAS CONT. ITATIAIA, CEL JOÃO BUENO, GENERAL CAMPOS NEVES, CEL IPORAN NUNES, MARECHAL OSÓRIO, TRAVESSA DO PONCE, VISCONDE DE MAUÁ
4.0 | TERRAPLENAGEM
Tipo de transporte 93595 - Transporte com caminhão basculante de 10 m3, em via urbana em revestimento primário (unidade: txkm). af_04/2016
CÓDIGO | SERVIÇO | MATERIAL | QUANT. | UNID | F.UTILIZAÇÃO FATOR | UNID. | PESO(T) A TRANSPORTAR | DMT(KM) | MOMENTO DE TRANSPORTE(t.km)
100978 | Carga, manobra e descarga de solos e materiais granulares em caminhão basculante 10 m³ - carga com escavadeira hidráulica (caçamba de 1,20 m³ / 155 hp) e descarga livre (unidade: t). af_07/2020 | solo | 8451.12 | m³ | 2.0625 | t/km | 17430.435 | 1.5 | 26145.6525
| TOTAL | [7 empty] | 26145.6525
Transporte com caminhão basculante de 10 m3, em via urbana pavimentada, dmt até 30 km (unidade: txkm). af_12/2016
CÓDIGO | SERVIÇO | MATERIAL | QUANT. | UNID | F.UTILIZAÇÃO FATOR | UNID. | PESO(T) A TRANSPORTAR | DMT(KM) | MOMENTO DE TRANSPORTE(t.km)
100978 | Carga, manobra e descarga de solos e materiais granulares em caminhão basculante 10 m³ - carga com escavadeira hidráulica (caçamba de 1,20 m³ / 155 hp) e descarga livre (unidade: t). af_07/2020 | Solo | 8451.12 | m³ | 2.0625 | m³/m³ | 17430.435 | 14.4 | 250998.264
| TOTAL | [7 empty] | 250998.264
5.0 | PAVIMENTAÇÃO
Tipo de transporte 93595 - Transporte com caminhão basculante de 10 m3, em via urbana em revestimento primário (unidade: txkm). af_04/2016
CÓDIGO | SERVIÇO | MATERIAL | QUANT. | UNID | F.UTILIZAÇÃO FATOR | UNID. | PESO(T) A TRANSPORTAR | DMT(KM) | MOMENTO DE TRANSPORTE(t.km)
5.3 | Execução e compactação de sub-base com solo estabilizado granulometricamente - exclusive escavação, carga e transporte e solo. af_09/2017 | Solo | 4144.76 | m³ | 2.0625 | t/m³ | 8548.5675 | 1.5 | 12822.8512
5.4 | Execução e compactação de base com solo estabilizado granulometricamente - exclusive escavação, carga e transporte e solo. af_09/2017 | Solo | 3494.03 | m³ | 2.0625 | t/m³ | 7206.4369 | 1.5 | 10809.6553
| TOTAL | [7 empty] | 23632.5066
Transporte com caminhão basculante de 10 m3, em via urbana pavimentada, dmt até 30 km (unidade: tonxkm). af_12/2016
CÓDIGO | SERVIÇO | MATERIAL | QUANT. | UNID | F.UTILIZAÇÃO FATOR | UNID. | PESO(T) A TRANSPORTAR | DMT(KM) | MOMENTO DE TRANSPORTE(t.km)
5.3 | Execução e compactação de sub-base com solo estabilizado granulometricamente - exclusive escavação, carga e transporte e solo. af_09/2017 | Solo | 4144.76 | m³ | 2.0625 | t/m³ | 8548.5675 | 14.4 | 123099.372
5.4 | Execução e compactação de base com solo estabilizado granulometricamente - exclusive escavação, carga e transporte e solo. af_09/2017 | Solo | 3494.03 | m³ | 2.0625 | t/m³ | 7206.4369 | 14.4 | 103772.691
TOTAL | [8 empty] | 226872.063
Tipo de transporte 95303 - Transporte comercial c/basculante de massa asfáltica
CÓDIGO | SERVIÇO | MATERIAL | QUANT. | UNID | F.UTILIZAÇÃO FATOR | UNID. | PESO(T) A TRANSPORTAR | DMT(KM) | MOMENTO DE TRANSPORTE(t.km)
COMP. 5.8 (95993) | Construção de pavimento com aplicação de concreto betuminoso usinado a quente (cbuq), camada de rolamento, com espessura de 4,0 cm  exclusive transporte. af_03/2017 | massa | 418.27 | m³ | 1 | m³/km | 418.27 | 9.3 | 3889.91
| TOTAL | [7 empty] | 3889.91
8.0 | DRENAGEM
Tipo de transporte 93595 - Transporte com caminhão basculante de 10 m3, em via urbana em revestimento primário (unidade: txkm). af_04/2016
CÓDIGO | SERVIÇO | MATERIAL | QUANT. | UNID | F.UTILIZAÇÃO FATOR | UNID. | PESO(T) A TRANSPORTAR | DMT(KM) | MOMENTO DE TRANSPORTE(t.km)
COMP.8.8(74010/001) | Carga e descarga mecânica de solo utilizando caminhão basculante 5m³ /11t e pa carregadeira sobre pneus * 105 hp * cap. 1,72m3 | Solo | 1376.7 | m³ | 2.0625 | t/m³ | 2839.4437 | 1.5 | 4259.1656
| TOTAL | [7 empty] | 4259.1656
Transporte com caminhão basculante de 10 m3, em via urbana pavimentada, dmt até 30 km (unidade: tonxkm). af_12/2016
CÓDIGO | SERVIÇO | MATERIAL | QUANT. | UNID | F.UTILIZAÇÃO FATOR | UNID. | PESO(T) A TRANSPORTAR | DMT(KM) | MOMENTO DE TRANSPORTE(t.km)
COMP.8.8(74010/001) | Carga e descarga mecânica de solo utilizando caminhão basculante 5m³ /11t e pa carregadeira sobre pneus * 105 hp * cap. 1,72m3 | Solo | 1376.7 | m³ | 2.0625 | t/m³ | 2839.4437 | 14.4 | 40887.99
| TOTAL | [7 empty] | 40887.99

## CFF
PREFEITURA MUNICIPAL DE VÁRZEA GRANDE |  |  |  | PAVIMENTAÇÃO DE VIAS URBANAS
BAIRRO: JARDIM PAULA II
Prazo ( dias consecutivos )
Ítem | Etapas de Serviço | % | Valor (R$) | 30 | 60 | 90 | 120 | 150 | 180
I | SERVIÇOS PRELIMINARES | 1.274 | 48909.73 | 14672.919 | 9781.946 | 9781.946 | 9781.946 | 2445.4865 | 2445.4865 | 48909.73 | 0
|  |  |  | 30% | 20% | 20% | 20% | 5% | 5% | 100%
II | ADMINISTRAÇÃO LOCAL | 2.8955 | 111160.46 | 16674.069 | 16674.069 | 22232.092 | 11116.046 | 11116.046 | 33348.138 | 111160.46 | 0
|  |  |  | 15% | 15% | 20% | 10% | 10% | 30% | 100%
III | ENSAIOS TECNOLÓGICOS DE SOLO E ASFALTO | 0.99249 | 38102.42 | 3810.242 | 3810.242 | 5715.363 | 5715.363 | 7620.484 | 11430.726 | 38102.42 | 0
|  |  |  | 10% | 10% | 15% | 15% | 20% | 30% | 100%
IV | TERRAPLENAGEM | 16.0153 | 614837.15 | 122967.43 | 122967.43 | 122967.43 | 122967.43 | 61483.715 | 61483.715 | 61483715% | 0
|  |  |  | 20% | 20% | 20% | 20% | 10% | 10% | 100%
V | PAVIMENTAÇÃO | 42.2725 | 1622869.44 | 162286.944 | 162286.944 | 324573.888 | 324573.888 | 324573.888 | 324573.888 | 1622869.44 | 0
|  |  |  | 10% | 10% | 20% | 20% | 20% | 20% | 100%
VI | SINALIZAÇÃO HORIZONTAL/VERTICAL |  | 43637.16 | 4363.716 | 4363.716 | 8727.432 | 8727.432 | 8727.432 | 8727.432 | 43637.16 | 0
1.1367
|  |  |  | 10% | 10% | 20% | 20% | 20% | 20% | 100%
VII | OBRAS COMPLEMENTARES |  | 296965.73 | 29696.573 | 29696.573 | 59393.146 | 59393.146 | 59393.146 | 59393.146 | 296965.73 | 0
7.7354
|  |  |  | 10% | 10% | 20% | 20% | 20% | 20% | 100%
VII | DRENAGEM | 4.6322 | 177834.37 | 26675.1555 | 17783.437 | 17783.437 | 35566.874 | 35566.874 | 44458.5925 | 177834.37 | 0
|  |  |  | 15% | 10% | 10% | 20% | 20% | 25% | 100%
IX | FORNECIMENTO DE TUBOS TIPO PA-1 | 1.0359 | 39768 | 7953.6 | 7953.6 | 7953.6 | 7953.6 | 3976.8 | 3976.8 | 39768 | 0
|  |  |  | 20% | 20% | 20% | 20% | 10% | 10% | 100%
X | ASSENTAMENTO DE TUBO DE CONCRETO | 0.40881 | 15694.5 | 3138.9 | 3138.9 | 3138.9 | 3138.9 | 1569.45 | 1569.45 | 15694.5 | 0
|  |  |  | 20% | 20% | 20% | 20% | 10% | 10% | 100%
XI | ÓRGÃOS ACESSÓRIOS | 21.6013 | 829289.98 | 165857.996 | 165857.996 | 165857.996 | 165857.996 | 82928.998 | 82928.998 | 829289.98 | 0
|  |  |  | 20% | 20% | 20% | 20% | 10% | 10% | 100%
0%
TOTAL ( % e R$ ) |  | 100 | 3839068.94 | 14.54% | 14.18% | 19.49% | 19.66% | 15.61% | 16.52% | 100% | #REF!
DESEMBOLSO |  | SIMPLES |  | 558097.5445 | 544314.853 | 748125.23 | 754792.621 | 599402.3195 | 634336.372 | 3839068.94
|  | ACUMULADO |  | 558097.5445 | 1102412.3975 | 1850537.6275 | 2605330.2485 | 3204732.568 | 3839068.94 |  | #REF!

## TERRAP E PAVIM
PREFEITURA MUNICIPAL DE VÁRZEA GRANDE
BAIRRO: JARDIM PAULA II
RUAS: MAL. MASCARENHAS DE MORAIS, MARCÍLIO DIAS, MARCÍLIO DIAS CONT. ITATIAIA, CEL JOÃO BUENO, GENERAL CAMPOS NEVES, CEL IPORAN NUNES, MARECHAL OSÓRIO, TRAVESSA DO PONCE, VISCONDE DE MAUÁ
TERRAPLENAGEM E PAVIMENTAÇÃO
LOGRADOURO | ESTACAS | [5 empty] | EXTENSÃO (m) | LARGURA (m) |  |  |  | LIMPEZA DE CAMADA VEGETAL (m²) | TERRAPLENAGEM |  | SUBLEITO (m²) | REFORÇO SUBLEITO (m³) | SUB-BASE (m³) | BASE (m³) | IMPRIM. (m²) | PINTURA DE LIGAÇÃO. (m²) | CBUQ (m³) | MEIO-FIO C/ SARJETA (m)
| INICIAL |  |  | FINAL |  |  |  | ACOST. LE + (FOLGA) | PISTA LE | PISTA LD | ACOST. LD + (FOLGA) |  | CORTE (m³) | ATERRO (m³)
[22 empty] | Reto | Curvo
RUA GAL. MASCARENHAS DE MORAIS | 0 | + | 0 | 8 | + | 5 | 165 | 0.5 | 3.5 | 3.5 | 0.5 | 495 | 571.9 | 3.16 | 1320 | 0 | 264 | 264 | 1056 | 1056 | 31.68 | 267.2 | 31.4
RUA GAL. MASCARENHAS DE MORAIS | 8 | + | 0 | 9 | + | 7.583 | 27.583 | 2 | 3.5 | 3.5 | 2 | 82.749 | 110.81 | 122.88 | 303.41 | 0 | 54.37 | 52.53 | 176.53 | 176.53 | 5.296 | 23.766 | 15.7
RUA MARCÍLIO DIAS | 0 | + | 0 | 6 | + | 10.695 | 130.695 | 0.5 | 3.5 | 3.5 | 0.5 | 392.085 | 557.4 | 0.25 | 1045.56 | 0 | 858 | 209.11 | 836.45 | 836.45 | 25.094 | 182.89 | 39.25
RUA MARCÍLIO DIAS CONT. | 0 | + | 0 | 15 | + | 1.668 | 301.668 | 0.5 | 3.5 | 3.5 | 0.5 | 411.73 | 1325.61 | 1.03 | 2413.34 | 0 | 482.67 | 482.67 | 1930.68 | 1930.68 | 57.92 | 524.836 | 39.25
RUA ITATIAIA | 0 | + | 0 | 3 | + | 10.358 | 70.358 | 0.5 | 3.5 | 3.5 | 0.5 | 211.074 | 229.8 | 0 | 562.86 | 0 | 112.57 | 112.57 | 450.29 | 450.29 | 13.509 | 77.916 | 31.4
RUA CEL JOÃO BUENO | 0 | + | 0 | 13 | + | 3.109 | 263.109 | 0.5 | 3.5 | 3.5 | 0.5 | 789.327 | 1034.21 | 1.6 | 2104.87 | 0 | 420.97 | 420.97 | 1683.9 | 1683.9 | 50.517 | 432.018 | 47.1
RUA GENERAL CAMPOS NEVES | 0 | + | 0 | 14 | + | 13.952 | 293.952 | 0.5 | 3.5 | 3.5 | 0.5 | 881.856 | 1254.59 | 1.03 | 2351.62 | 0 | 470.32 | 470.32 | 1881.29 | 1881.29 | 56.439 | 462.304 | 62.8
RUA CEL IPORAN NUNES | 0 | + | 0 | 13 | + | 3.83 | 263.83 | 0.5 | 3.5 | 3.5 | 0.5 | 791.49 | 1233.04 | 1.05 | 2110.64 | 0 | 422.13 | 422.13 | 1688.51 | 1688.51 | 50.655 | 433.46 | 47.1
RUA MARECHAL OSÓRIO | 0 | + | 0 | 13 | + | 4.566 | 264.566 | 0.5 | 3.5 | 3.5 | 0.5 | 793.698 | 1140.18 | 19.38 | 2116.53 | 0 | 423.31 | 423.31 | 1693.22 | 1693.22 | 50.797 | 434.932 | 47.1
TRAVESSA DO PONCE | 0 | + | 0 | 13 | + | 5.315 | 265.315 | 0.5 | 3.5 | 3.5 | 0.5 | 795.945 | 771.95 | 97.84 | 2122.52 | 0 | 424.5 | 424.5 | 1698.02 | 1698.02 | 50.941 | 436.43 | 47.1
RUA VISCONDE DE MAUÁ | 0 | + | 0 | 3 | + | 12.453 | 72.453 | 0.5 | 3.5 | 3.5 | 0.5 | 217.359 | 231.78 | 0.24 | 579.62 | 0 | 115.92 | 115.92 | 463.7 | 463.7 | 13.911 | 82.106 | 31.4
0
LIMPA RODAS | [6 empty] | 60 | 0.5 | 3.5 | 3.5 | 0.5 | 3780 | 288 | 0 | 480 | 0 | 96 | 96 | 384 | 384 | 11.52 | 120 | 0
TOTAL | [6 empty] | 2178.529 |  |  |  |  | 9642.313 | 8749.27 | 248.46 | 17510.97 | 0 | 4144.76 | 3494.03 | 13942.59 | 13942.59 | 418.279 | 3477.858 | 439.6
7638.79
9166.548

## MEMORIAL DE CALCULO
PREFEITURA MUNICIPAL DE VÁRZEA GRANDE
BAIRRO: JARDIM PAULA II
RUAS: MAL. MASCARENHAS DE MORAIS, MARCÍLIO DIAS, MARCÍLIO DIAS CONT. ITATIAIA, CEL JOÃO BUENO, GENERAL CAMPOS NEVES, CEL IPORAN NUNES, MARECHAL OSÓRIO, TRAVESSA DO PONCE, VISCONDE DE MAUÁ
MEMÓRIA DE CÁLCULO DE VOLUMES DA DRENAGEM
BAIRRO: JARDIM PAULA II |  | COMP. DO LANCE | DIAMETRO (m) | LARGURA | CORTE | CORTE | ALTURA MEDIA | VOLUME | AREA FUNDO DE VALA
|  |  |  | MEDIA DE ESC | MONTANTE | JUZANTE | DOS CORTES | DE CORTE
RUA GENERAL CAMPOS NEVES | TUBULAÇÃO | 72 | 0.6 | 1.4 | 1.6 | 1.6 | 1.6 | 161.28 | 100.8
| TUBULAÇÃO | 78 | 0.8 | 1.6 | 2.544 | 2.313 | 2.4285 | 303.0768 | 124.8
TRAVESSA DO PONCE | TUBULAÇÃO | 72 | 0.6 | 1.4 | 1.6 | 1.6 | 1.6 | 161.28 | 100.8
| TUBULAÇÃO | 67 | 0.8 | 1.6 | 2.313 | 2.313 | 2.313 | 247.9536 | 107.2
| TUBULAÇÃO | 65 | 0.8 | 1.6 | 2.313 | 2.312 | 2.3125 | 240.5 | 104
RUA CORONEL JOÃO BUENO | TUBULAÇÃO | 65 | 0.6 | 1.4 | 1.6 | 1.6 | 1.6 | 145.6 | 91
| TUBULAÇÃO | 65 | 0.8 | 1.6 | 2 | 1.805 | 1.9025 | 197.86 | 104
RUA MARCÍLIO DIAS CONT. | TUBULAÇÃO | 66 | 0.6 | 1.4 | 1.8 | 1.8 | 1.8 | 166.32 | 92.4
| TUBULAÇÃO | 64 | 0.8 | 1.6 | 2 | 2 | 2 | 204.8 | 102.4
| TUBULAÇÃO | 20 | 0.8 | 1.6 | 2.17 | - | 1.085 | 34.72 | 32
RUA ITATIAIA | TUBULAÇÃO | 70 | 0.6 | 1.4 | 1.6 | 1.599 | 1.5995 | 156.751 | 98
TUBO | TUBO LIGAÇÃO E PASSAGEM | 150 | 0.6 | 1.4 | 1.6 | 1.6 | 1.614 | 338.94 | 210
BOCAS DE LOBO | BOCAS DE LOBOS SIMPLES | 15 | 1.6 | 2.2 |  |  | 1.7 | 89.76 | 33
| BOCAS DE LOBOS DUPLAS | 10 | 1.6 | 3.2 |  |  | 1.7 | 87.04 | 32 | 3.2
| BOCAS DE LOBOS TRIPLAS | 0 | 1.6 | 4.2 |  |  | 1.7 | 0 | 0
| ESCAVAÇÃO | [6 empty] | 2535.8814 |  |  | VOLUME DE BERÇO DE CASCALHO REATERRO
| ÁREA | [7 empty] | 1332.4
| Caixa de ligação de passagem | 0 | 0 | unid | [6 empty] | DIÂMETRO | L | e | a | b | Volume | DIÂMETRO EXT.
| Caixa coletora de talvegue CCT01 | 0 | 0 | unid
| Poço de Visita | 11 | 129.789 | unid | [6 empty] | 0.6 | 1.4 | 0.08 | 0.1 | 0.15 | 0.26131 | 0.76
| TUBO 600MM (RAMAL) | 150 | 68.0471 | m³ | [6 empty] | 0.8 | 1.6 | 0.1 | 0.1 | 0.2 | 0.32645 | 1
| TUBO 600MM | 0 | 0 | m³ | [6 empty] | 1 | 1.8 | 0.12 | 0.15 | 0.25 | 0.48391 | 1.24
| TUBO 800MM | 0 | 0 | m³ | [6 empty] | 1.2 | 2 | 0.13 | 0.15 | 0.3 | 0.5727 | 1.46
| TUBO 1000MM | 0 | 0 | m³ | [6 empty] | 1.5 | 2.3 | 0.13 | 0.15 | 0.375 | 0.73187 | 1.76
| TUBO 1200MM | 0 | 0 | m³
| TUBO 1500MM | 0 | 0 | m³ | [6 empty] | 0.6 | 1.4 | 0.08 | 0.1 | 0.15 | 0.26131 | 0.76
| BOCAS DE LOBOS SIMPLES | 15 | 89.76 | m³ | [6 empty] | 0.8 | 1.6 | 0.1 | 0.1 | 0.2 | 0.32645 | 1
| BOCA DE LOBO DUPLA (UNIDADES) | 10 | 87.04 | m³ | [6 empty] | 1 | 1.8 | 0.12 | 0.15 | 0.25 | 0.48391 | 1.24
| BOCA DE LOBO TRIPLA (UNIDADES) | 0 | 0 | m³ | [6 empty] | 1.2 | 2 | 0.13 | 0.15 | 0.3 | 0.5727 | 1.46
| FORRO DE PEDRA DE MÃO | 25.3812 | 0 | m³ | [6 empty] | 1.5 | 2.3 | 0.13 | 0.15 | 0.375 | 0.73187 | 1.76
| BOTA-FORA ESCAVAÇÃO DE DRENO PROFUNDO | 0 | 1077.729 | m³
| ESCAVAÇÃO DE VALAS | 0 | 2810.1504 | m³
| TOTAL DE BOTA FORA | 0 | 1376.7011 | m³
| REATERRO E COMPACTAÇÃO DE VALAS | 0 | 2511.1783 | m³
| REGULARIZAÇÃO DE FUNDO DE VALA | 0 | 1332.4 | m²
| LASTRO DE BRITA | 0 | 39.195 | m³

## NS SIN HOR
NOTA DE SERVIÇO DE SINALIZAÇÃO HORIZONTAL - BAIRRO: JARDIM PAULA II
SENTIDO |  | FAIXA AMARELA |  |  |  |  | FAIXA BRANCA
|  | COMPRIMENTO | ESPESSURA | Área | TIPO DE PINTURA |  | COMPRIMENTO | ESPESSURA | Área | TIPO DE PINTURA
|  | (m) | (m) | (m²) |  |  | (m) | (m) | (m²)
RUA GAL. MASCARENHAS DE MORAIS
Ambos (ida e volta) |  | 146.5 | 0.1 | 3.6625 | 2X4 |  | 0 | 0.1 | 0 | 2X4
Ambos (ida e volta) |  | 15 | 0.1 | 1.5 | Contínua |  | 330 | 0.1 | 33 | Contínua
RUA MARCÍLIO DIAS
Ambos (ida e volta) |  | 93.695 | 0.1 | 2.3424 | 2X4 |  | 0 | 0.1 | 0 | 2X4
Ambos (ida e volta) |  | 30 | 0.1 | 3 | Contínua |  | 261.39 | 0.1 | 26.139 | Contínua
RUA MARCÍLIO DIAS CONT.
Ambos (ida e volta) |  | 271.668 | 0.1 | 6.7917 | 2X4 |  | 0 | 0.1 | 0 | 2X4
Ambos (ida e volta) |  | 30 | 0.1 | 3 | Contínua |  | 603.336 | 0.1 | 60.3336 | Contínua
RUA ITATIAIA
Ambos (ida e volta) |  | 51.858 | 0.1 | 1.2965 | 2X4 |  | 0 | 0.1 | 0 | 2X4
Ambos (ida e volta) |  | 15 | 0.1 | 1.5 | Contínua |  | 140.716 | 0.1 | 14.0716 | Contínua
RUA CEL JOÃO BUENO
Ambos (ida e volta) |  | 249.109 | 0.1 | 6.2277 | 2X4 |  | 0 | 0.1 | 0 | 2X4
Ambos (ida e volta) |  | 60 | 0.1 | 6 | Contínua |  | 526.218 | 0.1 | 52.6218 | Contínua
RUA GENERAL CAMPOS NEVES
Ambos (ida e volta) |  | 248.952 | 0.1 | 6.2238 | 2X4 |  | 0 | 0.1 | 0 | 2X4
Ambos (ida e volta) |  | 45 | 0.1 | 4.5 | Contínua |  | 587.904 | 0.1 | 58.7904 | Contínua
RUA CEL IPORAN NUNES
Ambos (ida e volta) |  | 189.83 | 0.1 | 4.7458 | 2X4 |  | 0 | 0.1 | 0 | 2X4
Ambos (ida e volta) |  | 60 | 0.1 | 6 | Contínua |  | 527.66 | 0.1 | 52.766 | Contínua
RUA MARECHAL OSÓRIO
Ambos (ida e volta) |  | 190.566 | 0.1 | 4.7641 | 2X4 |  | 0 | 0.1 | 0 | 2X4
Ambos (ida e volta) |  | 60 | 0.1 | 6 | Contínua |  | 529.132 | 0.1 | 52.9132 | Contínua
TRAVESSA DO PONCE
Ambos (ida e volta) |  | 246.815 | 0.1 | 6.1704 | 2X4 |  | 0 | 0.1 | 0 | 2X4
Ambos (ida e volta) |  | 15 | 0.1 | 1.5 | Contínua |  | 530.63 | 0.1 | 53.063 | Contínua
RUA VISCONDE DE MAUÁ
Ambos (ida e volta) |  | 53.953 | 0.1 | 1.3488 | 2X4 |  | 0 | 0.1 | 0 | 2X4
Ambos (ida e volta) |  | 15 | 0.1 | 1.5 | Contínua |  | 144.906 | 0.1 | 14.4906 | Contínua
RESUMO FAIXA AMARELA
Descontínua | TOTAL | 1742.946 | m | Área | 43.5737 | m²
Contínua | TOTAL | 345 | m | Área | 34.5 | m²
RESUMO FAIXA BRANCA
Descontínua | TOTAL | 0 | m | Área | 0 | m²
Contínua | TOTAL | 1861.66 | m | Área | 418.1892 | m²
RESUMO DA SINALIZAÇÃO
FAIXA BRANCA CONTÍNUA |  | 418.1892 | m²
FAIXA BRANCA SECCIONADA 2X4m |  | 0 | m²
FAIXA BRANCA RETENÇÃO 0,40x3,00m |  | 40.8 | m²
FAIXA AMARELA 2X4 |  | 43.5737 | m²
FAIXA AMARELA CONTÍNUA |  | 34.5 | m²
TOTAL DE PINTURA DE FAIXAS |  | 537.0629 | m²
TACHAS E TACHÕES |  | 0 | m²
SETAS E ZEBRADOS |  | 173.06 | m²

## NS SIN VERT
NOTA DE SERVIÇO DE SINALIZAÇÃO VERTICAL - BAIRRO: JARDIM PAULA II
LOCAL - Dist. | SINAL DE PLACA | CÓDIGO | DIMENSÕES | ÁREAS(m²) | SUPORTE P/ | PLACAS
do bordo (Metros) | TIPO |  |  |  | PLACAS | INDICATIVA
RUA GAL. MASCARENHAS DE MORAIS
Esquina com a Rua Voluntário da patria estaca 0+0,000 (posicionar a 10 metros do bordo da pista transversal) | Regulamentação | R-01 | 0.6 | 0.283 | 1 | 2
RUA MARCÍLIO DIAS
Esquina com Rua Voluntário da Patria estaca 0+0,00 (posicionar a 10 metros do bordo da pista transversal) | Regulamentação | R-01 | 0.6 | 0.283 | 1 | 2
Esquina com Rua Visconde de Mauã estaca 6+10,695 (posicionar a 10 metros do bordo da pista transversal) | Regulamentação | R-01 | 0.6 | 0.566 | 2 | 4
RUA MARCÍLIO DIAS CONT.
Esquina com Rua Senador Vergueiro estaca 0+0,00 (posicionar a 10 metros do bordo da pista transversal) | Regulamentação | R-01 | 0.6 | 0.283 | 1 | 2
Esquina com Rua G estaca 15+1,668 (posicionar a 10 metros do bordo da pista transversal) | Regulamentação | R-01 | 0.6 | 0.283 | 1 | 2
RUA ITATIAIA
Esquina com Rua Marcilio Dias Cont. estaca 3+10,358 (posicionar a 10 metros do bordo da pista transversal) | Regulamentação | R-01 | 0.6 | 0.283 | 1 | 2
RUA CEL JOÃO BUENO
Esquina com Rua Senador Vergueiro estaca 0+0,00 (posicionar a 10 metros do bordo da pista transversal) | Regulamentação | R-01 | 0.6 | 0.566 | 2 | 4
Esquina com Rua General Campos Neves estaca 6+12,05 (posicionar a 10 metros do bordo da pista transversal) | Regulamentação | R-01 | 0.6 | 0.566 | 2 | 4
Esquina com Rua Itatiaia estaca 13+3,109 (posicionar a 10 metros do bordo da pista transversal) | Regulamentação | R-01 | 0.6 | 0.566 | 2 | 4
RUA GENERAL CAMPOS NEVES
Esquina com Rua Marcilio Dias Cont. estaca 0+0,000 (posicionar a 10 metros do bordo da pista transversal) | Regulamentação | R-01 | 0.6 | 0.283 | 1 | 2
Esquina com Travessa do Ponce estaca 14+13,952 (posicionar a 10 metros do bordo da pista transversal) | Regulamentação | R-01 | 0.6 | 0.566 | 2 | 4
RUA CEL IPORAN NUNES
Esquina com Rua Senador Vergueiro estaca 0+0,00 (posicionar a 10 metros do bordo da pista transversal) | Regulamentação | R-01 | 0.6 | 0.566 | 2 | 4
Esquina com Rua General Campos Neves estaca 6+12,619 (posicionar a 10 metros do bordo da pista transversal) | Regulamentação | R-01 | 0.6 | 0.566 | 2 | 4
Esquina com Rua Itatiaia estaca 13+3,83 (posicionar a 10 metros do bordo da pista transversal) | Regulamentação | R-01 | 0.6 | 0.566 | 2 | 4
RUA MARECHAL OSÓRIO
Esquina com Rua Senador Vergueiro estaca 0+0,00 (posicionar a 10 metros do bordo da pista transversal) | Regulamentação | R-01 | 0.6 | 0.566 | 2 | 4
Esquina com Rua General Campos Neves estaca 6+13,137 (posicionar a 10 metros do bordo da pista transversal) | Regulamentação | R-01 | 0.6 | 0.566 | 2 | 4
Esquina com Rua Itatiaia estaca 13+4,565 (posicionar a 10 metros do bordo da pista transversal) | Regulamentação | R-01 | 0.6 | 0.566 | 2 | 4
TRAVESSA DO PONCE
Esquina com Rua Senador Vergueiro estaca 0+0,000 (posicionar a 10 metros do bordo da pista transversal) | Regulamentação | R-01 | 0.6 | 0.566 | 2 | 4
Esquina com Rua Itatiaia estaca 13+5,315 (posicionar a 10 metros do bordo da pista transversal) | Regulamentação | R-01 | 0.6 | 0.566 | 2 | 4
RUA VISCONDE DE MAUÁ
Esquina com Rua Mascarenha de moraes estaca 3+12,453 (posicionar a 10 metros do bordo da pista transversal) | Regulamentação | R-01 | 0.6 | 0.566 | 2 | 4
Regulamentação |  |  | TOTAL (m²) | 9.622
Suporte p/ Placas |  |  | TOTAL (un) | 34
Indicativa |  |  | TOTAL (un) | 68

## BDI
PREFEITURA MUNICIPAL DE VÁRZEA GRANDE
BAIRRO: JARDIM PAULA II
RUAS: MAL. MASCARENHAS DE MORAIS, MARCÍLIO DIAS, MARCÍLIO DIAS CONT. ITATIAIA, CEL JOÃO BUENO, GENERAL CAMPOS NEVES, CEL IPORAN NUNES, MARECHAL OSÓRIO, TRAVESSA DO PONCE, VISCONDE DE MAUÁ
OBRA: Pavimentação
De acordo com o ACÓRDÃO Nº 2622/2013 – TCU – Plenário
BDI - BENEFICIOS E DESPESAS INDIRETAS - NÃO DESONERADO
ITEM | DISCRIMINAÇÃO | PERCENTUAL | BDI | CUSTO OBRA | Outras Fontes | VALOR DA OBRA
|  | ( % ) | R$ | R$ | R$ | R$
1.0 | ADMINISTRAÇÃO DA OBRA | 6.08
1.1 | Administração Central | 4.01
1.2 | Seguro e Garantia | 0.4
1.3 | Riscos | 0.56
1.4 | Despesas Financeiras | 1.11
2.0 | LUCRO | 7.3
2.1 | Lucro Operacional | 7.3
3.0 | TRIBUTOS | 5.65
3.1 | PIS | 0.65
3.2 | COFINS | 3
3.3 | ISSqn | 2
3.4 | CPRB | 0
Não incidem IRPJ e CSLL na composição de Tributos.
TAXA DE BDI A SER APLICADA SOBRE O CUSTO DIRETO |  | 20.7% |  |  |  | 0
Formula para o calculo do BDI:

## BDI DIFERENCIADO
PREFEITURA MUNICIPAL DE VÁRZEA GRANDE
BAIRRO: JARDIM PAULA II
RUAS: MAL. MASCARENHAS DE MORAIS, MARCÍLIO DIAS, MARCÍLIO DIAS CONT. ITATIAIA, CEL JOÃO BUENO, GENERAL CAMPOS NEVES, CEL IPORAN NUNES, MARECHAL OSÓRIO, TRAVESSA DO PONCE, VISCONDE DE MAUÁ
OBRA: Pavimentação
De acordo com o ACÓRDÃO Nº 2622/2013 – TCU – Plenário
BDI - BENEFICIOS E DESPESAS INDIRETAS - NÃO DESONERADO
ITEM | DISCRIMINAÇÃO | PERCENTUAL | BDI | CUSTO OBRA | Outras Fontes | VALOR DA OBRA
|  | ( % ) | R$ | R$ | R$ | R$
1.0 | ADMINISTRAÇÃO DA OBRA | 5.63
1.1 | Administração Central | 3.45
1.2 | Seguro e Garantia | 0.48
1.3 | Riscos | 0.85
1.4 | Despesas Financeiras | 0.85
2.0 | LUCRO | 5.11
2.1 | Lucro Operacional | 5.11
3.0 | TRIBUTOS | 3.65
3.1 | PIS | 0.65
3.2 | COFINS | 3
3.3 | ISSqn | 0
3.4 | CPRB | 0
Não incidem IRPJ e CSLL na composição de Tributos.
TAXA DE BDI A SER APLICADA SOBRE O CUSTO DIRETO |  | 15.27% |  |  |  | 0
Formula para o calculo do BDI:

## DRENO PROF
PREFEITURA MUNICIPAL DE VARZEA GRANDE
BAIRRO: JARDIM PAULA II
RUAS: MAL. MASCARENHAS DE MORAIS, MARCÍLIO DIAS, MARCÍLIO DIAS CONT. ITATIAIA, CEL JOÃO BUENO, GENERAL CAMPOS NEVES, CEL IPORAN NUNES, MARECHAL OSÓRIO, TRAVESSA DO PONCE, VISCONDE DE MAUÁ
NOTA DE SERVIÇO DE DRENO PROFUNDO
LOGRADOURO | ESTACAS | [5 empty] | EXTENSÃO (m) |  |  | Ø TUBO PEAD(mm) | OBS.
| INICIAL |  |  | FINAL |  |  | LE | LD | TOTAL
RUA MARCÍLIO DIAS CONT. | 10 | + | 0 | 13 | + | 1.668 | 61.668 | 61.668 | 123.336 | 100
RUA ITATIAIA | 0 | + | 0 | 3 | + | 10.358 | 70.358 | 70.358 | 140.716 | 100
RUA CEL JOÃO BUENO | 10 | + | 0 | 13 | + | 1.109 | 61.109 | 61.109 | 122.218 | 100
TRAVESSA DO PONCE | 0 | + | 0 | 13 | + | 5.315 | 265.315 | 265.315 | 530.63 | 100
RUA VISCONDE DE MAUÁ | 0 | + | 0 | 3 | + | 12.453 | 72.453 | 72.453 | 144.906 | 100
RUA MAL. MASCARENHA DE MORAES | 0 | + | 0 | 9 | + | 7.583 | 187.583 | 187.583 | 375.166 | 100
MODIFICAÇÃO FEITA POR ORIENTAÇÃO DA SINFRA/VG
TOTAL TUBO DE DRENO PROFUNDO (m) | [8 empty] | 1436.972 | m
[8 empty] | ESCAV. | 1077.729 | m³

## NS REMOÇÃO POSTE
REMOÇÃO DE POSTE - LOTEAMENTO CAPELA DO PIÇARRÃO
LOCALIZAÇÃO |  |  |  |  | REMANEJAMENTO (und) | TIPO DE MATERIAL
ESTACA | + | FRAÇÃO | LADO | RUA