## RESUMO
RESUMO DOS PREÇOS
ANEXO
SERVIÇOS | BATA BASE: | 06/2021 SINAPI
01/2021 SICRO 3
NÃO DESONERADO
CÓDIGO | DISCRIMINAÇÃO | VALOR (R$)
I | SERVIÇOS PRELIMINARES | 35975.4
II | ADMINISTRAÇÃO LOCAL | 103805.91
III | ENSAIOS TECNOLÓGICOS DE SOLO E ASFALTO | 32949.31
IV | TERRAPLENAGEM | 294721.05
V | PAVIMENTAÇÃO | 1429692.42
VI | SINALIZAÇÃO HORIZONTAL/VERTICAL | 27694.8
VII | OBRAS COMPLEMENTARES | 223056.12
TOTAL GERAL |  | 2147895.01
km |  | 2.3041
TOTAL/km (R$) |  | 932208.0653
BAIRRO: NOVO MUNDO
RUAS: AV. C 1, AV. C 2, ESTRADA VELHA PARA CÁCERES, 42, 43, N E Q.
OBRA: PAVIMENTAÇÃO DE VIAS URBANAS

## QUANT
PREFEITURA MUNICIPAL DE VÁRZEA GRANDE |  |  |  |  | ÁREA (m²)
BAIRRO: NOVO MUNDO
RUAS: AV. C 1, AV. C 2, ESTRADA VELHA PARA CÁCERES, 42, 43, N E Q. |  |  |  |  | 14746.2
OBRA: PAVIMENTAÇÃO DE VIAS URBANAS
ITEM | CODIGO | BANCO | DISCRIMINAÇÃO | UNIDADE | QUANTIDADE
1.0 | I |  | SERVIÇOS PRELIMINARES
1.1 | COMP 1.1 | Composição | Placa de obra em chapa de aço galvanizado | m² | 12
1.2 | 93584 | SINAPI | Execução de depósito em canteiro de obra em chapa de madeira compensada, não incluso mobilário. af_04/2016 | m² | 30
1.3 | COMP 1.3 | Composição | Aluguel container/sanit c/2 vasos/1 lavat/1 mic/4 chuv larg2,20m compr=6,20m alt=2,50m chapa aco c/nerv trapez forro c/isolam termo/acustico chassis reforc piso compens naval inclinst eletr/hidr excl transp/carga/descarga | mês | 6
1.4 | 5213417 | SICRO 3 | Confecção de placa em aço nº 16 galvanizado, com película retrorrefletiva tipo I + III | m² | 12
2.0 | II |  | ADMINISTRAÇÃO LOCAL
2.1 | COMP 2.1 | Composição | Administração Local | unid | 1
3.0 | III |  | ENSAIOS TECNOLÓGICOS DE SOLO E ASFALTO
3.1 | COMP 3.1 | Composição | Ensaio de regularição de sub-leito | m² | 18432.76
3.2 | COMP 3.2 | Composição | Ensaio de Sub-base estabilizada granulometricamente) | m³ | 3686.55
3.3 | COMP 3.3 | Composição | Ensaio de base estabilizada granulometricamente | m³ | 3686.55
3.4 | COMP 3.4 | Composição | Ensaio de resistência a compressão simples do concreto - meio-fio, sarjetas e calçadas (considerado 1,0 amostra a cada 200 m) | un | 20
4.0 | IV |  | TERRAPLENAGEM
4.1 | COMP. 4.1 | Composição | Limpeza mecanizada de área com remoção de camada vegetal, utilizando motoniveladora | m² | 14884.2486
4.2 | COMP. 4.2 | Composição | Escavacao mecanica de material 1a. categoria, proveniente de corte de subleito (c/trator esteiras 160hp) | m³ | 9316.179
4.3 | COMP. 4.3 | Composição | Carga, manobras e descarga de areia, brita, pedra de mao e solos com caminhao basculante 6 m3 (descarga livre) | m³ | 9316.179
4.4 | 93595 | SINAPI | Transporte com caminhão basculante de 10 m3, em via urbana em revestimento primário (unidade: txkm). af_04/2016 | txkm | 17141.769
4.5 | 95878 | SINAPI | Transporte com caminhão basculante de 10 m3, em via urbana pavimentada, dmt até 30 km (unidade: txkm). af_12/2016 | txkm | 150847.5704
4.6 | COMP. 4.6 | Composição | Espalhamento de material em bota fora, com utilização de trator de esteiras de 165 hp | m³ | 9316.179
5.0 | V |  | PAVIMENTAÇÃO
5.1 | COMP. 5.1 | Composição | Regularização e compactação de subleito até 20 cm de espessura | m² | 18432.76
5.2 | COT 1 | Cotação | Indenização de jazida não condiz com o preço praticado na região (Preço praticado na jazida) | m³ | 8479.065
5.3 | COMP. 5.3 | Composição | Execução e compactação de sub-base com solo estabilizado granulometricamente - exclusive escavação, carga e transporte e solo. af_09/2017 | m³ | 3686.55
5.4 | COMP. 5.4 | Composição | Execução e compactação de base com solo estabilizado granulometricamente - exclusive escavação, carga e transporte e solo. af_09/2017 | m³ | 3686.55
5.5 | COMP. 5.5 | Composição | Execução de imprimação com asfalto diluído CM-30. af_11/2019 | m² | 14746.2
5.6 | COMP. 5.6 | Composição | Pintura de ligação com emulsão RR-2C | m² | 14746.2
5.7 | COMP. 5.7 | Composição | Construção de pavimento com aplicação de concreto betuminoso usinado a quente (cbuq), camada de rolamento, com espessura de 4,0 cm  exclusive transporte. af_03/2017 | m³ | 589.848
5.8 | 93595 | SINAPI | Transporte com caminhão basculante de 10 m3, em via urbana em revestimento primário (unidade: tonxkm). af_07/2020 | txkm | 13566.504
5.9 | 95878 | SINAPI | Transporte com caminhão basculante de 10 m3, em via urbana pavimentada, dmt até 30 km (unidade: tonxkm). af_07/2020 | txkm | 119385.2352
5.10 | COMP. 5.10 | Composição | Transporte com caminhão basculante 10 m3 de massa asfáltica para pavimentação urbana | m³xkm | 20998.58
6.0 | VI |  | SINALIZAÇÃO HORIZONTAL/VERTICAL
6.1 | COMP. 6.1 | Composição | Sinalizacao horizontal com tinta retrorrefletiva a base de resina acrilica c/ micro esfera de vidro | m² | 798.6282
6.2 | 5213405 | SICRO 3 | Pintura de setas e zebrados - tinta base acrílica - espessura de 0,6 mm | m² | 117.07
6.3 | 5213417 | SICRO 3 | Confecção de placa em aço nº 16 galvanizado, com película retrorrefletiva tipo I + III | m² | 6.509
6.4 | 5213855 | SICRO 3 | Fornecimento e implantação de suporte metálico galvanizado para placa de regulamentação - R1 - lado de 0,248 m | unid | 23
7.0 | VII |  | OBRAS COMPLEMENTARES
7.1 | 94267 | SINAPI | Guia (meio-fio) e sarjeta conjugados de concreto, moldada i n loco em trecho reto com extrusora, guia 13 cm base x 22 cm altura. af_06/2016 | m | 3708.338
7.2 | 94268 | SINAPI | Guia (meio-fio) e sarjeta conjugados de concreto, moldada i n loco em trecho curvo com extrusora, guia 13 cm base x 22 cm altura. af_06/2016 | m | 379.85
7.3 | COMP. 7.3 | Composição | Placa esmaltada para identificação NR de Rua, dimensões 45X25cm | unid | 45
460104.8724

## ORÇA
PREFEITURA MUNICIPAL DE VÁRZEA GRANDE |  |  | PLANILHA ORÇAMENTÁRIA (NÃO DESONERADO) | [5 empty] | DATA BASE: |  |  |  | x
|  |  | BAIRRO: NOVO MUNDO | [5 empty] | 06/2021 SINAPI
|  |  | RUAS: AV. C 1, AV. C 2, ESTRADA VELHA PARA CÁCERES, 42, 43, N E Q. | [5 empty] | 01/2021 SICRO 3
B.D.I. |  |  | 20.7% | ÁREA (m²): |  | 14746.2 | EXTENSÃO: | 2304.094
B.D.I. DIFERENCIADO |  |  | 15.27% | [5 empty] | NÃO DESONERADO
ITEM | CODIGO | BANCO | DISCRIMINAÇÃO | UNID. | QUANT. | P. UNIT. | P. UNIT. C/BDI | SUBTOTAL | TOTAL
1.0 | I |  | SERVIÇOS PRELIMINARES
1.1 | COMP 1.1 | Composição | Placa de obra em chapa de aço galvanizado | m² | 12 | 318.3 | 384.18 | 4610.16 |  |  | 12 | 0
1.2 | 93584 | SINAPI | Execução de depósito em canteiro de obra em chapa de madeira compensada, não incluso mobilário. af_04/2016 | m² | 30 | 650.95 | 785.69 | 23570.7 |  |  | 30 | 0
1.3 | COMP 1.3 | Composição | Aluguel container/sanit c/2 vasos/1 lavat/1 mic/4 chuv larg2,20m compr=6,20m alt=2,50m chapa aco c/nerv trapez forro c/isolam termo/acustico chassis reforc piso compens naval inclinst eletr/hidr excl transp/carga/descarga | mês | 6 | 457.03 | 526.81 | 3160.86 |  |  | 6 | 0
1.4 | 5213417 | SICRO 3 | Confecção de placa em aço nº 16 galvanizado, com película retrorrefletiva tipo I + III | m² | 12 | 319.92 | 386.14 | 4633.68 | 35975.4 |  | 12 | 0
0
2.0 | II |  | ADMINISTRAÇÃO LOCAL | [8 empty] | 0
2.1 | COMP 2.1 | Composição | Administração Local | unid | 1 | 86003.24 | 103805.91 | 103805.91 | 103805.91 | 4.8329 | 1 | 0
0
3.0 | III |  | ENSAIOS TECNOLÓGICOS DE SOLO E ASFALTO | [8 empty] | 0
3.1 | COMP 3.1 | Composição | Ensaio de regularição de sub-leito | m² | 18432.76 | 0.76 | 0.91 | 16773.81 |  |  | 18432.76 | 0
3.2 | COMP 3.2 | Composição | Ensaio de Sub-base estabilizada granulometricamente) | m³ | 3686.55 | 1.48 | 1.78 | 6562.05 |  |  | 3686.55 | 0
3.3 | COMP 3.3 | Composição | Ensaio de base estabilizada granulometricamente | m³ | 3686.55 | 1.48 | 1.78 | 6562.05 |  |  | 3686.55 | 0
3.4 | COMP 3.4 | Composição | Ensaio de resistência a compressão simples do concreto - meio-fio, sarjetas e calçadas (considerado 1,0 amostra a cada 200 m) | un | 20 | 126.41 | 152.57 | 3051.4 | 32949.31 |  | 20 | 0
0
4.0 | IV |  | TERRAPLENAGEM | [8 empty] | 0
4.1 | COMP. 4.1 | Composição | Limpeza mecanizada de área com remoção de camada vegetal, utilizando motoniveladora | m² | 14884.2486 | 0.56 | 0.67 | 9972.44 |  |  | 14884.2486 | 0
4.2 | COMP. 4.2 | Composição | Escavacao mecanica de material 1a. categoria, proveniente de corte de subleito (c/trator esteiras 160hp) | m³ | 9316.179 | 1.7 | 2.05 | 19098.16 |  |  | 9316.179 | 0
4.3 | COMP. 4.3 | Composição | Carga, manobras e descarga de areia, brita, pedra de mao e solos com caminhao basculante 6 m3 (descarga livre) | m³ | 9316.179 | 1.08 | 1.3 | 12111.03 |  |  | 9316.179 | 0
4.4 | 93595 | SINAPI | Transporte com caminhão basculante de 10 m3, em via urbana em revestimento primário (unidade: txkm). af_04/2016 | txkm | 17141.769 | 1.3 | 1.56 | 26741.15 |  |  | 17141.769 | 0
4.5 | 95878 | SINAPI | Transporte com caminhão basculante de 10 m3, em via urbana pavimentada, dmt até 30 km (unidade: txkm). af_12/2016 | txkm | 150847.5704 | 1.19 | 1.43 | 215712.02 |  |  | 150847.5704 | 0
4.6 | COMP. 4.6 | Composição | Espalhamento de material em bota fora, com utilização de trator de esteiras de 165 hp | m³ | 9316.179 | 0.99 | 1.19 | 11086.25 | 294721.05 |  | 9316.179 | 0
0
5.0 | V |  | PAVIMENTAÇÃO | [8 empty] | 0
5.1 | COMP. 5.1 | Composição | Regularização e compactação de subleito até 20 cm de espessura | m² | 18432.76 | 1.58 | 1.9 | 35022.24 |  |  | 18432.76 | 0
5.2 | COT 1 | Cotação | Indenização de jazida não condiz com o preço praticado na região (Preço praticado na jazida) | m³ | 8479.065 | 12.5 | 14.4 | 122098.53 |  |  | 8479.065 | 0
5.3 | COMP. 5.3 | Composição | Execução e compactação de sub-base com solo estabilizado granulometricamente - exclusive escavação, carga e transporte e solo. af_09/2017 | m³ | 3686.55 | 7.62 | 9.19 | 33879.39 |  |  | 3686.55 | 0
5.4 | COMP. 5.4 | Composição | Execução e compactação de base com solo estabilizado granulometricamente - exclusive escavação, carga e transporte e solo. af_09/2017 | m³ | 3686.55 | 7.62 | 9.19 | 33879.39 |  |  | 3686.55 | 0
5.5 | COMP. 5.5 | Composição | Execução de imprimação com asfalto diluído CM-30. af_11/2019 | m² | 14746.2 | 7.44 | 8.98 | 132420.87 |  |  | 14746.2 | 0
5.6 | COMP. 5.6 | Composição | Pintura de ligação com emulsão RR-2C | m² | 14746.2 | 2.24 | 2.7 | 39814.74 |  |  | 14746.2 | 0
5.7 | COMP. 5.7 | Composição | Construção de pavimento com aplicação de concreto betuminoso usinado a quente (cbuq), camada de rolamento, com espessura de 4,0 cm  exclusive transporte. af_03/2017 | m³ | 589.848 | 1139.55 | 1375.43 | 811294.63 |  |  | 589.848 | 0
5.8 | 93595 | SINAPI | Transporte com caminhão basculante de 10 m3, em via urbana em revestimento primário (unidade: tonxkm). af_07/2020 | txkm | 13566.504 | 1.3 | 1.56 | 21163.74 |  |  | 13566.504 | 0
5.9 | 95878 | SINAPI | Transporte com caminhão basculante de 10 m3, em via urbana pavimentada, dmt até 30 km (unidade: tonxkm). af_07/2020 | txkm | 119385.2352 | 1.19 | 1.43 | 170720.88 |  |  | 119385.2352 | 0
5.10 | COMP. 5.10 | Composição | Transporte com caminhão basculante 10 m3 de massa asfáltica para pavimentação urbana | m³xkm | 20998.58 | 1.16 | 1.4 | 29398.01 | 1429692.42 |  | 20998.58 | 0
0
6.0 | VI |  | SINALIZAÇÃO HORIZONTAL/VERTICAL | [8 empty] | 0
6.1 | COMP. 6.1 | Composição | Sinalizacao horizontal com tinta retrorrefletiva a base de resina acrilica c/ micro esfera de vidro | m² | 798.6282 | 13.34 | 16.1 | 12857.91 |  |  | 798.6282 | 0
6.2 | 5213405 | SICRO 3 | Pintura de setas e zebrados - tinta base acrílica - espessura de 0,6 mm | m² | 117.07 | 40 | 48.28 | 5652.13 |  |  | 117.07 | 0
6.3 | 5213417 | SICRO 3 | Confecção de placa em aço nº 16 galvanizado, com película retrorrefletiva tipo I + III | m² | 6.509 | 319.92 | 386.14 | 2513.38 |  |  | 6.509 | 0
6.4 | 5213855 | SICRO 3 | Fornecimento e implantação de suporte metálico galvanizado para placa de regulamentação - R1 - lado de 0,248 m | unid | 23 | 240.32 | 290.06 | 6671.38 | 27694.8 |  | 23 | 0
0
7.0 | VII |  | OBRAS COMPLEMENTARES | [8 empty] | 0
7.1 | 94267 | SINAPI | Guia (meio-fio) e sarjeta conjugados de concreto, moldada i n loco em trecho reto com extrusora, guia 13 cm base x 22 cm altura. af_06/2016 | m | 3708.338 | 43.98 | 53.08 | 196838.58 |  |  | 3708.338 | 0
7.2 | 94268 | SINAPI | Guia (meio-fio) e sarjeta conjugados de concreto, moldada i n loco em trecho curvo com extrusora, guia 13 cm base x 22 cm altura. af_06/2016 | m | 379.85 | 47.53 | 57.36 | 21788.19 |  |  | 379.85 | 0
7.3 | COMP. 7.3 | Composição | Placa esmaltada para identificação NR de Rua, dimensões 45X25cm | unid | 45 | 81.55 | 98.43 | 4429.35 | 223056.12 |  | 45 | 0
TOTAL |  |  | TOTAL | [5 empty] | 2147895.01
[5 empty] | 460104.8724 |  |  | 2147895.01

## TRANSP
BAIRRO: NOVO MUNDO
RUAS: AV. C 1, AV. C 2, ESTRADA VELHA PARA CÁCERES, 42, 43, N E Q.
4.0 | TERRAPLENAGEM
Tipo de transporte 93595 - Transporte com caminhão basculante de 10 m3, em via urbana em revestimento primário (unidade: txkm). af_04/2016
CÓDIGO | SERVIÇO | MATERIAL | QUANT. | UNID | F.UTILIZAÇÃO |  | PESO(T) A TRANSPORTAR | DMT(KM) | MOMENTO DE TRANSPORTE(t.km)
[5 empty] | FATOR | UNID.
COMP. 4.3 | Carga, manobras e descarga de areia, brita, pedra de mao e solos com caminhao basculante 6 m3 (descarga livre) | solo | 9316.179 | m³ | 1.84 | t/km | 17141.7694 | 1 | 17141.7694
17141.7694
Tipo de transporte 95878 - Transporte local em rodovia não pavimentada (const)
CÓDIGO | SERVIÇO | MATERIAL | QUANT. | UNID | F.UTILIZAÇÃO |  | PESO(T) A TRANSPORTAR | DMT(KM) | MOMENTO DE TRANSPORTE(t.km)
[5 empty] | FATOR | UNID.
COMP. 4.3 | Carga, manobras e descarga de areia, brita, pedra de mao e solos com caminhao basculante 6 m3 (descarga livre) | Solo | 9316.179 | m³ | 1.84 | m³/m³ | 17141.7694 | 8.8 | 150847.5704
TOTAL | [8 empty] | 150847.5704
5.0 | PAVIMENTAÇÃO
Tipo de transporte 93595 - Transporte com caminhão basculante de 10 m3, em via urbana em revestimento primário (unidade: txkm). af_04/2016
CÓDIGO | SERVIÇO | MATERIAL | QUANT. | UNID | F.UTILIZAÇÃO |  | PESO(T) A TRANSPORTAR | DMT(KM) | MOMENTO DE TRANSPORTE(t.km)
[5 empty] | FATOR | UNID.
COMP. 5.3 | Execução e compactação de sub-base com solo estabilizado granulometricamente - exclusive escavação, carga e transporte e solo. af_09/2017 | Solo | 3686.55 | m³ | 1.84 | t/m³ | 6783.252 | 1 | 6783.252
COMP. 5.4 | Execução e compactação de base com solo estabilizado granulometricamente - exclusive escavação, carga e transporte e solo. af_09/2017 | Solo | 3686.55 | m³ | 1.84 | t/m³ | 6783.252 | 1 | 6783.252
TOTAL | [8 empty] | 13566.504
Transporte com caminhão basculante de 10 m3, em via urbana pavimentada, dmt até 30 km (unidade: tonxkm). af_12/2016
CÓDIGO | SERVIÇO | MATERIAL | QUANT. | UNID | F.UTILIZAÇÃO |  | PESO(T) A TRANSPORTAR | DMT(KM) | MOMENTO DE TRANSPORTE(t.km)
[5 empty] | FATOR | UNID.
COMP. 5.3 | Execução e compactação de sub-base com solo estabilizado granulometricamente - exclusive escavação, carga e transporte e solo. af_09/2017 | Solo | 3686.55 | m³ | 1.84 | t/m³ | 6783.252 | 8.8 | 59692.6176
COMP. 5.4 | Execução e compactação de base com solo estabilizado granulometricamente - exclusive escavação, carga e transporte e solo. af_09/2017 | Solo | 3686.55 | m³ | 1.84 | t/m³ | 6783.252 | 8.8 | 59692.6176
TOTAL | [8 empty] | 119385.2352
Tipo de transporte 95303 - Transporte comercial c/basculante de massa asfáltica
CÓDIGO | SERVIÇO | MATERIAL | QUANT. | UNID | F.UTILIZAÇÃO |  | PESO(T) A TRANSPORTAR | DMT(KM) | MOMENTO DE TRANSPORTE(t.km)
[5 empty] | FATOR | UNID.
COMP. 5.7 | Construção de pavimento com aplicação de concreto betuminoso usinado a quente (cbuq), camada de rolamento, com espessura de 4,0 cm  exclusive transporte. af_03/2017 | massa | 589.848 | m³ | 1 | m³/km | 589.848 | 35.6 | 20998.58
TOTAL | [8 empty] | 20998.58
TOTAL | [8 empty] | 59692.6176

## CFF
PREFEITURA MUNICIPAL DE VÁZEA GRANDE |  |  |  | PAVIMENTAÇÃO DE VIAS URBANAS
BAIRRO: NOVO MUNDO
Prazo ( dias consecutivos )
Ítem | Etapas de Serviço | % | Valor (R$) | 30 | 60 | 90 | 120 | 150 | 180
I | SERVIÇOS PRELIMINARES | 1.6749 | 35975.4 | 10792.62 | 7195.08 | 7195.08 | 7195.08 | 1798.77 | 1798.77 | 35975.4 | 0
|  |  |  | 30% | 20% | 20% | 20% | 5% | 5% | 100%
II | ADMINISTRAÇÃO LOCAL | 4.8329 | 103805.91 | 15570.8865 | 15570.8865 | 20761.182 | 10380.591 | 10380.591 | 31141.773 | 103805.91 | 0
|  |  |  | 15% | 15% | 20% | 10% | 10% | 30% | 100%
III | ENSAIOS TECNOLÓGICOS DE SOLO E ASFALTO | 1.534 | 32949.31 | 3294.931 | 3294.931 | 4942.3965 | 4942.3965 | 6589.862 | 9884.793 | 32949.31 | 0
|  |  |  | 10% | 10% | 15% | 15% | 20% | 30% | 100%
IV | TERRAPLENAGEM | 13.7214 | 294721.05 | 58944.21 | 58944.21 | 58944.21 | 58944.21 | 29472.105 | 29472.105 | 29472105%
|  |  |  | 20% | 20% | 20% | 20% | 10% | 10% | 100%
V | PAVIMENTAÇÃO | 66.5625 | 1429692.42 | 142969.242 | 142969.242 | 285938.484 | 285938.484 | 285938.484 | 285938.484 | 1429692.42 | 0
|  |  |  | 10% | 10% | 20% | 20% | 20% | 20% | 100%
VI | SINALIZAÇÃO HORIZONTAL/VERTICAL |  | 27694.8 |  |  | 5538.96 | 5538.96 | 8308.44 | 8308.44 | 27694.8 | 0
1.2894
[6 empty] | 20% | 20% | 30% | 30% | 100%
VII | OBRAS COMPLEMENTARES | 10.3849 | 223056.12 | 22305.612 | 22305.612 | 44611.224 | 44611.224 | 44611.224 | 44611.224 | 223056.12 | 0
|  |  |  | 10% | 10% | 20% | 20% | 20% | 20% | 100%
TOTAL ( % e R$ ) |  | 100 | 2147895.01 | 11.82% | 11.65% | 19.92% | 19.44% | 18.02% | 19.14% | 100% | #REF!
DESEMBOLSO |  | SIMPLES |  | 253877.5015 | 250279.9615 | 427931.5365 | 417550.9455 | 387099.476 | 411155.589 | 2147895.01
|  | ACUMULADO |  | 253877.5015 | 504157.463 | 932088.9995 | 1349639.945 | 1736739.421 | 2147895.01 |  | 0
|  |  | 2147895.01 |  |  | A
0

## TERRAP E PAVIM
PREFEITURA MUNICIPAL DE VÁRZEA GRANDE
BAIRRO: NOVO MUNDO
RUAS: AV. C 1, AV. C 2, ESTRADA VELHA PARA CÁCERES, 42, 43, N E Q.
TERRAPLENAGEM E PAVIMENTAÇÃO
LOGRADOURO | ESTACAS | [5 empty] | EXTENSÃO (m) | LARGURA (m) |  |  |  | LIMPEZA DE CAMADA VEGETAL (m²) | TERRAPLENAGEM |  | SUBLEITO (m²) | SUB-BASE (m³) | BASE (m³) | IMPRIM. (m²) | PINTURA DE LIGAÇÃO. (m²) | CBUQ ESP.= 0,40m (M³) | MEIO-FIO C/ SARJETA (m)
| INICIAL |  |  | FINAL |  |  |  | ACOST. LE + (FOLGA) | PISTA LE | PISTA LD | ACOST. LD + (FOLGA) |  | CORTE (m³) | ATERRO (m³)
[21 empty] | Reto | Curvo
AV. C 1 | 0 | + | 0 | 22 | + | 12.257 | 452.257 | 0.5 | 3.5 | 3.5 | 0.5 | 3120.5733 | 1837.019 | 0 | 3618.06 | 723.61 | 723.61 | 2894.44 | 2894.44 | 115.7776 | 810.314 | 94.2
AV. C 2 | 0 | + | 0 | 15 | + | 0 | 300 | 0.5 | 3.5 | 3.5 | 0.5 | 2070 | 1146.502 | 0 | 2400 | 480 | 480 | 1920 | 1920 | 76.8 | 560.75 | 39.25
ESTRADA VELHA PARA CÁCERES | 0 | + | 0 | 17 | + | 0 | 340 | 0.5 | 3.5 | 3.5 | 0.5 | 2346 | 1359.861 | 0 | 2720 | 544 | 544 | 2176 | 2176 | 87.04 | 640.75 | 39.25
RUA 42 | 0 | + | 0 | 14 | + | 18.237 | 298.237 | 0.5 | 3.5 | 3.5 | 0.5 | 2057.8353 | 1192.55 | 0 | 2385.9 | 477.18 | 477.18 | 1908.72 | 1908.72 | 76.3488 | 557.224 | 39.25
RUA 43 | 0 | + | 0 | 11 | + | 0 | 220 | 0.5 | 3.5 | 3.5 | 0.5 | 1518 | 832.942 | 0 | 1760 | 352 | 352 | 1408 | 1408 | 56.32 | 350.6 | 89.4
RUA N | 0 | + | 0 | 8 | + | 13.6 | 173.6 | 0.5 | 3.5 | 3.5 | 0.5 | 1197.84 | 673.07 | 0 | 1388.8 | 277.76 | 277.76 | 1111.04 | 1111.04 | 44.4416 | 307.95 | 39.25
RUA Q | 0 | + | 0 | 13 | + | 0 | 260 | 0.5 | 3.5 | 3.5 | 0.5 | 1794 | 1026.235 | 0 | 2080 | 416 | 416 | 1664 | 1664 | 66.56 | 480.75 | 39.25
Limpa rodas | [6 empty] | 260 | 0.5 | 3.5 | 3.5 | 0.5 | 780 | 1248 | 0 | 2080 | 416 | 416 | 1664 | 1664 | 66.56 | 0 | 0
TOTAL | [6 empty] | 2304.094 |  |  |  |  | 14884.2486 | 9316.179 | 0 | 18432.76 | 3686.55 | 3686.55 | 14746.2 | 14746.2 | 589.848 | 3708.338 | 379.85
8479.065

## MEMORIAL DE CALCULO
PREFEITURA MUNICIPAL DE VÁRZEA GRANDE
BAIRRO: NOVO MUNDO
RUAS: AV. C 1, AV. C 2, ESTRADA VELHA PARA CÁCERES, 42, 43, N E Q.
MEMÓRIA DE CÁLCULO DE VOLUMES DA DRENAGEM
BAIRRO: ELDORADO |  | COMP. DO LANCE | DIAMETRO (m) | LARGURA | CORTE | CORTE | ALTURA MEDIA | VOLUME | AREA FUNDO DE VALA
|  |  |  | MEDIA DE ESC | MONTANTE | JUZANTE | DOS CORTES | DE CORTE
RUA ITAPEMIRIM | TUBULAÇÃO | 71 | 0.6 | 1.4 | 1.6 | 1.6 | 1.6 | 159.04 | 99.4
| TUBULAÇÃO | 71 | 0.8 | 1.6 | 4.629 | 1.8 | 3.2145 | 365.1672 | 113.6
| TUBULAÇÃO | 37 | 0.8 | 1.6 | 1.8 | 1.8 | 1.8 | 106.56 | 59.2
| TUBULAÇÃO | 13 | 1 | 1.8 | 2.03 | 0 | 1.015 | 23.751 | 23.4
RUA ITAPEMIRIM | TUBULAÇÃO | 68 | 0.8 | 1.6 | 1.6 | 1.8 | 1.7 | 184.96 | 108.8
| TUBULAÇÃO | 17 | 0.8 | 1.6 | 4.629 | 1.8 | 3.2145 | 87.4344 | 27.2
| TUBULAÇÃO | 13 | 0.8 | 1.6 | 1.8 | 2.953 | 2.3765 | 49.4312 | 20.8
RUA ITAPEMIRIM CONT. | TUBULAÇÃO | 62 | 0.6 | 1.4 | 1.6 | 1.6 | 1.6 | 138.88 | 86.8
| TUBULAÇÃO | 74 | 0.8 | 1.6 | 1.8 | 1.8 | 1.8 | 213.12 | 118.4
| TUBULAÇÃO | 44 | 0.8 | 1.6 | 1.8 | 1.8 | 1.8 | 126.72 | 70.4
| TUBULAÇÃO | 30 | 0.8 | 1.6 | 1.8 | 1.8 | 1.8 | 86.4 | 48
RUA 180 | TUBULAÇÃO | 72 | 0.6 | 1.4 | 1.6 | 1.6 | 1.6 | 161.28 | 100.8
| TUBULAÇÃO | 71 | 0.8 | 1.6 | 1.8 | 1.8 | 1.8 | 204.48 | 113.6
RUA BARCELOS | TUBULAÇÃO | 56 | 0.8 | 1.6 | 1.6 | 1.8 | 1.7 | 152.32 | 89.6
| TUBULAÇÃO | 100 | 0.8 | 1.6 | 4.629 | 1.8 | 3.2145 | 514.32 | 160
| TUBULAÇÃO | 30 | 0.8 | 1.6 | 1.8 | 0 | 0.9 | 43.2 | 48
TUBO LIGAÇÃO E PASSAGEM
TUBO |  | 240 | 60 | 1.4 | 1.6 | 4.5 | 1.614 | 542.304 | 336
| BOCAS DE LOBOS SIMPLES | 0 | 1.6 | 2.2 |  |  | 1.7 | 0 | 0
| BOCAS DE LOBOS DUPLAS | 26 | 1.6 | 3.2 | 0 | 0 | 1.7 | 226.304 | 83.2
| BOCAS DE LOBOS TRIPLAS | 14 | 1.6 | 4.2 | 0 | 0 | 1.7 | 159.936 | 58.8
| ESCAVAÇÃO | [6 empty] | 3545.6078
| ÁREA | [7 empty] | 1766
| Caixa de ligação de passagem | 24 | 88.32 | unid
| Caixa coletora de talvegue CCT01 | 0 | 8.34 | unid
| Poço de Visita | 16 | 188.784
| TUBO 600MM (23 RAMAL) | 240 | 108.8753 | m³
| TUBO 600MM | 143 | 64.8715 | m³ | [5 empty] | VOLUME DE BERÇO DE CASCALHO REATERRO
| TUBO 800MM | 673 | 528.5742 | m³ | [5 empty] | DIÂMETRO | L | e | a | b | Volume | DIÂMETRO EXT.
| TUBO 1000MM | 13 | 15.6992 | m³
| TUBO 1200MM | 0 | 0 | m³ | [5 empty] | 0.6 | 1.4 | 0.08 | 0.1 | 0.15 | 0.26131 | 0.76
| TUBO 1500MM | 0 | 0 | m³ | [5 empty] | 0.8 | 1.6 | 0.1 | 0.1 | 0.2 | 0.32645 | 1
| BOCAS DE LOBOS SIMPLES | 0 | 0 | m³ | [5 empty] | 1 | 1.8 | 0.12 | 0.15 | 0.25 | 0.48391 | 1.24
| BOCA DE LOBO DUPLA (UNIDADES) | 26 | 226.304 | m³ | [5 empty] | 1.2 | 2 | 0.13 | 0.15 | 0.3 | 0.5727 | 1.46
| BOCA DE LOBO TRIPLA (UNIDADES) | 14 | 159.936 | m³ | [5 empty] | 1.5 | 2.3 | 0.13 | 0.15 | 0.375 | 0.73187 | 1.76
| FORRO DE PEDRA DE MÃO |  | 42.795 | m³
| BOTA-FORA ESCAVAÇÃO DE DRENO PROFUNDO |  | #REF! | m³ | [5 empty] | 0.6 | 1.4 | 0.08 | 0.1 | 0.15 | 0.26131 | 0.76
| ESCAVAÇÃO DE VALAS |  | 4766.8918 | m³ | [5 empty] | 0.8 | 1.6 | 0.1 | 0.1 | 0.2 | 0.32645 | 1
| TOTAL DE BOTA FORA | 0 | #REF! | m³ | [5 empty] | 1 | 1.8 | 0.12 | 0.15 | 0.25 | 0.48391 | 1.24
| REATERRO E COMPACTAÇÃO DE VALAS |  | 2992.4676 | m³ | [5 empty] | 1.2 | 2 | 0.13 | 0.15 | 0.3 | 0.5727 | 1.46
| REGULARIZAÇÃO DE FUNDO DE VALA |  | 1766 | m² | [5 empty] | 1.5 | 2.3 | 0.13 | 0.15 | 0.375 | 0.73187 | 1.76
| LASTRO DE BRITA |  | 326.0901 | m³

## BDI
PREFEITURA MUNICIPAL DE VÁRZEA GRANDE
BAIRRO: NOVO MUNDO
RUAS: AV. C 1, AV. C 2, ESTRADA VELHA PARA CÁCERES, 42, 43, N E Q.
OBRA: Pavimentação
De acordo com o ACÓRDÃO Nº 2622/2013 – TCU – Plenário
BDI - BENEFICIOS E DESPESAS INDIRETAS - NÃO DESONERADO
ITEM | DISCRIMINAÇÃO | PERCENTUAL | BDI | CUSTO OBRA | Outras Fontes | VALOR DA OBRA
|  | ( % ) | R$ | R$ | R$ | R$
1.0 | ADMINISTRAÇÃO DA OBRA | 6.08
1.1 | Administração Central | 4.01
1.2 | Seguro e Garantia | 0.4
1.3 | Riscos | 0.56
1.4 | Despesas Financeiras | 1.11
2.0 | LUCRO | 7.3
2.1 | Lucro Operacional | 7.3
3.0 | TRIBUTOS | 5.65
3.1 | PIS | 0.65
3.2 | COFINS | 3
3.3 | ISSqn | 2
3.4 | CPRB | 0
Não incidem IRPJ e CSLL na composição de Tributos.
TAXA DE BDI A SER APLICADA SOBRE O CUSTO DIRETO |  | 20.7% |  |  |  | 0
Formula para o calculo do BDI:

## BDI DIFERENCIADO
PREFEITURA MUNICIPAL DE VÁRZEA GRANDE
BAIRRO: NOVO MUNDO
RUAS: AV. C 1, AV. C 2, ESTRADA VELHA PARA CÁCERES, 42, 43, N E Q.
OBRA: Pavimentação
De acordo com o ACÓRDÃO Nº 2622/2013 – TCU – Plenário
BDI - BENEFICIOS E DESPESAS INDIRETAS - NÃO DESONERADO
ITEM | DISCRIMINAÇÃO | PERCENTUAL | BDI | CUSTO OBRA | Outras Fontes | VALOR DA OBRA
|  | ( % ) | R$ | R$ | R$ | R$
1.0 | ADMINISTRAÇÃO DA OBRA | 5.63
1.1 | Administração Central | 3.45
1.2 | Seguro e Garantia | 0.48
1.3 | Riscos | 0.85
1.4 | Despesas Financeiras | 0.85
2.0 | LUCRO | 5.11
2.1 | Lucro Operacional | 5.11
3.0 | TRIBUTOS | 3.65
3.1 | PIS | 0.65
3.2 | COFINS | 3
3.3 | ISSqn | 0
3.4 | CPRB | 0
Não incidem IRPJ e CSLL na composição de Tributos.
TAXA DE BDI A SER APLICADA SOBRE O CUSTO DIRETO |  | 15.27% |  |  |  | 0
Formula para o calculo do BDI:

## SN HOR
NOTA DE SERVIÇO DE SINALIZAÇÃO HORIZONTAL - FAIXA AMARELA - BAIRRO: NOVO MUNDO
SENTIDO |  | COMPRIMENTO | ESPESSURA | Área | TIPO DE PINTURA
|  | (m) | (m) | (m²)
RUA N
Ambos (ida e volta) |  | 144 | 0.1 | 3.6 | 2X4
Ambos (ida e volta) |  | 30 | 0.1 | 3 | Contínua
ESTRADA VELHA PARA CÁCERES
Ambos (ida e volta) |  | 326 | 0.1 | 8.15 | 2X4
Ambos (ida e volta) |  | 60 | 0.1 | 6 | Contínua
AV. C 1
Ambos (ida e volta) |  | 363 | 0.1 | 9.075 | 2X4
Ambos (ida e volta) |  | 105 | 0.1 | 10.5 | Contínua
AV. C 2
Ambos (ida e volta) |  | 278 | 0.1 | 6.95 | 2X4
Ambos (ida e volta) |  | 45 | 0.1 | 4.5 | Contínua
RUA 43
Ambos (ida e volta) |  | 207 | 0.1 | 5.175 | 2X4
Ambos (ida e volta) |  | 15 | 0.1 | 1.5 | Contínua
RUA 42
Ambos (ida e volta) |  | 239 | 0.1 | 5.975 | 2X4
Ambos (ida e volta) |  | 75 | 0.1 | 7.5 | Contínua
RUA Q
Ambos (ida e volta) |  | 255 | 0.1 | 6.375 | 2X4
Ambos (ida e volta) |  | 15 | 0.1 | 1.5 | Contínua
FAIXA AMARELA
Descontínua | TOTAL | 1812 | m | Área | 45.3 | m²
Contínua | TOTAL | 585 | m | Área | 34.5 | m²
EXTENSÃO TOTAL |  | 2397 | m |  | 79.8 | m²
RESUMO DA SINALIZAÇÃO
FAIXA BRANCA CONTÍNUA |  | 691.2282 | m²
FAIXA BRANCA SECCIONADA 2X4m |  | 0 | m²
FAIXA BRANCA RETENÇÃO 0,40m |  | 27.6 | m²
FAIXA AMARELA 2X4 |  | 45.3 | m²
FAIXA AMARELA CONTÍNUA |  | 34.5 | m²
TOTAL DE PINTURA DE FAIXAS |  | 798.6282 | m²
TACHAS E TACHÕES |  | 0 | m²
SETAS E ZEBRADOS |  | 117.07 | m²

## SN VERT
NOTA DE SERVIÇO DE SINALIZAÇÃO VERTICAL DO BAIRRO NOVO MUNDO
LOCAL - Dist. | SINAL DE PLACA |  |  |  | OBSERVAÇÕES
do bordo (Metros) | TIPO | CÓDIGO | DIMENSÕES | ÁREAS(m²)
ESTRADA VELHA PARA CÁCERES
Esquina com a rodovia Imigrantes estaca 17+0,399 (posicionar a 10 metros do bordo da pista transversal) | Regulamentação | R-01 | 0.6 | 0.283
Esquina com a rodovia Imigrantes estaca 17+0,399 (posicionar a 10 metros do bordo da pista transversal) | Indicativa | I-01 | 45X25 CM | 0.1125 | 2
Esquina com Sem Nome estaca 5+8,405 (posicionar a 10 metros do bordo da pista transversal) | Regulamentação | R-01 | 0.6 | 0.283
Esquina com Sem Nome estaca 5+8,405 (posicionar a 10 metros do bordo da pista transversal) | Indicativa | I-01 | 45X25 CM | 0.1125 | 1
Esquina com Rua 44 estaca 2+0,000 (posicionar a 10 metros do bordo da pista transversal) | Regulamentação | R-01 | 0.6 | 0.283
Esquina com Rua 44 estaca 2+0,000 (posicionar a 10 metros do bordo da pista transversal) | Indicativa | I-01 | 45X25 CM | 0.1125 | 2
Esquina com Rua 43 estaca 0+0,000 (posicionar a 10 metros do bordo da pista transversal) | Regulamentação | R-01 | 0.6 | 0.283
Esquina com Rua 43 estaca 0+0,000 (posicionar a 10 metros do bordo da pista transversal) | Indicativa | I-01 | 45X25 CM | 0.1125 | 2
RUA N
Esquina com Rua K estaca 0+0,00 (posicionar a 10 metros do bordo da pista transversal) | Regulamentação | R-01 | 0.6 | 0.283
Esquina com Rua K estaca 0+0,00 (posicionar a 10 metros do bordo da pista transversal) | Indicativa | I-01 | 45X25 CM | 0.1125 | 2
Esquina com Estrada Velha para Cáceres estaca 8+13,600 (posicionar a 10 metros do bordo da pista transversal) | Regulamentação | R-01 | 0.6 | 0.283
Esquina com Estrada Velha para Cáceres estaca 8+13,600 (posicionar a 10 metros do bordo da pista transversal) | Indicativa | I-01 | 45X25 CM | 0.1125 | 2
AV. C 1
Esquina com Av. C 2 estaca 0+0,000 (posicionar a 10 metros do bordo da pista transversal) | Regulamentação | R-01 | 0.6 | 0.283
Esquina com Av. C 2 estaca 0+0,000 (posicionar a 10 metros do bordo da pista transversal) | Indicativa | I-01 | 45X25 CM | 0.1125 | 2
Esquina com Rua 43 estaca 7+15,116 (posicionar a 10 metros do bordo da pista transversal) | Regulamentação | R-01 | 0.6 | 0.566
Esquina com Rua 43 estaca 7+15,116 (posicionar a 10 metros do bordo da pista transversal) | Indicativa | I-01 | 45X25 CM | 0.1125 | 4
Esquina com Rua Q estaca 15+15,831 (posicionar a 10 metros do bordo da pista transversal) | Regulamentação | R-01 | 0.6 | 0.566
Esquina com Rua Q estaca 15+15,831 (posicionar a 10 metros do bordo da pista transversal) | Indicativa | I-01 | 45X25 CM | 0.1125 | 4
Esquina com Rua 18 estaca 22+12,257 (posicionar a 10 metros do bordo da pista transversal) | Regulamentação | R-01 | 0.6 | 0.566
Esquina com Rua 18 estaca 22+12,257 (posicionar a 10 metros do bordo da pista transversal) | Indicativa | I-01 | 45X25 CM | 0.1125 | 4
AV. C 2
Esquina com Rua Estrada Velha para Cáceres estaca 0+0,000 (posicionar a 10 metros do bordo da pista transversal) | Regulamentação | R-01 | 0.6 | 0.566
Esquina com Rua Estrada Velha para Cáceres estaca 0+0,000 (posicionar a 10 metros do bordo da pista transversal) | Indicativa | I-01 | 45X25 CM | 0.1125 | 4
Esquina com Rodovia dos Imigrantes estaca 15+7,277 (posicionar a 10 metros do bordo da pista transversal) | Regulamentação | R-01 | 0.6 | 0.283
Esquina com Rodovia dos Imigrantes estaca 15+7,277 (posicionar a 10 metros do bordo da pista transversal) | Indicativa | I-01 | 45X25 CM | 0.1125 | 2
RUA 43
Esquina com Rodovia dos Imigrantes estaca 11+1,946 (posicionar a 10 metros do bordo da pista transversal) | Regulamentação | R-01 | 0.6 | 0.283
Esquina com Rodovia dos Imigrantes estaca 11+1,946 (posicionar a 10 metros do bordo da pista transversal) | Indicativa | I-01 | 45X25 CM | 0.1125 | 2
RUA 42
Esquina com Av. C 2 estaca 0+0,000 (posicionar a 10 metros do bordo da pista transversal) | Regulamentação | R-01 | 0.6 | 0.283
Esquina com Av. C 2 estaca 0+0,000 (posicionar a 10 metros do bordo da pista transversal) | Indicativa | I-01 | 45X25 CM | 0.1125 | 2
Esquina com Rua 43 estaca 7+5,189 (posicionar a 10 metros do bordo da pista transversal) | Regulamentação | R-01 | 0.6 | 0.566
Esquina com Rua 43 estaca 7+5,189 (posicionar a 10 metros do bordo da pista transversal) | Indicativa | I-01 | 45X25 CM | 0.1125 | 4
Esquina com Rua Q estaca 14+18,237 (posicionar a 10 metros do bordo da pista transversal) | Regulamentação | R-01 | 0.6 | 0.566
Esquina com Rua Q estaca 14+18,237 (posicionar a 10 metros do bordo da pista transversal) | Indicativa | I-01 | 45X25 CM | 0.1125 | 4
RUA Q
Esquina com Rodovia dos Imigrantes estaca 13+9,390 (posicionar a 10 metros do bordo da pista transversal) | Regulamentação | R-01 | 0.6 | 0.283
Esquina com Rodovia dos Imigrantes estaca 13+9,390 (posicionar a 10 metros do bordo da pista transversal) | Indicativa | I-01 | 45X25 CM | 0.1125 | 2
Regulamentação |  |  | TOTAL (m²) | 6.509
Indicativa |  |  | TOTAL (un) | 45