## RESUMO
RESUMO DOS PREÇOS
ANEXO
SERVIÇOS | DATA BASE: | JAN/2018 SINAPI
JAN/2018 SICRO 3
DESONERADO
CÓDIGO | DISCRIMINAÇÃO | VALOR (R$)
1.0 | SERVIÇOS PRELIMINARES | 28900.35
2.0 | ADMINISTRAÇÃO LOCAL | 26593.98
3.0 | ENSAIOS TECNOLÓGICOS DE SOLO E ASFALTO | 11076.92
4.0 | TERRAPLENAGEM | 91927.82
5.0 | PAVIMENTAÇÃO | 311708.5
6.0 | SINALIZAÇÃO HORIZONTAL/VERTICAL | 4736.79
7.0 | OBRAS COMPLEMENTARES | 31698.73
8.0 | DRENAGEM | 6255
9.0 | ÓRGÃOS ACESSÓRIOS | 21360.78
TOTAL GERAL |  | 534258.87
ÁREA (m²) |  | 3320
TOTAL/M² (R$) |  | 160.9213
BAIRROS | GLÓRIA
LOGRADOUROS | RUA DA SALGADEIRA
OBRA | Pavimentação de Vias Urbanas

## QUANT
PREFEITURA MUNICIPAL DE VÁRZEA GRANDE |  |  |  |  | ÁREA (m²)
BAIRRO: GLÓRIA
LOGRADOUROS: RUA DA SALGADEIRA. |  |  |  |  | 3320
OBRA: Pavimentação de Vias Urbanas
ITEM | CODIGO | BANCO | DISCRIMINAÇÃO | UNIDADE | QUANTIDADE
1.0 | I |  | SERVIÇOS PRELIMINARES
1.1 | 74209/001 | SINAPI | Placa de obra em chapa de aço galvanizado | m² | 12
1.2 | 93584 | SINAPI | Execução de depósito em canteiro de obra | m² | 30
1.3 | 73847/001 | SINAPI | Aluguel container/sanit c/2 vasos/1 lavat/1 mic/4 chuv larg2,20m compr=6,20m alt=2,50m chapa aco c/nerv trapez forro c/isolam termo/acustico chassis reforc piso compens naval inclinst eletr/hidr excl transp/carga/descarga | mês | 3
1.4 | 5213417 | SICRO 3 | Confecção de placa em aço nº 16 galvanizado, com película retrorrefletiva tipo I + III | m² | 20
2.0 | II |  | ADMINISTRAÇÃO LOCAL
2.1 | 93565 | SINAPI | Engenheiro civil de obra júnior com encargos complementares | mês | 0.2
2.2 | 94296 | SINAPI | Topografo com encargos complementares | mês | 0.2
2.3 | 88253 | SINAPI | Auxiliar de topógrafo com encargos complementares | mês | 0.2
2.4 | 94295 | SINAPI | Mestre de obras com encargos complementares | mês | 1.3
2.5 | 93566 | SINAPI | Chefe de escritório com encargos complementares | mês | 1.5
2.6 | 93564 | SINAPI | Apontador ou apropriador com encargos complementares | mês | 1.5 | 4.978%
3.0 | III |  | ENSAIOS TECNOLÓGICOS DE SOLO E ASFALTO
3.1 | 74021/003 | SINAPI | Ensaio de regularição de sub-leito | m² | 3960
3.2 | 74021/006 | SINAPI | Ensaio de reforço do subleito estabilizada granulometricamente) | m³ | 2376
3.3 | 74021/006 | SINAPI | Ensaio de Sub-base estabilizada granulometricamente) | m³ | 792
3.4 | 74021/006 | SINAPI | Ensaio de base estabilizada granulometricamente | m³ | 792
3.5 | 73900/012 | SINAPI | Ensaio de concreto asfáltico para cada 10 ton | ton | 31.872
3.6 | 74022/030 | SINAPI | Ensaio de resistência a compressão simples do concreto - meio-fio, sarjetas e calçadas (considerado 1,0 amostra a cada 200 m) | un | 3.965
4.0 | IV |  | TERRAPLENAGEM
4.1 | 73822/002 | SINAPI | Limpeza mecanizada de área com remoção de camada vegetal, utilizando motoniveladora | m² | 1200
4.2 | 74205/001 | SINAPI | Escavacao mecanica de material 1a. categoria, proveniente de corte de subleito (c/trator esteiras 160hp) | m³ | 2966.4965
4.3 | 74155/002 | SINAPI | Escavação e transporte de material de 2a cat dmt 50m com trator sobre esteiras 347 hp com lamina e escarificador | m³ | 1281.75
4.4 | 72888 | SINAPI | Carga, manobras e descarga de areia, brita, pedra de mao e solos com caminhao basculante 6 m3 (descarga livre) | m³ | 4248.2465
4.5 | 93589 | SINAPI | Transporte com caminhão basculante de 10 m3, em via urbana em revestimento primário (unidade: txkm). af_04/2016 | m³xkm | 8496.493
4.6 | 95875 | SINAPI | Transporte com caminhão basculante de 10 m3, em via urbana pavimentada, dmt até 30 km (unidade: txkm). af_12/2016 | m³xkm | 47155.5361
4.7 | 83344 | SINAPI | Espalhamento de material em bota fora, com utilização de trator de esteiras de 165 hp | m³ | 4248.2465
5.0 | V |  | PAVIMENTAÇÃO
5.1 | 72961 | SINAPI | Regularização e compactação de subleito até 20 cm de espessura | m² | 3960
5.2 | (M980) (S/C) | COTAÇÃO | Indenização de jazida não condiz com o preço praticado na região (Preço praticado na jazida) | m³ | 4554
5.3 | 96387 | SINAPI | Execução e compactação de reforço do subleito com solo estabilizado granulometricamente - exclusive escavação, carga e transporte e solo. af_09/2017 | m³ | 2376
5.4 | 96387 | SINAPI | Execução e compactação de sub base com solo estabilizado granulometricamente - exclusive escavação, carga e transporte e solo. af_09/2017 | m³ | 792
5.5 | 96387 | SINAPI | Execução e compactação de base com solo estabilizado granulometricamente - exclusive escavação, carga e transporte e solo. af_09/2017 | m³ | 792
5.6 | 96401 | SINAPI | Execução de imprimação com asfalto diluído CM-30. af_09/2017 | m² | 3320
5.7 | 72943 | SINAPI | Pintura de ligação com emulsão RR-2C | m² | 3320
5.8 | 95993 | SINAPI | Construção de pavimento com aplicação de concreto betuminoso usinado a quente (cbuq), camada de rolamento, com espessura de 4,0 cm  exclusive transporte. af_03/2017 | m³ | 132.8
5.9 | 93595 | SINAPI | Transporte com caminhão basculante de 10 m3, em via urbana em revestimento primário (unidade: tonxkm). af_04/2016 | txkm | 14572.8
5.10 | 95878 | SINAPI | Transporte com caminhão basculante de 10 m3, em via urbana pavimentada, dmt até 30 km (unidade: tonxkm). af_12/2016 | txkm | 80879.04
5.11 | 95303 | SINAPI | Transporte com caminhão basculante 10 m3 de massa asfáltica para pavimentação urbana | m³xkm | 3320
6.0 | VI |  | SINALIZAÇÃO HORIZONTAL/VERTICAL
6.1 | 72947 | SINAPI | Sinalizacao horizontal com tinta retrorrefletiva a base de resina acrilica c/ micro esfera de vidro | m² | 91.6
6.2 | 5213405 | SICRO 3 | Pintura de setas e zebrados - tinta base acrílica - espessura de 0,6 mm | m² | 3.89
6.3 | 5213417 | SICRO 3 | Confecção de placa em aço nº 16 galvanizado, com película retrorrefletiva tipo I + III | m² | 1.132
6.4 | 5213855 | SICRO 3 | Fornecimento e implantação de suporte metálico galvanizado para placa de regulamentação - R1 - lado de 0,248 m | unid | 5
7.0 | VII |  | OBRAS COMPLEMENTARES
7.1 | 94267 | SINAPI | Guia (meio-fio) e sarjeta conjugados de concreto, moldada in loco em trecho reto com extrusora, guia 13 cm base x 22 cm altura, sarjeta 30 cm base x 8,5 cm altura. af_06/2016 | m | 793
7.2 | 73916/002 | SINAPI | Placa esmaltada para identificação NR de Rua, dimensões 45X25cm | unid | 2
8.0 | VIII |  | DRENAGEM
8.1 | 5213417 | SICRO 03 | Confecção de placa em aço nº 16 galvanizado, com película retrorrefletiva tipo I + III | m² | 10
8.2 | 85424 | SINAPI | Isolamento de obra com tela plástica com malha de 5mm e estrutura de madeira pontaleteada | m² | 5
8.3 | 74219/001 | SINAPI | Passadicos de madeira para pedestres | m² | 4
8.4 | 90091 | SINAPI | Escavação mecanizada de vala com prof. até 1,5 m (média entre montante e jusante/uma composição por trecho), com retroescavadeira (0,26 m3/88 hp), larg. de 1,5 m a 2,5 m, em solo de 1a categoria, em locais com baixo nível de interferência. af_01/2015 | m³ | 86.4
8.5 | 93381 | SINAPI | Reaterro mecanizado de vala com retroescavadeira (capacidade da caçamb a da retro: 0,26 m³ / potência: 88 hp), largura de 0,8 a 1,5 m, profun didade de 1,5 a 3,0 m, com solo (sem substituição) de 1ª categoria em locais com baixo nível de interferência. af_04/2016 | m³ | 25.92
8.6 | 74010/001 | SINAPI | Carga e descarga mecânica de solo utilizando caminhão basculante 5m³ /11t e pa carregadeira sobre pneus * 105 hp * cap. 1,72m3 | m³ | 86.4
8.7 | 93595 | SINAPI | Transporte com caminhão basculante de 10 m3, em via urbana em revestimento primário (unidade: tonxkm). af_04/2016 | txkm | 317.952
8.8 | 95878 | SINAPI | Transporte com caminhão basculante de 10 m3, em via urbana pavimentada, dmt até 30 km (unidade: tonxkm). af_12/2016 | txkm | 1764.6336
8.9 | 83344 | SINAPI | Espalhamento de material em bota fora, com utilizacao de trator de esteiras de 165 HP | m³ | 86.4
9.0 | IX |  | ÓRGÃOS ACESSÓRIOS
9.1 | 2003387 | SICRO 03 | Entrada para descida d'água - EDA 02 - areia e brita comerciais | unid | 2
9.2 | 2003734 | SICRO 03 | Caixa coletora de talvegue - CCT 04 - areia e brita comerciais | unid | 1
9.3 | 804037 | SICRO 03 | Corpo de BSTC D = 1,00 m PA1 - areia, brita e pedra de mão comerciais | m | 14
9.4 | 804393 | SICRO 03 | Boca BSTC D = 1,00 m - esconsidade 0° - areia e brita comerciais - alas esconsas | unid | 1
9.5 | comp. | SICRO 3 | Lastro com pedra de mão | m³ | 14.58
198957.0532

## ORÇA
PREFEITURA MUNICIPAL DE VÁRZEA GRANDE |  |  | PLANILHA ORÇAMENTÁRIA (NÃO DESONERADO) | [5 empty] | DATA BASE: | [7 empty] | x
|  |  | LOGRADOUROS: RUA DA SALGADEIRA. | [5 empty] | JAN/2018 SINAPI
|  |  | OBRA: Pavimentação de Vias Urbanas | [5 empty] | JAN/2018 SICRO 3
B.D.I. |  |  | 20.7% | ÁREA (m²): |  | 3320 | EXTENSÃO: | 400 | NÃO DESONERADO
B.D.I. DIFERENCIADO |  |  | 15.27%
ITEM | CODIGO | BANCO | DISCRIMINAÇÃO | UNID. | QUANT. | P. UNIT. | P. UNIT. C/BDI | SUBTOTAL | TOTAL
1.0 | I |  | SERVIÇOS PRELIMINARES
1.1 | 74209/001 | SINAPI | Placa de obra em chapa de aço galvanizado | m² | 12 | 475.68 | 574.14 | 6889.68
1.2 | 93584 | SINAPI | Execução de depósito em canteiro de obra | m² | 30 | 394.59 | 476.27 | 14288.1
1.3 | 73847/001 | SINAPI | Aluguel container/sanit c/2 vasos/1 lavat/1 mic/4 chuv larg2,20m compr=6,20m alt=2,50m chapa aco c/nerv trapez forro c/isolam termo/acustico chassis reforc piso compens naval inclinst eletr/hidr excl transp/carga/descarga | mês | 3 | 394.53 | 476.19 | 1428.57 |  | NÃO DESONERADO
1.4 | 5213417 | SICRO 3 | Confecção de placa em aço nº 16 galvanizado, com película retrorrefletiva tipo I + III | m² | 20 | 260.73 | 314.7 | 6294 | 28900.35
2.0 | II |  | ADMINISTRAÇÃO LOCAL | [6 empty] | sinapi | SECO | Encargo mensalista | custo unit | BDI | qtd | valor
2.1 | 93565 | SINAPI | Engenheiro civil de obra júnior com encargos complementares | mês | 0.2 | 16441.82 | 19845.27 | 3969.05
2.2 | 94296 | SINAPI | Topografo com encargos complementares | mês | 0.2 | 3205.41 | 3868.92 | 773.78
2.3 | 88253 | SINAPI | Auxiliar de topógrafo com encargos complementares | mês | 0.2 | 2696.0116 | 3254.08 | 650.81 |  | 15.55 | 7.1144 | 12.2546 | 2696.0116 | 1 | 1 | 2696.0116
2.4 | 94295 | SINAPI | Mestre de obras com encargos complementares | mês | 1.3 | 5940.33 | 7169.97 | 9320.96
2.5 | 93566 | SINAPI | Chefe de escritório com encargos complementares | mês | 1.5 | 3480.51 | 4200.97 | 6301.45
2.6 | 93564 | SINAPI | Apontador ou apropriador com encargos complementares | mês | 1.5 | 3080.88 | 3718.62 | 5577.93 | 26593.98 | 4.978%
3.0 | III |  | ENSAIOS TECNOLÓGICOS DE SOLO E ASFALTO
3.1 | 74021/003 | SINAPI | Ensaio de regularição de sub-leito | m² | 3960 | 0.63 | 0.76 | 3009.6
3.2 | 74021/006 | SINAPI | Ensaio de reforço do subleito estabilizada granulometricamente) | m³ | 2376 | 1.28 | 1.54 | 3659.04
3.3 | 74021/006 | SINAPI | Ensaio de Sub-base estabilizada granulometricamente) | m³ | 792 | 1.28 | 1.54 | 1219.68
3.4 | 74021/006 | SINAPI | Ensaio de base estabilizada granulometricamente | m³ | 792 | 1.28 | 1.54 | 1219.68
3.5 | 73900/012 | SINAPI | Ensaio de concreto asfáltico para cada 10 ton | ton | 31.872 | 37.73 | 45.54 | 1451.45
3.6 | 74022/030 | SINAPI | Ensaio de resistência a compressão simples do concreto - meio-fio, sarjetas e calçadas (considerado 1,0 amostra a cada 200 m) | un | 3.965 | 108.13 | 130.51 | 517.47 | 11076.92
4.0 | IV |  | TERRAPLENAGEM
4.1 | 73822/002 | SINAPI | Limpeza mecanizada de área com remoção de camada vegetal, utilizando motoniveladora | m² | 1200 | 0.52 | 0.62 | 744
4.2 | 74205/001 | SINAPI | Escavacao mecanica de material 1a. categoria, proveniente de corte de subleito (c/trator esteiras 160hp) | m³ | 2966.4965 | 1.43 | 1.72 | 5102.37
4.3 | 74155/002 | SINAPI | Escavação e transporte de material de 2a cat dmt 50m com trator sobre esteiras 347 hp com lamina e escarificador | m³ | 1281.75 | 2.82 | 3.4 | 4357.95
4.4 | 72888 | SINAPI | Carga, manobras e descarga de areia, brita, pedra de mao e solos com caminhao basculante 6 m3 (descarga livre) | m³ | 4248.2465 | 1.11 | 1.33 | 5650.16
4.5 | 93589 | SINAPI | Transporte com caminhão basculante de 10 m3, em via urbana em revestimento primário (unidade: txkm). af_04/2016 | m³xkm | 8496.493 | 1.14 | 1.37 | 11640.19
4.6 | 95875 | SINAPI | Transporte com caminhão basculante de 10 m3, em via urbana pavimentada, dmt até 30 km (unidade: txkm). af_12/2016 | m³xkm | 47155.5361 | 1.06 | 1.27 | 59887.53
4.7 | 83344 | SINAPI | Espalhamento de material em bota fora, com utilização de trator de esteiras de 165 hp | m³ | 4248.2465 | 0.89 | 1.07 | 4545.62 | 91927.82
5.0 | V |  | PAVIMENTAÇÃO
5.1 | 72961 | SINAPI | Regularização e compactação de subleito até 20 cm de espessura | m² | 3960 | 1.22 | 1.47 | 5821.2
5.2 | (M980) (S/C) | COTAÇÃO | Indenização de jazida não condiz com o preço praticado na região (Preço praticado na jazida) | m³ | 4554 | 10 | 11.52 | 52462.08
5.3 |  | SINAPI | Execução e compactação de reforço do subleito com solo estabilizado granulometricamente - exclusive escavação, carga e transporte e solo. af_09/2017 | m³ | 2376 | 6.3 | 7.6 | 18057.6
5.4 | 96387 | SINAPI | Execução e compactação de sub base com solo estabilizado granulometricamente - exclusive escavação, carga e transporte e solo. af_09/2017 | m³ | 792 | 6.3 | 7.6 | 6019.2
5.5 | 96387 | SINAPI | Execução e compactação de base com solo estabilizado granulometricamente - exclusive escavação, carga e transporte e solo. af_09/2017 | m³ | 792 | 6.3 | 7.6 | 6019.2
5.6 | 96401 | SINAPI | Execução de imprimação com asfalto diluído CM-30. af_09/2017 | m² | 3320 | 4.76 | 5.74 | 19056.8
5.7 | 72943 | SINAPI | Pintura de ligação com emulsão RR-2C | m² | 3320 | 1.43 | 1.72 | 5710.4
5.8 | 95993 | SINAPI | Construção de pavimento com aplicação de concreto betuminoso usinado a quente (cbuq), camada de rolamento, com espessura de 4,0 cm  exclusive transporte. af_03/2017 | m³ | 132.8 | 704.24 | 850.01 | 112881.32
5.9 | 93595 | SINAPI | Transporte com caminhão basculante de 10 m3, em via urbana em revestimento primário (unidade: tonxkm). af_04/2016 | txkm | 14572.8 | 0.75 | 0.9 | 13115.52
5.10 | 95878 | SINAPI | Transporte com caminhão basculante de 10 m3, em via urbana pavimentada, dmt até 30 km (unidade: tonxkm). af_12/2016 | txkm | 80879.04 | 0.71 | 0.85 | 68747.18
5.11 | 95303 | SINAPI | Transporte com caminhão basculante 10 m3 de massa asfáltica para pavimentação urbana | m³xkm | 3320 | 0.96 | 1.15 | 3818 | 311708.5
6.0 | VI |  | SINALIZAÇÃO HORIZONTAL/VERTICAL
6.1 | 72947 | SINAPI | Sinalizacao horizontal com tinta retrorrefletiva a base de resina acrilica c/ micro esfera de vidro | m² | 91.6 | 27.25 | 32.89 | 3012.72
6.2 | 5213405 | SICRO 3 | Pintura de setas e zebrados - tinta base acrílica - espessura de 0,6 mm | m² | 3.89 | 32.11 | 38.75 | 150.73
6.3 | 5213417 | SICRO 3 | Confecção de placa em aço nº 16 galvanizado, com película retrorrefletiva tipo I + III | m² | 1.132 | 260.73 | 314.7 | 356.24
6.4 | 5213855 | SICRO 3 | Fornecimento e implantação de suporte metálico galvanizado para placa de regulamentação - R1 - lado de 0,248 m | unid | 5 | 201.68 | 243.42 | 1217.1 | 4736.79
7.0 | VII |  | OBRAS COMPLEMENTARES
7.1 | 94267 | SINAPI | Guia (meio-fio) e sarjeta conjugados de concreto, moldada in loco em trecho reto com extrusora, guia 13 cm base x 22 cm altura, sarjeta 30 cm base x 8,5 cm altura. af_06/2016 | m | 793 | 32.77 | 39.55 | 31363.15
7.2 | 73916/002 | SINAPI | Placa esmaltada para identificação NR de Rua, dimensões 45X25cm | unid | 2 | 139.02 | 167.79 | 335.58 | 31698.73
8.0 | VIII |  | DRENAGEM
8.1 | 5213417 | SICRO 03 | Confecção de placa em aço nº 16 galvanizado, com película retrorrefletiva tipo I + III | m² | 10 | 260.73 | 314.7 | 3147
8.2 | 85424 | SINAPI | Isolamento de obra com tela plástica com malha de 5mm e estrutura de madeira pontaleteada | m² | 5 | 19.8 | 23.89 | 119.45
8.3 | 74219/001 | SINAPI | Passadicos de madeira para pedestres | m² | 4 | 47.83 | 57.73 | 230.92
8.4 | 90091 | SINAPI | Escavação mecanizada de vala com prof. até 1,5 m (média entre montante e jusante/uma composição por trecho), com retroescavadeira (0,26 m3/88 hp), larg. de 1,5 m a 2,5 m, em solo de 1a categoria, em locais com baixo nível de interferência. af_01/2015 | m³ | 86.4 | 5.02 | 6.05 | 522.72
8.5 | 93381 | SINAPI | Reaterro mecanizado de vala com retroescavadeira (capacidade da caçamb a da retro: 0,26 m³ / potência: 88 hp), largura de 0,8 a 1,5 m, profun didade de 1,5 a 3,0 m, com solo (sem substituição) de 1ª categoria em locais com baixo nível de interferência. af_04/2016 | m³ | 25.92 | 6.34 | 7.65 | 198.28
8.6 | 74010/001 | SINAPI | Carga e descarga mecânica de solo utilizando caminhão basculante 5m³ /11t e pa carregadeira sobre pneus * 105 hp * cap. 1,72m3 | m³ | 86.4 | 1.52 | 1.83 | 158.11
8.7 | 93595 | SINAPI | Transporte com caminhão basculante de 10 m3, em via urbana em revestimento primário (unidade: tonxkm). af_04/2016 | txkm | 317.952 | 0.75 | 0.9 | 286.15
8.8 | 95878 | SINAPI | Transporte com caminhão basculante de 10 m3, em via urbana pavimentada, dmt até 30 km (unidade: tonxkm). af_12/2016 | txkm | 1764.6336 | 0.71 | 0.85 | 1499.93
8.9 | 83344 | SINAPI | Espalhamento de material em bota fora, com utilizacao de trator de esteiras de 165 HP | m³ | 86.4 | 0.89 | 1.07 | 92.44 | 6255
9.0 | IX |  | ÓRGÃOS ACESSÓRIOS
9.1 | 2003387 | SICRO 03 | Entrada para descida d'água - EDA 02 - areia e brita comerciais | unid | 2 | 51.28 | 61.89 | 123.78
9.2 | 2003734 | SICRO 03 | Caixa coletora de talvegue - CCT 04 - areia e brita comerciais | unid | 1 | 2485.39 | 2999.86 | 2999.86
9.3 | 804037 | SICRO 03 | Corpo de BSTC D = 1,00 m PA1 - areia, brita e pedra de mão comerciais | m | 14 | 508.3 | 613.51 | 8589.14
9.4 | 804393 | SICRO 03 | Boca BSTC D = 1,00 m - esconsidade 0° - areia e brita comerciais - alas esconsas | unid | 1 | 2283.75 | 2756.48 | 2756.48
9.5 | comp. | SICRO 3 | Lastro com pedra de mão | m³ | 14.58 | 391.61 | 472.67 | 6891.52 | 21360.78
[8 empty] | TOTAL | 534258.87 | 545161.2
2.0406
10902.33
98%

## TRANSP
LOGRADOUROS: RUA DA SALGADEIRA.
4.0 | TERRAPLENAGEM
Tipo de transporte 93589 - Transporte local em rodovia não pavimentada (const)
CÓDIGO | SERVIÇO | MATERIAL | QUANT. | UNID | F.UTILIZAÇÃO |  | PESO(T) A TRANSPORTAR | DMT(KM) | MOMENTO DE TRANSPORTE(t.km)
[5 empty] | FATOR | UNID.
74205/001 | Escavacao mecanica de material 1a. categoria, proveniente de corte de subleito (c/trator esteiras 160hp) | Solo | 2966.4965 | m³ | 1 | m³/m³ | 2966.4965 | 2 | 5932.993
74155/002 | Escavação e transporte de material de 2a cat dmt 50m com trator sobre esteiras 347 hp com lamina e escarificador | Solo | 1281.75 | m³ | 1 | m³/m³ | 1281.75 | 2 | 2563.5
TOTAL | [8 empty] | 8496.493
Tipo de transporte 95875 Transporte local em rodov. pavim. (const.)
CÓDIGO | SERVIÇO | MATERIAL | QUANT. | UNID | F.UTILIZAÇÃO |  | PESO(T) A TRANSPORTAR | DMT(KM) | MOMENTO DE TRANSPORTE(m³.km)
[5 empty] | FATOR | UNID.
74205/001 | Escavacao mecanica de material 1a. categoria, proveniente de corte de subleito (c/trator esteiras 160hp) | Solo | 2966.4965 | m³ | 1 | m³ | 2966.4965 | 11.1 | 32928.1111
74155/002 | Escavação e transporte de material de 2a cat dmt 50m com trator sobre esteiras 347 hp com lamina e escarificador | Solo | 1281.75 | m³ | 1 | m³ | 1281.75 | 11.1 | 14227.425
TOTAL | [8 empty] | 47155.5361
5.0 | PAVIMENTAÇÃO
Tipo de transporte 93595 - Transporte local em rodovia não pavimentada (const)
CÓDIGO | SERVIÇO | MATERIAL | QUANT. | UNID | F.UTILIZAÇÃO |  | PESO(T) A TRANSPORTAR | DMT(KM) | MOMENTO DE TRANSPORTE(t.km)
[5 empty] | FATOR | UNID.
96387 | Execução e compactação de reforço do subleito com solo estabilizado granulometricamente - exclusive escavação, carga e transporte e solo. af_09/2017 | Solo | 2376 | m³ | 1.84 | t/m³ | 4371.84 | 2 | 8743.68
96387 | Execução e compactação de sub base com solo estabilizado granulometricamente - exclusive escavação, carga e transporte e solo. af_09/2017 | Solo | 792 | m³ | 1.84 | t/m³ | 1457.28 | 2 | 2914.56
96387 | Execução e compactação de base com solo estabilizado granulometricamente - exclusive escavação, carga e transporte e solo. af_09/2017 | Solo | 792 | m³ | 1.84 | t/m³ | 1457.28 | 2 | 2914.56
TOTAL | [8 empty] | 14572.8
Tipo de transporte 95878 Transporte local em rodov. pavim. (const.)
CÓDIGO | SERVIÇO | MATERIAL | QUANT. | UNID | F.UTILIZAÇÃO |  | PESO(T) A TRANSPORTAR | DMT(KM) | MOMENTO DE TRANSPORTE(t.km)
[5 empty] | FATOR | UNID.
96387 | Execução e compactação de reforço do subleito com solo estabilizado granulometricamente - exclusive escavação, carga e transporte e solo. af_09/2017 | Solo | 2376 | m³ | 1.84 | t/m³ | 4371.84 | 11.1 | 48527.424
96387 | Execução e compactação de sub base com solo estabilizado granulometricamente - exclusive escavação, carga e transporte e solo. af_09/2017 | Solo | 792 | m³ | 1.84 | t/m³ | 1457.28 | 11.1 | 16175.808
96387 | Execução e compactação de base com solo estabilizado granulometricamente - exclusive escavação, carga e transporte e solo. af_09/2017 | Solo | 792 | m³ | 1.84 | t/m³ | 1457.28 | 11.1 | 16175.808
TOTAL | [8 empty] | 80879.04
Tipo de transporte 95303 - Transporte comercial c/basculante de massa asfáltica
CÓDIGO | SERVIÇO | MATERIAL | QUANT. | UNID | F.UTILIZAÇÃO |  | PESO(T) A TRANSPORTAR | DMT(KM) | MOMENTO DE TRANSPORTE(t.km)
[5 empty] | FATOR | UNID.
95993 | Construção de pavimento com aplicação de concreto betuminoso usinado a quente (cbuq), camada de rolamento, com espessura de 4,0 cm  exclusive transporte. af_03/2017 | massa | 132.8 | m³ | 1 | m³/km | 132.8 | 25 | 3320
TOTAL | [8 empty] | 3320
VIII | DRENAGEM
Tipo de transporte 93595 - Transporte local em rodovia não pavimentada (const)
CÓDIGO | SERVIÇO | MATERIAL | QUANT. | UNID | F.UTILIZAÇÃO |  | PESO(T) A TRANSPORTAR | DMT(KM) | MOMENTO DE TRANSPORTE(t.km)
[5 empty] | FATOR | UNID.
93595 | Transporte com caminhão basculante de 10 m3, em via urbana em revestimento primário (unidade: tonxkm). af_04/2016 | solo | 86.4 | m³ | 1.84 | t/m³ | 158.976 | 2 | 317.952
TOTAL | [8 empty] | 317.952
Tipo de transporte 95878 Transporte local em rodov. pavim. (const.)
CÓDIGO | SERVIÇO | MATERIAL | QUANT. | UNID | F.UTILIZAÇÃO |  | PESO(T) A TRANSPORTAR | DMT(KM) | MOMENTO DE TRANSPORTE(t.km)
[5 empty] | FATOR | UNID.
95878 | Transporte com caminhão basculante de 10 m3, em via urbana pavimentada, dmt até 30 km (unidade: tonxkm). af_12/2016 | Solo | 86.4 | m³ | 1.84 | t/m³ | 158.976 | 11.1 | 1764.6336
TOTAL | [8 empty] | 1764.6336

## CFF
PREFEITURA MUNICIPAL DE VÁZEA GRANDE |  |  |  | PAVIMENTAÇÃO DE VIAS URBANAS
BAIRRO: GLÓRIA
Prazo ( dias consecutivos )
Ítem | Etapas de Serviço | % | Valor (R$) | 30 | 60 | 90 | 100%
1.0 | SERVIÇOS PRELIMINARES | 5.4094 | 28900.35 | 14450.175 | 11560.14 | 2890.035 | 28900.35 | 0
|  |  |  | 50% | 40% | 10% | 100%
2.0 | ADMINISTRAÇÃO LOCAL | 4.9777 | 26593.98 | 11967.291 | 9307.893 | 5318.796 | 26593.98 | 0
|  |  |  | 45% | 35% | 20% | 100%
3.0 | ENSAIOS TECNOLÓGICOS DE SOLO E ASFALTO | 2.0733 | 11076.92 | 2658.4608 | 4209.2296 | 4209.2296 | 11076.92 | 0
|  |  |  | 24% | 38% | 38% | 100%
4.0 | TERRAPLENAGEM | 17.2066 | 91927.82 | 91927.82 |  |  | 91927.82
|  |  |  | 100% |  |  | 100%
5.0 | PAVIMENTAÇÃO | 58.3441 | 311708.5 | 155854.25 | 155854.25 |  | 311708.5 | 0
|  |  |  | 50% | 50% |  | 100%
6.0 | SINALIZAÇÃO HORIZONTAL/VERTICAL | 0.88661 | 4736.79 |  |  | 4736.79 | 4736.79 | 0
[6 empty] | 100% | 100%
7.0 | OBRAS COMPLEMENTARES | 5.9332 | 31698.73 |  | 19019.238 | 12679.492 | 31698.73 | 0
[5 empty] | 60% | 40% | 100%
8.0 | DRENAGEM | 1.1708 | 6255 |  | 3753 | 2502 | 6255 | 0
[5 empty] | 60% | 40% | 100%
9.0 | ÓRGÃOS ACESSÓRIOS | 3.9982 | 21360.78 |  | 21360.78 |  | 21360.78 | 0
[5 empty] | 100% |  | 100%
TOTAL ( % e R$ ) |  | 100 | 534258.87 | 51.82% | 42.13% | 6.053% | 1 | 442331.05
DESEMBOLSO |  | SIMPLES |  | 276857.9968 | 225064.5306 | 32336.3426 | 534258.87
|  | ACUMULADO |  | 276857.9968 | 501922.5274 | 534258.87 |  | 0
A

## TERRAP E PAVIM
BAIRRO: GLÓRIA
TERRAPLENAGEM E PAVIMENTAÇÃO
LOGRADOURO | ESTACAS | [5 empty] | EXTENSÃO (m) | LARGURA TOTAL (m) |  |  |  | LIMPEZA CAMADA VEGETAL (m²) | TERRAPLENAGEM |  | SUBLEITO (m²) | REFORÇO (m³) | SUB-BASE (m³) | BASE (m³) | IMPRIM. (m²) | PINTURA DE LIGAÇÃO. (m²) | CBUQ (m³) | MEIO-FIO C/ SARJETA (m)
| INICIAL |  |  | FINAL |  |  |  | FOLGA | LARGURA DA PISTA |  | FOLGA |  | CORTE (m³) | ATERRO (m³)
[9 empty] | LE | LD
RUA DA SALGADEIRA | 0 | + | 0 | 19 | + | 0 | 380 | 0.5 | 4.5 | 4.5 | 0.5 | 1140 | 4170.1 | 21.09 | 3800 | 2280 | 760 | 760 | 3192 | 3192 | 127.68 | 753
1 Limpa rodas de 20 metros | 0 | + | 0 | 1 | + | 0 | 20 | 0.5 | 3.5 | 3.5 | 0.5 | 60 | 102.4 |  | 160 | 96 | 32 | 32 | 128 | 128 | 5.12 | 40
TOTAL | [6 empty] | 400 |  |  |  |  | 1200 | 4272.5 | 21.09 | 3960 | 2376 | 792 | 792 | 3320 | 3320 | 132.8 | 793
4554

## BDI
PREFEITURA MUNICIPAL DE VÁRZEA GRANDE
BAIRRO: GLÓRIA
LOGRADOUROS: RUA DA SALGADEIRA.
OBRA: Pavimentação de Vias Urbanas
De acordo com o ACÓRDÃO Nº 2622/2013 – TCU – Plenário
BDI - BENEFICIOS E DESPESAS INDIRETAS - NÃO DESONERADO
ITEM | DISCRIMINAÇÃO | PERCENTUAL | BDI | CUSTO OBRA | Outras Fontes | VALOR DA OBRA
|  | ( % ) | R$ | R$ | R$ | R$
1.0 | ADMINISTRAÇÃO DA OBRA | 6.08
1.1 | Administração Central | 4.01
1.2 | Seguro e Garantia | 0.4
1.3 | Riscos | 0.56
1.4 | Despesas Financeiras | 1.11
2.0 | LUCRO | 7.3
2.1 | Lucro Operacional | 7.3
3.0 | TRIBUTOS | 5.65
3.1 | PIS | 0.65
3.2 | COFINS | 3
3.3 | ISSqn | 2
3.4 | CPRB | 0
Não incidem IRPJ e CSLL na composição de Tributos.
TAXA DE BDI A SER APLICADA SOBRE O CUSTO DIRETO |  | 20.7% |  |  |  | 0
Formula para o calculo do BDI:

## BDI DIFERENCIADO
PREFEITURA MUNICIPAL DE VÁRZEA GRANDE
BAIRRO: GLÓRIA
LOGRADOUROS: RUA DA SALGADEIRA.
OBRA: Pavimentação de Vias Urbanas
De acordo com o ACÓRDÃO Nº 2622/2013 – TCU – Plenário
BDI - BENEFICIOS E DESPESAS INDIRETAS - NÃO DESONERADO
ITEM | DISCRIMINAÇÃO | PERCENTUAL | BDI | CUSTO OBRA | Outras Fontes | VALOR DA OBRA
|  | ( % ) | R$ | R$ | R$ | R$
1.0 | ADMINISTRAÇÃO DA OBRA | 5.63
1.1 | Administração Central | 3.45
1.2 | Seguro e Garantia | 0.48
1.3 | Riscos | 0.85
1.4 | Despesas Financeiras | 0.85
2.0 | LUCRO | 5.11
2.1 | Lucro Operacional | 5.11
3.0 | TRIBUTOS | 3.65
3.1 | PIS | 0.65
3.2 | COFINS | 3
3.3 | ISSqn | 0
3.4 | CPRB | 0
Não incidem IRPJ e CSLL na composição de Tributos.
TAXA DE BDI A SER APLICADA SOBRE O CUSTO DIRETO |  | 15.27% |  |  |  | 0
Formula para o calculo do BDI:

## SN HOR
NOTA DE SERVIÇO DE SINALIZAÇÃO HORIZONTAL - FAIXA AMARELA - GLÓRIA
SENTIDO |  | COMPRIMENTO | ESPESSURA | Área | TIPO DE PINTURA
|  | (m) | (m) | (m²)
Rua da Salgadeira
Ambos (ida e volta) |  | 380 | 0.1 | 9.5 | 2X4
Ambos (ida e volta) |  | 15 | 0.1 | 1.5 | Contínua
FAIXA AMARELA
Descontínua | TOTAL | 380 | m | Área | 9.5 | m²
Contínua | TOTAL | 15 | m | Área | 1.5 | m²
EXTENSÃO TOTAL |  | 395 | m |  | 11 | m²
RESUMO DA SINALIZAÇÃO
FAIXA BRANCA CONTÍNUA |  | 79 | m²
FAIXA BRANCA RETENÇÃO 0,40m |  | 1.6 | m²
FAIXA AMARELA 2X4 |  | 9.5 | m²
FAIXA AMARELA CONTÍNUA |  | 1.5 | m²
TOTAL DE PINTURA DE FAIXAS |  | 91.6 | m²
SETAS E ZEBRADOS |  | 3.89 | m²

## SN VERT
NOTA DE SERVIÇO DE SINALIZAÇÃO VERTICAL DO BAIRRO: GLÓRIA
Rua da Salgadeira
LOCAL - Dist. | SINAL DE PLACA |  |  |  | OBSERVAÇÕES
do bordo (Metros) | TIPO | CÓDIGO | DIMENSÕES | ÁREAS(m²)
Rua da Salgadeira
Esquina na estaca de Nº 1+10,00 (posicionar a 10 metros do bordo da pista transversal) | Regulamentação | R-01 | 0.6 | 0.283
Esquina na estaca de Nº 1+10,00 (posicionar a 10 metros do bordo da pista transversal) | Indicativa | I-01 | 45X25 CM | 0.225 | 2
Esquina na estaca de Nº 4+0,00 (posicionar a 10 metros do bordo da pista transversal) | Regulamentação | R-19 | 0.6 | 0.283
Esquina na estaca de Nº 17+0,00 (posicionar a 10 metros do bordo da pista transversal) | Regulamentação | R-19 | 0.6 | 0.283
Esquina na estaca de Nº 18+0,00 (posicionar a 10 metros do bordo da pista transversal) | Regulamentação | R-28 | 0.6 | 0.283
Regulamentação |  |  | TOTAL (m²) | 1.132
Indicativa |  |  | TOTAL (un) | 2

## LASTRO
PLANILHA DE COMPOSIÇÃO DE PREÇO UNITÁRIO | [11 empty] | 2018-01-01
Código: |  | Serviço: PREÇO COM BASE NA SICRO 3 SINFRA | [9 empty] | Unidade:
COMP |  | Lastro de pedra de mão | [9 empty] | m³
(A) EQUIPAMENTO | [5 empty] | QUANT. | UTILIZAÇÃO |  | CUSTO OPERACÃO |  |  | CUSTO HORÁRIO
[7 empty] | PROD. | IMPROD. | PROD. |  | IMPROD.
E9042 Trator de esteiras com lâmina - 74,5 Kw | [5 empty] | 1 | 1 | 0 | 157.4193 |  | 71.1343 | 157.41 | 1 57,4193 7 1,1343
E9685 Rolo compactador pé de carneiro vibratório autopropelido de 11,6 t -82 Kw | [5 empty] | 1 | 0.44 | 0.56 | 121.9253 |  | 54.194 | 83.99 | 1 21,9352 5 4,1194
E9604 Caminhão basculante para rocha com capacidade de 8 m³ - 210 kW | [5 empty] | 1 | 1 | 0 | 193.8111 |  | 49.5332 | 193.81 | 1 93,8111 4 9,5332
[10 empty] | Total (A) |  | 435.21
(B) MÃO DE OBRA SUPLEMENTAR | [7 empty] | QUANTIDADE |  | SÁLARIO / HORA |  | CUSTO HORÁRIO
P9824 Servente | [7 empty] | 1.5 |  | 15.8683 |  | 23.8
[10 empty] | Total (B) |  | 23.8
PRODUÇÃO HORÁRIA/EQUIPE (C) = |  |  |  |  | 1.5 |  | CUSTO TOTAL DE EXECUÇÃO: (A)+(B) |  |  |  |  | 459.01
| C U S T O U N I T Á R I O D E E X E C U Ç Ã O : (D) = [ (A) + (B) ] / (C) | [10 empty] | 306.0067
(E) MATERIAIS E ATIVIDADES AUXILIARES | [6 empty] | UNIDADE | CONSUMO UNITÁRIO |  | PREÇO UNITÁRIO |  | CUSTO UNITÁRIO
M1097 Pedra de mão | [6 empty] | m³ | 1.15 |  | 74.45 |  | 85.61
[10 empty] | Total (E) |  | 85.61
(F) TRANSPORTES |  |  |  | D M T (km) |  |  |  | CONS. UNIT. ( t / un ) |  | PREÇO UNITÁRIO |  | CUSTO UNITÁRIO
|  |  |  | T/RP |  | PAV | TOTAL
0
0
[7 empty] | 0 |  |  |  |  | 0
[7 empty] | 0 |  |  |  |  | 0
[10 empty] | Total (F) |  | 0
C U S T O U N I T Á R I O T O T A L D E E X E C U Ç Ã O: (D) + (E) + (F) | [11 empty] | 391.6167
B O N I F I C A Ç Ã O: |  |  | ( | 0% |  | ) | [5 empty] | 0
P R E Ç O U N I T Á R I O T O T A L | [11 empty] | 391.61