## RESUMO
RESUMO DOS PREÇOS
ANEXO
SERVIÇOS | DATA BASE : | DEZEMBRO/2021 SINAPI
JULHO/2021 SICRO
NÃO DESONERADO
CÓDIGO | DISCRIMINAÇÃO | VALOR (R$)
1.0 | SERVIÇOS PRELIMINARES | 45940.32
2.0 | ADMINISTRAÇÃO LOCAL | 97881.78
3.0 | ENSAIOS TECNOLÓGICOS DE SOLO E ASFALTO | 33374.41
4.0 | TERRAPLENAGEM | 285590.09
5.0 | PAVIMENTAÇÃO | 1054007.58
6.0 | SINALIZAÇÃO HORIZONTAL/VERTICAL | 19792.58
7.0 |  | 198020.83
OBRAS COMPLEMENTARES
8.0 | DRENAGEM | 218521.79
9.0 | FORNECIMENTO DE TUBOS TIPO PA-1 | 298796.36
10.0 | ASSENTAMENTO E REJUNTAMENTO DE TUBO DE CONCRETO | 108700.72
11.0 | ÓRGÃOS ACESSÓRIOS | 211966.53
TOTAL GERAL
2572592.99
ÁREA (m²) |  | 11774
TOTAL/M² (R$) |  | 218.4978
TOTAL/KM (R$) |  | 1529484.5363
BAIRRO | NOVA ERA
LOGRADOUROS | RUA BATISTA DAS NEVES, RUA CECÍLIO PEREIRA, RUA JORNALISTA NILSON DOS SANTOS, RUA RIO AMAZONAS, RUA RIO TOCANTINS E RUA XINGU
OBRA | Pavimentação de Vias Urbanas

## QUANT
PREFEITURA MUNICIPAL DE VÁRZEA GRANDE |  |  |  |  | ÁREA (m²)
BAIRRO |  | NOVA ERA
LOGRADOUROS |  | RUA BATISTA DAS NEVES, RUA CECÍLIO PEREIRA, RUA JORNALISTA NILSON DOS SANTOS, RUA RIO AMAZONAS, RUA RIO TOCANTINS E RUA XINGU |  |  | 11774
OBRA: Pavimentação de Vias Urbanas
ITEM | CÓDIGO | BANCO | DISCRIMINAÇÃO | UNIDADE | QUANTIDADE
1.0 | I |  | SERVIÇOS PRELIMINARES
1.1 | Comp. 1.1 | Composição | Placa de obra em chapa de aço galvanizado | m² | 12
1.2 | 93584 | SINAPI | Execução de depósito em canteiro de obra | m² | 30
1.3 | Comp. 1.3 | Composição | Aluguel container/sanit c/2 vasos/1 lavat/1 mic/4 chuv larg2,20m compr=6,20m alt=2,50m chapa aco c/nerv trapez forro c/isolam termo/acustico chassis reforc piso compens naval inclinst eletr/hidr excl transp/carga/descarga | mês | 6
1.4 | 5213417 | SICRO | Confecção de placa em aço nº 16 galvanizado, com película retrorrefletiva tipo I + III | m² | 20
2.0 | II |  | ADMINISTRAÇÃO LOCAL
2.1 | Comp. 2.1 | Composição | Administração Local | unid | 1
3.0 | III |  | ENSAIOS TECNOLÓGICOS DE SOLO E ASFALTO
3.1 | Comp. 3.1 | Composição | Ensaio de regularição de sub-leito | m² | 13456
3.2 | Comp. 3.2 | Composição | Ensaio de Sub-base estabilizada granulometricamente | m³ | 2018.4
3.3 | Comp. 3.3 | Composição | Ensaio de base estabilizada granulometricamente | m³ | 2691.2
3.4 | Comp. 3.4 | Composição | Ensaio de resistência a compressão simples do concreto - meio-fio, sarjetas e calçadas (considerado 1,0 amostra a cada 200 m) | un | 16.05
4.0 | IV |  | TERRAPLENAGEM
4.1 | Comp. 4.1 | Composição | Limpeza mecanizada de área com remoção de camada vegetal, utilizando motoniveladora | m² | 5046
4.2 | Comp. 4.2 | Composição | Escavacao mecanica de material 1a. categoria, proveniente de corte de subleito (c/trator esteiras 160hp) | m³ | 5352.0721
4.3 | 5502137 | SICRO | Escavação, carga e transporte de material de 1ª categoria - DMT de 400 a 600 m - caminho de serviço em revestimento primário - com escavadeira e caminhão basculante de 14 m³ | m³ | 468.9079
4.4 | 5503041 | SICRO | Compactação de aterros a 100% do Proctor intermediário | m³ | 407.746
4.5 | 93595 | SINAPI | Transporte com caminhão basculante de 10 m3, em via urbana em revestimento primário (unidade: txkm). af_04/2016 | txkm | 37815.6006
4.6 | 95878 | SINAPI | Transporte com caminhão basculante de 10 m3, em via urbana pavimentada, dmt até 30 km (unidade: txkm). af_12/2016 | txkm | 151262.4025
4.7 | Comp. 4.7 | Composição | Espalhamento de material em bota fora, com utilização de trator de esteiras de 165 hp | m³ | 5820.98
5.0 | V |  | PAVIMENTAÇÃO
5.1 | Comp. 5.1 | Composição | Regularização e compactação de subleito até 20 cm de espessura | m² | 13456
5.2 | M980 | COTAÇÃO | Indenização de jazida não condiz com o preço praticado na região (Preço praticado na jazida) | m³ | 5416.04
5.3 | Comp. 5.3 | Composição | Execução e compactação de sub base com solo estabilizado granulometricamente - exclusive escavação, carga e transporte e solo. af_09/2017 | m³ | 2018.4
5.4 | Comp. 5.4 | Composição | Execução e compactação de base com solo estabilizado granulometricamente - exclusive escavação, carga e transporte e solo. af_09/2017 | m³ | 2691.2
5.5 | Comp. 5.5 | Composição | Execução de imprimação com asfalto diluído CM-30. af_09/2017 | m² | 10764.8
5.6 | Comp. 5.6 | Composição | Pintura de ligação com emulsão RR-2C | m² | 10764.8
5.7 | Comp. 5.7 | Composição | Construção de pavimento com aplicação de concreto betuminoso usinado a quente (cbuq), camada de rolamento, com espessura de 3,0 cm  exclusive transporte. af_03/2017 | m³ | 322.944
5.8 | Comp. 5.8 | Composição | Carga e descarga de material betuminoso a quente com caminhão basculante 6m3, descarga em vibro-acabadora | m³ | 322.944
5.9 | 93595 | SINAPI | Transporte com caminhão basculante de 10 m3, em via urbana em revestimento primário (unidade: tonxkm). af_04/2016 | txkm | 33276.1498
5.10 | 95878 | SINAPI | Transporte com caminhão basculante de 10 m3, em via urbana pavimentada, dmt até 30 km (unidade: tonxkm). af_12/2016 | txkm | 133104.599
5.11 | Comp. 5.11 | Composição | Transporte com caminhão basculante 10 m3 de massa asfáltica para pavimentação urbana | m³xkm | 3358.61
6.0 | VI |  | SINALIZAÇÃO HORIZONTAL/VERTICAL
6.1 | Comp. 6.1 | Composição | Sinalizacao horizontal com tinta retrorrefletiva a base de resina acrilica c/ micro esfera de vidro | m² | 443.2795
6.2 | 5213405 | SICRO | Pintura de setas e zebrados - tinta base acrílica - espessura de 0,6 mm | m² | 66.13
6.3 | 5213417 | SICRO | Confecção de placa em aço nº 16 galvanizado, com película retrorrefletiva tipo I + III | m² | 4.811
6.4 | 5213855 | SICRO | Fornecimento e implantação de suporte metálico galvanizado para placa de regulamentação - R1 - lado de 0,248 m | unid | 17
7.0 | VII |  | OBRAS COMPLEMENTARES
7.1 | 94267 | SINAPI | Guia (meio-fio) e sarjeta conjugados de concreto, moldada i n loco em trecho reto com extrusora, guia 13 cm base x 22 cm altura. af_06/2016 | m | 3048.664
7.2 | 94268 | SINAPI | Guia (meio-fio) e sarjeta conjugados de concreto, moldada i n loco em trecho curvo com extrusora, guia 13 cm base x 22 cm altura. af_06/2016 | m | 161.336
7.3 | Comp. 7.3 | Composição | Placa esmaltada para identificação NR de Rua, dimensões 45X25cm | unid | 34
8.0 |  |  | DRENAGEM
8.1 | 5213417 | SICRO | Confecção de placa em aço nº 16 galvanizado, com película retrorrefletiva tipo I + III | m² | 20
8.2 | Comp. 8.2 | Composição | Isolamento de obra com tela plástica com malha de 5mm e estrutura de madeira pontaleteada | m² | 10
8.3 | Comp. 8.3 | Composição | Passadicos de madeira para pedestres | m² | 10
8.4 | 90082 | SINAPI | Escavação mecanizada de vala com prof. até 1,5 m (média entre montante e jusante/uma composição por trecho), com retroescavadeira (0,26 m3/88 hp), larg. de 1,5 m a 2,5 m, em solo de 1a categoria, em locais com alto nível de interferência. af_01/2015 | m³ | 4212.055
8.5 | Comp. 8.5 | Composição | Regularização e compactação manual de terreno (fundo de vala) | m² | 2118.16
8.6 | Comp. 8.6 | Composição | Fornecimento e aplicação de Lastro de Brita (com preparo de fundo de valas) | m³ | 211.816
8.7 | 93377 | SINAPI | Reaterro mecanizado de vala com retroescavadeira (capacidade da caçamb a da retro: 0,26 m³ / potência: 88 hp), largura de 0,8 a 1,5 m, profun didade de 1,5 a 3,0 m, com solo (sem substituição) de 1ª categoria em locais com alto nível de interferência. af_04/2016 | m³ | 3139.1481
8.8 | 93595 | SINAPI | Transporte com caminhão basculante de 10 m3, em via urbana em revestimento primário (unidade: tonxkm). af_04/2016 | txkm | 6939.3301
8.9 | 95878 | SINAPI | Transporte com caminhão basculante de 10 m3, em via urbana pavimentada, dmt até 30 km (unidade: tonxkm). af_12/2016 | txkm | 27757.3203
8.10 | Comp. 8.10 | Composição | Carga e descarga mecânica de solo utilizando caminhão basculante 6m³/16t e pa carregadeira sobre pneus * 128 hp * cap. até 2,8m3 | m³ | 982.1289
8.11 | Comp. 8.11 | Composição | Espalhamento de material em bota fora, com utilizacao de trator de esteiras de 165 HP | m³ | 982.1289
8.12 | Comp. 8.12 | Composição | Escoramento de vala, tipo pontaleteamento, com profundidade de 0 a 1,5 m, largura maior ou igual a 1,5 m e menor que 2,5 m, em local com nível alto de interferência. af_06/2016 | m² | 248.8
8.13 | 4915670 | SICRO | Remoção manual de camada granular do pavimento (mat. Inservível) | m³ | 36.482
9.0 |  |  | FORNECIMENTO DE TUBOS TIPO PA-1
9.1 | 00007725 | SINAPI | Tubo de concreto armado para aguas pluviais, classe PA-1, com encaixe ponta e bolsa, diametro nominal de 600 mm | m | 1244
10.0 |  |  | ASSENTAMENTO E REJUNTAMENTO DE TUBO DE CONCRETO
10.1 | 92824 | SINAPI | Assentamento de tubo de concreto para redes coletoras de águas pluviai s, diâmetro de 600 mm, junta rígida, instalado em local com alto nível | m | 1244
11.0 |  |  | ÓRGÃOS ACESSÓRIOS
11.1 | 2003648 | SICRO | Caixa de ligação e passagem - CLP 04 - areia e brita comerciais | unid | 1
11.2 | 2003680 | SICRO | Poço de visita - PVI 02 - areia e brita comerciais | unid | 11
11.3 | 2003692 | SICRO | Poço de visita - PVI 08 - areia e brita comerciais | unid | 4
11.4 | 2003704 | SICRO | Poço de visita - PVI 14 - areia e brita comerciais | unid | 3
11.5 | 2003714 | SICRO | Chaminé dos poços de visita - CPV 01 - areia e brita comerciais | unid | 18
11.6 | 2003387 | SICRO | Entrada para descida d’água - EDA 02 - areia e brita comerciais | unid | 2
11.7 | 2003391 | SICRO | Descida d’água de aterros tipo rápido - DAR 02 - areia e brita comerciais | m | 7
11.8 | 2003453 | SICRO | Dissipador de energia - DEB 03 - areia, brita e pedra de mão comerciais | unid | 3
11.9 | 2003457 | SICRO | Dissipador de energia - DEB 05 - areia, brita e pedra de mão comerciais | unid | 1
11.10 | 0804037 | SICRO | Corpo de BSTC D = 1,00 m PA1 - areia, brita e pedra de mão comerciais | m | 14
11.11 | 0804377 | SICRO | Boca de BSTC D = 0,60 m - esconsidade 0° - areia e brita comerciais - alas esconsas | unid | 3
11.12 | 0804393 | SICRO | Boca de BSTC D = 1,00 m - esconsidade 0° - areia e brita comerciais - alas esconsas | unid | 2
11.13 | 1600404 | SICRO | Remoção de tubos de concreto com diâmetro de 0,40 m a 1,00 m em valas e bueiros | m | 9
11.14 | 2003868 | SICRO | Lastro de pedra de mão ou rachão - espalhamento manual | m³ | 28.134
11.15 | Comp. 11.15 | Composição | BLD - Boca de lobo dupla, c/abertura pela guia 1,00m - conforme projeto tipo | unid | 48
493005.5698

## ORÇA
PREFEITURA MUNICIPAL DE VÁRZEA GRANDE |  |  | PLANILHA ORÇAMENTÁRIA | [5 empty] | DATA BASE: | x
|  |  | RUA BATISTA DAS NEVES, RUA CECÍLIO PEREIRA, RUA JORNALISTA NILSON DOS SANTOS, RUA RIO AMAZONAS, RUA RIO TOCANTINS E RUA XINGU | [5 empty] | DEZEMBRO/2021 SINAPI
JULHO/2021 SICRO
OBRA: Pavimentação de Vias Urbanas
BAIRROS: MAPIM, JARDIM ALÁ E JARDIM DOS ESTADOS
B.D.I. |  |  | 20.7% | ÁREA (m²) : |  | 11774 | EXTENSÃO (m) : | 1682 | NÃO DESONERADO
B.D.I. DIFERENCIADO |  |  | 15.27%
ITEM | CÓDIGO | BANCO | DISCRIMINAÇÃO | UNID. | QUANT. | P. UNIT. | P. UNIT. C/BDI | SUBTOTAL | TOTAL
1.0 |  |  | SERVIÇOS PRELIMINARES
1.1 | Comp. 1.1 | Composição | Placa de obra em chapa de aço galvanizado | m² | 12 | 326.3486 | 393.9 | 4726.8
1.2 | 93584 | SINAPI | Execução de depósito em canteiro de obra | m² | 30 | 773.65 | 933.79 | 28013.7
1.3 | Comp. 1.3 | Composição | Aluguel container/sanit c/2 vasos/1 lavat/1 mic/4 chuv larg2,20m compr=6,20m alt=2,50m chapa aco c/nerv trapez forro c/isolam termo/acustico chassis reforc piso compens naval inclinst eletr/hidr excl transp/carga/descarga | mês | 6 | 590.62 | 712.87 | 4277.22
1.4 | 5213417 | SICRO | Confecção de placa em aço nº 16 galvanizado, com película retrorrefletiva tipo I + III | m² | 20 | 369.62 | 446.13 | 8922.6 | 45940.32
2.0 |  |  | ADMINISTRAÇÃO LOCAL
2.1 | Comp. 2.1 | Composição | Administração Local | unid | 1 | 81095.1 | 97881.78 | 97881.78 | 97881.78
3.0 |  |  | ENSAIOS TECNOLÓGICOS DE SOLO E ASFALTO
3.1 | Comp. 3.1 | Composição | Ensaio de regularição de sub-leito | m² | 13456 | 1.1387 | 1.37 | 18434.72
3.2 | Comp. 3.2 | Composição | Ensaio de Sub-base estabilizada granulometricamente | m³ | 2018.4 | 2.1883 | 2.64 | 5328.57
3.3 | Comp. 3.3 | Composição | Ensaio de base estabilizada granulometricamente | m³ | 2691.2 | 2.1883 | 2.64 | 7104.76
3.4 | Comp. 3.4 | Composição | Ensaio de resistência a compressão simples do concreto - meio-fio, sarjetas e calçadas (considerado 1,0 amostra a cada 200 m) | un | 16.05 | 129.384 | 156.16 | 2506.36 | 33374.41
4.0 |  |  | TERRAPLENAGEM
4.1 | Comp. 4.1 | Composição | Limpeza mecanizada de área com remoção de camada vegetal, utilizando motoniveladora | m² | 5046 | 0.64431 | 0.77 | 3885.42
4.2 | Comp. 4.2 | Composição | Escavacao mecanica de material 1a. categoria, proveniente de corte de subleito (c/trator esteiras 160hp) | m³ | 5352.0721 | 1.8688 | 2.25 | 12042.16
4.3 | 5502137 | SICRO | Escavação, carga e transporte de material de 1ª categoria - DMT de 400 a 600 m - caminho de serviço em revestimento primário - com escavadeira e caminhão basculante de 14 m³ | m³ | 468.9079 | 4.48 | 5.4 | 2532.1
4.4 | 5503041 | SICRO | Compactação de aterros a 100% do Proctor intermediário | m³ | 407.746 | 6.33 | 7.64 | 3115.17
4.5 | 93595 | SINAPI | Transporte com caminhão basculante de 10 m3, em via urbana em revestimento primário (unidade: txkm). af_04/2016 | txkm | 37815.6006 | 1.21 | 1.46 | 55210.77
4.6 | 95878 | SINAPI | Transporte com caminhão basculante de 10 m3, em via urbana pavimentada, dmt até 30 km (unidade: txkm). af_12/2016 | txkm | 151262.4025 | 1.11 | 1.33 | 201178.99
4.7 | Comp. 4.7 | Composição | Espalhamento de material em bota fora, com utilização de trator de esteiras de 165 hp | m³ | 5820.98 | 1.0884 | 1.31 | 7625.48 | 285590.09
5.0 |  |  | PAVIMENTAÇÃO
5.1 | Comp. 5.1 | Composição | Regularização e compactação de subleito até 20 cm de espessura | m² | 13456 | 1.354 | 1.63 | 21933.28
5.2 | M980 | COTAÇÃO | Indenização de jazida não condiz com o preço praticado na região (Preço praticado na jazida) | m³ | 5416.04 | 15 | 17.29 | 93643.33
5.3 | Comp. 5.3 | Composição | Execução e compactação de sub base com solo estabilizado granulometricamente - exclusive escavação, carga e transporte e solo. af_09/2017 | m³ | 2018.4 | 8.8579 | 10.69 | 21576.69
5.4 | Comp. 5.4 | Composição | Execução e compactação de base com solo estabilizado granulometricamente - exclusive escavação, carga e transporte e solo. af_09/2017 | m³ | 2691.2 | 8.8579 | 10.69 | 28768.92
5.5 | Comp. 5.5 | Composição | Execução de imprimação com asfalto diluído CM-30. af_09/2017 | m² | 10764.8 | 8.7357 | 10.54 | 113460.99
5.6 | Comp. 5.6 | Composição | Pintura de ligação com emulsão RR-2C | m² | 10764.8 | 2.5574 | 3.08 | 33155.58
5.7 | Comp. 5.7 | Composição | Construção de pavimento com aplicação de concreto betuminoso usinado a quente (cbuq), camada de rolamento, com espessura de 3,0 cm  exclusive transporte. af_03/2017 | m³ | 322.944 | 1306.0098 | 1576.35 | 509072.77
5.8 | Comp. 5.8 | Composição | Carga e descarga de material betuminoso a quente com caminhão basculante 6m3, descarga em vibro-acabadora | m³ | 322.944 | 6.2946 | 7.59 | 2451.14
5.9 | 93595 | SINAPI | Transporte com caminhão basculante de 10 m3, em via urbana em revestimento primário (unidade: tonxkm). af_04/2016 | txkm | 33276.1498 | 1.21 | 1.46 | 48583.17
5.10 | 95878 | SINAPI | Transporte com caminhão basculante de 10 m3, em via urbana pavimentada, dmt até 30 km (unidade: tonxkm). af_12/2016 | txkm | 133104.599 | 1.11 | 1.33 | 177029.11
5.11 | Comp. 5.11 | Composição | Transporte com caminhão basculante 10 m3 de massa asfáltica para pavimentação urbana | m³xkm | 3358.61 | 1.0707 | 1.29 | 4332.6 | 1054007.58
6.0 |  |  | SINALIZAÇÃO HORIZONTAL/VERTICAL
6.1 | Comp. 6.1 | Composição | Sinalizacao horizontal com tinta retrorrefletiva a base de resina acrilica c/ micro esfera de vidro | m² | 443.2795 | 16.1101 | 19.44 | 8617.35
6.2 | 5213405 | SICRO | Pintura de setas e zebrados - tinta base acrílica - espessura de 0,6 mm | m² | 66.13 | 42.85 | 51.71 | 3419.58
6.3 | 5213417 | SICRO | Confecção de placa em aço nº 16 galvanizado, com película retrorrefletiva tipo I + III | m² | 4.811 | 369.62 | 446.13 | 2146.33
6.4 | 5213855 | SICRO | Fornecimento e implantação de suporte metálico galvanizado para placa de regulamentação - R1 - lado de 0,248 m |  | 17 | 273.38 | 329.96 | 5609.32 | 19792.58
7.0 |  |  | OBRAS COMPLEMENTARES
7.1 | 94267 | SINAPI | Guia (meio-fio) e sarjeta conjugados de concreto, moldada i n loco em trecho reto com extrusora, guia 13 cm base x 22 cm altura. af_06/2016 | m | 3048.664 | 50.05 | 60.41 | 184169.79
7.2 | 94268 | SINAPI | Guia (meio-fio) e sarjeta conjugados de concreto, moldada i n loco em trecho curvo com extrusora, guia 13 cm base x 22 cm altura. af_06/2016 | m | 161.336 | 53.9 | 65.05 | 10494.9
7.3 | Comp. 7.3 | Composição | Placa esmaltada para identificação NR de Rua, dimensões 45X25cm | unid | 34 | 81.782 | 98.71 | 3356.14 | 198020.83
8.0 |  |  | DRENAGEM
8.1 | 5213417 | SICRO | Confecção de placa em aço nº 16 galvanizado, com película retrorrefletiva tipo I + III | m² | 20 | 369.62 | 446.13 | 8922.6
8.2 | Comp. 8.2 | Composição | Isolamento de obra com tela plástica com malha de 5mm e estrutura de madeira pontaleteada | m² | 10 | 22.5405 | 27.2 | 272
8.3 | Comp. 8.3 | Composição | Passadicos de madeira para pedestres | m² | 10 | 66.5095 | 80.27 | 802.7
8.4 | 90082 | SINAPI | Escavação mecanizada de vala com prof. até 1,5 m (média entre montante e jusante/uma composição por trecho), com retroescavadeira (0,26 m3/88 hp), larg. de 1,5 m a 2,5 m, em solo de 1a categoria, em locais com alto nível de interferência. af_01/2015 | m³ | 4212.055 | 9 | 10.86 | 45742.91
8.5 | Comp. 8.5 | Composição | Regularização e compactação manual de terreno (fundo de vala) | m² | 2118.16 | 4.9443 | 5.96 | 12624.23
8.6 | Comp. 8.6 | Composição | Fornecimento e aplicação de Lastro de Brita (com preparo de fundo de valas) | m³ | 211.816 | 210.2131 | 253.72 | 53741.95
8.7 | 93377 | SINAPI | Reaterro mecanizado de vala com retroescavadeira (capacidade da caçamb a da retro: 0,26 m³ / potência: 88 hp), largura de 0,8 a 1,5 m, profun didade de 1,5 a 3,0 m, com solo (sem substituição) de 1ª categoria em locais com alto nível de interferência. af_04/2016 | m³ | 3139.1481 | 8.35 | 10.07 | 31611.22
8.8 | 93595 | SINAPI | Transporte com caminhão basculante de 10 m3, em via urbana em revestimento primário (unidade: tonxkm). af_04/2016 | txkm | 6939.3301 | 1.21 | 1.46 | 10131.42
8.9 | 95878 | SINAPI | Transporte com caminhão basculante de 10 m3, em via urbana pavimentada, dmt até 30 km (unidade: tonxkm). af_12/2016 | txkm | 27757.3203 | 1.11 | 1.33 | 36917.23
8.10 | Comp. 8.10 | Composição | Carga e descarga mecânica de solo utilizando caminhão basculante 6m³/16t e pa carregadeira sobre pneus * 128 hp * cap. até 2,8m3 | m³ | 982.1289 | 1.9037 | 2.29 | 2249.07
8.11 | Comp. 8.11 | Composição | Espalhamento de material em bota fora, com utilizacao de trator de esteiras de 165 HP | m³ | 982.1289 | 1.0884 | 1.31 | 1286.58
8.12 | Comp. 8.12 | Composição | Escoramento de vala, tipo pontaleteamento, com profundidade de 0 a 1,5 m, largura maior ou igual a 1,5 m e menor que 2,5 m, em local com nível alto de interferência. af_06/2016 | m² | 248.8 | 25.2109 | 30.42 | 7568.49
8.13 | 4915670 | SICRO | Remoção manual de camada granular do pavimento (mat. Inservível) | m³ | 36.482 | 151.06 | 182.32 | 6651.39 | 218521.79
9.0 |  |  | FORNECIMENTO DE TUBOS TIPO PA-1
9.1 | 00007725 | SINAPI | Tubo de concreto armado para aguas pluviais, classe PA-1, com encaixe ponta e bolsa, diametro nominal de 600 mm | m | 1244 | 199 | 240.19 | 298796.36 | 298796.36
10.0 |  |  | ASSENTAMENTO E REJUNTAMENTO DE TUBO DE CONCRETO
10.1 | 92824 | SINAPI | Assentamento de tubo de concreto para redes coletoras de águas pluviai s, diâmetro de 600 mm, junta rígida, instalado em local com alto nível | m | 1244 | 72.4 | 87.38 | 108700.72 | 108700.72
11.0 |  |  | ÓRGÃOS ACESSÓRIOS
11.1 | 2003648 | SICRO | Caixa de ligação e passagem - CLP 04 - areia e brita comerciais | unid | 1 | 2143.66 | 2587.39 | 2587.39
11.2 | 2003680 | SICRO | Poço de visita - PVI 02 - areia e brita comerciais | unid | 11 | 1684.36 | 2033.02 | 22363.22
11.3 | 2003692 | SICRO | Poço de visita - PVI 08 - areia e brita comerciais | unid | 4 | 1949.02 | 2352.46 | 9409.84
11.4 | 2003704 | SICRO | Poço de visita - PVI 14 - areia e brita comerciais | unid | 3 | 2224.6 | 2685.09 | 8055.27
11.5 | 2003714 | SICRO | Chaminé dos poços de visita - CPV 01 - areia e brita comerciais | unid | 18 | 1257.16 | 1517.39 | 27313.02
11.6 | 2003387 | SICRO | Entrada para descida d’água - EDA 02 - areia e brita comerciais | unid | 2 | 56.57 | 68.27 | 136.54
11.7 | 2003391 | SICRO | Descida d’água de aterros tipo rápido - DAR 02 - areia e brita comerciais | m | 7 | 122.2 | 147.49 | 1032.43
11.8 | 2003453 | SICRO | Dissipador de energia - DEB 03 - areia, brita e pedra de mão comerciais | unid | 3 | 1113.28 | 1343.72 | 4031.16
11.9 | 2003457 | SICRO | Dissipador de energia - DEB 05 - areia, brita e pedra de mão comerciais | unid | 1 | 2157.63 | 2604.25 | 2604.25
11.10 | 0804037 | SICRO | Corpo de BSTC D = 1,00 m PA1 - areia, brita e pedra de mão comerciais | m | 14 | 634.82 | 766.22 | 10727.08
11.11 | 0804377 | SICRO | Boca de BSTC D = 0,60 m - esconsidade 0° - areia e brita comerciais - alas esconsas | unid | 3 | 833.47 | 1005.99 | 3017.97
11.12 | 0804393 | SICRO | Boca de BSTC D = 1,00 m - esconsidade 0° - areia e brita comerciais - alas esconsas | unid | 2 | 2169.8 | 2618.94 | 5237.88
11.13 | 1600404 | SICRO | Remoção de tubos de concreto com diâmetro de 0,40 m a 1,00 m em valas e bueiros | m | 9 | 7.36 | 8.88 | 79.92
11.14 | 2003868 | SICRO | Lastro de pedra de mão ou rachão - espalhamento manual | m³ | 28.134 | 112.78 | 136.12 | 3829.6
11.15 | Comp. 11.15 | Composição | BLD - Boca de lobo dupla, c/abertura pela guia 1,00m - conforme projeto tipo | unid | 48 | 1925.2478 | 2323.77 | 111540.96 | 211966.53
[8 empty] | TOTAL | 2572592.99
0

## TRANSP
LOGRADOUROS | RUA BATISTA DAS NEVES, RUA CECÍLIO PEREIRA, RUA JORNALISTA NILSON DOS SANTOS, RUA RIO AMAZONAS, RUA RIO TOCANTINS E RUA XINGU
4.0 | TERRAPLENAGEM
Tipo de transporte 93589 - Transporte local em rodovia não pavimentada (const) |  | Obra: Bairro Nova Era
CÓDIGO | SERVIÇO | MATERIAL | QUANT. | UNID | F.UTILIZAÇÃO |  | PESO(T) A TRANSPORTAR | DMT(KM) | MOMENTO DE TRANSPORTE(t.km)
[5 empty] | FATOR | UNID.
Comp. 4.2 | Escavacao mecanica de material 1a. categoria, proveniente de corte de subleito (c/trator esteiras 160hp) | Solo | 5352.0721 | m³ | 1.84 | t/m³ | 9847.8127 | 3.84 | 37815.6006
TOTAL | [8 empty] | 37815.6006
Tipo de transporte 95875 Transporte local em rodov. pavim. (const.) |  | Obra: Bairro Nova Era
CÓDIGO | SERVIÇO | MATERIAL | QUANT. | UNID | F.UTILIZAÇÃO |  | PESO(T) A TRANSPORTAR | DMT(KM) | MOMENTO DE TRANSPORTE(t.km)
[5 empty] | FATOR | UNID.
Comp. 4.2 | Escavacao mecanica de material 1a. categoria, proveniente de corte de subleito (c/trator esteiras 160hp) | Solo | 5352.0721 | m³ | 1.84 | t/m³ | 9847.8127 | 15.36 | 151262.4025
TOTAL | [8 empty] | 151262.4025
5.0 | PAVIMENTAÇÃO
Tipo de transporte 93595 - Transporte local em rodovia não pavimentada (const) |  | Obra: Bairro Nova Era
CÓDIGO | SERVIÇO | MATERIAL | QUANT. | UNID | F.UTILIZAÇÃO |  | PESO(T) A TRANSPORTAR | DMT(KM) | MOMENTO DE TRANSPORTE(t.km)
[5 empty] | FATOR | UNID.
Comp. 5.3 | Execução e compactação de sub base com solo estabilizado granulometricamente - exclusive escavação, carga e transporte e solo. af_09/2017 | Solo | 2018.4 | m³ | 1.84 | t/m³ | 3713.856 | 3.84 | 14261.207
Comp. 5.4 | Execução e compactação de base com solo estabilizado granulometricamente - exclusive escavação, carga e transporte e solo. af_09/2017 | Solo | 2691.2 | m³ | 1.84 | t/m³ | 4951.808 | 3.84 | 19014.9427
TOTAL | [8 empty] | 33276.1498
Tipo de transporte 95878 Transporte local em rodov. pavim. (const.) |  | Obra: Bairro Nova Era
CÓDIGO | SERVIÇO | MATERIAL | QUANT. | UNID | F.UTILIZAÇÃO |  | PESO(T) A TRANSPORTAR | DMT(KM) | MOMENTO DE TRANSPORTE(t.km)
[5 empty] | FATOR | UNID.
Comp. 5.3 | Execução e compactação de sub base com solo estabilizado granulometricamente - exclusive escavação, carga e transporte e solo. af_09/2017 | Solo | 2018.4 | m³ | 1.84 | t/m³ | 3713.856 | 15.36 | 57044.8282
Comp. 5.4 | Execução e compactação de base com solo estabilizado granulometricamente - exclusive escavação, carga e transporte e solo. af_09/2017 | Solo | 2691.2 | m³ | 1.84 | t/m³ | 4951.808 | 15.36 | 76059.7709
TOTAL | [8 empty] | 133104.599
Tipo de transporte 95303 - Transporte comercial c/basculante de massa asfáltica |  | Obra: Bairro Nova Era
CÓDIGO | SERVIÇO | MATERIAL | QUANT. | UNID | F.UTILIZAÇÃO |  | PESO(T) A TRANSPORTAR | DMT(KM) | MOMENTO DE TRANSPORTE(m³.km)
[5 empty] | FATOR | UNID.
Comp. 5.7 | Construção de pavimento com aplicação de concreto betuminoso usinado a quente (cbuq), camada de rolamento, com espessura de 3,0 cm  exclusive transporte. af_03/2017 | massa | 322.944 | m³ | 1 | m³/m³ | 322.944 | 10.4 | 3358.61
TOTAL | [8 empty] | 3358.61
8.0 | DRENAGEM
Tipo de transporte 93595 - Transporte local em rodovia não pavimentada (const) |  | Obra: Bairro Nova Era
CÓDIGO | SERVIÇO | MATERIAL | QUANT. | UNID | F.UTILIZAÇÃO |  | PESO(T) A TRANSPORTAR | DMT(KM) | MOMENTO DE TRANSPORTE(t.km)
[5 empty] | FATOR | UNID.
| TOTAL DE BOTA FORA | solo | 982.1289 | m³ | 1.84 | t/m³ | 1807.1172 | 3.84 | 6939.3301
TOTAL | [8 empty] | 6939.3301
Tipo de transporte 95878 Transporte local em rodov. pavim. (const.) |  | Obra: Bairro Nova Era
CÓDIGO | SERVIÇO | MATERIAL | QUANT. | UNID | F.UTILIZAÇÃO |  | PESO(T) A TRANSPORTAR | DMT(KM) | MOMENTO DE TRANSPORTE(t.km)
[5 empty] | FATOR | UNID.
| TOTAL DE BOTA FORA | Solo | 982.1289 | m³ | 1.84 | t/m³ | 1807.1172 | 15.36 | 27757.3203
TOTAL | [8 empty] | 27757.3203

## CFF
PREFEITURA MUNICIPAL DE VÁZEA GRANDE |  |  |  | PAVIMENTAÇÃO DE VIAS URBANAS
BAIRRO: NOVA ERA
Prazo ( dias consecutivos )
Ítem | Etapas de Serviço | % | Valor (R$) | 30 | 60 | 90 | 120 | 150 | 180
1.0 | SERVIÇOS PRELIMINARES | 1.7858 | 45940.32 | 20673.144 | 13782.096 | 4594.032 | 2297.016 | 2297.016 | 2297.016 | 45940.32 | 0
|  |  |  | 45% | 30% | 10% | 5% | 5% | 5% | 100%
2.0 | ADMINISTRAÇÃO LOCAL | 3.8048 | 97881.78 | 17129.3115 | 16150.4937 | 16150.4937 | 16150.4937 | 16150.4937 | 16150.4937 | 97881.78 | 0
|  |  |  | 17.5% | 16.5% | 16.5% | 16.5% | 16.5% | 16.5% | 100%
3.0 | ENSAIOS TECNOLÓGICOS DE SOLO E ASFALTO | 1.2973 | 33374.41 | 3337.441 | 6007.3938 | 6007.3938 | 6007.3938 | 6007.3938 | 6007.3938 | 33374.41 | 0
|  |  |  | 10% | 18% | 18% | 18% | 18% | 18% | 100%
4.0 | TERRAPLENAGEM | 11.1013 | 285590.09 | 28559.009 | 85677.027 | 85677.027 | 85677.027 |  |  | 285590.09
|  |  |  | 10% | 30% | 30% | 30% |  |  | 100%
5.0 | PAVIMENTAÇÃO | 40.9706 | 1054007.58 | 52700.379 | 263501.895 | 368902.653 | 368902.653 |  |  | 1054007.58 | 0
|  |  |  | 5% | 25% | 35% | 35% |  |  | 100%
6.0 | SINALIZAÇÃO HORIZONTAL/VERTICAL |  | 19792.58 |  |  |  |  | 3958.516 | 15834.064 | 19792.58 | 0
0.76936
[8 empty] | 20% | 80% | 100%
7.0 | OBRAS COMPLEMENTARES | 7.6973 | 198020.83 |  |  |  | 39604.166 | 79208.332 | 79208.332 | 198020.83 | 0
[7 empty] | 20% | 40% | 40% | 100%
8.0 | DRENAGEM | 8.4942 | 218521.79 |  | 65556.537 | 32778.2685 | 43704.358 | 43704.358 | 32778.2685 | 218521.79 | 0
[5 empty] | 30% | 15% | 20% | 20% | 15% | 100%
9.0 | FORNECIMENTO DE TUBOS TIPO PA-1 | 11.6146 | 298796.36 |  | 179277.816 | 119518.544 |  |  |  | 298796.36 | 0
[5 empty] | 60% | 40% |  |  |  | 100%
10.0 | ASSENTAMENTO E REJUNTAMENTO DE TUBO DE CONCRETO | 4.2253 | 108700.72 |  | 32610.216 | 43480.288 | 32610.216 |  |  | 108700.72 | 0
[5 empty] | 30% | 40% | 30% |  |  | 100%
11.0 | ÓRGÃOS ACESSÓRIOS | 8.2394 | 211966.53 |  | 63589.959 | 84786.612 | 63589.959 |  |  | 211966.53 | 0
[5 empty] | 30% | 40% | 30% |  |  | 100%
TOTAL ( % e R$ ) |  | 100 | 2572592.99 | 4.758% | 28.23% | 29.62% | 25.6% | 5.882% | 5.919% | 1 | 2572592.99
DESEMBOLSO |  | SIMPLES |  | 122399.2845 | 726153.4335 | 761895.312 | 658543.2825 | 151326.1095 | 152275.568 | 2572592.99
|  | ACUMULADO |  | 122399.2845 | 848552.718 | 1610448.03 | 2268991.3125 | 2420317.422 | 2572592.99 |  | 0
2572592.99

## MEMORIAL DE CALCULO
MEMÓRIA DE CÁLCULO DE VOLUMES DA DRENAGEM
BAIRRO NOVA ERA | TUBULAÇÃO | COMP. DO LANCE | DIAMETRO (m) | LARGURA | CORTE | CORTE | ALTURA MEDIA | VOLUME | ÁREA FUNDO DE VALA (m²)
|  |  |  | MEDIA DE ESC. (m) | MONTANTE | JUZANTE | DOS CORTES | DE CORTE (m³)
| Rua Jornalista Nilson dos Santos (Tubulação Principal) | 66 | 0.6 | 1.5 | 2 | 2 | 2 | 198 | 99
| Rua Jornalista Nilson dos Santos (Tubulação Principal) | 84 | 0.6 | 1.5 | 2 | 2 | 2 | 252 | 126
| Rua Jornalista Nilson dos Santos (Tubulação Principal) - Lançamento | 12 | 0.6 | 1.5 | 2 | 2 | 2 | 36 | 18
| Rua Batista das Neves (Tubulação Principal) | 61 | 0.6 | 1.5 | 2 | 2 | 2 | 183 | 91.5
| Rua Batista das Neves (Tubulação Principal) | 66 | 0.6 | 1.5 | 2 | 2 | 2 | 198 | 99
| Rua Noronha dos Santos (Tubulação Principal) | 60 | 0.6 | 1.5 | 2 | 2 | 2 | 180 | 90
| Rua Rio Amazonas (Tubulação Principal) | 50 | 0.6 | 1.5 | 2 | 2 | 2 | 150 | 75
| Rua Rio Amazonas (Tubulação Principal) | 32 | 0.8 | 1.7 | 2 | 2 | 2 | 108.8 | 54.4
| Rua Rio Amazonas (Tubulação Principal) | 42 | 0.6 | 1.5 | 2 | 2 | 2 | 126 | 63
| Rua Rio Amazonas (Tubulação Principal) | 70 | 0.6 | 1.5 | 2 | 2 | 2 | 210 | 105
| Rua Rio Amazonas (Tubulação Principal) - Lançamento | 25 | 0.6 | 1.5 | 2 | 2 | 2 | 75 | 37.5
| Rua Rio Amazonas (Tubulação Principal) | 32 | 0.6 | 1.5 | 2 | 2 | 2 | 96 | 48
| Rua Rio Amazonas (Tubulação Principal) | 22 | 0.6 | 1.5 | 2 | 2 | 2 | 66 | 33
| Rua Cecílio Pereira (Tubulação Principal) | 63 | 0.6 | 1.5 | 2 | 2 | 2 | 189 | 94.5
| Rua Cecílio Pereira (Tubulação Principal) | 59 | 0.6 | 1.5 | 2 | 2 | 2 | 177 | 88.5
| Rua Cecílio Pereira (Tubulação Principal) - Lançamento | 25 | 0.6 | 1.5 | 2 | 2 | 2 | 75 | 37.5
| Rua Cecílio Pereira (Tubulação Principal) - Conexão c/ BSTC Ø 1,00 | 56 | 0.6 | 1.5 | 2 | 2 | 2 | 168 | 84
| Rua Xingu (Tubulação Principal) | 57 | 0.6 | 1.5 | 2 | 2 | 2 | 171 | 85.5
| Conduto de ligação (BLD) - Jornalista Nilson dos Santos | 7 | 0.6 | 1.5 | 1.8 | 1.8 | 1.8 | 18.9 | 10.5
| Conduto de ligação (BLD) - Jornalista Nilson dos Santos | 7 | 0.6 | 1.5 | 1.8 | 1.8 | 1.8 | 18.9 | 10.5
| Conduto de ligação (BLD) - Jornalista Nilson dos Santos | 8 | 0.6 | 1.5 | 1.8 | 1.8 | 1.8 | 21.6 | 12
| Conduto de ligação (BLD) - Jornalista Nilson dos Santos | 8 | 0.6 | 1.5 | 1.8 | 1.8 | 1.8 | 21.6 | 12
| Conduto de ligação (BLD) - Jornalista Nilson dos Santos | 8 | 0.6 | 1.5 | 1.8 | 1.8 | 1.8 | 21.6 | 12
| Conduto de ligação (BLD) - Jornalista Nilson dos Santos | 8 | 0.6 | 1.5 | 1.8 | 1.8 | 1.8 | 21.6 | 12
| Conduto de ligação (BLD) - Jornalista Nilson dos Santos | 8 | 0.6 | 1.5 | 1.8 | 1.8 | 1.8 | 21.6 | 12
| Conduto de ligação (BLD) - Jornalista Nilson dos Santos | 8 | 0.6 | 1.5 | 1.8 | 1.8 | 1.8 | 21.6 | 12
| Conduto de ligação (BLD) - Jornalista Nilson dos Santos | 7 | 0.6 | 1.5 | 1.8 | 1.8 | 1.8 | 18.9 | 10.5
| Conduto de ligação (BLD) - Jornalista Nilson dos Santos | 7 | 0.6 | 1.5 | 1.8 | 1.8 | 1.8 | 18.9 | 10.5
| Conduto de ligação (BLD) - Rua Batista das Neves | 8 | 0.6 | 1.5 | 1.8 | 1.8 | 1.8 | 21.6 | 12
| Conduto de ligação (BLD) - Rua Batista das Neves | 8 | 0.6 | 1.5 | 1.8 | 1.8 | 1.8 | 21.6 | 12
| Conduto de ligação (BLD) - Rua Batista das Neves | 7 | 0.6 | 1.5 | 1.8 | 1.8 | 1.8 | 18.9 | 10.5
| Conduto de ligação (BLD) - Rua Batista das Neves | 7 | 0.6 | 1.5 | 1.8 | 1.8 | 1.8 | 18.9 | 10.5
| Conduto de ligação (BLD) - Rua Batista das Neves | 8 | 0.6 | 1.5 | 1.8 | 1.8 | 1.8 | 21.6 | 12
| Conduto de ligação (BLD) - Rua Batista das Neves | 8 | 0.6 | 1.5 | 1.8 | 1.8 | 1.8 | 21.6 | 12
| Conduto de ligação (BLD) - Rua Batista das Neves | 8 | 0.6 | 1.5 | 1.8 | 1.8 | 1.8 | 21.6 | 12
| Conduto de ligação (BLD) - Rua Batista das Neves | 8 | 0.6 | 1.5 | 1.8 | 1.8 | 1.8 | 21.6 | 12
| Conduto de ligação (BLD) - Rua Batista das Neves | 8 | 0.6 | 1.5 | 1.8 | 1.8 | 1.8 | 21.6 | 12
| Conduto de ligação (BLD) - Rua Noronha dos Santos | 7 | 0.6 | 1.5 | 1.8 | 1.8 | 1.8 | 18.9 | 10.5
| Conduto de ligação (BLD) - Rua Noronha dos Santos | 7 | 0.6 | 1.5 | 1.8 | 1.8 | 1.8 | 18.9 | 10.5
| Conduto de ligação (BLD) - Rua Noronha dos Santos | 8 | 0.6 | 1.5 | 1.8 | 1.8 | 1.8 | 21.6 | 12
| Conduto de ligação (BLD) - Rua Noronha dos Santos | 8 | 0.6 | 1.5 | 1.8 | 1.8 | 1.8 | 21.6 | 12
| Conduto de ligação (BLD) - Rua Rio Tocantins | 7 | 0.6 | 1.5 | 1.8 | 1.8 | 1.8 | 18.9 | 10.5
| Conduto de ligação (BLD) - Rua Rio Tocantins | 7 | 0.6 | 1.5 | 1.8 | 1.8 | 1.8 | 18.9 | 10.5
| Conduto de ligação (BLD) - Rua Rio Tocantins | 7 | 0.6 | 1.5 | 1.8 | 1.8 | 1.8 | 18.9 | 10.5
| Conduto de ligação (BLD) - Rua Rio Tocantins | 7 | 0.6 | 1.5 | 1.8 | 1.8 | 1.8 | 18.9 | 10.5
| Conduto de ligação (BLD) - Rua Rio Amazonas | 8 | 0.6 | 1.5 | 1.8 | 1.8 | 1.8 | 21.6 | 12
| Conduto de ligação (BLD) - Rua Rio Amazonas | 8 | 0.6 | 1.5 | 1.8 | 1.8 | 1.8 | 21.6 | 12
| Conduto de ligação (BLD) - Rua Rio Amazonas | 8 | 0.6 | 1.5 | 1.8 | 1.8 | 1.8 | 21.6 | 12
| Conduto de ligação (BLD) - Rua Rio Amazonas | 8 | 0.6 | 1.5 | 1.8 | 1.8 | 1.8 | 21.6 | 12
| Conduto de ligação (BLD) - Rua Rio Amazonas | 7 | 0.6 | 1.5 | 1.8 | 1.8 | 1.8 | 18.9 | 10.5
| Conduto de ligação (BLD) - Rua Rio Amazonas | 7 | 0.6 | 1.5 | 1.8 | 1.8 | 1.8 | 18.9 | 10.5
| Conduto de ligação (BLD) - Rua Xingu | 8 | 0.6 | 1.5 | 1.8 | 1.8 | 1.8 | 21.6 | 12
| Conduto de ligação (BLD) - Rua Xingu | 8 | 0.6 | 1.5 | 1.8 | 1.8 | 1.8 | 21.6 | 12
| Conduto de ligação (BLD) - Rua Xingu | 8 | 0.6 | 1.5 | 1.8 | 1.8 | 1.8 | 21.6 | 12
| Conduto de ligação (BLD) - Rua Xingu | 8 | 0.6 | 1.5 | 1.8 | 1.8 | 1.8 | 21.6 | 12
| Conduto de ligação (BLD) - Rua Xingu | 8 | 0.6 | 1.5 | 1.8 | 1.8 | 1.8 | 21.6 | 12
| Conduto de ligação (BLD) - Rua Xingu | 8 | 0.6 | 1.5 | 1.8 | 1.8 | 1.8 | 21.6 | 12
| Conduto de ligação (BLD) - Rua Cecílio Pereira | 9 | 0.6 | 1.5 | 1.8 | 1.8 | 1.8 | 24.3 | 13.5
| Conduto de ligação (BLD) - Rua Cecílio Pereira | 9 | 0.6 | 1.5 | 1.8 | 1.8 | 1.8 | 24.3 | 13.5
| Conduto de ligação (BLD) - Rua Cecílio Pereira | 8 | 0.6 | 1.5 | 1.8 | 1.8 | 1.8 | 21.6 | 12
| Conduto de ligação (BLD) - Rua Cecílio Pereira | 8 | 0.6 | 1.5 | 1.8 | 1.8 | 1.8 | 21.6 | 12
| Conduto de ligação (BLD) - Rua Cecílio Pereira | 7 | 0.6 | 1.5 | 1.8 | 1.8 | 1.8 | 18.9 | 10.5
| Conduto de ligação (BLD) - Rua Cecílio Pereira | 7 | 0.6 | 1.5 | 1.8 | 1.8 | 1.8 | 18.9 | 10.5
| Conduto de ligação (BLD) - Rua Cecílio Pereira | 4 | 0.6 | 1.5 | 1.8 | 1.8 | 1.8 | 10.8 | 6
| Conduto de ligação (BLD) - Rua Cecílio Pereira | 5 | 0.6 | 1.5 | 1.8 | 1.8 | 1.8 | 13.5 | 7.5
| Conduto de ligação (BLD) - Rua Cecílio Pereira | 7 | 0.6 | 1.5 | 1.8 | 1.8 | 1.8 | 18.9 | 10.5
| Boca de Lobo (BLD) - Jornalista Nilson dos Santos | 10 unid. | BLD | - | - | - | - | 87.04 | 51.2
| Boca de Lobo (BLD) - Rua Batista das Neves | 9 unid. | BLD | - | - | - | - | 78.336 | 46.08
| Boca de Lobo (BLD) - Rua Noronha dos Santos | 4 unid. | BLD | - | - | - | - | 34.816 | 20.48
| Boca de Lobo (BLD) - Rua Rio Tocantins | 4 unid. | BLD | - | - | - | - | 34.816 | 20.48
| Boca de Lobo (BLD) - Rua Rio Amazonas | 6 unid. | BLD | - | - | - | - | 52.224 | 30.72
| Boca de Lobo (BLD) - Rua Xingu | 6 unid. | BLD | - | - | - | - | 52.224 | 30.72
| Boca de Lobo (BLD) - Rua Cecílio Pereira | 9 unid. | BLD | - | - | - | - | 78.336 | 46.08
| ESCAVAÇÃO | - | - | - | - | - | - | 4053.992 | -
| ÁREA | [7 empty] | 2118.16
BAIRRO NOVA ERA | RESUMO GERAL | m/unid | - | -
| Caixa de Ligação e Passagem - CLP04 | 1 | - | -
| Poço de Visita - PVI02 | 11 | - | -
| Poço de Visita - PVI08 | 4 | - | -
| Poço de Visita - PVI14 | 3 | - | -
| Chaminé dos Poços de Visita - CPV01 | 18 | - | -
| Dissipadores de Energia Aplicáveis à Saída de Bueiros - DEB03 | 3 | - | -
| Dissipadores de Energia Aplicáveis à Saída de Bueiros - DEB05 | 1 | - | -
| Entrada para Descidas D'água EDA02 (Rua Cecílio Pereira) | 2
| Boca BSTC Ø 0,60 (Lançamento R. Jorn. Nilson, R. Cecílio e R.Rio Toc.) | 3 | - | -
| Boca BSTC Ø 1,00 (Lançamento Rua Cecílio Pereira) | 2 | - | -
| Descida D'Água de Aterros Tipo Rápido - DAR02 | - | 7 | m
| Linha de Bueiro BSTC Ø 1,00 (Lançamento Rua Cecílio Pereira) | - | 14 | m
| Remoção de Tubos de Concreto com Diâmetro de 0,40m a 1,00m | - | 9 | m
| Escavação de Vala Mat. 1ª Cat. (Rua Cecílio Pereira) - Bueiro | - | 158.063 | m³
| Reaterro e Compactação (Rua Cecílio Pereira) - Bueiro | - | 67.285 | m³
| Remoção de Material Inservível (Rua Cecílio Pereira) - Bueiro | - | 36.482 | m³
| Pedra Rachão (Rua Cecílio Pereira) - Bueiro | - | 28.134 | m³
| TUBO 600MM (RAMAL - BLD) | 362 | 164.2202 | m³
| TUBO 600MM (TUBULAÇÃO PRINCIPAL) | 882 | 400.1167 | m³
| BOCA DE LOBO DUPLA (UNIDADES) | 48 | 417.792 | m³
| ESCAVAÇÃO DE VALAS | 0 | 4212.055 | m³
| TOTAL DE BOTA FORA | 0 | 982.1289 | m³
| REATERRO E COMPACTAÇÃO DE VALAS TOTAL | 0 | 3139.1481 | m³
| REGULARIZAÇÃO DE FUNDO DE VALA | 0 | 2118.16 | m²
| LASTRO DE BRITA | 0 | 211.816 | m³

## TERRAP E PAVIM
BAIRRO: NOVA ERA
TERRAPLENAGEM E PAVIMENTAÇÃO
LOGRADOURO | ESTACAS | [5 empty] | EXTENSÃO (m) | LARGURA TOTAL (m) |  |  |  | LIMPEZA CAMADA VEGETAL (m²) | TERRAPLENAGEM |  | SUBLEITO (m²) | REFORÇO (m³) | SUB-BASE (m³) | BASE (m³) | IMPRIM. (m²) | PINTURA DE LIGAÇÃO (m²) | CBUQ (m³) | MEIO-FIO C/ SARJETA (m)
| INICIAL |  |  | FINAL |  |  |  | FOLGA | LARGURA DA PISTA |  | FOLGA |  | CORTE (m³) | ATERRO (m³)
[9 empty] | LE | LD
BAIRRO: NOVA ERA
RUA BATISTA DAS NEVES | 0 | + | 0 | 17 | + | 12 | 352 | 0.5 | 3.5 | 3.5 | 0.5 | 1056 | 1274.999 | 24.789 | 2816 | 0 | 422.4 | 563.2 | 2252.8 | 2252.8 | 67.584 | 676
LIMPA RODAS | [6 empty] | 0 | 0.5 | 3.5 | 3.5 | 0.5 | 0 | 0 |  | 0 | 0 | 0 | 0 | 0 | 0 | 0 | 0
RUA CECÍLIO PEREIRA | 0 | + | 0 | 18 | + | 18 | 378 | 0.5 | 3.5 | 3.5 | 0.5 | 1134 | 1159.696 | 188.73 | 3024 | 0 | 453.6 | 604.8 | 2419.2 | 2419.2 | 72.576 | 742
LIMPA RODAS | [6 empty] | 0 | 0.5 | 3.5 | 3.5 | 0.5 | 0 | 0 |  | 0 | 0 | 0 | 0 | 0 | 0 | 0 | 0
RUA JORNALISTA NILSON DOS SANTOS | 0 | + | 0 | 18 | + | 8 | 368 | 0.5 | 3.5 | 3.5 | 0.5 | 1104 | 1213.833 | 46.623 | 2944 | 0 | 441.6 | 588.8 | 2355.2 | 2355.2 | 70.656 | 708
LIMPA RODAS | [6 empty] | 0 | 0.5 | 3.5 | 3.5 | 0.5 | 0 | 0 |  | 0 | 0 | 0 | 0 | 0 | 0 | 0 | 0
RUA RIO AMAZONAS | 0 | + | 0 | 8 | + | 4 | 164 | 0.5 | 3.5 | 3.5 | 0.5 | 492 | 692.219 | 20.407 | 1312 | 0 | 196.8 | 262.4 | 1049.6 | 1049.6 | 31.488 | 300
LIMPA RODAS | [6 empty] | 0 | 0.5 | 3.5 | 3.5 | 0.5 | 0 | 0 |  | 0 | 0 | 0 | 0 | 0 | 0 | 0 | 0
RUA RIO TOCANTINS | 0 | + | 0 | 13 | + | 10 | 270 | 0.5 | 3.5 | 3.5 | 0.5 | 810 | 941.439 | 104.987 | 2160 | 0 | 324 | 432 | 1728 | 1728 | 51.84 | 512
LIMPA RODAS | [6 empty] | 0 | 0.5 | 3.5 | 3.5 | 0.5 | 0 | 0 |  | 0 | 0 | 0 | 0 | 0 | 0 | 0 | 0
RUA XINGU | 0 | + | 0 | 7 | + | 10 | 150 | 0.5 | 3.5 | 3.5 | 0.5 | 450 | 538.794 | 22.21 | 1200 | 0 | 180 | 240 | 960 | 960 | 28.8 | 272
LIMPA RODAS | [6 empty] | 0 | 0.5 | 3.5 | 3.5 | 0.5 | 0 | 0 |  | 0 | 0 | 0 | 0 | 0 | 0 | 0 | 0
TOTAL GERAL | [6 empty] | 1682 |  |  |  |  | 5046 | 5820.98 | 407.746 | 13456 | 0 | 2018.4 | 2691.2 | 10764.8 | 10764.8 | 322.944 | 3210
[6 empty] | ÁREA TOTAL | 11774

## BDI
PREFEITURA MUNICIPAL DE VÁRZEA GRANDE
BAIRRO: NOVA ERA
RUA BATISTA DAS NEVES, RUA CECÍLIO PEREIRA, RUA JORNALISTA NILSON DOS SANTOS, RUA RIO AMAZONAS, RUA RIO TOCANTINS E RUA XINGU
OBRA: Pavimentação de Vias Urbanas
De acordo com o ACÓRDÃO Nº 2622/2013 – TCU – Plenário
BDI - BENEFICIOS E DESPESAS INDIRETAS - NÃO DESONERADO
ITEM | DISCRIMINAÇÃO | PERCENTUAL | BDI | CUSTO OBRA | Outras Fontes | VALOR DA OBRA
|  | ( % ) | R$ | R$ | R$ | R$
1.0 | ADMINISTRAÇÃO DA OBRA | 6.08
1.1 | Administração Central | 4.01
1.2 | Seguro e Garantia | 0.4
1.3 | Riscos | 0.56
1.4 | Despesas Financeiras | 1.11
2.0 | LUCRO | 7.3
2.1 | Lucro Operacional | 7.3
3.0 | TRIBUTOS | 5.65
3.1 | PIS | 0.65
3.2 | COFINS | 3
3.3 | ISSqn | 2
3.4 | CPRB | 0
Não incidem IRPJ e CSLL na composição de Tributos.
TAXA DE BDI A SER APLICADA SOBRE O CUSTO DIRETO |  | 20.7% |  |  |  | 0
Formula para o calculo do BDI:

## BDI DIFERENCIADO
PREFEITURA MUNICIPAL DE VÁRZEA GRANDE
BAIRRO: NOVA ERA
RUA BATISTA DAS NEVES, RUA CECÍLIO PEREIRA, RUA JORNALISTA NILSON DOS SANTOS, RUA RIO AMAZONAS, RUA RIO TOCANTINS E RUA XINGU
OBRA: Pavimentação de Vias Urbanas
De acordo com o ACÓRDÃO Nº 2622/2013 – TCU – Plenário
BDI - BENEFICIOS E DESPESAS INDIRETAS - NÃO DESONERADO
ITEM | DISCRIMINAÇÃO | PERCENTUAL | BDI | CUSTO OBRA | Outras Fontes | VALOR DA OBRA
|  | ( % ) | R$ | R$ | R$ | R$
1.0 | ADMINISTRAÇÃO DA OBRA | 5.63
1.1 | Administração Central | 3.45
1.2 | Seguro e Garantia | 0.48
1.3 | Riscos | 0.85
1.4 | Despesas Financeiras | 0.85
2.0 | LUCRO | 5.11
2.1 | Lucro Operacional | 5.11
3.0 | TRIBUTOS | 3.65
3.1 | PIS | 0.65
3.2 | COFINS | 3
3.3 | ISSqn | 0
3.4 | CPRB | 0
Não incidem IRPJ e CSLL na composição de Tributos.
TAXA DE BDI A SER APLICADA SOBRE O CUSTO DIRETO |  | 15.27% |  |  |  | 0
Formula para o calculo do BDI:

## SN HOR
NOTA DE SERVIÇO DE SINALIZAÇÃO HORIZONTAL (BAIRRO NOVA ERA)
SENTIDO | COMPRIMENTO | LARGURA | Área | TIPO DE PINTURA
| (m) | (m) | (m²)
Rua Rio Tocantins - Bairro Nova Era
Faixa Branca (Bordos)
Ambos os lados (ida e volta) | 540.8474 | 0.1 | 54.0847 | Contínua | -
Faixa Amarela (Eixo)
Eixo da rua (Linha Seccionada) | 243.7676 | 0.1 | 8.1256 | 2X4 | -
Eixo da rua (Linha simples contínua) | 20 | 0.1 | 2 | Contínua | -
Linha de Retenção / Legenda no Pavimento
Legenda (PARE) - 2 unidade | - | - | 7.78 | Inscrições no Pav. | -
Linha de Retenção - 1 unidade (Est. 0+9,60) - LE | 3.5 | 0.4 | 1.4 | LRE | -
Linha de Retenção - 1 unidade (Est. 4+1,00) - LE | 3.5 | 0.4 | 1.4 | LRE | -
Rua Rio Amazonas - Bairro Nova Era
Faixa Branca (Bordos)
Ambos os lados (ida e volta) | 319.1249 | 0.1 | 31.9125 | Contínua | -
Faixa Amarela (Eixo)
Eixo da rua (Linha Seccionada) | 126.9734 | 0.1 | 4.2324 | 2X4 | -
Eixo da rua (Linha simples contínua) | 15 | 0.1 | 1.5 | Contínua | -
Linha de Retenção / Legenda no Pavimento
Legenda (PARE) - 1 unidade | - | - | 3.89 | Inscrições no Pav. | -
Linha de Retenção - 1 unidade (Est. 7+18,00) - LD | 3.5 | 0.4 | 1.4 | LRE | -
Rua Xingu - Bairro Nova Era
Faixa Branca (Bordos)
Ambos os lados (ida e volta) | 322.7752 | 0.1 | 32.2775 | Contínua | -
Faixa Amarela (Eixo)
Eixo da rua (Linha Seccionada) | 127.0588 | 0.1 | 4.2353 | 2X4 | -
Eixo da rua (Linha simples contínua) | 15 | 0.1 | 1.5 | Contínua | -
Linha de Retenção / Legenda no Pavimento
Legenda (PARE) - 1 unidade | - | - | 7.78 | Inscrições no Pav. | -
Linha de Retenção - 1 unidade (Est. 7+4,00) - LD | 3.5 | 0.4 | 1.4 | LRE | -
Rua Batista das Neves - Bairro Nova Era
Faixa Branca (Bordos)
Ambos os lados (ida e volta) | 747.831 | 0.1 | 74.7831 | Contínua | -
Faixa Amarela (Eixo)
Eixo da rua (Linha Contínua) | 239.9128 | 0.1 | 7.9971 | 2X4 | -
Eixo da rua (Linha simples contínua) | 90 | 0.1 | 9 | Contínua | -
Linha de Retenção / Legenda no Pavimento
Legenda (PARE) - 6 unidade | - | - | 23.34 | Inscrições no Pav. | -
Linha de Retenção - 1 unidade (Est. 0+7,00) - LE | 3.5 | 0.4 | 1.4 | LRE | -
Linha de Retenção - 1 unidade (Est. 6+1,00) - LD | 3.5 | 0.4 | 1.4 | LRE | -
Linha de Retenção - 1 unidade (Est. 6+14,50) - LE | 3.5 | 0.4 | 1.4 | LRE | -
Linha de Retenção - 1 unidade (Est. 12+14,50) - LD | 3.5 | 0.4 | 1.4 | LRE | -
Linha de Retenção - 1 unidade (Est. 13+7,70) - LE | 3.5 | 0.4 | 1.4 | LRE | -
Linha de Retenção - 1 unidade (Est. 17+12,00) mais 35,00m - LD | 3.5 | 0.4 | 1.4 | LRE | -
Rua Jornalista Nilson dos Santos - Bairro Nova Era
Faixa Branca (Bordos)
Ambos os lados (ida e volta) | 749.0365 | 0.1 | 74.9036 | Contínua | -
Faixa Amarela (Eixo)
Eixo da rua (Linha Seccionada) | 242.1519 | 0.1 | 8.0717 | 2X4 | -
Eixo da rua (Linha simples contínua) | 90 | 0.1 | 9 | Contínua | -
Linha de Retenção / Legenda no Pavimento
Legenda (PARE) - 6 unidade | - | - | 23.34 | Inscrições no Pav. | -
Linha de Retenção - 1 unidade (Est. 0+7,00) - LE | 3.5 | 0.4 | 1.4 | LRE | -
Linha de Retenção - 1 unidade (Est. 6+1,00) - LD | 3.5 | 0.4 | 1.4 | LRE | -
Linha de Retenção - 1 unidade (Est. 6+13,50) - LE | 3.5 | 0.4 | 1.4 | LRE | -
Linha de Retenção - 1 unidade (Est. 12+14,50) - LD | 3.5 | 0.4 | 1.4 | LRE | -
Linha de Retenção - 1 unidade (Est. 13+7,50) - LE | 3.5 | 0.4 | 1.4 | LRE | -
Linha de Retenção - 1 unidade (Est. 18+8,00) mais 20,00m - LD | 3.5 | 0.4 | 1.4 | LRE | -
Rua Cecílio Pereira - Bairro Nova Era
Faixa Branca (Bordos)
Ambos os lados (ida e volta) | 770.3254 | 0.1 | 77.0325 | Contínua | -
Faixa Amarela (Eixo)
Eixo da rua (Linha Seccionada) | 343 | 0.1 | 11.4333 | 2X4 | -
Eixo da rua (Linha simples contínua) | 35 | 0.1 | 3.5 | Contínua | -
Linha de Retenção / Legenda no Pavimento
Legenda (PARE) - 1 unidade | - | - | 3.89 | Inscrições no Pav. | -
Linha de Retenção - 1 unidade (Est. 18+18,00) mais 10,00m - LD | 3.5 | 0.4 | 1.4 | LRE | -
RESUMO DA SINALIZAÇÃO HORIZONTAL
FAIXA BRANCA CONTÍNUA DE BORDO (LBO) |  | - | 344.994 | - | -
FAIXA AMARELA CONTÍNUA SIMPLES (LFO-1) |  | - | 26.5 | - | -
FAIXA AMARELA SECCIONADA LFO-2 / (2x4) |  | - | 44.0955 | - | -
FAIXA BRANCA RETENÇÃO (LRE) |  | - | 27.69 | - | -
LEGENDAS (PARE) |  | - | 66.13 | - | -
TOTAL DE PINTURA DE FAIXAS |  | - | 443.2795 | - | -
TOTAL DE PINTURA DE LEGENDA |  | - | 66.13 | - | -
TOTAL GERAL DE PINTURA |  | - | 509.4095 | - | -
509.4095

## ALUGUEL (hidden)
Composição SINAPI - 73847/001
Código |  | 73847/001
Descrição |  | ALUGUEL CONTAINER/ESCRIT INCL INST ELET LARG=2,20 COMP=6,20M ALT=2,50M CHAPA ACO C/NERV TRAPEZ FORRO C/ISOL TERMO/ACUSTICO CHASSIS REFORC PISO COMPENS NAVAL EXC TRANSP/CARGA/DESCARGA
Data |  | 07/2021
Estado |  | Mato Grosso
Tipo |  | CANT - CANTEIRO DE OBRAS
Unidade |  | MES
| codigo | Descrição | Tipo | Unidade | Valor sem Desoneração | Coeficiente | Valor sem Desoneração
I | 00010776 | LOCACAO DE CONTAINER 2,30 X 6,00 M, ALT. 2,50 M, PARA ESCRITORIO, SEM DIVISORIAS INTERNAS E SEM SANITARIO | Equipamento | MES | 457.03 | 1,0 | 457.03

## SN VERT
NOTA DE SERVIÇO DE SINALIZAÇÃO VERTICAL (BAIRRO NOVA ERA)
LOCAL - Dist. | SINAL DE PLACA |  |  |  | OBSERVAÇÕES
do bordo (Metros) | TIPO | CÓDIGO | DIMENSÕES | ÁREAS(m²) | Unidade
Rua Rio Tocantins - (Estaca 0+9,60) - LE / Bairro Nova Era
Esquina com a Rua Francisco Mariano de Deus (posicionar a 5 metros do bordo da pista transversal) | Regulamentação | R-01 | 0.6 | 0.283
Esquina com a Rua Francisco Mariano de Deus (posicionar a 2 metros do bordo da pista transversal) | Indicativa | I-01 | 45X25 CM | 0.225 | 2
Rua Rio Tocantins - (Estaca 4+1,00) - LE / Bairro Nova Era
Esquina com a Rua Noronha dos Santos (posicionar a 5 metros do bordo da pista transversal) | Regulamentação | R-01 | 0.6 | 0.283
Esquina com a Rua Noronha dos Santos (posicionar a 2 metros do bordo da pista transversal) | Indicativa | I-01 | 45X25 CM | 0.225 | 2
Rua Rio Amazonas - (Estaca 7+17,00) - LD / Bairro Nova Era
Esquina com a Rua Cecílio Pereira (posicionar a 5 metros do bordo da pista transversal) | Regulamentação | R-01 | 0.6 | 0.283
Esquina com a Rua Cecílio Pereira (posicionar a 2 metros do bordo da pista transversal) | Indicativa | I-01 | 45X25 CM | 0.225 | 2
Rua Xingu - (Estaca 7+3,00) - LD / Bairro Nova Era
Esquina com a Rua Cecílio Pereira (posicionar a 5 metros do bordo da pista transversal) | Regulamentação | R-01 | 0.6 | 0.283
Esquina com a Rua Cecílio Pereira (posicionar a 2 metros do bordo da pista transversal) | Indicativa | I-01 | 45X25 CM | 0.225 | 2
Rua Batista das Neves - (Estaca 0+7,00) - LE / Bairro Nova Era
Esquina com a Rua Rio Tocantins (posicionar a 5 metros do bordo da pista transversal) | Regulamentação | R-01 | 0.6 | 0.283
Esquina com a Rua Rio Tocantins (posicionar a 2 metros do bordo da pista transversal) | Indicativa | I-01 | 45X25 CM | 0.225 | 2
Rua Batista das Neves - (Estaca 6+1,00) - LD / Bairro Nova Era
Esquina com a Rua Rio Amazonas (posicionar a 5 metros do bordo da pista transversal) | Regulamentação | R-01 | 0.6 | 0.283
Esquina com a Rua Rio Amazonas (posicionar a 2 metros do bordo da pista transversal) | Indicativa | I-01 | 45X25 CM | 0.225 | 2
Rua Batista das Neves - (Estaca 6+15,00) - LE / Bairro Nova Era
Esquina com a Rua Rio Amazonas (posicionar a 5 metros do bordo da pista transversal) | Regulamentação | R-01 | 0.6 | 0.283
Esquina com a Rua Rio Amazonas (posicionar a 2 metros do bordo da pista transversal) | Indicativa | I-01 | 45X25 CM | 0.225 | 2
Rua Batista das Neves - (Estaca 12+14,50) - LD / Bairro Nova Era
Esquina com a Rua Xingu (posicionar a 5 metros do bordo da pista transversal) | Regulamentação | R-01 | 0.6 | 0.283
Esquina com a Rua Xingu (posicionar a 2 metros do bordo da pista transversal) | Indicativa | I-01 | 45X25 CM | 0.225 | 2
Rua Batista das Neves - (Estaca 13+8,50) - LE / Bairro Nova Era
Esquina com a Rua Xingu (posicionar a 5 metros do bordo da pista transversal) | Regulamentação | R-01 | 0.6 | 0.283
Esquina com a Rua Xingu (posicionar a 2 metros do bordo da pista transversal) | Indicativa | I-01 | 45X25 CM | 0.225 | 2
Rua Batista das Neves - (Estaca 17+12,00) mais 35,00m - LD / Bairro Nova Era
Esquina com a Rua Antônio Faustino (posicionar a 5 metros do bordo da pista transversal) | Regulamentação | R-01 | 0.6 | 0.283
Esquina com a Rua Antônio Faustino (posicionar a 2 metros do bordo da pista transversal) | Indicativa | I-01 | 45X25 CM | 0.225 | 2
Rua Jornalista Nilson dos Santos - (Estaca 0+7,00) - LE / Bairro Nova Era
Esquina com a Rua Rio Tocantins (posicionar a 5 metros do bordo da pista transversal) | Regulamentação | R-01 | 0.6 | 0.283
Esquina com a Rua Rio Tocantins (posicionar a 2 metros do bordo da pista transversal) | Indicativa | I-01 | 45X25 CM | 0.225 | 2
Rua Jornalista Nilson dos Santos - (Estaca 6+1,00) - LD / Bairro Nova Era
Esquina com a Rua Rio Amazonas (posicionar a 5 metros do bordo da pista transversal) | Regulamentação | R-01 | 0.6 | 0.283
Esquina com a Rua Rio Amazonas (posicionar a 2 metros do bordo da pista transversal) | Indicativa | I-01 | 45X25 CM | 0.225 | 2
Rua Jornalista Nilson dos Santos - (Estaca 6+13,40) - LE / Bairro Nova Era
Esquina com a Rua Rio Amazonas (posicionar a 5 metros do bordo da pista transversal) | Regulamentação | R-01 | 0.6 | 0.283
Esquina com a Rua Rio Amazonas (posicionar a 2 metros do bordo da pista transversal) | Indicativa | I-01 | 45X25 CM | 0.225 | 2
Rua Jornalista Nilson dos Santos - (Estaca 12+14,60) - LD / Bairro Nova Era
Esquina com a Rua Xingu (posicionar a 5 metros do bordo da pista transversal) | Regulamentação | R-01 | 0.6 | 0.283
Esquina com a Rua Xingu (posicionar a 2 metros do bordo da pista transversal) | Indicativa | I-01 | 45X25 CM | 0.225 | 2
Rua Jornalista Nilson dos Santos - (Estaca 13+7,50) - LE / Bairro Nova Era
Esquina com a Rua Xingu (posicionar a 5 metros do bordo da pista transversal) | Regulamentação | R-01 | 0.6 | 0.283
Esquina com a Rua Xingu (posicionar a 2 metros do bordo da pista transversal) | Indicativa | I-01 | 45X25 CM | 0.225 | 2
Rua Jornalista Nilson dos Santos - (Estaca 18+8,00) mais 20,00m - LD / Bairro Nova Era
Esquina com a Rua Antônio Faustino (posicionar a 5 metros do bordo da pista transversal) | Regulamentação | R-01 | 0.6 | 0.283
Esquina com a Rua Antônio Faustino (posicionar a 2 metros do bordo da pista transversal) | Indicativa | I-01 | 45X25 CM | 0.225 | 2
Rua Cecílio Pereira - (Estaca 18+18,00) - LD / Bairro Nova Era
Esquina com a Rua Antônio Faustino (posicionar a 5 metros do bordo da pista transversal) | Regulamentação | R-01 | 0.6 | 0.283
Esquina com a Rua Antônio Faustino (posicionar a 2 metros do bordo da pista transversal) | Indicativa | I-01 | 45X25 CM | 0.225 | 2
Placas R-1 de Regulamentação |  |  | Total | 4.811
Placas Indicativas |  |  | Total | 34

## COMP.
| CUSTO UNITÁRIO DE REFERÊNCIA |  |  | Data Base: Dez./2021 (SINAPI) e Jul./2021 (SICRO) sem desoneração | [6 empty] | Obra: Bairro Nova Era
| Serviço: |  | PLACA DE OBRA EM CHAPA DE AÇO GALVANIZADO |  |  |  |  | Código: |  |  | COMP. 1.1
[8 empty] | Prod. Equipe: |  |  | 1 |  |  | Unid: |  | M2
Códigos |  | Descrição |  |  |  |  | Unidade |  | Coeficiente |  |  | Preço Unit. (R$) |  |  | Custo Unit. (R$)
| 94962 | CONCRETO MAGRO PARA LASTRO, TRAÇO 1:4,5:4,5 (CIMENTO/ |  |  |  |  | M3 |  | 0.01 |  |  | 310.35 |  |  | 3.1035
| 88262 | CARPINTEIRO DE FORMAS COM ENCARGOS COMPLEMENTARES |  |  |  |  | H |  | 1 |  |  | 20.85 |  |  | 20.85
| 88316 | SERVENTE COM ENCARGOS COMPLEMENTARES |  |  |  |  | H |  | 2 |  |  | 16.83 |  |  | 33.66
| 04417 | SARRAFO DE MADEIRA NAO APARELHADA *2,5 X 7* CM, MACARANDUBA, ANGELIM OU EQUIVALENTE DA REGIAO |  |  |  |  | M |  | 1 |  |  | 4.89 |  |  | 4.89
| 4491 | PONTALETE DE MADEIRA NAO APARELHADA *7,5 X 7,5* CM (3 X 3 ) PINUS, MISTA OU EQUIVALENTE DA REGIAO |  |  |  |  | M |  | 4 |  |  | 9.04 |  |  | 36.16
| 04813 | PLACA DE OBRA (PARA CONSTRUCAO CIVIL) EM CHAPA GALVANIZADA *N. 22*, ADESIVADA, DE *2,0 X 1,125* M |  |  |  |  | M2 |  | 1 |  |  | 225 |  |  | 225
| 5075 | PREGO DE ACO POLIDO COM CABECA 18 X 30 (2 3/4 X 10) |  |  |  |  | KG |  | 0.11 |  |  | 24.41 |  |  | 2.6851
[6 empty] | CUSTO TOTAL DAS ATIVIDADES = | [8 empty] | 326.3486
[6 empty] | CUSTO UNITÁRIO DIRETO TOTAL = | [8 empty] | 326.3486
[5 empty] | BONIFICAÇÃO E DESPESAS INDIRETAS ( |  |  |  |  | 20.7 |  |  | % ) = |  | 67.55
[6 empty] | PREÇO UNITÁRIO TOTAL (R$) = | [8 empty] | 393.8986
| CUSTO UNITÁRIO DE REFERÊNCIA |  |  | Data Base: Dez./2021 (SINAPI) e Jul./2021 (SICRO) sem desoneração | [6 empty] | Obra: Bairro Nova Era
| Serviço: |  | Aluguel container/sanit c/2 vasos/1 lavat/1 mic/4 chuv larg2,20m compr=6,20m alt=2,50m chapa aco c/nerv trapez forro c/isolam termo/acustico chassis reforc piso compens naval inclinst eletr/hidr excl transp/carga/descarga |  |  |  |  | Código: |  |  | COMP. 1.3
[8 empty] | Prod. Equipe: |  |  | 1 |  |  | Unid: |  | mês
Códigos |  | Descrição |  |  |  |  | Unidade |  | Coeficiente |  |  | Preço Unit. (R$) |  |  | Custo Unit. (R$)
| 10776 | LOCACAO DE CONTAINER 2,30 X 6,00 M, ALT. 2,50 M, PARA ESCRITORIO, SEM DIVISORIAS INTERNAS E SEM SANITARIO |  |  |  |  | 1 |  | 1 |  |  | 590.62 |  |  | 590.62
[6 empty] | CUSTO TOTAL DAS ATIVIDADES = | [8 empty] | 590.62
[6 empty] | CUSTO UNITÁRIO DIRETO TOTAL = | [8 empty] | 590.62
[5 empty] | BONIFICAÇÃO E DESPESAS INDIRETAS ( |  |  |  |  | 20.7 |  |  | % ) = |  | 122.25
[6 empty] | PREÇO UNITÁRIO TOTAL (R$) = | [8 empty] | 712.87
| CUSTO UNITÁRIO DE REFERÊNCIA |  |  | Data Base: Dez./2021 (SINAPI) e Jul./2021 (SICRO) sem desoneração | [6 empty] | Obra: Bairro Nova Era
| Serviço: |  | ADMINISTRAÇÃO LOCAL |  |  |  |  | Código: |  |  | COMP. 2.1
[8 empty] | Prod. Equipe: |  |  | 1 |  |  | Unid: |  | UND
Códigos |  | Descrição |  |  |  |  | Unidade |  | Coeficiente |  |  | Preço Unit. (R$) |  |  | Custo Unit. (R$)
| 93564 | APONTADOR OU APROPRIADOR COM ENCARGOS COMPLEMENTARES |  |  |  |  | MES |  | 3 |  |  | 3047.7 |  |  | 9143.1
| 93565 | ENGENHEIRO CIVIL DE OBRA JUNIOR COM ENCARGOS |  |  |  |  | MES |  | 2 |  |  | 16537.74 |  |  | 33075.48
| 93572 | ENCARREGADO GERAL DE OBRAS COM ENCARGOS COMPLEMENTARES |  |  |  |  | MES |  | 3 |  |  | 4200.88 |  |  | 12602.64
| 94296 | TOPOGRAFO COM ENCARGOS COMPLEMENTARES |  |  |  |  | MES |  | 2 |  |  | 3123.77 |  |  | 6247.54
| 101385 | AUXILIAR DE LABORATORISTA DE SOLOS E DE CONCRETO COM |  |  |  |  | MES |  | 2 |  |  | 4185.8 |  |  | 8371.6
| 101389 | AUXILIAR DE TOPÓGRAFO COM ENCARGOS COMPLEMENTARES |  |  |  |  | MES |  | 2 |  |  | 1450.2 |  |  | 2900.4
| 101456 | TÉCNICO DE LABORATÓRIO E CAMPO DE CONSTRUÇÃO COM ENCARGOS |  |  |  |  | MES |  | 2 |  |  | 4377.17 |  |  | 8754.34
[6 empty] | CUSTO TOTAL DAS ATIVIDADES = | [8 empty] | 81095.1
[6 empty] | CUSTO UNITÁRIO DIRETO TOTAL = | [8 empty] | 81095.1
[5 empty] | BONIFICAÇÃO E DESPESAS INDIRETAS ( |  |  |  |  | 20.7 |  |  | % ) = |  | 16786.68
[6 empty] | PREÇO UNITÁRIO TOTAL (R$) = | [8 empty] | 97881.78
| CUSTO UNITÁRIO DE REFERÊNCIA |  |  | Data Base: Dez./2021 (SINAPI) e Jul./2021 (SICRO) sem desoneração | [6 empty] | Obra: Bairro Nova Era
| Serviço: |  | ENSAIOS DE REGULARIZACAO DO SUBLEITO |  |  |  |  | Código: |  |  | COMP. 3.1
[8 empty] | Prod. Equipe: |  |  | 1 |  |  | Unid: |  | M2
Códigos |  | Descrição |  |  |  |  | Unidade |  | Coeficiente |  |  | Preço Unit. (R$) |  |  | Custo Unit. (R$)
| 74022/006 | ENSAIO DE GRANULOMETRIA POR PENEIRAMENTO - SOLOS |  |  |  |  | UND |  | 0.0013 |  |  | 161.95 |  |  | 0.21053
| 74022/008 | ENSAIO DE LIMITE DE LIQUIDEZ - SOLOS |  |  |  |  | UND |  | 0.0013 |  |  | 101.23 |  |  | 0.1316
| 74022/009 | ENSAIO DE LIMITE DE PLASTICIDADE - SOLOS |  |  |  |  | UND |  | 0.0013 |  |  | 91.09 |  |  | 0.11842
| 74022/010 | ENSAIO DE COMPACTACAO - AMOSTRAS NAO TRABALHADAS - ENERGIA NORMAL - SOLOS |  |  |  |  | UND |  | 0.0013 |  |  | 192.32 |  |  | 0.25002
| 74022/015 | ENSAIO DE MASSA ESPECIFICA - IN SITU - METODO BALAO DE BORRACHA - SOLOS |  |  |  |  | UND |  | 0.0008 |  |  | 80.96 |  |  | 0.064768
| 74022/019 | ENSAIO DE INDICE DE SUPORTE CALIFORNIA - AMOSTRAS NAO TRABALHADAS - ENERGIA NORMAL - SOLOS |  |  |  |  | UND |  | 0.0013 |  |  | 232.82 |  |  | 0.30267
| 74022/023 | ENSAIO DE TEOR DE UMIDADE - PROCESSO SPEEDY - SOLOS E AGREGADOS MIUDOS |  |  |  |  | UND |  | 0.001 |  |  | 60.72 |  |  | 0.06072
[6 empty] | CUSTO TOTAL DAS ATIVIDADES = | [8 empty] | 1.1387
[6 empty] | CUSTO UNITÁRIO DIRETO TOTAL = | [8 empty] | 1.1387
[5 empty] | BONIFICAÇÃO E DESPESAS INDIRETAS ( |  |  |  |  | 20.7 |  |  | % ) = |  | 0.23
[6 empty] | PREÇO UNITÁRIO TOTAL (R$) = | [8 empty] | 1.3687
| CUSTO UNITÁRIO DE REFERÊNCIA |  |  | Data Base: Dez./2021 (SINAPI) e Jul./2021 (SICRO) sem desoneração | [6 empty] | Obra: Bairro Nova Era
| Serviço: |  | ENSAIOS DE SUB-BASE ESTABILIZADA GRANULOMETRICAMENTE |  |  |  |  | Código: |  |  | COMP. 3.2
[8 empty] | Prod. Equipe: |  |  | 1 |  |  | Unid: |  | UND
Códigos |  | Descrição |  |  |  |  | Unidade |  | Coeficiente |  |  | Preço Unit. (R$) |  |  | Custo Unit. (R$)
| 74022/006 | ENSAIO DE GRANULOMETRIA POR PENEIRAMENTO - SOLOS |  |  |  |  | UND |  | 0.0017 |  |  | 161.95 |  |  | 0.27531
| 74022/008 | ENSAIO DE LIMITE DE LIQUIDEZ - SOLOS |  |  |  |  | UND |  | 0.0017 |  |  | 101.23 |  |  | 0.17209
| 74022/009 | ENSAIO DE LIMITE DE PLASTICIDADE - SOLOS |  |  |  |  | UND |  | 0.0017 |  |  | 91.09 |  |  | 0.15485
| 74022/010 | ENSAIO DE COMPACTACAO - AMOSTRAS NAO TRABALHADAS - ENERGIA NORMAL - SOLOS |  |  |  |  | UND |  | 0.0017 |  |  | 192.32 |  |  | 0.32694
| 74022/015 | ENSAIO DE MASSA ESPECIFICA - IN SITU - METODO BALAO DE BORRACHA - SOLOS |  |  |  |  | UND |  | 0.005 |  |  | 80.96 |  |  | 0.4048
| 74022/019 | ENSAIO DE INDICE DE SUPORTE CALIFORNIA - AMOSTRAS NAO TRABALHADAS - ENERGIA NORMAL - SOLOS |  |  |  |  | UND |  | 0.0017 |  |  | 232.82 |  |  | 0.39579
| 74022/023 | ENSAIO DE TEOR DE UMIDADE - PROCESSO SPEEDY - SOLOS E AGREGADOS MIUDOS |  |  |  |  | UND |  | 0.005 |  |  | 60.72 |  |  | 0.3036
| 74022/042 | ENSAIO DE EQUIVALENTE EM AREIA - SOLOS |  |  |  |  | UND |  | 0.0017 |  |  | 91.09 |  |  | 0.15485
[6 empty] | CUSTO TOTAL DAS ATIVIDADES = | [8 empty] | 2.1883
[6 empty] | CUSTO UNITÁRIO DIRETO TOTAL = | [8 empty] | 2.1883
[5 empty] | BONIFICAÇÃO E DESPESAS INDIRETAS ( |  |  |  |  | 20.7 |  |  | % ) = |  | 0.45
[6 empty] | PREÇO UNITÁRIO TOTAL (R$) = | [8 empty] | 2.6383
| CUSTO UNITÁRIO DE REFERÊNCIA |  |  | Data Base: Dez./2021 (SINAPI) e Jul./2021 (SICRO) sem desoneração | [6 empty] | Obra: Bairro Nova Era
| Serviço: |  | ENSAIOS DE BASE ESTABILIZADA GRANULOMETRICAMENTE |  |  |  |  | Código: |  |  | COMP. 3.3
[8 empty] | Prod. Equipe: |  |  | 1 |  |  | Unid: |  | UND
Códigos |  | Descrição |  |  |  |  | Unidade |  | Coeficiente |  |  | Preço Unit. (R$) |  |  | Custo Unit. (R$)
| 74022/006 | ENSAIO DE GRANULOMETRIA POR PENEIRAMENTO - SOLOS |  |  |  |  | UND |  | 0.0017 |  |  | 161.95 |  |  | 0.27531
| 74022/008 | ENSAIO DE LIMITE DE LIQUIDEZ - SOLOS |  |  |  |  | UND |  | 0.0017 |  |  | 101.23 |  |  | 0.17209
| 74022/009 | ENSAIO DE LIMITE DE PLASTICIDADE - SOLOS |  |  |  |  | UND |  | 0.0017 |  |  | 91.09 |  |  | 0.15485
| 74022/010 | ENSAIO DE COMPACTACAO - AMOSTRAS NAO TRABALHADAS - ENERGIA NORMAL - SOLOS |  |  |  |  | UND |  | 0.0017 |  |  | 192.32 |  |  | 0.32694
| 74022/015 | ENSAIO DE MASSA ESPECIFICA - IN SITU - METODO BALAO DE BORRACHA - SOLOS |  |  |  |  | UND |  | 0.005 |  |  | 80.96 |  |  | 0.4048
| 74022/019 | ENSAIO DE INDICE DE SUPORTE CALIFORNIA - AMOSTRAS NAO TRABALHADAS - ENERGIA NORMAL - SOLOS |  |  |  |  | UND |  | 0.0017 |  |  | 232.82 |  |  | 0.39579
| 74022/023 | ENSAIO DE TEOR DE UMIDADE - PROCESSO SPEEDY - SOLOS E AGREGADOS MIUDOS |  |  |  |  | UND |  | 0.005 |  |  | 60.72 |  |  | 0.3036
| 74022/042 | ENSAIO DE EQUIVALENTE EM AREIA - SOLOS |  |  |  |  | UND |  | 0.0017 |  |  | 91.09 |  |  | 0.15485
[6 empty] | CUSTO TOTAL DAS ATIVIDADES = | [8 empty] | 2.1883
[6 empty] | CUSTO UNITÁRIO DIRETO TOTAL = | [8 empty] | 2.1883
[5 empty] | BONIFICAÇÃO E DESPESAS INDIRETAS ( |  |  |  |  | 20.7 |  |  | % ) = |  | 0.45
[6 empty] | PREÇO UNITÁRIO TOTAL (R$) = | [8 empty] | 2.6383
| CUSTO UNITÁRIO DE REFERÊNCIA |  |  | Data Base: Dez./2021 (SINAPI) e Jul./2021 (SICRO) sem desoneração | [6 empty] | Obra: Bairro Nova Era
| Serviço: |  | ENSAIO DE RESISTENCIA A COMPRESSAO SIMPLES - CONCRETO |  |  |  |  | Código: |  |  | COMP. 3.4
[8 empty] | Prod. Equipe: |  |  | 1 |  |  | Unid: |  | UND
Códigos |  | Descrição |  |  |  |  | Unidade |  | Coeficiente |  |  | Preço Unit. (R$) |  |  | Custo Unit. (R$)
| 88249 | AUXILIAR DE LABORATÓRIO COM ENCARGOS COMPLEMENTARES |  |  |  |  | H |  | 3.6 |  |  | 23.6 |  |  | 84.96
| 88321 | TÉCNICO DE LABORATÓRIO COM ENCARGOS COMPLEMENTARES |  |  |  |  | H |  | 1.8 |  |  | 24.68 |  |  | 44.424
[6 empty] | CUSTO TOTAL DAS ATIVIDADES = | [8 empty] | 129.384
[6 empty] | CUSTO UNITÁRIO DIRETO TOTAL = | [8 empty] | 129.384
[5 empty] | BONIFICAÇÃO E DESPESAS INDIRETAS ( |  |  |  |  | 20.7 |  |  | % ) = |  | 26.78
[6 empty] | PREÇO UNITÁRIO TOTAL (R$) = | [8 empty] | 156.164
| CUSTO UNITÁRIO DE REFERÊNCIA |  |  | Data Base: Dez./2021 (SINAPI) e Jul./2021 (SICRO) sem desoneração | [6 empty] | Obra: Bairro Nova Era
| Serviço: |  | LIMPEZA MECANIZADA DE TERRENO COM REMOCAO DE CAMADA VEGETAL, UTILIZANDO MOTONIVELADORA |  |  |  |  | Código: |  |  | COMP. 4.1
[8 empty] | Prod. Equipe: |  |  | 1 |  |  | Unid: |  | M2
Códigos |  | Descrição |  |  |  |  | Unidade |  | Coeficiente |  |  | Preço Unit. (R$) |  |  | Custo Unit. (R$)
| 5932 | MOTONIVELADORA POTÊNCIA BÁSICA LÍQUIDA (PRIMEIRA MARCHA) 125 |  |  |  |  | CHP |  | 0.003 |  |  | 197.94 |  |  | 0.59382
| 88316 | SERVENTE COM ENCARGOS COMPLEMENTARES |  |  |  |  | H |  | 0.003 |  |  | 16.83 |  |  | 0.05049
[6 empty] | CUSTO TOTAL DAS ATIVIDADES = | [8 empty] | 0.64431
[6 empty] | CUSTO UNITÁRIO DIRETO TOTAL = | [8 empty] | 0.64431
[5 empty] | BONIFICAÇÃO E DESPESAS INDIRETAS ( |  |  |  |  | 20.7 |  |  | % ) = |  | 0.13
[6 empty] | PREÇO UNITÁRIO TOTAL (R$) = | [8 empty] | 0.77431
| CUSTO UNITÁRIO DE REFERÊNCIA |  |  | Data Base: Dez./2021 (SINAPI) e Jul./2021 (SICRO) sem desoneração | [6 empty] | Obra: Bairro Nova Era
| Serviço: |  | ESCAVACAO MECANICA DE MATERIAL 1A. CATEGORIA, PROVENIENTE DE CORTE DE SUBLEITO (C/TRATOR ESTEIRAS 160HP) |  |  |  |  | Código: |  |  | COMP. 4.2
[8 empty] | Prod. Equipe: |  |  | 1 |  |  | Unid: |  | M3
Códigos |  | Descrição |  |  |  |  | Unidade |  | Coeficiente |  |  | Preço Unit. (R$) |  |  | Custo Unit. (R$)
| 5847 | TRATOR DE ESTEIRAS, POTÊNCIA 170 HP, PESO OPERACIONAL 19 T, |  |  |  |  | CHP |  | 0.00794 |  |  | 220.74 |  |  | 1.7527
| 88316 | SERVENTE COM ENCARGOS COMPLEMENTARES |  |  |  |  | H |  | 0.0069 |  |  | 16.83 |  |  | 0.11613
[6 empty] | CUSTO TOTAL DAS ATIVIDADES = | [8 empty] | 1.8688
[6 empty] | CUSTO UNITÁRIO DIRETO TOTAL = | [8 empty] | 1.8688
[5 empty] | BONIFICAÇÃO E DESPESAS INDIRETAS ( |  |  |  |  | 20.7 |  |  | % ) = |  | 0.38
[6 empty] | PREÇO UNITÁRIO TOTAL (R$) = | [8 empty] | 2.2488
| CUSTO UNITÁRIO DE REFERÊNCIA |  |  | Data Base: Dez./2021 (SINAPI) e Jul./2021 (SICRO) sem desoneração | [6 empty] | Obra: Bairro Nova Era
| Serviço: |  | ESPALHAMENTO DE MATERIAL EM BOTA FORA, COM UTILIZACAO DE TRATOR DE ESTEIRAS DE 165 HP |  |  |  |  | Código: |  |  | COMP. 4.7
[8 empty] | Prod. Equipe: |  |  | 1 |  |  | Unid: |  | M3
Códigos |  | Descrição |  |  |  |  | Unidade |  | Coeficiente |  |  | Preço Unit. (R$) |  |  | Custo Unit. (R$)
| 5847 | TRATOR DE ESTEIRAS, POTÊNCIA 170 HP, PESO OPERACIONAL 19 T, |  |  |  |  | CHP |  | 0.0029867 |  |  | 220.74 |  |  | 0.65928
| 88316 | SERVENTE COM ENCARGOS COMPLEMENTARES |  |  |  |  | H |  | 0.0255 |  |  | 16.83 |  |  | 0.42916
[6 empty] | CUSTO TOTAL DAS ATIVIDADES = | [8 empty] | 1.0884
[6 empty] | CUSTO UNITÁRIO DIRETO TOTAL = | [8 empty] | 1.0884
[5 empty] | BONIFICAÇÃO E DESPESAS INDIRETAS ( |  |  |  |  | 20.7 |  |  | % ) = |  | 0.22
[6 empty] | PREÇO UNITÁRIO TOTAL (R$) = | [8 empty] | 1.3084
| CUSTO UNITÁRIO DE REFERÊNCIA |  |  | Data Base: Dez./2021 (SINAPI) e Jul./2021 (SICRO) sem desoneração | [6 empty] | Obra: Bairro Nova Era
| Serviço: |  | REGULARIZACAO E COMPACTACAO DE SUBLEITO ATE 20 CM DE ESPESSURA |  |  |  |  | Código: |  |  | COMP. 5.1
[8 empty] | Prod. Equipe: |  |  | 1 |  |  | Unid: |  | M2
Códigos |  | Descrição |  |  |  |  | Unidade |  | Coeficiente |  |  | Preço Unit. (R$) |  |  | Custo Unit. (R$)
| 5901 | CAMINHÃO PIPA 10.000 L TRUCADO, PESO BRUTO TOTAL |  |  |  |  | CHP |  | 0.0016109 |  |  | 269.25 |  |  | 0.43373
| 5903 | CAMINHÃO PIPA 10.000 L TRUCADO, PESO BRUTO TOTAL |  |  |  |  | CHI |  | 0.0010739 |  |  | 46.8 |  |  | 0.050259
| 5932 | MOTONIVELADORA POTÊNCIA BÁSICA LÍQUIDA (PRIMEIRA MARCHA) 125 |  |  |  |  | CHP |  | 0.0018525 |  |  | 197.94 |  |  | 0.36668
| 5934 | MOTONIVELADORA POTÊNCIA BÁSICA LÍQUIDA (PRIMEIRA MARCHA) 125 |  |  |  |  | CHI |  | 0.0008323 |  |  | 62.66 |  |  | 0.052152
| 7049 | ROLO COMPACTADOR PE DE CARNEIRO VIBRATORIO, POTENCIA |  |  |  |  | CHP |  | 0 |  |  | 196.11 |  |  | 0
| 88316 | SERVENTE COM ENCARGOS COMPLEMENTARES |  |  |  |  | H |  | 0.01074 |  |  | 16.83 |  |  | 0.18075
| 96028 | TRATOR DE PNEUS COM POTÊNCIA DE 85 CV, TRAÇÃO 4X4, COM |  |  |  |  | CHP |  | 0.0013424 |  |  | 166.84 |  |  | 0.22397
| 96029 | TRATOR DE PNEUS COM POTÊNCIA DE 85 CV, TRAÇÃO 4X4, COM |  |  |  |  | CHI |  | 0.0013424 |  |  | 34.61 |  |  | 0.04646
[6 empty] | CUSTO TOTAL DAS ATIVIDADES = | [8 empty] | 1.354
[6 empty] | CUSTO UNITÁRIO DIRETO TOTAL = | [8 empty] | 1.354
[5 empty] | BONIFICAÇÃO E DESPESAS INDIRETAS ( |  |  |  |  | 20.7 |  |  | % ) = |  | 0.28
[6 empty] | PREÇO UNITÁRIO TOTAL (R$) = | [8 empty] | 1.634
| CUSTO UNITÁRIO DE REFERÊNCIA |  |  | Data Base: Dez./2021 (SINAPI) e Jul./2021 (SICRO) sem desoneração | [6 empty] | Obra: Bairro Nova Era
| Serviço: |  | EXECUÇÃO E COMPACTAÇÃO DE SUB BASE COM SOLO ESTABILIZADO GRANULOMETRICAMENTE - EXCLUSIVE ESCAVAÇÃO, CARGA E TRANSPORTE E SOLO. AF_09/2017 |  |  |  |  | Código: |  |  | COMP. 5.3
[8 empty] | Prod. Equipe: |  |  | 1 |  |  | Unid: |  | M3
Códigos |  | Descrição |  |  |  |  | Unidade |  | Coeficiente |  |  | Preço Unit. (R$) |  |  | Custo Unit. (R$)
| 5901 | CAMINHÃO PIPA 10.000 L TRUCADO, PESO BRUTO TOTAL |  |  |  |  | CHP |  | 0.0064 |  |  | 269.25 |  |  | 1.7232
| 5903 | CAMINHÃO PIPA 10.000 L TRUCADO, PESO BRUTO TOTAL |  |  |  |  | CHI |  | 0.0095 |  |  | 46.8 |  |  | 0.4446
| 5921 | GRADE DE DISCO REBOCÁVEL COM 20 DISCOS 24 X 6 MM COM PNEUS |  |  |  |  | CHP |  | 0.0027 |  |  | 5.83 |  |  | 0.015741
| 5923 | GRADE DE DISCO REBOCÁVEL COM 20 DISCOS 24 X 6 MM COM PNEUS |  |  |  |  | CHI |  | 0.0133 |  |  | 3.62 |  |  | 0.048146
| 5932 | MOTONIVELADORA POTÊNCIA BÁSICA LÍQUIDA (PRIMEIRA MARCHA) 125 |  |  |  |  | CHP |  | 0.0077 |  |  | 197.94 |  |  | 1.5241
| 5934 | MOTONIVELADORA POTÊNCIA BÁSICA LÍQUIDA (PRIMEIRA MARCHA) 125 |  |  |  |  | CHI |  | 0.0083 |  |  | 62.66 |  |  | 0.52008
| 73436 | ROLO COMPACTADOR VIBRATÓRIO PÉ DE CARNEIRO PARA SOLOS, |  |  |  |  | CHP |  | 0.0074 |  |  | 173.8 |  |  | 1.2861
| 88316 | SERVENTE COM ENCARGOS COMPLEMENTARES |  |  |  |  | H |  | 0.0558 |  |  | 16.83 |  |  | 0.93911
| 89035 | TRATOR DE PNEUS, POTÊNCIA 85 CV, TRAÇÃO 4X4, PESO COM |  |  |  |  | CHP |  | 0.0027 |  |  | 107.33 |  |  | 0.28979
| 89036 | TRATOR DE PNEUS, POTÊNCIA 85 CV, TRAÇÃO 4X4, PESO COM |  |  |  |  | CHI |  | 0.0133 |  |  | 29.82 |  |  | 0.39661
| 93244 | ROLO COMPACTADOR VIBRATÓRIO PÉ DE CARNEIRO PARA SOLOS, |  |  |  |  | CHI |  | 0.0086 |  |  | 49.89 |  |  | 0.42905
| 96463 | ROLO COMPACTADOR DE PNEUS, ESTATICO, PRESSAO VARIAVEL, |  |  |  |  | CHP |  | 0.001 |  |  | 190.44 |  |  | 0.19044
| 96464 | ROLO COMPACTADOR DE PNEUS, ESTATICO, PRESSAO VARIAVEL, |  |  |  |  | CHI |  | 0.015 |  |  | 70.06 |  |  | 1.0509
[6 empty] | CUSTO TOTAL DAS ATIVIDADES = | [8 empty] | 8.8579
[6 empty] | CUSTO UNITÁRIO DIRETO TOTAL = | [8 empty] | 8.8579
[5 empty] | BONIFICAÇÃO E DESPESAS INDIRETAS ( |  |  |  |  | 20.7 |  |  | % ) = |  | 1.83
[6 empty] | PREÇO UNITÁRIO TOTAL (R$) = | [8 empty] | 10.6879
| CUSTO UNITÁRIO DE REFERÊNCIA |  |  | Data Base: Dez./2021 (SINAPI) e Jul./2021 (SICRO) sem desoneração | [6 empty] | Obra: Bairro Nova Era
| Serviço: |  | EXECUÇÃO E COMPACTAÇÃO DE BASE COM SOLO ESTABILIZADO GRANULOMETRICAMENTE - EXCLUSIVE ESCAVAÇÃO, CARGA E TRANSPORTE E SOLO. AF_09/2017 |  |  |  |  | Código: |  |  | COMP. 5.4
[8 empty] | Prod. Equipe: |  |  | 1 |  |  | Unid: |  | M3
Códigos |  | Descrição |  |  |  |  | Unidade |  | Coeficiente |  |  | Preço Unit. (R$) |  |  | Custo Unit. (R$)
| 5901 | CAMINHÃO PIPA 10.000 L TRUCADO, PESO BRUTO TOTAL |  |  |  |  | CHP |  | 0.0064 |  |  | 269.25 |  |  | 1.7232
| 5903 | CAMINHÃO PIPA 10.000 L TRUCADO, PESO BRUTO TOTAL |  |  |  |  | CHI |  | 0.0095 |  |  | 46.8 |  |  | 0.4446
| 5921 | GRADE DE DISCO REBOCÁVEL COM 20 DISCOS 24 X 6 MM COM PNEUS |  |  |  |  | CHP |  | 0.0027 |  |  | 5.83 |  |  | 0.015741
| 5923 | GRADE DE DISCO REBOCÁVEL COM 20 DISCOS 24 X 6 MM COM PNEUS |  |  |  |  | CHI |  | 0.0133 |  |  | 3.62 |  |  | 0.048146
| 5932 | MOTONIVELADORA POTÊNCIA BÁSICA LÍQUIDA (PRIMEIRA MARCHA) 125 |  |  |  |  | CHP |  | 0.0077 |  |  | 197.94 |  |  | 1.5241
| 5934 | MOTONIVELADORA POTÊNCIA BÁSICA LÍQUIDA (PRIMEIRA MARCHA) 125 |  |  |  |  | CHI |  | 0.0083 |  |  | 62.66 |  |  | 0.52008
| 73436 | ROLO COMPACTADOR VIBRATÓRIO PÉ DE CARNEIRO PARA SOLOS, |  |  |  |  | CHP |  | 0.0074 |  |  | 173.8 |  |  | 1.2861
| 88316 | SERVENTE COM ENCARGOS COMPLEMENTARES |  |  |  |  | H |  | 0.0558 |  |  | 16.83 |  |  | 0.93911
| 89035 | TRATOR DE PNEUS, POTÊNCIA 85 CV, TRAÇÃO 4X4, PESO COM |  |  |  |  | CHP |  | 0.0027 |  |  | 107.33 |  |  | 0.28979
| 89036 | TRATOR DE PNEUS, POTÊNCIA 85 CV, TRAÇÃO 4X4, PESO COM |  |  |  |  | CHI |  | 0.0133 |  |  | 29.82 |  |  | 0.39661
| 93244 | ROLO COMPACTADOR VIBRATÓRIO PÉ DE CARNEIRO PARA SOLOS, |  |  |  |  | CHI |  | 0.0086 |  |  | 49.89 |  |  | 0.42905
| 96463 | ROLO COMPACTADOR DE PNEUS, ESTATICO, PRESSAO VARIAVEL, |  |  |  |  | CHP |  | 0.001 |  |  | 190.44 |  |  | 0.19044
| 96464 | ROLO COMPACTADOR DE PNEUS, ESTATICO, PRESSAO VARIAVEL, |  |  |  |  | CHI |  | 0.015 |  |  | 70.06 |  |  | 1.0509
[6 empty] | CUSTO TOTAL DAS ATIVIDADES = | [8 empty] | 8.8579
[6 empty] | CUSTO UNITÁRIO DIRETO TOTAL = | [8 empty] | 8.8579
[5 empty] | BONIFICAÇÃO E DESPESAS INDIRETAS ( |  |  |  |  | 20.7 |  |  | % ) = |  | 1.83
[6 empty] | PREÇO UNITÁRIO TOTAL (R$) = | [8 empty] | 10.6879
| CUSTO UNITÁRIO DE REFERÊNCIA |  |  | Data Base: Dez./2021 (SINAPI) e Jul./2021 (SICRO) sem desoneração | [6 empty] | Obra: Bairro Nova Era
| Serviço: |  | EXECUÇÃO DE IMPRIMAÇÃO COM ASFALTO DILUÍDO CM-30 |  |  |  |  | Código: |  |  | COMP. 5.5
[8 empty] | Prod. Equipe: |  |  | 1 |  |  | Unid: |  | M2
Códigos |  | Descrição |  |  |  |  | Unidade |  | Coeficiente |  |  | Preço Unit. (R$) |  |  | Custo Unit. (R$)
| 5839 | VASSOURA MECÂNICA REBOCÁVEL COM ESCOVA CILÍNDRICA, LARGURA |  |  |  |  | CHP |  | 0.002 |  |  | 11.18 |  |  | 0.02236
| 5841 | VASSOURA MECÂNICA REBOCÁVEL COM ESCOVA CILÍNDRICA, LARGURA |  |  |  |  | CHI |  | 0.0041 |  |  | 5.32 |  |  | 0.021812
| 88316 | SERVENTE COM ENCARGOS COMPLEMENTARES |  |  |  |  | H |  | 0.0058 |  |  | 16.83 |  |  | 0.097614
| 83362 | ESPARGIDOR DE ASFALTO PRESSURIZADO, TANQUE 6 M3 COM |  |  |  |  | CHP |  | 0.001 |  |  | 228.97 |  |  | 0.22897
| 89035 | TRATOR DE PNEUS, POTÊNCIA 85 CV, TRAÇÃO 4X4, PESO COM |  |  |  |  | CHP |  | 0.0017 |  |  | 107.33 |  |  | 0.18246
| 89036 | TRATOR DE PNEUS, POTÊNCIA 85 CV, TRAÇÃO 4X4, PESO COM |  |  |  |  | CHI |  | 0.0041 |  |  | 29.82 |  |  | 0.12226
| 91486 | ESPARGIDOR DE ASFALTO PRESSURIZADO, TANQUE 6 M3 COM |  |  |  |  | CHI |  | 0.0049 |  |  | 45.76 |  |  | 0.22422
| 00041901 | ASFALTO DILUIDO DE PETROLEO CM-30 (COLETADO ANP ACRESCIDO DE ICMS) |  |  |  |  | KG |  | 1.2 |  |  | 6.53 |  |  | 7.836
[6 empty] | CUSTO TOTAL DAS ATIVIDADES = | [8 empty] | 8.7357
[6 empty] | CUSTO UNITÁRIO DIRETO TOTAL = | [8 empty] | 8.7357
[5 empty] | BONIFICAÇÃO E DESPESAS INDIRETAS ( |  |  |  |  | 20.7 |  |  | % ) = |  | 1.8
[6 empty] | PREÇO UNITÁRIO TOTAL (R$) = | [8 empty] | 10.5357
| CUSTO UNITÁRIO DE REFERÊNCIA |  |  | Data Base: Dez./2021 (SINAPI) e Jul./2021 (SICRO) sem desoneração | [6 empty] | Obra: Bairro Nova Era
| Serviço: |  | PINTURA DE LIGACAO COM EMULSAO RR-2C |  |  |  |  | Código: |  |  | COMP. 5.6
[8 empty] | Prod. Equipe: |  |  | 1 |  |  | Unid: |  | M2
Códigos |  | Descrição |  |  |  |  | Unidade |  | Coeficiente |  |  | Preço Unit. (R$) |  |  | Custo Unit. (R$)
| 88316 | SERVENTE COM ENCARGOS COMPLEMENTARES |  |  |  |  | H |  | 0.0109 |  |  | 16.83 |  |  | 0.18345
| 83362 | ESPARGIDOR DE ASFALTO PRESSURIZADO, TANQUE 6 M3 COM |  |  |  |  | CHP |  | 0.0018 |  |  | 228.97 |  |  | 0.41215
| 96013 | TRATOR DE PNEUS COM POTÊNCIA DE 122 CV, TRAÇÃO 4X4, COM |  |  |  |  | CHP |  | 0.0004 |  |  | 155.08 |  |  | 0.062032
| 96014 | TRATOR DE PNEUS COM POTÊNCIA DE 122 CV, TRAÇÃO 4X4, COM |  |  |  |  | CHI |  | 0.0015 |  |  | 39.88 |  |  | 0.05982
| 00041903 | EMULSAO ASFALTICA CATIONICA RR-2C PARA USO EM PAVIMENTACAO ASFALTICA (COLETADO ANP ACRESCIDO DE ICMS) |  |  |  |  | KG |  | 0.5 |  |  | 3.68 |  |  | 1.84
[6 empty] | CUSTO TOTAL DAS ATIVIDADES = | [8 empty] | 2.5574
[6 empty] | CUSTO UNITÁRIO DIRETO TOTAL = | [8 empty] | 2.5574
[5 empty] | BONIFICAÇÃO E DESPESAS INDIRETAS ( |  |  |  |  | 20.7 |  |  | % ) = |  | 0.52
[6 empty] | PREÇO UNITÁRIO TOTAL (R$) = | [8 empty] | 3.0774
| CUSTO UNITÁRIO DE REFERÊNCIA |  |  | Data Base: Dez./2021 (SINAPI) e Jul./2021 (SICRO) sem desoneração | [6 empty] | Obra: Bairro Nova Era
| Serviço: |  | CONSTRUÇÃO DE PAVIMENTO COM APLICAÇÃO DE CONCRETO BETUMINOSO USINADO A QUENTE (CBUQ), CAMADA DE ROLAMENTO, COM ESPESSURA DE 3,0 CM - EXCLUSIVE TRANSPORTE |  |  |  |  | Código: |  |  | COMP. 5.7
[8 empty] | Prod. Equipe: |  |  | 1 |  |  | Unid: |  | M3
Códigos |  | Descrição |  |  |  |  | Unidade |  | Coeficiente |  |  | Preço Unit. (R$) |  |  | Custo Unit. (R$)
| 5835 | VIBROACABADORA DE ASFALTO SOBRE ESTEIRAS, LARGURA DE |  |  |  |  | CHP |  | 0.058 |  |  | 412.04 |  |  | 23.8983
| 5837 | VIBROACABADORA DE ASFALTO SOBRE ESTEIRAS, LARGURA DE |  |  |  |  | CHI |  | 0.1186 |  |  | 149.47 |  |  | 17.7271
| 88314 | RASTELEIRO COM ENCARGOS COMPLEMENTARES |  |  |  |  | H |  | 1.4126 |  |  | 14.19 |  |  | 20.0448
| 91386 | CAMINHÃO BASCULANTE 10 M3, TRUCADO CABINE SIMPLES, PESO |  |  |  |  | CHP |  | 0.058 |  |  | 180.94 |  |  | 10.4945
| 95631 | ROLO COMPACTADOR VIBRATORIO TANDEM, ACO LISO, POTENCIA 125 |  |  |  |  | CHP |  | 0.0951 |  |  | 203.6 |  |  | 19.3624
| 95632 | ROLO COMPACTADOR VIBRATORIO TANDEM, ACO LISO, POTENCIA 125 |  |  |  |  | CHI |  | 0.0815 |  |  | 64.74 |  |  | 5.2763
| 96157 | TRATOR DE PNEUS COM POTÊNCIA DE 85 CV, TRAÇÃO 4X4, COM |  |  |  |  | CHP |  | 0.0427 |  |  | 117.29 |  |  | 5.0083
| 96155 | TRATOR DE PNEUS COM POTÊNCIA DE 85 CV, TRAÇÃO 4X4, COM |  |  |  |  | CHI |  | 0.1339 |  |  | 34.9 |  |  | 4.6731
| 96463 | ROLO COMPACTADOR DE PNEUS, ESTATICO, PRESSAO VARIAVEL, |  |  |  |  | CHP |  | 0.0495 |  |  | 190.44 |  |  | 9.4268
| 96464 | ROLO COMPACTADOR DE PNEUS, ESTATICO, PRESSAO VARIAVEL, |  |  |  |  | CHI |  | 0.3037 |  |  | 70.06 |  |  | 21.2772
| 1518 | CONCRETO BETUMINOSO USINADO A QUENTE (CBUQ) PARA PAVIMENTACAO ASFALTICA, PADRAO DNIT, FAIXA C, COM CAP 50/70 - AQUISICAO POSTO USINA |  |  |  |  | T |  | 2.5548 |  |  | 457.5 |  |  | 1168.821
[6 empty] | CUSTO TOTAL DAS ATIVIDADES = | [8 empty] | 1306.0098
[6 empty] | CUSTO UNITÁRIO DIRETO TOTAL = | [8 empty] | 1306.0098
[5 empty] | BONIFICAÇÃO E DESPESAS INDIRETAS ( |  |  |  |  | 20.7 |  |  | % ) = |  | 270.34
[6 empty] | PREÇO UNITÁRIO TOTAL (R$) = | [8 empty] | 1576.3498
| CUSTO UNITÁRIO DE REFERÊNCIA |  |  | Data Base: Dez./2021 (SINAPI) e Jul./2021 (SICRO) sem desoneração | [6 empty] | Obra: Bairro Nova Era
| Serviço: |  | CARGA, MANOBRAS E DESCARGA DE MISTURA BETUMINOSA A QUENTE, COM CAMINHAO BASCULANTE 6 M3, DESCARGA EM VIBRO-ACABADORA |  |  |  |  | Código: |  |  | COMP. 5.8
[8 empty] | Prod. Equipe: |  |  | 1 |  |  | Unid: |  | M3
Códigos |  | Descrição |  |  |  |  | Unidade |  | Coeficiente |  |  | Preço Unit. (R$) |  |  | Custo Unit. (R$)
| 5811 | CAMINHÃO BASCULANTE 6 M3, PESO BRUTO TOTAL 16.000 KG, CARGA |  |  |  |  | CHP |  | 0.0348 |  |  | 180.88 |  |  | 6.2946
[6 empty] | CUSTO TOTAL DAS ATIVIDADES = | [8 empty] | 6.2946
[6 empty] | CUSTO UNITÁRIO DIRETO TOTAL = | [8 empty] | 6.2946
[5 empty] | BONIFICAÇÃO E DESPESAS INDIRETAS ( |  |  |  |  | 20.7 |  |  | % ) = |  | 1.3
[6 empty] | PREÇO UNITÁRIO TOTAL (R$) = | [8 empty] | 7.5946
| CUSTO UNITÁRIO DE REFERÊNCIA |  |  | Data Base: Dez./2021 (SINAPI) e Jul./2021 (SICRO) sem desoneração | [6 empty] | Obra: Bairro Nova Era
| Serviço: |  | TRANSPORTE COM CAMINHÃO BASCULANTE 10 M3 DE MASSA ASFALTICA PARA PAVIMENTAÇÃO URBANA |  |  |  |  | Código: |  |  | COMP. 5.11
[8 empty] | Prod. Equipe: |  |  | 1 |  |  | Unid: |  | m³xkm
Códigos |  | Descrição |  |  |  |  | Unidade |  | Coeficiente |  |  | Preço Unit. (R$) |  |  | Custo Unit. (R$)
| 91386 | CAMINHÃO BASCULANTE 10 M3, TRUCADO CABINE SIMPLES, PESO |  |  |  |  | CHP |  | 0.0059172 |  |  | 180.94 |  |  | 1.0707
[6 empty] | CUSTO TOTAL DAS ATIVIDADES = | [8 empty] | 1.0707
[6 empty] | CUSTO UNITÁRIO DIRETO TOTAL = | [8 empty] | 1.0707
[5 empty] | BONIFICAÇÃO E DESPESAS INDIRETAS ( |  |  |  |  | 20.7 |  |  | % ) = |  | 0.22
[6 empty] | PREÇO UNITÁRIO TOTAL (R$) = | [8 empty] | 1.2907
| CUSTO UNITÁRIO DE REFERÊNCIA |  |  | Data Base: Dez./2021 (SINAPI) e Jul./2021 (SICRO) sem desoneração | [6 empty] | Obra: Bairro Nova Era
| Serviço: |  | SINALIZACAO HORIZONTAL COM TINTA RETRORREFLETIVA A BASE DE RESINA ACRILICA COM MICROESFERAS DE VIDRO |  |  |  |  | Código: |  |  | COMP. 6.1
[8 empty] | Prod. Equipe: |  |  | 1 |  |  | Unid: |  | M2
Códigos |  | Descrição |  |  |  |  | Unidade |  | Coeficiente |  |  | Preço Unit. (R$) |  |  | Custo Unit. (R$)
| 5824 | CAMINHÃO TOCO, PBT 16.000 KG, CARGA ÚTIL MÁX. 10.685 KG, |  |  |  |  | CHP |  | 0.003333 |  |  | 171.85 |  |  | 0.57278
| 88316 | SERVENTE COM ENCARGOS COMPLEMENTARES |  |  |  |  | H |  | 0.03333 |  |  | 16.83 |  |  | 0.56094
| 95133 | MÁQUINA DEMARCADORA DE FAIXA DE TRÁFEGO À FRIO, |  |  |  |  | CHP |  | 0.003333 |  |  | 127.82 |  |  | 0.42602
| 44478 | MICROESFERAS DE VIDRO PARA SINALIZACAO HORIZONTAL VIARIA, TIPO I-B (PREMIX) - NBR 16184 |  |  |  |  | KG |  | 0.4 |  |  | 20.25 |  |  | 8.1
| 05318 | SOLVENTE DILUENTE A BASE DE AGUARRAS |  |  |  |  | L |  | 0.13 |  |  | 13.96 |  |  | 1.8148
| 7343 | TINTA A BASE DE RESINA ACRILICA, PARA SINALIZACAO HORIZONTAL VIARIA (NBR 11862) |  |  |  |  | L |  | 0.6 |  |  | 6.99 |  |  | 4.194
| 7348 | TINTA ACRILICA PREMIUM PARA PISO |  |  |  |  | L |  | 0.03 |  |  | 14.72 |  |  | 0.4416
[6 empty] | CUSTO TOTAL DAS ATIVIDADES = | [8 empty] | 16.1101
[6 empty] | CUSTO UNITÁRIO DIRETO TOTAL = | [8 empty] | 16.1101
[5 empty] | BONIFICAÇÃO E DESPESAS INDIRETAS ( |  |  |  |  | 20.7 |  |  | % ) = |  | 3.33
[6 empty] | PREÇO UNITÁRIO TOTAL (R$) = | [8 empty] | 19.4401
| CUSTO UNITÁRIO DE REFERÊNCIA |  |  | Data Base: Dez./2021 (SINAPI) e Jul./2021 (SICRO) sem desoneração | [6 empty] | Obra: Bairro Nova Era
| Serviço: |  | PLACA ESMALTADA PARA IDENTIFICAÇÃO NR DE RUA, DIMENSÕES 45X25CM |  |  |  |  | Código: |  |  | COMP. 7.3
[8 empty] | Prod. Equipe: |  |  | 1 |  |  | Unid: |  | UND
Códigos |  | Descrição |  |  |  |  | Unidade |  | Coeficiente |  |  | Preço Unit. (R$) |  |  | Custo Unit. (R$)
| 88316 | SERVENTE COM ENCARGOS COMPLEMENTARES |  |  |  |  | H |  | 0.4 |  |  | 16.83 |  |  | 6.732
| 11950 | BUCHA DE NYLON SEM ABA S6, COM PARAFUSO DE 4,20 X 40 MM EM ACO ZINCADO COM ROSCA SOBERBA, CABECA CHATA E FENDA PHILLIPS |  |  |  |  | UN |  | 4 |  |  | 0.2 |  |  | 0.8
| 13521 | PLACA DE ACO ESMALTADA PARA IDENTIFICACAO DE RUA, *45 CM X 20* CM |  |  |  |  | UN |  | 1 |  |  | 74.25 |  |  | 74.25
[6 empty] | CUSTO TOTAL DAS ATIVIDADES = | [8 empty] | 81.782
[6 empty] | CUSTO UNITÁRIO DIRETO TOTAL = | [8 empty] | 81.782
[5 empty] | BONIFICAÇÃO E DESPESAS INDIRETAS ( |  |  |  |  | 20.7 |  |  | % ) = |  | 16.92
[6 empty] | PREÇO UNITÁRIO TOTAL (R$) = | [8 empty] | 98.702
| CUSTO UNITÁRIO DE REFERÊNCIA |  |  | Data Base: Dez./2021 (SINAPI) e Jul./2021 (SICRO) sem desoneração | [6 empty] | Obra: Bairro Nova Era
| Serviço: |  | ISOLAMENTO DE OBRA COM TELA PLASTICA COM MALHA DE 5MM E ESTRUTURA DE MADEIRA PONTALETEADA |  |  |  |  | Código: |  |  | COMP. 8.2
[8 empty] | Prod. Equipe: |  |  | 1 |  |  | Unid: |  | M2
Códigos |  | Descrição |  |  |  |  | Unidade |  | Coeficiente |  |  | Preço Unit. (R$) |  |  | Custo Unit. (R$)
| 88239 | AJUDANTE DE CARPINTEIRO COM ENCARGOS COMPLEMENTARES |  |  |  |  | H |  | 0.53 |  |  | 17.47 |  |  | 9.2591
| 88262 | CARPINTEIRO DE FORMAS COM ENCARGOS COMPLEMENTARES |  |  |  |  | H |  | 0.44 |  |  | 20.85 |  |  | 9.174
| 04509 | TABUA DE MADEIRA NAO APARELHADA *2,5 X 10 CM (1 X 4 ) PINUS, MISTA OU EQUIVALENTE DA REGIAO |  |  |  |  | M |  | 0.2 |  |  | 4.58 |  |  | 0.916
| 04491 | PONTALETE DE MADEIRA NAO APARELHADA *7,5 X 7,5* CM (3 X 3 ) PINUS, MISTA OU EQUIVALENTE DA REGIAO |  |  |  |  | M |  | 0.06 |  |  | 9.04 |  |  | 0.5424
| 05061 | PREGO DE ACO POLIDO COM CABECA 18 X 27 (2 1/2 X 10) |  |  |  |  | KG |  | 0.01 |  |  | 24 |  |  | 0.24
| 07170 | TELA FACHADEIRA EM POLIETILENO, ROLO DE 3 X 100 M (L X C), COR BRANCA, SEM LOGOMARCA - PARA PROTECAO DE OBRAS |  |  |  |  | M2 |  | 1.1 |  |  | 2.19 |  |  | 2.409
[6 empty] | CUSTO TOTAL DAS ATIVIDADES = | [8 empty] | 22.5405
[6 empty] | CUSTO UNITÁRIO DIRETO TOTAL = | [8 empty] | 22.5405
[5 empty] | BONIFICAÇÃO E DESPESAS INDIRETAS ( |  |  |  |  | 20.7 |  |  | % ) = |  | 4.66
[6 empty] | PREÇO UNITÁRIO TOTAL (R$) = | [8 empty] | 27.2005
| CUSTO UNITÁRIO DE REFERÊNCIA |  |  | Data Base: Dez./2021 (SINAPI) e Jul./2021 (SICRO) sem desoneração | [6 empty] | Obra: Bairro Nova Era
| Serviço: |  | PASSADICOS COM TABUAS DE MADEIRA PARA PEDESTRES |  |  |  |  | Código: |  |  | COMP. 8.3
[8 empty] | Prod. Equipe: |  |  | 1 |  |  | Unid: |  | M2
Códigos |  | Descrição |  |  |  |  | Unidade |  | Coeficiente |  |  | Preço Unit. (R$) |  |  | Custo Unit. (R$)
| 88262 | CARPINTEIRO DE FORMAS COM ENCARGOS COMPLEMENTARES |  |  |  |  | H |  | 0.5 |  |  | 20.85 |  |  | 10.425
| 88316 | SERVENTE COM ENCARGOS COMPLEMENTARES |  |  |  |  | H |  | 1.5 |  |  | 16.83 |  |  | 25.245
| 4472 | VIGA DE MADEIRA NAO APARELHADA *6 X 16* CM, MACARANDUBA, ANGELIM OU EQUIVALENTE DA REGIAO |  |  |  |  | M |  | 0.7619 |  |  | 23.75 |  |  | 18.0951
| 5061 | PREGO DE ACO POLIDO COM CABECA 18 X 27 (2 1/2 X 10) |  |  |  |  | KG |  | 0.2 |  |  | 24 |  |  | 4.8
| 6189 | TABUA DE MADEIRA NAO APARELHADA *2,5 X 30* CM, CEDRINHO OU EQUIVALENTE DA REGIAO |  |  |  |  | M |  | 0.4285 |  |  | 18.54 |  |  | 7.9444
[6 empty] | CUSTO TOTAL DAS ATIVIDADES = | [8 empty] | 66.5095
[6 empty] | CUSTO UNITÁRIO DIRETO TOTAL = | [8 empty] | 66.5095
[5 empty] | BONIFICAÇÃO E DESPESAS INDIRETAS ( |  |  |  |  | 20.7 |  |  | % ) = |  | 13.76
[6 empty] | PREÇO UNITÁRIO TOTAL (R$) = | [8 empty] | 80.2695
| CUSTO UNITÁRIO DE REFERÊNCIA |  |  | Data Base: Dez./2021 (SINAPI) e Jul./2021 (SICRO) sem desoneração | [6 empty] | Obra: Bairro Nova Era
| Serviço: |  | Regularização e compactação manual de terreno (fundo de vala) - PREPARO DE FUNDO DE VALA COM LARGURA MENOR QUE 1,5 M, EM LOCAL COM NÍVEL BAIXO DE INTERFERÊNCIA |  |  |  |  | Código: |  |  | COMP. 8.5
[8 empty] | Prod. Equipe: |  |  | 1 |  |  | Unid: |  | M2
Códigos |  | Descrição |  |  |  |  | Unidade |  | Coeficiente |  |  | Preço Unit. (R$) |  |  | Custo Unit. (R$)
| 88309 | PEDREIRO COM ENCARGOS COMPLEMENTARES |  |  |  |  | H |  | 0.104 |  |  | 21.1 |  |  | 2.1944
| 88316 | SERVENTE COM ENCARGOS COMPLEMENTARES |  |  |  |  | H |  | 0.156 |  |  | 16.83 |  |  | 2.6255
| 91533 | COMPACTADOR DE SOLOS DE PERCUSSÃO (SOQUETE) COM MOTOR |  |  |  |  | CHP |  | 0.003 |  |  | 24.6 |  |  | 0.0738
| 91534 | COMPACTADOR DE SOLOS DE PERCUSSÃO (SOQUETE) COM MOTOR |  |  |  |  | CHI |  | 0.003 |  |  | 16.88 |  |  | 0.05064
[6 empty] | CUSTO TOTAL DAS ATIVIDADES = | [8 empty] | 4.9443
[6 empty] | CUSTO UNITÁRIO DIRETO TOTAL = | [8 empty] | 4.9443
[5 empty] | BONIFICAÇÃO E DESPESAS INDIRETAS ( |  |  |  |  | 20.7 |  |  | % ) = |  | 1.02
[6 empty] | PREÇO UNITÁRIO TOTAL (R$) = | [8 empty] | 5.9643
| CUSTO UNITÁRIO DE REFERÊNCIA |  |  | Data Base: Dez./2021 (SINAPI) e Jul./2021 (SICRO) sem desoneração | [6 empty] | Obra: Bairro Nova Era
| Serviço: |  | Fornecimento e aplicação de Lastro de Brita (com preparo de fundo de valas) - LASTRO DE VALA COM PREPARO DE FUNDO, LARGURA MENOR QUE 1,5 M, COM CAMADA DE BRITA, LANÇAMENTO MANUAL, EM LOCAL COM NÍVEL BAIXO DE INTERFERÊNCIA |  |  |  |  | Código: |  |  | COMP. 8.6
[8 empty] | Prod. Equipe: |  |  | 1 |  |  | Unid: |  | M3
Códigos |  | Descrição |  |  |  |  | Unidade |  | Coeficiente |  |  | Preço Unit. (R$) |  |  | Custo Unit. (R$)
| 88309 | PEDREIRO COM ENCARGOS COMPLEMENTARES |  |  |  |  | H |  | 2.546 |  |  | 21.1 |  |  | 53.7206
| 88316 | SERVENTE COM ENCARGOS COMPLEMENTARES |  |  |  |  | H |  | 3.819 |  |  | 16.83 |  |  | 64.2738
| 91533 | COMPACTADOR DE SOLOS DE PERCUSSÃO (SOQUETE) COM MOTOR |  |  |  |  | CHP |  | 0.069 |  |  | 24.6 |  |  | 1.6974
| 91534 | COMPACTADOR DE SOLOS DE PERCUSSÃO (SOQUETE) COM MOTOR |  |  |  |  | CHI |  | 0.064 |  |  | 16.88 |  |  | 1.0803
| 04720 | PEDRA BRITADA N. 0, OU PEDRISCO (4,8 A 9,5 MM) POSTO PEDREIRA/FORNECEDOR, SEM FRETE |  |  |  |  | M3 |  | 1.1 |  |  | 81.31 |  |  | 89.441
[6 empty] | CUSTO TOTAL DAS ATIVIDADES = | [8 empty] | 210.2131
[6 empty] | CUSTO UNITÁRIO DIRETO TOTAL = | [8 empty] | 210.2131
[5 empty] | BONIFICAÇÃO E DESPESAS INDIRETAS ( |  |  |  |  | 20.7 |  |  | % ) = |  | 43.51
[6 empty] | PREÇO UNITÁRIO TOTAL (R$) = | [8 empty] | 253.7231
| CUSTO UNITÁRIO DE REFERÊNCIA |  |  | Data Base: Dez./2021 (SINAPI) e Jul./2021 (SICRO) sem desoneração | [6 empty] | Obra: Bairro Nova Era
| Serviço: |  | CARGA E DESCARGA MECANICA DE SOLO UTILIZANDO CAMINHAO BASCULANTE 6,0M3/16T E PA CARREGADEIRA SOBRE PNEUS 128 HP, CAPACIDADE DA CAÇAMBA 1,7 A 2,8 M3, PESO OPERACIONAL 11632 KG |  |  |  |  | Código: |  |  | COMP. 8.10
[8 empty] | Prod. Equipe: |  |  | 1 |  |  | Unid: |  | M3
Códigos |  | Descrição |  |  |  |  | Unidade |  | Coeficiente |  |  | Preço Unit. (R$) |  |  | Custo Unit. (R$)
| 5811 | CAMINHÃO BASCULANTE 6 M3, PESO BRUTO TOTAL 16.000 KG, CARGA |  |  |  |  | CHP |  | 0.003 |  |  | 180.88 |  |  | 0.54264
| 5940 | PÁ CARREGADEIRA SOBRE RODAS, POTÊNCIA LÍQUIDA 128 HP, |  |  |  |  | CHP |  | 0.008 |  |  | 153.3 |  |  | 1.2264
| 88316 | SERVENTE COM ENCARGOS COMPLEMENTARES |  |  |  |  | H |  | 0.008 |  |  | 16.83 |  |  | 0.13464
[6 empty] | CUSTO TOTAL DAS ATIVIDADES = | [8 empty] | 1.9037
[6 empty] | CUSTO UNITÁRIO DIRETO TOTAL = | [8 empty] | 1.9037
[5 empty] | BONIFICAÇÃO E DESPESAS INDIRETAS ( |  |  |  |  | 20.7 |  |  | % ) = |  | 0.39
[6 empty] | PREÇO UNITÁRIO TOTAL (R$) = | [8 empty] | 2.2937
| CUSTO UNITÁRIO DE REFERÊNCIA |  |  | Data Base: Dez./2021 (SINAPI) e Jul./2021 (SICRO) sem desoneração | [6 empty] | Obra: Bairro Nova Era
| Serviço: |  | ESPALHAMENTO DE MATERIAL EM BOTA FORA, COM UTILIZACAO DE TRATOR DE ESTEIRAS DE 165 HP |  |  |  |  | Código: |  |  | COMP. 8.11
[8 empty] | Prod. Equipe: |  |  | 1 |  |  | Unid: |  | M3
Códigos |  | Descrição |  |  |  |  | Unidade |  | Coeficiente |  |  | Preço Unit. (R$) |  |  | Custo Unit. (R$)
| 5847 | TRATOR DE ESTEIRAS, POTÊNCIA 170 HP, PESO OPERACIONAL 19 T, |  |  |  |  | CHP |  | 0.0029867 |  |  | 220.74 |  |  | 0.65928
| 88316 | SERVENTE COM ENCARGOS COMPLEMENTARES |  |  |  |  | H |  | 0.0255 |  |  | 16.83 |  |  | 0.42916
[6 empty] | CUSTO TOTAL DAS ATIVIDADES = | [8 empty] | 1.0884
[6 empty] | CUSTO UNITÁRIO DIRETO TOTAL = | [8 empty] | 1.0884
[5 empty] | BONIFICAÇÃO E DESPESAS INDIRETAS ( |  |  |  |  | 20.7 |  |  | % ) = |  | 0.22
[6 empty] | PREÇO UNITÁRIO TOTAL (R$) = | [8 empty] | 1.3084
| CUSTO UNITÁRIO DE REFERÊNCIA |  |  | Data Base: Dez./2021 (SINAPI) e Jul./2021 (SICRO) sem desoneração | [6 empty] | Obra: Bairro Nova Era
| Serviço: |  | ESCORAMENTO DE VALA, TIPO PONTALETEAMENTO, COM PROFUNDIDADE DE 0 A 1,5 M, LARGURA MAIOR OU IGUAL A 1,5 M E MENOR QUE 2,5 M, EM LOCAL COM NÍVEL ALTO DE INTERFERÊNCIA. |  |  |  |  | Código: |  |  | COMP. 8.12
[8 empty] | Prod. Equipe: |  |  | 1 |  |  | Unid: |  | M2
Códigos |  | Descrição |  |  |  |  | Unidade |  | Coeficiente |  |  | Preço Unit. (R$) |  |  | Custo Unit. (R$)
| 88262 | CARPINTEIRO DE FORMAS COM ENCARGOS COMPLEMENTARES |  |  |  |  | H |  | 0.71 |  |  | 20.85 |  |  | 14.8035
| 88316 | SERVENTE COM ENCARGOS COMPLEMENTARES |  |  |  |  | H |  | 0.304 |  |  | 16.83 |  |  | 5.1163
| 21138 | MADEIRA ROLICA TRATADA, EUCALIPTO OU EQUIVALENTE DA REGIAO, H = 2,2 M, D = 8 A 11 CM (PARA CERCA) |  |  |  |  | M |  | 0.109 |  |  | 9.43 |  |  | 1.0279
| 05061 | PREGO DE ACO POLIDO COM CABECA 18 X 27 (2 1/2 X 10) |  |  |  |  | KG |  | 0.01 |  |  | 24 |  |  | 0.24
| 06189 | TABUA DE MADEIRA NAO APARELHADA *2,5 X 30* CM, CEDRINHO OU EQUIVALENTE DA REGIAO |  |  |  |  | M |  | 0.217 |  |  | 18.54 |  |  | 4.0232
[6 empty] | CUSTO TOTAL DAS ATIVIDADES = | [8 empty] | 25.2109
[6 empty] | CUSTO UNITÁRIO DIRETO TOTAL = | [8 empty] | 25.2109
[5 empty] | BONIFICAÇÃO E DESPESAS INDIRETAS ( |  |  |  |  | 20.7 |  |  | % ) = |  | 5.21
[6 empty] | PREÇO UNITÁRIO TOTAL (R$) = | [8 empty] | 30.4209
| CUSTO UNITÁRIO DE REFERÊNCIA |  |  | Data Base: Dez./2021 (SINAPI) e Jul./2021 (SICRO) sem desoneração | [6 empty] | Obra: Bairro Nova Era
| Serviço: |  | BLD - Boca de lobo dupla, c/abertura pela guia 1,00m - conforme protjeto tipo |  |  |  |  | Código: |  |  | COMP. 11.15
[8 empty] | Prod. Equipe: |  |  | 1 |  |  | Unid: |  | UND
Códigos |  | Descrição |  |  |  |  | Unidade |  | Coeficiente |  |  | Preço Unit. (R$) |  |  | Custo Unit. (R$)
| P9824 | SERVENTE |  |  |  |  | H |  | 5.92 |  |  | 16.97 |  |  | 100.4624
| 0407819 | ARMAÇÃO EM AÇO CA-50 - FORNECIMENTO, PREPARO E |  |  |  |  | KG |  | 21.06 |  |  | 13.09 |  |  | 275.6754
| 1109669 | ARGAMASSA DE CIMENTO E AREIA 1:3 - CONFECÇÃO EM BETONEIRA E |  |  |  |  | M³ |  | 0.24 |  |  | 409.5 |  |  | 98.28
| 1107896 | CONCRETO FCK = 25 MPA - CONFECÇÃO EM BETONEIRA E |  |  |  |  | M³ |  | 0.83 |  |  | 383.61 |  |  | 318.3963
| 2009619 | ALVENARIA DE BLOCOS DE CONCRETO 19 X 19 X 39 CM COM |  |  |  |  | M² |  | 9.54 |  |  | 94.69 |  |  | 903.3426
| 3103302 | FÔRMAS DE TÁBUAS DE PINHO PARA DISPOSITIVOS DE DRENAGEM - |  |  |  |  | M² |  | 4.13 |  |  | 55.47 |  |  | 229.0911
[6 empty] | CUSTO TOTAL DAS ATIVIDADES = | [8 empty] | 1925.2478
[6 empty] | CUSTO UNITÁRIO DIRETO TOTAL = | [8 empty] | 1925.2478
[5 empty] | BONIFICAÇÃO E DESPESAS INDIRETAS ( |  |  |  |  | 20.7 |  |  | % ) = |  | 398.52
[6 empty] | PREÇO UNITÁRIO TOTAL (R$) = | [8 empty] | 2323.7678

## REAJUSTAMENTO
ÍNDICE DE REAJUSTAMENTO DE PAVIMENTAÇÃO DA FUNDAÇÃO GETÚLIO VARGAS
R = (Ii - Io)/Io |  | Onde: | Io = Índice de preço do mês de origem das equações tarifárias
Ii = Índice de preço referente ao mês do orçamento do projeto
Índice | Io (Junho/2019) |  | Ii (Dezembro/2021) | Índice Atualizado
Pavimentação | 340.976 |  | 456.171 | 1.3378
Fator de Correção total |  |  |  | 1.3378
Valor do serviço |  |  |  | 121.06 | 161.95 | 74022/006 ENSAIO DE GRANULOMETRIA POR PENEIRAMENTO - SOLOS UN CR 121,06
Valor do serviço |  |  |  | 75.67 | 101.23 | 74022/008 ENSAIO DE LIMITE DE LIQUIDEZ - SOLOS UN CR 75,67
Valor do serviço |  |  |  | 68.09 | 91.09 | 74022/009 ENSAIO DE LIMITE DE PLASTICIDADE - SOLOS UN CR 68,09
Valor do serviço |  |  |  | 143.76 | 192.32 | 74022/010 ENSAIO DE COMPACTACAO - AMOSTRAS NAO TRABALHADAS - ENERGIA NORMAL - SOLOS UN CR 143,76
Valor do serviço |  |  |  | 60.52 | 80.96 | 74022/015 ENSAIO DE MASSA ESPECIFICA - IN SITU - METODO BALAO DE BORRACHA - SOLOS UN CR 60,52
Valor do serviço |  |  |  | 174.03 | 232.82 | 74022/019 ENSAIO DE INDICE DE SUPORTE CALIFORNIA - AMOSTRAS NAO TRABALHADAS - ENERGIA NORMAL - SOLOS UN CR 174,03
Valor do serviço |  |  |  | 45.39 | 60.72 | 74022/023 ENSAIO DE TEOR DE UMIDADE - PROCESSO SPEEDY - SOLOS E AGREGADOS MIUDOS UN CR 45,39
Valor do serviço |  |  |  | 68.09 | 91.09 | 74022/042 ENSAIO DE EQUIVALENTE EM AREIA - SOLOS UN CR 68,09