## RESUMO ORÇAMENTARIO
RESUMO DOS PREÇOS
SERVIÇOS | DATA BASE: | 03/2024 SINAPI
01/2024 SICRO 3
DESONERADO
CÓDIGO | DISCRIMINAÇÃO | VALOR (R$)
I | SERVIÇOS PRELIMINARES | 41595.24
II | ADMINISTRAÇÃO LOCAL | 175608.29
III | ENSAIOS TECNOLÓGICOS DE SOLO E ASFALTO | 41839.41
IV | TERRAPLENAGEM | 313297.78
V | PAVIMENTAÇÃO | 1969691.3
VI | SINALIZAÇÃO HORIZONTAL/VERTICAL | 15342.46
VII | OBRAS COMPLEMENTARES | 440690.53
VIII | DRENAGEM | 214775.32
IX | FORNECIMENTO DE TUBOS TIPO PA-1 | 46202.4
X | ASSENTAMENTO DE TUBO DE CONCRETO | 11498.4
XI | ÓRGÃOS ACESSÓRIOS | 524542.76
XII | CONTROLE E RECUPERAÇÃO AMBIENTAL | 76334.44
TOTAL GERAL (R$) |  | 3871418.33
EXTENSÃO (km) |  | 2.5926
TOTAL/km (R$) |  | 1493239.8105
BAIRRO: CAPÃO GRANDE
RUAS: ATAÍDE P. DE LIMA, LZIDIRO JULIÃO FORTES, HENRIQUE PEDRO FORTES, LUIZINHO DE LIMA, ACESSO CEMITÉRIO, S/D, S/D 1, S/D 2 E S/D 3.
OBRA: PAVIMENTAÇÃO DE VIAS URBANAS

## QUANT
PREFEITURA MUNICIPAL DE VÁRZEA GRANDE
BAIRRO: CAPÃO GRANDE |  |  |  |  | ÁREA (m²)
RUAS: ATAÍDE P. DE LIMA, LZIDIRO JULIÃO FORTES, HENRIQUE PEDRO FORTES, LUIZINHO DE LIMA, ACESSO CEMITÉRIO, S/D, S/D 1, S/D 2 E S/D 3. |  |  |  |  | 16474.48
OBRA: PAVIMENTAÇÃO DE VIAS URBANAS
ITEM | CODIGO | BANCO | DISCRIMINAÇÃO | UNIDADE | QUANTIDADE
[6 empty] | CODIGO | BANCO
1.0 | I |  | SERVIÇOS PRELIMINARES |  |  | I
1.1 | COMP. 1.1 | Própria | Placa de obra em chapa de aço galvanizado | m² | 12.5 | 74209/001 | SINAPI
1.2 | 93584 | SINAPI | Execução de depósito em canteiro de obra | m² | 30 | 93584 | SINAPI
1.3 | COMP. 1.3 | Própria | Aluguel container/sanit c/2 vasos/1 lavat/1 mic/4 chuv larg2,20m compr=6,20m alt=2,50m chapa aco c/nerv trapez forro c/isolam termo/acustico chassis reforc piso compens naval inclinst eletr/hidr excl transp/carga/descarga | mês | 6 | 73847/001 | SINAPI
1.4 | 5213417 | SICRO 3 | Confecção de placa em aço nº 16 galvanizado, com película retrorrefletiva tipo I + III | m² | 3.125 | 5213417 | SICRO 3
2.0 | II |  | ADMINISTRAÇÃO LOCAL |  |  | II
2.1 | COMP 2.1 | Própria | Administração Local com encargos complementares (93565-Engenheiro Civil de Obra Junior) (94296-Topografo), (93572-Encarregado heral de obras), (93564-Apontador ou apropriador). | un | 1 | COMP. 2.1 | Composição
3.0 | III |  | ENSAIOS TECNOLÓGICOS DE SOLO E ASFALTO |  |  | III
3.1 | COMP. 3.1 | Própria | Ensaio de regularição de sub-leito | m² | 20832.67 | 74021/003 | SINAPI
3.2 | COMP. 3.2 | Própria | Ensaio de Sub-base estabilizada granulometricamente) | m³ | 4166.53 | 74021/006 | SINAPI
3.3 | COMP. 3.3 | Própria | Ensaio de base estabilizada granulometricamente | m³ | 4166.53 | 74021/006 | SINAPI
3.4 | COMP. 3.4 | Própria | Ensaio de resistência a compressão simples do concreto - meio-fio, sarjetas e calçadas (considerado 1,0 amostra a cada 200 m) | un | 26 | 74022/030 | SINAPI
4.0 | IV |  | TERRAPLENAGEM |  |  | IV
4.1 | 98525 | SINAPI | Limpeza mecanizada de camada vegetal, vegetação e pequenas árvores (diâmetro de tronco menor que 0,20 m), com trator de esteiras.af_05/2018 | m² | 6306.31 | 73822/002 | SINAPI
4.2 | 5502109 | SICRO | Escavação, carga e transporte de material de 1ª categoria - DMT de 50 a 200 m - caminho de serviço em leito natural - com | m³ | 7653.98 | 74205/001 | SINAPI
4.3 | 5503041 | SICRO 3 | Compactação de aterros a 100% do Proctor intermediário | m³ | 6378.31 | 93595 | SINAPI
4.4 | 4016096 | SICRO 3 | Escavação e carga de material de jazida com escavadeira hidráulica de 1,56 m³ | m³ | 9999.67 | 95878 | SINAPI
4.5 | 100977 | SINAPI | Carga, manobra e descarga de solos e materiais granulares em caminhão basculante 6 m³ - carga com escavadeira hidráulica (caçamba de 1,20 m³ / 155 hp) e descarga livre (unidade: m3). Af_07/2020 | m³ | 3487.45 | 83344 | SINAPI
4.6 | 93595 | SINAPI | Transporte com caminhão basculante de 10 m3, em via urbana em revestimento primário (unidade: tonxkm). af_04/2016 | txkm | 9808.45 | 93595
4.7 | 5914389 | SICRO | Transporte com caminhão basculante de 10 m³ - rodovia pavimentada | txkm | 103969.6
4.8 | COMP. 4.8 (83344) | Própria | Espalhamento de material em bota fora, com utilização de trator de esteiras de 165 hp | m³ | 3487.45 | 96386
5.0 | V |  | PAVIMENTAÇÃO |  |  | V
5.1 | COT. 1 (M980) | COTAÇÃO | Indenização de jazida não condiz com o preço praticado na região (Preço praticado na jazida) | m³ | 9999 | 72961 | SINAPI
5.2 | COMP. 5.1 (72961) | Própria | Regularização e compactação de subleito até 20 cm de espessura | m² | 20832.67
5.3 | COMP. 5.3 (96387) | Própria | Execução e compactação de sub-base com solo estabilizado granulometricamente - exclusive escavação, carga e transporte e solo. af_09/2017 | m³ | 4166.53 | 96387
5.4 | COMP. 5.4 (96387) | Própria | Execução e compactação de base com solo estabilizado granulometricamente - exclusive escavação, carga e transporte e solo. af_09/2017 | m³ | 4166.53 | 96401
5.5 | 4011352 | SICRO 3 | Imprimação com emulsão asfáltica | m² | 16474.48 | 95993
5.6 | COMP. 5.6 (72943) | Própria | Pintura de ligação com emulsão RR-2C | m² | 16474.48
5.7 | COMP. 5.7 (95993) | Própria | Construção de pavimento com aplicação de concreto betuminoso usinado a quente (cbuq), camada de rolamento, com espessura de 4,0 cm  exclusive transporte. af_03/2017 | m³ | 494.23
5.8 | 93595 | SINAPI | Transporte com caminhão basculante de 10 m3, em via urbana em revestimento primário (unidade: tonxkm). af_04/2016 | txkm | 23436.73
5.9 | 95878 | SINAPI | Transporte com caminhão basculante de 10 m3, em via urbana pavimentada, dmt até 30 km (unidade: tonxkm). af_12/2016 | txkm | 248429
5.10 | COMP. 5.10 (95303) | Própria | Transporte com caminhão basculante 10 m3 de massa asfáltica para pavimentação urbana | m³xkm | 9326.2
6.0 | VI |  | SINALIZAÇÃO HORIZONTAL/VERTICAL |  |  | 72947 | SINAPI
6.1 | 102512 | SINAPI | Pintura de eixo viário sobre asfalto com tinta retrorrefletiva a base de resina acrílica com microesferas de vidro, aplicação mecânica com demarcadora autopropelida. Af_05/2021 | m² | 589.79 | 5213405 | SICRO 3
6.2 | 5213405 | SICRO 3 | Pintura de setas e zebrados - tinta base acrílica - espessura de 0,6 mm | m² | 61.08 | 5213417 | SICRO 3
6.3 | 5213417 | SICRO 3 | Confecção de placa em aço nº 16 galvanizado, com película retrorrefletiva tipo I + III | m² | 3.39 | 5213855 | SICRO 3
6.4 | 5213855 | SICRO 3 | Suporte metálico galvanizado para placa de regulamentação - r1 - lado de 0,248 m - fornecimento e implantação | unid | 12
VII
7.0 | VII |  | OBRAS COMPLEMENTARES |  |  | 94267 | SINAPI
7.1 | 94267 | SINAPI | Guia (meio-fio) e sarjeta conjugados de concreto, moldada i n loco em trecho reto com extrusora, guia 13 cm base x 22 cm altura. af_06/2016 | m | 4171.12 | 94268 | SINAPI
7.2 | 94268 | SINAPI | Guia (meio-fio) e sarjeta conjugados de concreto, moldada i n loco em trecho curvo com extrusora, guia 13 cm base x 22 cm altura. af_06/2016 | m | 966.1 | 73916/002 | SINAPI
7.3 | 13521 | SINAPI-I | Placa de aco esmaltada para identificacao de rua, *45 cm x 20* cm | unid | 24
VIII
8.0 | VIII |  | DRENAGEM |  |  | 5213417 | SICRO 03
8.1 | 5213417 | SICRO 03 | Confecção de placa em aço nº 16 galvanizado, com película retrorrefletiva tipo I + III | m² | 20 | 85424 | SINAPI
8.2 | COMP. 8.2 | Própria | Isolamento de obra com tela plástica com malha de 5mm e estrutura de madeira pontaleteada | m² | 10 | 74219/001 | SINAPI
8.3 | COMP. 8.3 | Própria | Passadicos de madeira para pedestres | m² | 10 | 90091 | SINAPI
8.4 | 90091 | SINAPI | Escavação mecanizada de vala com prof. até 1,5 m (média entre montante e jusante/uma composição por trecho), com retroescavadeira (0,26 m3/88 hp), larg. de 1,5 m a 2,5 m, em solo de 1a categoria, em locais com baixo nível de interferência. af_01/2015 | m³ | 2670.79 | 72917 | SINAPI
8.5 | 102293 | SINAPI | Escavação mecanizada de vala com prof.maior que 3,0 m até 4,5 m (média montante e jusante/uma composição por trecho), escavadeira (0,8 m3), larg. Menor que 1,5 m, em solo mole, locais com baixo nível de interferência. Af_02/2021 | m³ | 1780.52 | 94103 | SINAPI
8.6 | COMP. 8.6 | Própria | Lastro de vala com preparo de fundo, largura menor que 1,5 m, com camada de brita, lançamento manual, em local com nível baixo de interferência. Af_06/2016 | m³ | 47.03 | 93381 | SINAPI
8.7 | 93381 | SINAPI | Reaterro mecanizado de vala com retroescavadeira (capacidade da caçamb a da retro: 0,26 m³ / potência: 88 hp), largura de 0,8 a 1,5 m, profun didade de 1,5 a 3,0 m, com solo (sem substituição) de 1ª categoria em locais com baixo nível de interferência. af_04/2016 | m³ | 3069.81 | 74010/001 | SINAPI
8.8 | 100977 | SINAPI | Carga, manobra e descarga de solos e materiais granulares em caminhão basculante 6 m³ - carga com escavadeira hidráulica (caçamba de 1,20 m³ / 155 hp) e descarga livre (unidade: m3). Af_07/2020 | m³ | 1381.5 | 93595 | SINAPI
8.9 | 93595 | SINAPI | Transporte com caminhão basculante de 10 m3, em via urbana em revestimento primário (unidade: tonxkm). af_04/2016 | txkm | 3885.46 | 95878 | SINAPI
8.10 | 95878 | SINAPI | Transporte com caminhão basculante de 10 m3, em via urbana pavimentada, dmt até 30 km (unidade: tonxkm). af_12/2016 | txkm | 41185.96 | 83344 | SINAPI
8.11 | 100574 | SINAPI | Espalhamento de material com trator de esteiras. Af_11/2019 | m³ | 1381.5 | 94038 | SINAPI
8.12 | 101576 | SINAPI | Escoramento de vala, tipo descontínuo, com profundidade de 0 a 1,5 m, largura menor que 1,5 m. Af_08/2020 | m² | 36
IX
9.0 | IX |  | FORNECIMENTO DE TUBOS TIPO PA-1 |  |  | 7725 | SINAPI
9.1 | 7762 | SINAPI-I | Tubo de concreto armado para aguas pluviais, classe pa-1, com encaixe ponta e bolsa, diametro nominal de 600 mm | m | 180
9.2 | 7750 | SINAPI-I | Tubo de concreto armado para aguas pluviais, classe pa-1, com encaixe ponta e bolsa, diametro nominal de 800 mm | m | 0
9.3 | 7753 | SINAPI | Tubo concreto armado, classe PA-1, pb, dn 1000 mm, para aguas pluviais (nbr 8890) | m | 0
X
10.0 | X |  | ASSENTAMENTO DE TUBO DE CONCRETO |  |  | 92824 | SINAPI
10.1 | 92824 | SINAPI | Assentamento de tubo de concreto para redes coletoras de águas pluviais, diâmetro de 600 mm, junta rígida, instalado em local com alto nível | m | 180
10.2 | 92826 | SINAPI | Assentamento de tubo de concreto para redes coletoras de águas pluviais, diâmetro de 800 mm, junta rígida, instalado em local com alto nível de interferências (não inclui fornecimento). Af_12/2015 | m | 0
10.3 | 92828 | SINAPI | Assentamento de tubo de concreto para redes coletoras de águas pluviais, diâmetro de 1000 mm, junta rígida, instalado em local com alto nível | m | 0
XI
11.0 | XI |  | ÓRGÃOS ACESSÓRIOS |  |  | 2003684 | SICRO 03
11.1 | COMP. 11.1 | Própria | Poço de visita - PVI 03 - Incluso Chaminé do poço de visita - CPV 03 - areia e brita comerciais | unid | 14
11.2 | 2003455 | SICRO 03 | Dissipador de energia - DEB 04 - areia, brita e pedra de mão comerciais | unid | 1
11.3 | 2003457 | SICRO 03 | Dissipador de energia - DEB 05 - areia, brita e pedra de mão comerciais | unid | 1
11.4 | 2003578 | SICRO 3 | Dreno longitudinal profundo para corte em solo - DPS 07 - tubo PEAD e brita comercial | m | 1114.13
11.5 | 2003336 | SICRO 03 | Entrada para descida d’água - EDA 04 - areia e brita comerciais | unid | 4 | COMP. 03 | SICRO 03
11.6 | 2003391 | SICRO 03 | Descida d’água de aterros tipo rápido - DAR 02 - areia e brita comerciais | m | 12
11.7 | COMP. 11.9 | Própria | BLS - Boca de lobo Simples, c/abertura pela guia 1,00m - conforme projeto tipo | unid | 20
11.8 | COMP. 11.10 | Própria | BLD - Boca de lobo dupla, c/abertura pela guia 1,00m - conforme projeto tipo | unid | 10
11.9 | 804303 | SICRO 03 | Corpo de BDTC D = 1,00 m PA2 - areia, brita e pedra de mão comerciais | m | 14
11.10 | 804449 | SICRO 03 | Boca de BDTC D = 1,00 m - esconsidade 0° - areia e brita comerciais - alas esconsas | unid | 3
11.11 |  | SICRO 03 | Corpo de BDTC D = 0,80 m PA2 - areia, brita e pedra de mão comerciais | m | 14
11.12 | 804384 | SICRO 03 | Boca de BSTC D = 0,80 m - esconsidade 0° - areia e brita comerciais - alas esconsas | unid | 3
11.13 | COMP. 11.15 | Própria | Lastro com pedra de mão | m³ | 65.04
14.0 | XII |  | CONTROLE E RECUPERAÇÃO AMBIENTAL
12.1 | 4413905 | SICRO 03 | Hidrossemeadura | m² | 7692.05
12.2 | 4413989 | SICRO 03 | Plantio de mudas arbóreas com porte de 30 a 80 cm em covas de 0,60 x 0,60 x 0,60 m | un | 308
(*) Composição própria conforme desenho tipo apresentado)
605076.695

## ORÇA
PREFEITURA MUNICIPAL DE VÁRZEA GRANDE |  |  | PLANILHA ORÇAMENTÁRIA (DESONERADO) |  |  |  |  | DATA BASE: |  |  |  | x
|  |  | BAIRRO: CAPÃO GRANDE |  |  |  |  | 03/2024 SINAPI
|  |  | RUAS: ATAÍDE P. DE LIMA, LZIDIRO JULIÃO FORTES, HENRIQUE PEDRO FORTES, LUIZINHO DE LIMA, ACESSO CEMITÉRIO, S/D, S/D 1, S/D 2 E S/D 3. |  |  |  |  | 01/2024 SICRO 3
B.D.I. |  |  | 26.74% | ÁREA (m²): |  | EXTENSÃO (m): |  | DESONERADO
B.D.I. DIFERENCIADO |  |  | 20.92% | 16474.48 |  | 2592.63
ITEM | CODIGO | BANCO | DISCRIMINAÇÃO | UNID. | QUANT. | P. UNIT. | P. DO BDI | P. UNIT. C/BDI | SUBTOTAL | PERCENTUAL
1.0 | I |  | SERVIÇOS PRELIMINARES
1.1 | COMP. 1.1 | Própria | Placa de obra em chapa de aço galvanizado | m² | 12.5 | 366.95 | 98.12 | 465.07 | 5813.37 | 0.1502%
1.2 | 93584 | SINAPI | Execução de depósito em canteiro de obra | m² | 30 | 772.45 | 206.55 | 979 | 29370 | 0.7586%
1.3 | COMP. 1.3 | Própria | Aluguel container/sanit c/2 vasos/1 lavat/1 mic/4 chuv larg2,20m compr=6,20m alt=2,50m chapa aco c/nerv trapez forro c/isolam termo/acustico chassis reforc piso compens naval inclinst eletr/hidr excl transp/carga/descarga | mês | 6 | 640.62 | 134.01 | 774.63 | 4647.78 | 0.1201%
1.4 | 5213417 | SICRO 3 | Confecção de placa em aço nº 16 galvanizado, com película retrorrefletiva tipo I + III | m² | 3.125 | 445.41 | 119.1 | 564.51 | 1764.09 | 0.04557%
[8 empty] | SUBTOTAL (R$) | 41595.24 | 1.074%
2.0 | II |  | ADMINISTRAÇÃO LOCAL
2.1 | COMP 2.1 | Própria | Administração Local com encargos complementares (93565-Engenheiro Civil de Obra Junior) (94296-Topografo), (93572-Encarregado heral de obras), (93564-Apontador ou apropriador). | un | 1 | 138557.91 | 37050.38 | 175608.29 | 175608.29 | 4.536%
[8 empty] | SUBTOTAL (R$) | 175608.29 | 4.536%
3.0 | III |  | ENSAIOS TECNOLÓGICOS DE SOLO E ASFALTO
3.1 | COMP. 3.1 | Própria | Ensaio de regularição de sub-leito | m² | 20832.67 | 0.8 | 0.21 | 1.01 | 21040.99 | 0.5435%
3.2 | COMP. 3.2 | Própria | Ensaio de Sub-base estabilizada granulometricamente) | m³ | 4166.53 | 1.56 | 0.41 | 1.97 | 8208.06 | 0.212%
3.3 | COMP. 3.3 | Própria | Ensaio de base estabilizada granulometricamente | m³ | 4166.53 | 1.56 | 0.41 | 1.97 | 8208.06 | 0.212%
3.4 | COMP. 3.4 | Própria | Ensaio de resistência a compressão simples do concreto - meio-fio, sarjetas e calçadas (considerado 1,0 amostra a cada 200 m) | un | 26 | 132.99 | 35.56 | 168.55 | 4382.3 | 0.1132%
[8 empty] | SUBTOTAL (R$) | 41839.41 | 1.081%
4.0 | IV |  | TERRAPLENAGEM
4.1 | 98525 | SINAPI | Limpeza mecanizada de camada vegetal, vegetação e pequenas árvores (diâmetro de tronco menor que 0,20 m), com trator de esteiras.af_05/2018 | m² | 6306.31 | 0.56 | 0.14 | 0.7 | 4414.41 | 0.114%
4.2 | 5502109 | SICRO | Escavação, carga e transporte de material de 1ª categoria - DMT de 50 a 200 m - caminho de serviço em leito natural - com | m³ | 7653.98 | 5.92 | 1.58 | 7.5 | 57404.85 | 1.483%
4.3 | 5503041 | SICRO 3 | Compactação de aterros a 100% do Proctor intermediário | m³ | 6378.31 | 8.67 | 2.31 | 10.98 | 70033.84 | 1.809%
4.4 | 4016096 | SICRO 3 | Escavação e carga de material de jazida com escavadeira hidráulica de 1,56 m³ | m³ | 9999.67 | 1.38 | 0.36 | 1.74 | 17399.42 | 0.4494%
4.5 | 100977 | SINAPI | Carga, manobra e descarga de solos e materiais granulares em caminhão basculante 6 m³ - carga com escavadeira hidráulica (caçamba de 1,20 m³ / 155 hp) e descarga livre (unidade: m3). Af_07/2020 | m³ | 3487.45 | 7.38 | 1.97 | 9.35 | 32607.65 | 0.8423%
4.6 | 93595 | SINAPI | Transporte com caminhão basculante de 10 m3, em via urbana em revestimento primário (unidade: tonxkm). af_04/2016 | txkm | 9808.45 | 1.79 | 0.47 | 2.26 | 22167.09 | 0.5726%
4.7 | 5914389 | SICRO | Transporte com caminhão basculante de 10 m³ - rodovia pavimentada | txkm | 103969.6 | 0.79 | 0.21 | 1 | 103969.6 | 2.686%
4.8 | COMP. 4.8 (83344) | Própria | Espalhamento de material em bota fora, com utilização de trator de esteiras de 165 hp | m³ | 3487.45 | 1.2 | 0.32 | 1.52 | 5300.92 | 0.1369%
[8 empty] | SUBTOTAL (R$) | 313297.78 | 8.093%
5.0 | V |  | PAVIMENTAÇÃO
5.1 | COT. 1 (M980) | COTAÇÃO | Indenização de jazida não condiz com o preço praticado na região (Preço praticado na jazida) | m³ | 9999 | 12.5 | 2.61 | 15.11 | 151084.89 | 3.903%
5.2 | COMP. 5.1 (72961) | Própria | Regularização e compactação de subleito até 20 cm de espessura | m² | 20832.67 | 2.07 | 0.55 | 2.62 | 54581.59 | 1.41%
5.3 | COMP. 5.3 (96387) | Própria | Execução e compactação de sub-base com solo estabilizado granulometricamente - exclusive escavação, carga e transporte e solo. af_09/2017 | m³ | 4166.53 | 10.36 | 2.77 | 13.13 | 54706.53 | 1.413%
5.4 | COMP. 5.4 (96387) | Própria | Execução e compactação de base com solo estabilizado granulometricamente - exclusive escavação, carga e transporte e solo. af_09/2017 | m³ | 4166.53 | 10.36 | 2.77 | 13.13 | 54706.53 | 1.413%
5.5 | 4011352 | SICRO 3 | Imprimação com emulsão asfáltica | m² | 16474.48 | 4.89 | 1.3 | 6.19 | 101977.03 | 2.634%
5.6 | COMP. 5.6 (72943) | Própria | Pintura de ligação com emulsão RR-2C | m² | 16474.48 | 2.4 | 0.64 | 3.04 | 50082.41 | 1.294%
5.7 | COMP. 5.7 (95993) | Própria | Construção de pavimento com aplicação de concreto betuminoso usinado a quente (cbuq), camada de rolamento, com espessura de 4,0 cm  exclusive transporte. af_03/2017 | m³ | 494.23 | 1463.9 | 391.44 | 1855.34 | 916964.68 | 23.69%
5.8 | 93595 | SINAPI | Transporte com caminhão basculante de 10 m3, em via urbana em revestimento primário (unidade: tonxkm). af_04/2016 | txkm | 23436.73 | 1.79 | 0.47 | 2.26 | 52967 | 1.368%
5.9 | 95878 | SINAPI | Transporte com caminhão basculante de 10 m3, em via urbana pavimentada, dmt até 30 km (unidade: tonxkm). af_12/2016 | txkm | 248429 | 1.64 | 0.43 | 2.07 | 514248.03 | 13.28%
5.10 | COMP. 5.10 (95303) | Própria | Transporte com caminhão basculante 10 m3 de massa asfáltica para pavimentação urbana | m³xkm | 9326.2 | 1.56 | 0.41 | 1.97 | 18372.61 | 0.4746%
[8 empty] | SUBTOTAL (R$) | 1969691.3 | 50.88% | #VALUE!
6.0 | VI |  | SINALIZAÇÃO HORIZONTAL/VERTICAL
6.1 | 102512 | SINAPI | Pintura de eixo viário sobre asfalto com tinta retrorrefletiva a base de resina acrílica com microesferas de vidro, aplicação mecânica com demarcadora autopropelida. Af_05/2021 | m² | 589.79 | 4.88 | 1.3 | 6.18 | 3644.9 | 0.09415%
6.2 | 5213405 | SICRO 3 | Pintura de setas e zebrados - tinta base acrílica - espessura de 0,6 mm | m² | 61.08 | 49.31 | 13.18 | 62.49 | 3816.88 | 0.09859%
6.3 | 5213417 | SICRO 3 | Confecção de placa em aço nº 16 galvanizado, com película retrorrefletiva tipo I + III | m² | 3.39 | 445.41 | 119.1 | 564.51 | 1913.68 | 0.04943%
6.4 | 5213855 | SICRO 3 | Suporte metálico galvanizado para placa de regulamentação - r1 - lado de 0,248 m - fornecimento e implantação | unid | 12 | 392.34 | 104.91 | 497.25 | 5967 | 0.1541%
[8 empty] | SUBTOTAL (R$) | 15342.46 | 0.3963%
7.0 | VII |  | OBRAS COMPLEMENTARES
7.1 | 94267 | SINAPI | Guia (meio-fio) e sarjeta conjugados de concreto, moldada i n loco em trecho reto com extrusora, guia 13 cm base x 22 cm altura. af_06/2016 | m | 4171.12 | 66.4 | 17.75 | 84.15 | 350999.74 | 9.066%
7.2 | 94268 | SINAPI | Guia (meio-fio) e sarjeta conjugados de concreto, moldada i n loco em trecho curvo com extrusora, guia 13 cm base x 22 cm altura. af_06/2016 | m | 966.1 | 71.3 | 19.06 | 90.36 | 87296.79 | 2.255%
7.3 | 13521 | SINAPI-I | Placa de aco esmaltada para identificacao de rua, *45 cm x 20* cm | unid | 24 | 82.5 | 17.25 | 99.75 | 2394 | 0.06184%
[8 empty] | SUBTOTAL (R$) | 440690.53 | 11.38%
8.0 | VIII |  | DRENAGEM
8.1 | 5213417 | SICRO 03 | Confecção de placa em aço nº 16 galvanizado, com película retrorrefletiva tipo I + III | m² | 20 | 445.41 | 119.1 | 564.51 | 11290.2 | 0.2916%
8.2 | COMP. 8.2 | Própria | Isolamento de obra com tela plástica com malha de 5mm e estrutura de madeira pontaleteada | m² | 10 | 25.49 | 6.81 | 32.3 | 323 | 0.008343%
8.3 | COMP. 8.3 | Própria | Passadicos de madeira para pedestres | m² | 10 | 76.54 | 20.46 | 97 | 970 | 0.02506%
8.4 | 90091 | SINAPI | Escavação mecanizada de vala com prof. até 1,5 m (média entre montante e jusante/uma composição por trecho), com retroescavadeira (0,26 m3/88 hp), larg. de 1,5 m a 2,5 m, em solo de 1a categoria, em locais com baixo nível de interferência. af_01/2015 | m³ | 2670.79 | 5.59 | 1.49 | 7.08 | 18909.19 | 0.4884%
8.5 | 102293 | SINAPI | Escavação mecanizada de vala com prof.maior que 3,0 m até 4,5 m (média montante e jusante/uma composição por trecho), escavadeira (0,8 m3), larg. Menor que 1,5 m, em solo mole, locais com baixo nível de interferência. Af_02/2021 | m³ | 1780.52 | 5.82 | 1.55 | 7.37 | 13122.43 | 0.339%
8.6 | COMP. 8.6 | Própria | Lastro de vala com preparo de fundo, largura menor que 1,5 m, com camada de brita, lançamento manual, em local com nível baixo de interferência. Af_06/2016 | m³ | 47.03 | 314.83 | 84.18 | 399.01 | 18765.44 | 0.4847%
8.7 | 93381 | SINAPI | Reaterro mecanizado de vala com retroescavadeira (capacidade da caçamb a da retro: 0,26 m³ / potência: 88 hp), largura de 0,8 a 1,5 m, profun didade de 1,5 a 3,0 m, com solo (sem substituição) de 1ª categoria em locais com baixo nível de interferência. af_04/2016 | m³ | 3069.81 | 10.42 | 2.78 | 13.2 | 40521.49 | 1.047%
8.8 | 100977 | SINAPI | Carga, manobra e descarga de solos e materiais granulares em caminhão basculante 6 m³ - carga com escavadeira hidráulica (caçamba de 1,20 m³ / 155 hp) e descarga livre (unidade: m3). Af_07/2020 | m³ | 1381.5 | 7.38 | 1.97 | 9.35 | 12917.02 | 0.3337%
8.9 | 93595 | SINAPI | Transporte com caminhão basculante de 10 m3, em via urbana em revestimento primário (unidade: tonxkm). af_04/2016 | txkm | 3885.46 | 1.79 | 0.47 | 2.26 | 8781.13 | 0.2268%
8.10 | 95878 | SINAPI | Transporte com caminhão basculante de 10 m3, em via urbana pavimentada, dmt até 30 km (unidade: tonxkm). af_12/2016 | txkm | 41185.96 | 1.64 | 0.43 | 2.07 | 85254.93 | 2.202%
8.11 | 100574 | SINAPI | Espalhamento de material com trator de esteiras. Af_11/2019 | m³ | 1381.5 | 1.31 | 0.35 | 1.66 | 2293.29 | 0.05924%
8.12 | 101576 | SINAPI | Escoramento de vala, tipo descontínuo, com profundidade de 0 a 1,5 m, largura menor que 1,5 m. Af_08/2020 | m² | 36 | 35.67 | 9.53 | 45.2 | 1627.2 | 0.04203%
[8 empty] | SUBTOTAL (R$) | 214775.32 | 5.548%
9.0 | IX |  | FORNECIMENTO DE TUBOS TIPO PA-1
9.1 | 7762 | SINAPI-I | Tubo de concreto armado para aguas pluviais, classe pa-1, com encaixe ponta e bolsa, diametro nominal de 600 mm | m | 180 | 212.28 | 44.4 | 256.68 | 46202.4 | 1.193%
9.2 | 7750 | SINAPI-I | Tubo de concreto armado para aguas pluviais, classe pa-1, com encaixe ponta e bolsa, diametro nominal de 800 mm | m | 0 | 407.09 | 85.16 | 492.25 | 0 | 0%
9.3 | 7753 | SINAPI | Tubo concreto armado, classe PA-1, pb, dn 1000 mm, para aguas pluviais (nbr 8890) | m | 0 | 477 | 99.78 | 576.78 | 0 | 0%
[8 empty] | SUBTOTAL (R$) | 46202.4 | 1.193%
10.0 | X |  | ASSENTAMENTO DE TUBO DE CONCRETO
10.1 | 92824 | SINAPI | Assentamento de tubo de concreto para redes coletoras de águas pluviais, diâmetro de 600 mm, junta rígida, instalado em local com alto nível | m | 180 | 50.41 | 13.47 | 63.88 | 11498.4 | 0.297%
10.2 | 92826 | SINAPI | Assentamento de tubo de concreto para redes coletoras de águas pluviais, diâmetro de 800 mm, junta rígida, instalado em local com alto nível de interferências (não inclui fornecimento). Af_12/2015 | m | 0 | 70.34 | 18.8 | 89.14 | 0 | 0%
10.3 | 92828 | SINAPI | Assentamento de tubo de concreto para redes coletoras de águas pluviais, diâmetro de 1000 mm, junta rígida, instalado em local com alto nível | m | 0 | 91.33 | 24.42 | 115.75 | 0 | 0%
[8 empty] | SUBTOTAL (R$) | 11498.4 | 0.297%
11.0 | XI |  | ÓRGÃOS ACESSÓRIOS
11.1 | COMP. 11.1 | Própria | Poço de visita - PVI 03 - Incluso Chaminé do poço de visita - CPV 03 - areia e brita comerciais | unid | 14 | 4667.51 | 1248.09 | 5915.6 | 82818.4 | 2.139%
11.2 | 2003455 | Própria | Dissipador de energia - DEB 04 - areia, brita e pedra de mão comerciais | unid | 1 | 2044.12 | 546.59 | 2590.71 | 2590.71 | 0.06692%
11.3 | 2003457 | Própria | Dissipador de energia - DEB 05 - areia, brita e pedra de mão comerciais | unid | 1 | 2766.99 | 739.89 | 3506.88 | 3506.88 | 0.09058%
11.4 | 2003578 | Própria | Dreno longitudinal profundo para corte em solo - DPS 07 - tubo PEAD e brita comercial | m | 1114.13 | 176.08 | 47.08 | 223.16 | 248629.25 | 6.422%
11.5 | 2003336 | Própria | Entrada para descida d’água - EDA 04 - areia e brita comerciais | unid | 4 | 1560.52 | 417.28 | 1977.8 | 7911.2 | 0.2043%
11.6 | 2003391 | Própria | Descida d’água de aterros tipo rápido - DAR 02 - areia e brita comerciais | m | 12 | 156.35 | 41.8 | 198.15 | 2377.8 | 0.06142%
11.7 | COMP. 11.9 | Própria | BLS - Boca de lobo Simples, c/abertura pela guia 1,00m - conforme projeto tipo | unid | 20 | 1285.47 | 343.73 | 1629.2 | 32584 | 0.8417%
11.8 | COMP. 11.10 | Própria | BLD - Boca de lobo dupla, c/abertura pela guia 1,00m - conforme projeto tipo | unid | 10 | 2342.97 | 626.51 | 2969.48 | 29694.8 | 0.767%
11.9 | 804303 | Própria | Corpo de BDTC D = 1,00 m PA2 - areia, brita e pedra de mão comerciais | m | 14 | 1857.27 | 496.63 | 2353.9 | 32954.6 | 0.8512%
11.10 | 804449 | Própria | Boca de BDTC D = 1,00 m - esconsidade 0° - areia e brita comerciais - alas esconsas | unid | 3 | 2763.7 | 739.01 | 3502.71 | 10508.13 | 0.2714%
11.11 | 0 | Própria | Corpo de BDTC D = 0,80 m PA2 - areia, brita e pedra de mão comerciais | m | 14 | 673.59 | 180.11 | 853.7 | 11951.8 | 0.3087%
11.12 | 804384 | Própria | Boca de BSTC D = 0,80 m - esconsidade 0° - areia e brita comerciais - alas esconsas | unid | 3 | 1234.33 | 330.05 | 1564.38 | 4693.14 | 0.1212%
11.13 | COMP. 11.15 | Própria | Lastro com pedra de mão | m³ | 65.04 | 659 | 176.21 | 835.21 | 54322.05 | 1.403%
[8 empty] | SUBTOTAL (R$) | 524542.76 | 13.55%
14.0 | XII |  | CONTROLE E RECUPERAÇÃO AMBIENTAL
12.1 | 4413905 | SICRO 03 | Hidrossemeadura | m² | 7692.05 | 6.45 | 1.72 | 8.17 | 62844.04 | 1.623%
12.2 | 4413989 | SICRO 03 | Plantio de mudas arbóreas com porte de 30 a 80 cm em covas de 0,60 x 0,60 x 0,60 m | un | 308 | 34.56 | 9.24 | 43.8 | 13490.4 | 0.3485%
[8 empty] | SUBTOTAL (R$) | 76334.44 | 1.972%
TOTAL (R$) | [8 empty] | 3871418.33 | 100%
[5 empty] | 605076.695 |  | 44827.14
[5 empty] | 605076.695 |  |  |  |  | 1.9803
0

## COMPOSIÇÕES DOS CUSTOS UNITARIO
Composições Analíticas com Preço Unitário |  |  |  | Bancos |  | B.D.I. |  | Encargos Sociais
ORÇAMENTO DESONERADO |  |  |  | SINAPI - 03/2024 - Mato Grosso SICRO3 - 01/2024 - Mato Grosso |  | 26,74% |  | Desonerado: 0,00%
Composições Analíticas com Preço Unitário
Composições Principais
1.1 | Código | Banco | Descrição | Tipo |  | Und | Quant. | Valor Unit | Total
Composição | 74209/001 | SINAPI | PLACA DE OBRA EM CHAPA DE ACO GALVANIZADO | CANT - CANTEIRO DE OBRAS |  | m² | 1 | 366.95 | 366.95
Composição Auxiliar | 88262 | SINAPI | CARPINTEIRO DE FORMAS COM ENCARGOS COMPLEMENTARES | SEDI - SERVIÇOS DIVERSOS |  | H | 1 | 22.62 | 22.62
Composição Auxiliar | 88316 | SINAPI | SERVENTE COM ENCARGOS COMPLEMENTARES | SEDI - SERVIÇOS DIVERSOS |  | H | 2 | 18.34 | 36.68
Composição Auxiliar | 94962 | SINAPI | CONCRETO MAGRO PARA LASTRO, TRAÇO 1:4,5:4,5 (EM MASSA SECA DE CIMENTO/ AREIA MÉDIA/ BRITA 1) - PREPARO MECÂNICO COM BETONEIRA 400 L. AF_05/2021 | FUES - FUNDAÇÕES E ESTRUTURAS |  | m³ | 0.01 | 439.68 | 4.39
Insumo | 00004417 | SINAPI | SARRAFO NAO APARELHADO *2,5 X 7* CM, EM MACARANDUBA/MASSARANDUBA, ANGELIM, PEROBA-ROSA OU EQUIVALENTE DA REGIAO - BRUTA | Material |  | M | 1 | 6.39 | 6.39
Insumo | 00004491 | SINAPI | PONTALETE *7,5 X 7,5* CM EM PINUS, MISTA OU EQUIVALENTE DA REGIAO - BRUTA | Material |  | M | 4 | 11.2 | 44.8
Insumo | 00004813 | SINAPI | PLACA DE OBRA (PARA CONSTRUCAO CIVIL) EM CHAPA GALVANIZADA *N. 22*, ADESIVADA, DE *2,4 X 1,2* M (SEM POSTES PARA FIXACAO) | Material |  | m² | 1 | 250 | 250
Insumo | 00005075 | SINAPI | PREGO DE ACO POLIDO COM CABECA 18 X 30 (2 3/4 X 10) | Material |  | KG | 0.11 | 18.82 | 2.07
|  |  |  | MO sem LS => | 44.13 | LS => | 0 | MO com LS => | 44.13
|  |  |  | Valor do BDI => | 98.12 |  | Valor com BDI => |  | 465.07
1.2 | Código | Banco | Descrição | Tipo |  | Und | Quant. | Valor Unit | Total
Composição | 93584 | SINAPI | EXECUÇÃO DE DEPÓSITO EM CANTEIRO DE OBRA EM CHAPA DE MADEIRA COMPENSADA, NÃO INCLUSO MOBILIÁRIO. AF_04/2016 | CANT - CANTEIRO DE OBRAS |  | m² | 1 | 772.45 | 772.45
Composição Auxiliar | 101165 | SINAPI | ALVENARIA DE EMBASAMENTO COM BLOCO ESTRUTURAL DE CONCRETO, DE 14X19X29CM E ARGAMASSA DE ASSENTAMENTO COM PREPARO EM BETONEIRA. AF_05/2020 | FUES - FUNDAÇÕES E ESTRUTURAS |  | m³ | 0.0417 | 955.67 | 39.85
Composição Auxiliar | 88489 | SINAPI | APLICAÇÃO MANUAL DE PINTURA COM TINTA LÁTEX ACRÍLICA EM PAREDES, DUAS DEMÃOS. AF_06/2014 | PINT - PINTURAS |  | m² | 5.0649 | 11.37 | 57.58
Composição Auxiliar | 91170 | SINAPI | FIXAÇÃO DE TUBOS HORIZONTAIS DE PVC, CPVC OU COBRE DIÂMETROS MENORES OU IGUAIS A 40 MM OU ELETROCALHAS ATÉ 150MM DE LARGURA, COM ABRAÇADEIRA METÁLICA RÍGIDA TIPO D 1/2, FIXADA EM PERFILADO EM LAJE. AF_05/2015 | INHI - INSTALAÇÕES HIDROS SANITÁRIAS |  | M | 0.1325 | 9.29 | 1.23
Composição Auxiliar | 91173 | SINAPI | FIXAÇÃO DE TUBOS VERTICAIS DE PPR DIÂMETROS MENORES OU IGUAIS A 40 MM COM ABRAÇADEIRA METÁLICA RÍGIDA TIPO D 1/2", FIXADA EM PERFILADO EM ALVENARIA. AF_05/2015 | INHI - INSTALAÇÕES HIDROS SANITÁRIAS |  | M | 0.1722 | 3.46 | 0.59
Composição Auxiliar | 91341 | SINAPI | PORTA EM ALUMÍNIO DE ABRIR TIPO VENEZIANA COM GUARNIÇÃO, FIXAÇÃO COM PARAFUSOS - FORNECIMENTO E INSTALAÇÃO. AF_12/2019 | ESQV - ESQUADRIAS/FERRAGENS/VIDROS |  | m² | 0.153 | 654.14 | 100.08
Composição Auxiliar | 91852 | SINAPI | ELETRODUTO FLEXÍVEL CORRUGADO, PVC, DN 20 MM (1/2"), PARA CIRCUITOS TERMINAIS, INSTALADO EM PAREDE - FORNECIMENTO E INSTALAÇÃO. AF_12/2015 | INEL - INSTALAÇÃO ELÉTRICA/ELETRIFICAÇÃO E ILUMINAÇÃO EXTERNA |  | M | 0.0662 | 8.05 | 0.53
Composição Auxiliar | 91862 | SINAPI | ELETRODUTO RÍGIDO ROSCÁVEL, PVC, DN 20 MM (1/2"), PARA CIRCUITOS TERMINAIS, INSTALADO EM FORRO - FORNECIMENTO E INSTALAÇÃO. AF_12/2015 | INEL - INSTALAÇÃO ELÉTRICA/ELETRIFICAÇÃO E ILUMINAÇÃO EXTERNA |  | M | 0.1325 | 8.94 | 1.18
Composição Auxiliar | 91870 | SINAPI | ELETRODUTO RÍGIDO ROSCÁVEL, PVC, DN 20 MM (1/2"), PARA CIRCUITOS TERMINAIS, INSTALADO EM PAREDE - FORNECIMENTO E INSTALAÇÃO. AF_12/2015 | INEL - INSTALAÇÃO ELÉTRICA/ELETRIFICAÇÃO E ILUMINAÇÃO EXTERNA |  | M | 0.1722 | 11.48 | 1.97
Composição Auxiliar | 91924 | SINAPI | CABO DE COBRE FLEXÍVEL ISOLADO, 1,5 MM², ANTI-CHAMA 450/750 V, PARA CIRCUITOS TERMINAIS - FORNECIMENTO E INSTALAÇÃO. AF_12/2015 | INEL - INSTALAÇÃO ELÉTRICA/ELETRIFICAÇÃO E ILUMINAÇÃO EXTERNA |  | M | 0.6755 | 2.6 | 1.75
Composição Auxiliar | 92023 | SINAPI | INTERRUPTOR SIMPLES (1 MÓDULO) COM 1 TOMADA DE EMBUTIR 2P+T 10 A, INCLUINDO SUPORTE E PLACA - FORNECIMENTO E INSTALAÇÃO. AF_12/2015 | INEL - INSTALAÇÃO ELÉTRICA/ELETRIFICAÇÃO E ILUMINAÇÃO EXTERNA |  | UN | 0.0662 | 44.92 | 2.97
Composição Auxiliar | 92543 | SINAPI | TRAMA DE MADEIRA COMPOSTA POR TERÇAS PARA TELHADOS DE ATÉ 2 ÁGUAS PARA TELHA ONDULADA DE FIBROCIMENTO, METÁLICA, PLÁSTICA OU TERMOACÚSTICA, INCLUSO TRANSPORTE VERTICAL. AF_07/2019 | COBE - COBERTURA |  | m² | 1.7192 | 20.43 | 35.12
Composição Auxiliar | 93358 | SINAPI | ESCAVAÇÃO MANUAL DE VALA COM PROFUNDIDADE MENOR OU IGUAL A 1,30 M. AF_03/2016 | MOVT - MOVIMENTO DE TERRA |  | m³ | 0.0404 | 72.55 | 2.93
Composição Auxiliar | 93382 | SINAPI | REATERRO MANUAL DE VALAS, COM COMPACTADOR DE SOLOS DE PERCUSSÃO. AF_08/2023 | MOVT - MOVIMENTO DE TERRA |  | m³ | 0.0106 | 21.51 | 0.22
Composição Auxiliar | 94210 | SINAPI | TELHAMENTO COM TELHA ONDULADA DE FIBROCIMENTO E = 6 MM, COM RECOBRIMENTO LATERAL DE 1 1/4 DE ONDA PARA TELHADO COM INCLINAÇÃO MÁXIMA DE 10°, COM ATÉ 2 ÁGUAS, INCLUSO IÇAMENTO. AF_07/2019 | COBE - COBERTURA |  | m² | 1.7192 | 48.82 | 83.93
Composição Auxiliar | 94559 | SINAPI | JANELA DE AÇO TIPO BASCULANTE PARA VIDROS, COM BATENTE, FERRAGENS E PINTURA ANTICORROSIVA. EXCLUSIVE VIDROS, ACABAMENTO, ALIZAR E CONTRAMARCO. FORNECIMENTO E INSTALAÇÃO. AF_12/2019 | ESQV - ESQUADRIAS/FERRAGENS/VIDROS |  | m² | 0.0662 | 675.58 | 44.72
Composição Auxiliar | 95240 | SINAPI | LASTRO DE CONCRETO MAGRO, APLICADO EM PISOS OU RADIERS, ESPESSURA DE 3 CM. AF_07/2016 | FUES - FUNDAÇÕES E ESTRUTURAS |  | m² | 0.0093 | 19.4 | 0.18
Composição Auxiliar | 95241 | SINAPI | LASTRO DE CONCRETO MAGRO, APLICADO EM PISOS OU RADIERS, ESPESSURA DE 5 CM. AF_07/2016 | FUES - FUNDAÇÕES E ESTRUTURAS |  | m² | 1.511 | 37.74 | 57.02
Composição Auxiliar | 95805 | SINAPI | CONDULETE DE PVC, TIPO B, PARA ELETRODUTO DE PVC SOLDÁVEL DN 25 MM (3/4''), APARENTE - FORNECIMENTO E INSTALAÇÃO. AF_11/2016 | INEL - INSTALAÇÃO ELÉTRICA/ELETRIFICAÇÃO E ILUMINAÇÃO EXTERNA |  | UN | 0.1325 | 22.47 | 2.97
Composição Auxiliar | 97586 | SINAPI | LUMINÁRIA TIPO CALHA, DE SOBREPOR, COM 2 LÂMPADAS TUBULARES FLUORESCENTES DE 36 W, COM REATOR DE PARTIDA RÁPIDA - FORNECIMENTO E INSTALAÇÃO. AF_02/2020 | INEL - INSTALAÇÃO ELÉTRICA/ELETRIFICAÇÃO E ILUMINAÇÃO EXTERNA |  | UN | 0.0662 | 163.94 | 10.85
Composição Auxiliar | 98441 | SINAPI | PAREDE DE MADEIRA COMPENSADA PARA CONSTRUÇÃO TEMPORÁRIA EM CHAPA SIMPLES, EXTERNA, COM ÁREA LÍQUIDA MAIOR OU IGUAL A 6 M², SEM VÃO. AF_05/2018 | CANT - CANTEIRO DE OBRAS |  | m² | 0.5136 | 102.76 | 52.77
Composição Auxiliar | 98442 | SINAPI | PAREDE DE MADEIRA COMPENSADA PARA CONSTRUÇÃO TEMPORÁRIA EM CHAPA SIMPLES, EXTERNA, COM ÁREA LÍQUIDA MENOR QUE 6 M², SEM VÃO. AF_05/2018 | CANT - CANTEIRO DE OBRAS |  | m² | 0.5911 | 143.73 | 84.95
Composição Auxiliar | 98445 | SINAPI | PAREDE DE MADEIRA COMPENSADA PARA CONSTRUÇÃO TEMPORÁRIA EM CHAPA SIMPLES, EXTERNA, COM ÁREA LÍQUIDA MAIOR OU IGUAL A 6 M², COM VÃO. AF_05/2018 | CANT - CANTEIRO DE OBRAS |  | m² | 0.8023 | 118.96 | 95.44
Composição Auxiliar | 98446 | SINAPI | PAREDE DE MADEIRA COMPENSADA PARA CONSTRUÇÃO TEMPORÁRIA EM CHAPA SIMPLES, EXTERNA, COM ÁREA LÍQUIDA MENOR QUE 6 M², COM VÃO. AF_05/2018 | CANT - CANTEIRO DE OBRAS |  | m² | 0.6255 | 147.65 | 92.35
Insumo | 00011455 | SINAPI | FERROLHO COM FECHO / TRINCO REDONDO, EM ACO GALVANIZADO / ZINCADO, DE SOBREPOR, COM COMPRIMENTO DE 8" E ESPESSURA MINIMA DA CHAPA DE 1,50 MM | Material |  | UN | 0.0662 | 19.19 | 1.27
|  |  |  | MO sem LS => | 146.64 | LS => | 0 | MO com LS => | 146.64
|  |  |  | Valor do BDI => | 206.55 |  | Valor com BDI => |  | 979
1.3 | Código | Banco | Descrição | Tipo |  | Und | Quant. | Valor Unit | Total
Composição | 73847/001 | SINAPI | ALUGUEL CONTAINER/ESCRIT INCL INST ELET LARG=2,20 COMP=6,20M ALT=2,50M CHAPA ACO C/NERV TRAPEZ FORRO C/ISOL TERMO/ACUSTICO CHASSIS REFORC PISO COMPENS NAVAL EXC TRANSP/CARGA/DESCARGA | CANT - CANTEIRO DE OBRAS |  | MES | 1 | 640.62 | 640.62
Insumo | 00010776 | SINAPI | LOCACAO DE CONTAINER 2,30 X 6,00 M, ALT. 2,50 M, PARA ESCRITORIO, SEM DIVISORIAS INTERNAS E SEM SANITARIO | Equipamento |  | MES | 1 | 640.62 | 640.62
|  |  |  | MO sem LS => | 0 | LS => | 0 | MO com LS => | 0
|  |  |  | Valor do BDI => | 134.01 |  | Valor com BDI => |  | 774.63
1.4 | Código | Banco | Descrição | Tipo |  | Und | Quant. | Valor Unit | Total
Composição | 5213417 | SICRO3 | Confecção de placa em aço nº 16 galvanizado, com película retrorrefletiva tipo I + III |  |  | m² | 1 | 445.41 | 445.41
A | Código | Banco | Equipamentos | Quantidade | Utilização |  | Custo Operacional |  | Custo Horário
[5 empty] | Operativa | Improdutiva | Operativa | Improdutiva
Insumo | E9568 | SICRO3 | Furadeira de impacto de 12,5 mm - 0,8 kW | 0.1506 | 1 | 0 | 0.2053 | 0.1362 | 0.0309
Insumo | E9753 | SICRO3 | Grupo gerador - 23 kVA | 0.48193 | 1 | 0 | 27.7917 | 5.5588 | 13.3937
Insumo | E9623 | SICRO3 | Máquina de bancada guilhotina - 4 kW | 0.2008 | 1 | 0 | 14.8678 | 9.4508 | 2.9855
Insumo | E9622 | SICRO3 | Máquina de bancada universal para corte de chapa - 1,5 kW | 0.48193 | 1 | 0 | 13.6878 | 8.7007 | 6.5966
Insumo | E9507 | SICRO3 | Computador, plotter de recorte e software | 0.48193 | 1 | 0 | 24.147 | 15.2224 | 11.6372
[5 empty] | Custo Horário de Equipamentos => |  |  |  | 34.6439
B | Código | Banco | Mão de Obra | Quantidade | Salário Hora |  |  |  | Custo Horário
Insumo | P9801 | SICRO3 | Ajudante | 2 |  |  |  | 21.2602 | 42.5204
Insumo | P9830 | SICRO3 | Montador | 1 |  |  |  | 26.3079 | 26.3079
Insumo | P9823 | SICRO3 | Serralheiro | 1 |  |  |  | 27.9246 | 27.9246
Insumo | P9824 | SICRO3 | Servente | 2 |  |  |  | 21.1814 | 42.3628
[5 empty] | Custo Horário da Mão de Obra => |  |  |  | 139.1157
[5 empty] | Adc.M.O. - Ferramentas (0,0%) => |  |  |  | 0
[5 empty] | Custo Horário de Execução => |  |  |  | 173.7596
[5 empty] | Fator de Influencia da Chuva - FIC => |  |  |  | 0
[5 empty] | Custo do FIC => |  |  |  | 0
[5 empty] | Produção de Equipe => |  |  |  | 4
[5 empty] | Custo Unitário de Execução => |  |  |  | 43.4399
C | Banco | Código | Material | Quantidade | Unidade | Preço Unitário |  |  | Custo Horário
Insumo | SICRO3 | M1367 | Chapa de aço galvanizado | 11.775 | kg | 11.1032 |  |  | 130.7402
Insumo | SICRO3 | M3235 | Película retrorrefletiva tipo I | 1 | m² | 149.9256 |  |  | 149.9256
Insumo | SICRO3 | M3237 | Película retrorrefletiva Tipo III | 0.4 | m² | 262.9602 |  |  | 105.1841
[5 empty] | Custo Total do Material => |  |  |  | 385.8499
D | Banco | Código | Atividades Auxiliares | Quantidade | Unidade | Preço Unitário |  |  | Custo Horário
Atividade Auxiliar | SICRO3 | 5212552 | Pintura eletrostática a pó com tinta poliester em chapa de aço | 1 | m² | 15.7 |  |  | 15.7
[5 empty] | Custo Total das Atividades => |  |  |  | 15.7
E | Banco | Insumo | Tempos Fixos | Código | Quantidade | Unidade | Preço Unitário |  | Custo Horário
Tempo Fixo | SICRO3 | M1367 | Carga, manobra e descarga de materiais diversos em caminhão carroceria de 15 t - carga e descarga com caminhãoguindauto de 20 t.m | 5914333 | 0.01178 | t | 33.81 |  | 0.3983
Tempo Fixo | SICRO3 | M3235 | Carga, manobra e descarga de materiais diversos em caminhão carroceria de 15 t - carga e descarga manuais | 5914655 | 0.00044 | t | 33.87 |  | 0.0149
Tempo Fixo | SICRO3 | M3237 | Carga, manobra e descarga de materiais diversos em caminhão carroceria de 15 t - carga e descarga manuais | 5914655 | 0.00019 | t | 33.87 |  | 0.0064
[5 empty] | Custo Total dos Tempos Fixos => |  |  |  | 0.4196
F | Banco | Insumo | Momento de Transporte | Quantidade | Unidade | Distância Média de Transporte (DMT) |  |  | Custo Horário
[6 empty] | LN | RP | P
Momento de Transporte | SICRO3 | M1367 | Chapa de aço galvanizado - Caminhão carroceria com capacidade de 15 t - 188 kW | 0.01178 | tkm | 5914449 0,000 R$ 1,14 | 5914464 0,000 R$ 0,91 | 5914479 0,000 R$ 0,73 | 0
Momento de Transporte | SICRO3 | M3235 | Película retrorrefletiva tipo I - Caminhão carroceria com capacidade de 15 t - 188 kW | 0.00044 | tkm | 5914449 0,000 R$ 1,14 | 5914464 0,000 R$ 0,91 | 5914479 0,000 R$ 0,73 | 0
Momento de Transporte | SICRO3 | M3237 | Película retrorrefletiva Tipo III - Caminhão carroceria com capacidade de 15 t - 188 kW | 0.00019 | tkm | 5914449 0,000 R$ 1,14 | 5914464 0,000 R$ 0,91 | 5914479 0,000 R$ 0,73 | 0
[5 empty] | Custo total dos Momentos de Transportes => |  |  |  | 0
|  |  |  | MO sem LS => | 38.8561 | LS => | 0 | MO com LS => | 38.8561
|  |  |  | Valor do BDI => | 119.1 |  | Valor com BDI => |  | 564.51
2.1 | Código | Banco | Descrição | Tipo |  | Und | Quant. | Valor Unit | Total
Composição | COMP. 2.1 | Próprio | ADMINISTRAÇÃO LOCAL | SERT - SERVIÇOS TÉCNICOS |  | mês | 1 | 138557.91 | 138557.91
Composição Auxiliar | 93565 | SINAPI | ENGENHEIRO CIVIL DE OBRA JUNIOR COM ENCARGOS COMPLEMENTARES | SEDI - SERVIÇOS DIVERSOS |  | MES | 4 | 17836.14 | 71344.56
Composição Auxiliar | 94296 | SINAPI | TOPOGRAFO COM ENCARGOS COMPLEMENTARES | SEDI - SERVIÇOS DIVERSOS |  | MES | 5 | 3446.91 | 17234.55
Composição Auxiliar | 101389 | SINAPI | AUXILIAR DE TOPÓGRAFO COM ENCARGOS COMPLEMENTARES | SEDI - SERVIÇOS DIVERSOS |  | MES | 5 | 1774 | 8870
Composição Auxiliar | 93572 | SINAPI | ENCARREGADO GERAL DE OBRAS COM ENCARGOS COMPLEMENTARES | SEDI - SERVIÇOS DIVERSOS |  | MES | 5 | 4627.59 | 23137.95
Composição Auxiliar | 93564 | SINAPI | APONTADOR OU APROPRIADOR COM ENCARGOS COMPLEMENTARES | SEDI - SERVIÇOS DIVERSOS |  | MES | 5 | 3594.17 | 17970.85
|  |  |  | MO sem LS => | 128236.27 | LS => | 0 | MO com LS => | 128236.27
|  |  |  | Valor do BDI => | 37050.38 |  | Valor com BDI => |  | 175608.29
3.1 | Código | Banco | Descrição | Tipo |  | Und | Quant. | Valor Unit | Total
Composição | 74021/003 | SINAPI | ENSAIOS DE REGULARIZACAO DO SUBLEITO | SERT - SERVIÇOS TÉCNICOS |  | m² | 1 | 0.8 | 0.8
Composição Auxiliar | 74022/006 | SINAPI | ENSAIO DE GRANULOMETRIA POR PENEIRAMENTO - SOLOS | SERT - SERVIÇOS TÉCNICOS |  | UN | 0.0013 | 118.22 | 0.15
Composição Auxiliar | 74022/008 | SINAPI | ENSAIO DE LIMITE DE LIQUIDEZ - SOLOS | SERT - SERVIÇOS TÉCNICOS |  | UN | 0.0013 | 73.89 | 0.09
Composição Auxiliar | 74022/009 | SINAPI | ENSAIO DE LIMITE DE PLASTICIDADE - SOLOS | SERT - SERVIÇOS TÉCNICOS |  | UN | 0.0013 | 66.49 | 0.08
Composição Auxiliar | 74022/010 | SINAPI | ENSAIO DE COMPACTACAO - AMOSTRAS NAO TRABALHADAS - ENERGIA NORMAL - SOLOS | SERT - SERVIÇOS TÉCNICOS |  | UN | 0.0013 | 140.38 | 0.18
Composição Auxiliar | 74022/015 | SINAPI | ENSAIO DE MASSA ESPECIFICA - IN SITU - METODO BALAO DE BORRACHA - SOLOS | SERT - SERVIÇOS TÉCNICOS |  | UN | 0.0008 | 59.1 | 0.04
Composição Auxiliar | 74022/019 | SINAPI | ENSAIO DE INDICE DE SUPORTE CALIFORNIA - AMOSTRAS NAO TRABALHADAS - ENERGIA NORMAL - SOLOS | SERT - SERVIÇOS TÉCNICOS |  | UN | 0.0013 | 169.94 | 0.22
Composição Auxiliar | 74022/023 | SINAPI | ENSAIO DE TEOR DE UMIDADE - PROCESSO SPEEDY - SOLOS E AGREGADOS MIUDOS | SERT - SERVIÇOS TÉCNICOS |  | UN | 0.001 | 44.33 | 0.04
|  |  |  | MO sem LS => | 0.72 | LS => | 0 | MO com LS => | 0.72
|  |  |  | Valor do BDI => | 0.21 |  | Valor com BDI => |  | 1.01
3.2 | Código | Banco | Descrição | Tipo |  | Und | Quant. | Valor Unit | Total
Composição | 74021/006 | SINAPI | ENSAIOS DE SUB-BASE ESTABILIZADA GRANULOMETRICAMENTE | SERT - SERVIÇOS TÉCNICOS |  | m³ | 1 | 1.56 | 1.56
Composição Auxiliar | 74022/006 | SINAPI | ENSAIO DE GRANULOMETRIA POR PENEIRAMENTO - SOLOS | SERT - SERVIÇOS TÉCNICOS |  | UN | 0.0017 | 118.22 | 0.2
Composição Auxiliar | 74022/008 | SINAPI | ENSAIO DE LIMITE DE LIQUIDEZ - SOLOS | SERT - SERVIÇOS TÉCNICOS |  | UN | 0.0017 | 73.89 | 0.12
Composição Auxiliar | 74022/009 | SINAPI | ENSAIO DE LIMITE DE PLASTICIDADE - SOLOS | SERT - SERVIÇOS TÉCNICOS |  | UN | 0.0017 | 66.49 | 0.11
Composição Auxiliar | 74022/010 | SINAPI | ENSAIO DE COMPACTACAO - AMOSTRAS NAO TRABALHADAS - ENERGIA NORMAL - SOLOS | SERT - SERVIÇOS TÉCNICOS |  | UN | 0.0017 | 140.38 | 0.23
Composição Auxiliar | 74022/015 | SINAPI | ENSAIO DE MASSA ESPECIFICA - IN SITU - METODO BALAO DE BORRACHA - SOLOS | SERT - SERVIÇOS TÉCNICOS |  | UN | 0.005 | 59.1 | 0.29
Composição Auxiliar | 74022/019 | SINAPI | ENSAIO DE INDICE DE SUPORTE CALIFORNIA - AMOSTRAS NAO TRABALHADAS - ENERGIA NORMAL - SOLOS | SERT - SERVIÇOS TÉCNICOS |  | UN | 0.0017 | 169.94 | 0.28
Composição Auxiliar | 74022/023 | SINAPI | ENSAIO DE TEOR DE UMIDADE - PROCESSO SPEEDY - SOLOS E AGREGADOS MIUDOS | SERT - SERVIÇOS TÉCNICOS |  | UN | 0.005 | 44.33 | 0.22
Composição Auxiliar | 74022/042 | SINAPI | ENSAIO DE EQUIVALENTE EM AREIA - SOLOS | SERT - SERVIÇOS TÉCNICOS |  | UN | 0.0017 | 66.49 | 0.11
|  |  |  | MO sem LS => | 1.42 | LS => | 0 | MO com LS => | 1.42
|  |  |  | Valor do BDI => | 0.41 |  | Valor com BDI => |  | 1.97
3.3 | Código | Banco | Descrição | Tipo |  | Und | Quant. | Valor Unit | Total
Composição | 74021/006 | SINAPI | ENSAIOS DE BASE ESTABILIZADA GRANULOMETRICAMENTE | SERT - SERVIÇOS TÉCNICOS |  | m³ | 1 | 1.56 | 1.56
Composição Auxiliar | 74022/006 | SINAPI | ENSAIO DE GRANULOMETRIA POR PENEIRAMENTO - SOLOS | SERT - SERVIÇOS TÉCNICOS |  | UN | 0.0017 | 118.22 | 0.2
Composição Auxiliar | 74022/008 | SINAPI | ENSAIO DE LIMITE DE LIQUIDEZ - SOLOS | SERT - SERVIÇOS TÉCNICOS |  | UN | 0.0017 | 73.89 | 0.12
Composição Auxiliar | 74022/009 | SINAPI | ENSAIO DE LIMITE DE PLASTICIDADE - SOLOS | SERT - SERVIÇOS TÉCNICOS |  | UN | 0.0017 | 66.49 | 0.11
Composição Auxiliar | 74022/010 | SINAPI | ENSAIO DE COMPACTACAO - AMOSTRAS NAO TRABALHADAS - ENERGIA NORMAL - SOLOS | SERT - SERVIÇOS TÉCNICOS |  | UN | 0.0017 | 140.38 | 0.23
Composição Auxiliar | 74022/015 | SINAPI | ENSAIO DE MASSA ESPECIFICA - IN SITU - METODO BALAO DE BORRACHA - SOLOS | SERT - SERVIÇOS TÉCNICOS |  | UN | 0.005 | 59.1 | 0.29
Composição Auxiliar | 74022/019 | SINAPI | ENSAIO DE INDICE DE SUPORTE CALIFORNIA - AMOSTRAS NAO TRABALHADAS - ENERGIA NORMAL - SOLOS | SERT - SERVIÇOS TÉCNICOS |  | UN | 0.0017 | 169.94 | 0.28
Composição Auxiliar | 74022/023 | SINAPI | ENSAIO DE TEOR DE UMIDADE - PROCESSO SPEEDY - SOLOS E AGREGADOS MIUDOS | SERT - SERVIÇOS TÉCNICOS |  | UN | 0.005 | 44.33 | 0.22
Composição Auxiliar | 74022/042 | SINAPI | ENSAIO DE EQUIVALENTE EM AREIA - SOLOS | SERT - SERVIÇOS TÉCNICOS |  | UN | 0.0017 | 66.49 | 0.11
|  |  |  | MO sem LS => | 1.42 | LS => | 0 | MO com LS => | 1.42
|  |  |  | Valor do BDI => | 0.41 |  | Valor com BDI => |  | 1.97
3.4 | Código | Banco | Descrição | Tipo |  | Und | Quant. | Valor Unit | Total
Composição | 74022/030 | SINAPI | ENSAIO DE RESISTENCIA A COMPRESSAO SIMPLES - CONCRETO | SERT - SERVIÇOS TÉCNICOS |  | UN | 1 | 132.99 | 132.99
Composição Auxiliar | 88249 | SINAPI | AUXILIAR DE LABORATÓRIO COM ENCARGOS COMPLEMENTARES | SEDI - SERVIÇOS DIVERSOS |  | H | 3.6 | 23.91 | 86.07
Composição Auxiliar | 88321 | SINAPI | TÉCNICO DE LABORATÓRIO COM ENCARGOS COMPLEMENTARES | SEDI - SERVIÇOS DIVERSOS |  | H | 1.8 | 26.07 | 46.92
|  |  |  | MO sem LS => | 120.95 | LS => | 0 | MO com LS => | 120.95
|  |  |  | Valor do BDI => | 35.56 |  | Valor com BDI => |  | 168.55
4.1 | Código | Banco | Descrição | Tipo |  | Und | Quant. | Valor Unit | Total
Composição | 98525 | SINAPI | LIMPEZA MECANIZADA DE CAMADA VEGETAL, VEGETAÇÃO E PEQUENAS ÁRVORES (DIÂMETRO DE TRONCO MENOR QUE 0,20 M), COM TRATOR DE ESTEIRAS.AF_05/2018 | URBA - URBANIZAÇÃO |  | m² | 1 | 0.56 | 0.56
Composição Auxiliar | 88441 | SINAPI | JARDINEIRO COM ENCARGOS COMPLEMENTARES | SEDI - SERVIÇOS DIVERSOS |  | H | 0.0046 | 19.03 | 0.08
Composição Auxiliar | 89031 | SINAPI | TRATOR DE ESTEIRAS, POTÊNCIA 100 HP, PESO OPERACIONAL 9,4 T, COM LÂMINA 2,19 M3 - CHI DIURNO. AF_06/2014 | CHOR - CUSTOS HORÁRIOS DE MÁQUINAS E EQUIPAMENTOS |  | CHI | 0.0029 | 62.24 | 0.18
Composição Auxiliar | 89032 | SINAPI | TRATOR DE ESTEIRAS, POTÊNCIA 100 HP, PESO OPERACIONAL 9,4 T, COM LÂMINA 2,19 M3 - CHP DIURNO. AF_06/2014 | CHOR - CUSTOS HORÁRIOS DE MÁQUINAS E EQUIPAMENTOS |  | CHP | 0.0017 | 177.74 | 0.3
|  |  |  | MO sem LS => | 0.12 | LS => | 0 | MO com LS => | 0.12
|  |  |  | Valor do BDI => | 0.14 |  | Valor com BDI => |  | 0.7
4.2 | Código | Banco | Descrição | Tipo |  | Und | Quant. | Valor Unit | Total
Composição | 5502109 | SICRO3 | Escavação, carga e transporte de material de 1ª categoria - DMT de 50 a 200 m - caminho de serviço em leito natural - comescavadeira e caminhão basculante de 14 m³ |  |  | m³ | 1 | 5.92 | 5.92
A | Código | Banco | Equipamentos | Quantidade | Utilização |  | Custo Operacional |  | Custo Horário
[5 empty] | Operativa | Improdutiva | Operativa | Improdutiva
Insumo | E9667 | SICRO3 | Caminhão basculante com capacidade de 14 m³ - 188 kW | 4 | 0.76 | 0.24 | 301.2561 | 97.1435 | 1009.0763
Insumo | E9515 | SICRO3 | Escavadeira hidráulica sobre esteiras com caçamba com capacidade de 1,56 m³ - 118 kW | 1 | 1 | 0 | 285.6019 | 127.742 | 285.6019
[5 empty] | Custo Horário de Equipamentos => |  |  |  | 1294.6782
B | Código | Banco | Mão de Obra | Quantidade | Salário Hora |  |  |  | Custo Horário
Insumo | P9824 | SICRO3 | Servente | 1 |  |  |  | 21.1814 | 21.1814
[5 empty] | Custo Horário da Mão de Obra => |  |  |  | 21.1814
[5 empty] | Adc.M.O. - Ferramentas (0,0%) => |  |  |  | 0
[5 empty] | Custo Horário de Execução => |  |  |  | 1315.8596
[5 empty] | Fator de Influencia da Chuva - FIC => |  |  |  | 0.0352
[5 empty] | Custo do FIC => |  |  |  | 0.2009
[5 empty] | Produção de Equipe => |  |  |  | 230.19
[5 empty] | Custo Unitário de Execução => |  |  |  | 5.7164
|  |  |  | MO sem LS => | 0.092017 | LS => | 0 | MO com LS => | 0.092017
|  |  |  | Valor do BDI => | 1.58 |  | Valor com BDI => |  | 7.5
4.3 | Código | Banco | Descrição | Tipo |  | Und | Quant. | Valor Unit | Total
Composição | 5503041 | SICRO3 | Compactação de aterros a 100% do Proctor intermediário |  |  | m³ | 1 | 8.67 | 8.67
A | Código | Banco | Equipamentos | Quantidade | Utilização |  | Custo Operacional |  | Custo Horário
[5 empty] | Operativa | Improdutiva | Operativa | Improdutiva
Insumo | E9571 | SICRO3 | Caminhão tanque com capacidade de 10.000 l - 188 kW | 1 | 0.41 | 0.59 | 335.9947 | 85.4461 | 188.171
Insumo | E9518 | SICRO3 | Grade de 24 discos rebocável de 24" | 1 | 0.24 | 0.76 | 4.5939 | 3.1991 | 3.5339
Insumo | E9524 | SICRO3 | Motoniveladora - 93 kW | 1 | 0.13 | 0.87 | 285.974 | 124.2174 | 145.2458
Insumo | E9685 | SICRO3 | Rolo compactador pé de carneiro vibratório autopropelido de 11,6 t - 82 kW | 1 | 1 | 0 | 213.2718 | 94.4656 | 213.2718
Insumo | E9577 | SICRO3 | Trator agrícola - 77 kW | 1 | 0.24 | 0.76 | 142.9534 | 50.0887 | 72.3762
[5 empty] | Custo Horário de Equipamentos => |  |  |  | 622.5987
B | Código | Banco | Mão de Obra | Quantidade | Salário Hora |  |  |  | Custo Horário
Insumo | P9824 | SICRO3 | Servente | 1 |  |  |  | 21.1814 | 21.1814
[5 empty] | Custo Horário da Mão de Obra => |  |  |  | 21.1814
[5 empty] | Adc.M.O. - Ferramentas (0,0%) => |  |  |  | 0
[5 empty] | Custo Horário de Execução => |  |  |  | 643.7801
[5 empty] | Fator de Influencia da Chuva - FIC => |  |  |  | 0.0352
[5 empty] | Custo do FIC => |  |  |  | 0.2943
[5 empty] | Produção de Equipe => |  |  |  | 76.89
[5 empty] | Custo Unitário de Execução => |  |  |  | 8.3727
|  |  |  | MO sem LS => | 0.27548 | LS => | 0 | MO com LS => | 0.27548
|  |  |  | Valor do BDI => | 2.31 |  | Valor com BDI => |  | 10.98
4.4 | Código | Banco | Descrição | Tipo |  | Und | Quant. | Valor Unit | Total
Composição | 4016096 | SICRO3 | Escavação e carga de material de jazida com escavadeira hidráulica de 1,56 m³ |  |  | m³ | 1 | 1.38 | 1.38
A | Código | Banco | Equipamentos | Quantidade | Utilização |  | Custo Operacional |  | Custo Horário
[5 empty] | Operativa | Improdutiva | Operativa | Improdutiva
Insumo | E9515 | SICRO3 | Escavadeira hidráulica sobre esteiras com caçamba com capacidade de 1,56 m³ - 118 kW | 1 | 1 | 0 | 285.6019 | 127.742 | 285.6019
[5 empty] | Custo Horário de Equipamentos => |  |  |  | 285.6019
B | Código | Banco | Mão de Obra | Quantidade | Salário Hora |  |  |  | Custo Horário
Insumo | P9824 | SICRO3 | Servente | 1 |  |  |  | 21.1814 | 21.1814
[5 empty] | Custo Horário da Mão de Obra => |  |  |  | 21.1814
[5 empty] | Adc.M.O. - Ferramentas (0,0%) => |  |  |  | 0
[5 empty] | Custo Horário de Execução => |  |  |  | 306.7833
[5 empty] | Fator de Influencia da Chuva - FIC => |  |  |  | 0.0352
[5 empty] | Custo do FIC => |  |  |  | 0.0468
[5 empty] | Produção de Equipe => |  |  |  | 230.19
[5 empty] | Custo Unitário de Execução => |  |  |  | 1.3327
|  |  |  | MO sem LS => | 0.092017 | LS => | 0 | MO com LS => | 0.092017
|  |  |  | Valor do BDI => | 0.36 |  | Valor com BDI => |  | 1.74
4.5 | Código | Banco | Descrição | Tipo |  | Und | Quant. | Valor Unit | Total
Composição | 100977 | SINAPI | CARGA, MANOBRA E DESCARGA DE SOLOS E MATERIAIS GRANULARES EM CAMINHÃO BASCULANTE 6 M³ - CARGA COM ESCAVADEIRA HIDRÁULICA (CAÇAMBA DE 1,20 M³ / 155 HP) E DESCARGA LIVRE (UNIDADE: M3). AF_07/2020 | TRAN - TRANSPORTES, CARGAS E DESCARGAS |  | m³ | 1 | 7.38 | 7.38
Composição Auxiliar | 67826 | SINAPI | CAMINHÃO BASCULANTE 6 M3 TOCO, PESO BRUTO TOTAL 16.000 KG, CARGA ÚTIL MÁXIMA 11.130 KG, DISTÂNCIA ENTRE EIXOS 5,36 M, POTÊNCIA 185 CV, INCLUSIVE CAÇAMBA METÁLICA - CHP DIURNO. AF_06/2014 | CHOR - CUSTOS HORÁRIOS DE MÁQUINAS E EQUIPAMENTOS |  | CHP | 0.0225 | 183.73 | 4.13
Composição Auxiliar | 67827 | SINAPI | CAMINHÃO BASCULANTE 6 M3 TOCO, PESO BRUTO TOTAL 16.000 KG, CARGA ÚTIL MÁXIMA 11.130 KG, DISTÂNCIA ENTRE EIXOS 5,36 M, POTÊNCIA 185 CV, INCLUSIVE CAÇAMBA METÁLICA - CHI DIURNO. AF_06/2014 | CHOR - CUSTOS HORÁRIOS DE MÁQUINAS E EQUIPAMENTOS |  | CHI | 0.0185 | 61.91 | 1.14
Composição Auxiliar | 88907 | SINAPI | ESCAVADEIRA HIDRÁULICA SOBRE ESTEIRAS, CAÇAMBA 1,20 M3, PESO OPERACIONAL 21 T, POTÊNCIA BRUTA 155 HP - CHP DIURNO. AF_06/2014 | CHOR - CUSTOS HORÁRIOS DE MÁQUINAS E EQUIPAMENTOS |  | CHP | 0.0042 | 236.6 | 0.99
Composição Auxiliar | 88908 | SINAPI | ESCAVADEIRA HIDRÁULICA SOBRE ESTEIRAS, CAÇAMBA 1,20 M3, PESO OPERACIONAL 21 T, POTÊNCIA BRUTA 155 HP - CHI DIURNO. AF_06/2014 | CHOR - CUSTOS HORÁRIOS DE MÁQUINAS E EQUIPAMENTOS |  | CHI | 0.0133 | 84.58 | 1.12
|  |  |  | MO sem LS => | 1.24 | LS => | 0 | MO com LS => | 1.24
|  |  |  | Valor do BDI => | 1.97 |  | Valor com BDI => |  | 9.35
4.6 | Código | Banco | Descrição | Tipo |  | Und | Quant. | Valor Unit | Total
Composição | 93595 | SINAPI | TRANSPORTE COM CAMINHÃO BASCULANTE DE 10 M³, EM VIA URBANA EM REVESTIMENTO PRIMÁRIO (UNIDADE: TXKM). AF_07/2020 | TRAN - TRANSPORTES, CARGAS E DESCARGAS |  | TXKM | 1 | 1.79 | 1.79
Composição Auxiliar | 91386 | SINAPI | CAMINHÃO BASCULANTE 10 M3, TRUCADO CABINE SIMPLES, PESO BRUTO TOTAL 23.000 KG, CARGA ÚTIL MÁXIMA 15.935 KG, DISTÂNCIA ENTRE EIXOS 4,80 M, POTÊNCIA 230 CV INCLUSIVE CAÇAMBA METÁLICA - CHP DIURNO. AF_06/2014 | CHOR - CUSTOS HORÁRIOS DE MÁQUINAS E EQUIPAMENTOS |  | CHP | 0.0061 | 264.12 | 1.61
Composição Auxiliar | 91387 | SINAPI | CAMINHÃO BASCULANTE 10 M3, TRUCADO CABINE SIMPLES, PESO BRUTO TOTAL 23.000 KG, CARGA ÚTIL MÁXIMA 15.935 KG, DISTÂNCIA ENTRE EIXOS 4,80 M, POTÊNCIA 230 CV INCLUSIVE CAÇAMBA METÁLICA - CHI DIURNO. AF_06/2014 | CHOR - CUSTOS HORÁRIOS DE MÁQUINAS E EQUIPAMENTOS |  | CHI | 0.0026 | 71.24 | 0.18
|  |  |  | MO sem LS => | 0.2 | LS => | 0 | MO com LS => | 0.2
|  |  |  | Valor do BDI => | 0.47 |  | Valor com BDI => |  | 2.26
4.7 | Código | Banco | Descrição | Tipo |  | Und | Quant. | Valor Unit | Total
Composição | 5914389 | SICRO3 | Transporte com caminhão basculante de 10 m³ - rodovia pavimentada |  |  | tkm | 1 | 0.79 | 0.79
A | Código | Banco | Equipamentos | Quantidade | Utilização |  | Custo Operacional |  | Custo Horário
[5 empty] | Operativa | Improdutiva | Operativa | Improdutiva
Insumo | E9579 | SICRO3 | Caminhão basculante com capacidade de 10 m³ - 188 kW | 1 | 1 | 0 | 294.5402 | 90.8067 | 294.5402
[5 empty] | Custo Horário de Equipamentos => |  |  |  | 294.5402
[5 empty] | Custo Horário de Execução => |  |  |  | 294.5402
[5 empty] | Fator de Influencia da Chuva - FIC => |  |  |  | 0
[5 empty] | Custo do FIC => |  |  |  | 0
[5 empty] | Produção de Equipe => |  |  |  | 373.5
[5 empty] | Custo Unitário de Execução => |  |  |  | 0.7886
|  |  |  | MO sem LS => | 0 | LS => | 0 | MO com LS => | 0
|  |  |  | Valor do BDI => | 0.21 |  | Valor com BDI => |  | 1
4.8 | Código | Banco | Descrição | Tipo |  | Und | Quant. | Valor Unit | Total
Composição | 83344 | SINAPI | ESPALHAMENTO DE MATERIAL EM BOTA FORA, COM UTILIZACAO DE TRATOR DE ESTEIRAS DE 165 HP | MOVT - MOVIMENTO DE TERRA |  | m³ | 1 | 1.2 | 1.2
Composição Auxiliar | 5847 | SINAPI | TRATOR DE ESTEIRAS, POTÊNCIA 170 HP, PESO OPERACIONAL 19 T, CAÇAMBA 5,2 M3 - CHP DIURNO. AF_06/2014 | CHOR - CUSTOS HORÁRIOS DE MÁQUINAS E EQUIPAMENTOS |  | CHP | 0.0029867 | 249.14 | 0.74
Composição Auxiliar | 88316 | SINAPI | SERVENTE COM ENCARGOS COMPLEMENTARES | SEDI - SERVIÇOS DIVERSOS |  | H | 0.0255 | 18.34 | 0.46
|  |  |  | MO sem LS => | 0.37 | LS => | 0 | MO com LS => | 0.37
|  |  |  | Valor do BDI => | 0.32 |  | Valor com BDI => |  | 1.52
5.2 | Código | Banco | Descrição | Tipo |  | Und | Quant. | Valor Unit | Total
Composição | 72961 | SINAPI | REGULARIZACAO E COMPACTACAO DE SUBLEITO ATE 20 CM DE ESPESSURA | PAVI - PAVIMENTAÇÃO |  | m² | 1 | 2.07 | 2.07
Composição Auxiliar | 5932 | SINAPI | MOTONIVELADORA POTÊNCIA BÁSICA LÍQUIDA (PRIMEIRA MARCHA) 125 HP, PESO BRUTO 13032 KG, LARGURA DA LÂMINA DE 3,7 M - CHP DIURNO. AF_06/2014 | CHOR - CUSTOS HORÁRIOS DE MÁQUINAS E EQUIPAMENTOS |  | CHP | 0.0018525 | 240.49 | 0.44
Composição Auxiliar | 7049 | SINAPI | ROLO COMPACTADOR PE DE CARNEIRO VIBRATORIO, POTENCIA 125 HP, PESO OPERACIONAL SEM/COM LASTRO 11,95 / 13,30 T, IMPACTO DINAMICO 38,5 / 22,5 T, LARGURA DE TRABALHO 2,15 M - CHP DIURNO. AF_06/2014 | CHOR - CUSTOS HORÁRIOS DE MÁQUINAS E EQUIPAMENTOS |  | CHP | 0.0026849 | 223.05 | 0.59
Composição Auxiliar | 5901 | SINAPI | CAMINHÃO PIPA 10.000 L TRUCADO, PESO BRUTO TOTAL 23.000 KG, CARGA ÚTIL MÁXIMA 15.935 KG, DISTÂNCIA ENTRE EIXOS 4,8 M, POTÊNCIA 230 CV, INCLUSIVE TANQUE DE AÇO PARA TRANSPORTE DE ÁGUA - CHP DIURNO. AF_06/2014 | CHOR - CUSTOS HORÁRIOS DE MÁQUINAS E EQUIPAMENTOS |  | CHP | 0.0016109 | 313.78 | 0.5
Composição Auxiliar | 5934 | SINAPI | MOTONIVELADORA POTÊNCIA BÁSICA LÍQUIDA (PRIMEIRA MARCHA) 125 HP, PESO BRUTO 13032 KG, LARGURA DA LÂMINA DE 3,7 M - CHI DIURNO. AF_06/2014 | CHOR - CUSTOS HORÁRIOS DE MÁQUINAS E EQUIPAMENTOS |  | CHI | 0.0008323 | 85.6 | 0.07
Composição Auxiliar | 96028 | SINAPI | TRATOR DE PNEUS COM POTÊNCIA DE 85 CV, TRAÇÃO 4X4, COM GRADE DE DISCOS ACOPLADA - CHP DIURNO. AF_02/2017 | CHOR - CUSTOS HORÁRIOS DE MÁQUINAS E EQUIPAMENTOS |  | CHP | 0.0013424 | 125.7 | 0.16
Composição Auxiliar | 96029 | SINAPI | TRATOR DE PNEUS COM POTÊNCIA DE 85 CV, TRAÇÃO 4X4, COM GRADE DE DISCOS ACOPLADA - CHI DIURNO. AF_02/2017 | CHOR - CUSTOS HORÁRIOS DE MÁQUINAS E EQUIPAMENTOS |  | CHI | 0.0013424 | 40.38 | 0.05
Composição Auxiliar | 5903 | SINAPI | CAMINHÃO PIPA 10.000 L TRUCADO, PESO BRUTO TOTAL 23.000 KG, CARGA ÚTIL MÁXIMA 15.935 KG, DISTÂNCIA ENTRE EIXOS 4,8 M, POTÊNCIA 230 CV, INCLUSIVE TANQUE DE AÇO PARA TRANSPORTE DE ÁGUA - CHI DIURNO. AF_06/2014 | CHOR - CUSTOS HORÁRIOS DE MÁQUINAS E EQUIPAMENTOS |  | CHI | 0.0010739 | 70.8 | 0.07
Composição Auxiliar | 88316 | SINAPI | SERVENTE COM ENCARGOS COMPLEMENTARES | SEDI - SERVIÇOS DIVERSOS |  | H | 0.01074 | 18.34 | 0.19
|  |  |  | MO sem LS => | 0.3 | LS => | 0 | MO com LS => | 0.3
|  |  |  | Valor do BDI => | 0.55 |  | Valor com BDI => |  | 2.62
5.3 | Código | Banco | Descrição | Tipo |  | Und | Quant. | Valor Unit | Total
Composição | 96387 | SINAPI | EXECUÇÃO E COMPACTAÇÃO DE BASE E OU SUB BASE COM SOLO ESTABILIZADO GRANULOMETRICAMENTE - EXCLUSIVE ESCAVAÇÃO, CARGA E TRANSPORTE E SOLO. AF_09/2017 | PAVI - PAVIMENTAÇÃO |  | m³ | 1 | 10.36 | 10.36
Composição Auxiliar | 5901 | SINAPI | CAMINHÃO PIPA 10.000 L TRUCADO, PESO BRUTO TOTAL 23.000 KG, CARGA ÚTIL MÁXIMA 15.935 KG, DISTÂNCIA ENTRE EIXOS 4,8 M, POTÊNCIA 230 CV, INCLUSIVE TANQUE DE AÇO PARA TRANSPORTE DE ÁGUA - CHP DIURNO. AF_06/2014 | CHOR - CUSTOS HORÁRIOS DE MÁQUINAS E EQUIPAMENTOS |  | CHP | 0.0064 | 313.78 | 2
Composição Auxiliar | 5903 | SINAPI | CAMINHÃO PIPA 10.000 L TRUCADO, PESO BRUTO TOTAL 23.000 KG, CARGA ÚTIL MÁXIMA 15.935 KG, DISTÂNCIA ENTRE EIXOS 4,8 M, POTÊNCIA 230 CV, INCLUSIVE TANQUE DE AÇO PARA TRANSPORTE DE ÁGUA - CHI DIURNO. AF_06/2014 | CHOR - CUSTOS HORÁRIOS DE MÁQUINAS E EQUIPAMENTOS |  | CHI | 0.0095 | 70.8 | 0.67
Composição Auxiliar | 5921 | SINAPI | GRADE DE DISCO REBOCÁVEL COM 20 DISCOS 24" X 6 MM COM PNEUS PARA TRANSPORTE - CHP DIURNO. AF_06/2014 | CHOR - CUSTOS HORÁRIOS DE MÁQUINAS E EQUIPAMENTOS |  | CHP | 0.0027 | 4.94 | 0.01
Composição Auxiliar | 5923 | SINAPI | GRADE DE DISCO REBOCÁVEL COM 20 DISCOS 24" X 6 MM COM PNEUS PARA TRANSPORTE - CHI DIURNO. AF_06/2014 | CHOR - CUSTOS HORÁRIOS DE MÁQUINAS E EQUIPAMENTOS |  | CHI | 0.0133 | 3.2 | 0.04
Composição Auxiliar | 5932 | SINAPI | MOTONIVELADORA POTÊNCIA BÁSICA LÍQUIDA (PRIMEIRA MARCHA) 125 HP, PESO BRUTO 13032 KG, LARGURA DA LÂMINA DE 3,7 M - CHP DIURNO. AF_06/2014 | CHOR - CUSTOS HORÁRIOS DE MÁQUINAS E EQUIPAMENTOS |  | CHP | 0.0077 | 240.49 | 1.85
Composição Auxiliar | 5934 | SINAPI | MOTONIVELADORA POTÊNCIA BÁSICA LÍQUIDA (PRIMEIRA MARCHA) 125 HP, PESO BRUTO 13032 KG, LARGURA DA LÂMINA DE 3,7 M - CHI DIURNO. AF_06/2014 | CHOR - CUSTOS HORÁRIOS DE MÁQUINAS E EQUIPAMENTOS |  | CHI | 0.0083 | 85.6 | 0.71
Composição Auxiliar | 73436 | SINAPI | ROLO COMPACTADOR VIBRATÓRIO PÉ DE CARNEIRO PARA SOLOS, POTÊNCIA 80 HP, PESO OPERACIONAL SEM/COM LASTRO 7,4 / 8,8 T, LARGURA DE TRABALHO 1,68 M - CHP DIURNO. AF_02/2016 | CHOR - CUSTOS HORÁRIOS DE MÁQUINAS E EQUIPAMENTOS |  | CHP | 0.0074 | 162.24 | 1.2
Composição Auxiliar | 88316 | SINAPI | SERVENTE COM ENCARGOS COMPLEMENTARES | SEDI - SERVIÇOS DIVERSOS |  | H | 0.0558 | 18.34 | 1.02
Composição Auxiliar | 89035 | SINAPI | TRATOR DE PNEUS, POTÊNCIA 85 CV, TRAÇÃO 4X4, PESO COM LASTRO DE 4.675 KG - CHP DIURNO. AF_06/2014 | CHOR - CUSTOS HORÁRIOS DE MÁQUINAS E EQUIPAMENTOS |  | CHP | 0.0027 | 117.84 | 0.31
Composição Auxiliar | 89036 | SINAPI | TRATOR DE PNEUS, POTÊNCIA 85 CV, TRAÇÃO 4X4, PESO COM LASTRO DE 4.675 KG - CHI DIURNO. AF_06/2014 | CHOR - CUSTOS HORÁRIOS DE MÁQUINAS E EQUIPAMENTOS |  | CHI | 0.0133 | 36.16 | 0.48
Composição Auxiliar | 93244 | SINAPI | ROLO COMPACTADOR VIBRATÓRIO PÉ DE CARNEIRO PARA SOLOS, POTÊNCIA 80 HP, PESO OPERACIONAL SEM/COM LASTRO 7,4 / 8,8 T, LARGURA DE TRABALHO 1,68 M - CHI DIURNO. AF_02/2016 | CHOR - CUSTOS HORÁRIOS DE MÁQUINAS E EQUIPAMENTOS |  | CHI | 0.0086 | 62.42 | 0.53
Composição Auxiliar | 96463 | SINAPI | ROLO COMPACTADOR DE PNEUS, ESTATICO, PRESSAO VARIAVEL, POTENCIA 110 HP, PESO SEM/COM LASTRO 10,8/27 T, LARGURA DE ROLAGEM 2,30 M - CHP DIURNO. AF_06/2017 | CHOR - CUSTOS HORÁRIOS DE MÁQUINAS E EQUIPAMENTOS |  | CHP | 0.001 | 220.21 | 0.22
Composição Auxiliar | 96464 | SINAPI | ROLO COMPACTADOR DE PNEUS, ESTATICO, PRESSAO VARIAVEL, POTENCIA 110 HP, PESO SEM/COM LASTRO 10,8/27 T, LARGURA DE ROLAGEM 2,30 M - CHI DIURNO. AF_06/2017 | CHOR - CUSTOS HORÁRIOS DE MÁQUINAS E EQUIPAMENTOS |  | CHI | 0.015 | 88.2 | 1.32
|  |  |  | MO sem LS => | 2.1 | LS => | 0 | MO com LS => | 2.1
|  |  |  | Valor do BDI => | 2.77 |  | Valor com BDI => |  | 13.13
5.4 | Código | Banco | Descrição | Tipo |  | Und | Quant. | Valor Unit | Total
Composição | 96387 | SINAPI | EXECUÇÃO E COMPACTAÇÃO DE BASE E OU SUB BASE COM SOLO ESTABILIZADO GRANULOMETRICAMENTE - EXCLUSIVE ESCAVAÇÃO, CARGA E TRANSPORTE E SOLO. AF_09/2017 | PAVI - PAVIMENTAÇÃO |  | m³ | 1 | 10.36 | 10.36
Composição Auxiliar | 5901 | SINAPI | CAMINHÃO PIPA 10.000 L TRUCADO, PESO BRUTO TOTAL 23.000 KG, CARGA ÚTIL MÁXIMA 15.935 KG, DISTÂNCIA ENTRE EIXOS 4,8 M, POTÊNCIA 230 CV, INCLUSIVE TANQUE DE AÇO PARA TRANSPORTE DE ÁGUA - CHP DIURNO. AF_06/2014 | CHOR - CUSTOS HORÁRIOS DE MÁQUINAS E EQUIPAMENTOS |  | CHP | 0.0064 | 313.78 | 2
Composição Auxiliar | 5903 | SINAPI | CAMINHÃO PIPA 10.000 L TRUCADO, PESO BRUTO TOTAL 23.000 KG, CARGA ÚTIL MÁXIMA 15.935 KG, DISTÂNCIA ENTRE EIXOS 4,8 M, POTÊNCIA 230 CV, INCLUSIVE TANQUE DE AÇO PARA TRANSPORTE DE ÁGUA - CHI DIURNO. AF_06/2014 | CHOR - CUSTOS HORÁRIOS DE MÁQUINAS E EQUIPAMENTOS |  | CHI | 0.0095 | 70.8 | 0.67
Composição Auxiliar | 5921 | SINAPI | GRADE DE DISCO REBOCÁVEL COM 20 DISCOS 24" X 6 MM COM PNEUS PARA TRANSPORTE - CHP DIURNO. AF_06/2014 | CHOR - CUSTOS HORÁRIOS DE MÁQUINAS E EQUIPAMENTOS |  | CHP | 0.0027 | 4.94 | 0.01
Composição Auxiliar | 5923 | SINAPI | GRADE DE DISCO REBOCÁVEL COM 20 DISCOS 24" X 6 MM COM PNEUS PARA TRANSPORTE - CHI DIURNO. AF_06/2014 | CHOR - CUSTOS HORÁRIOS DE MÁQUINAS E EQUIPAMENTOS |  | CHI | 0.0133 | 3.2 | 0.04
Composição Auxiliar | 5932 | SINAPI | MOTONIVELADORA POTÊNCIA BÁSICA LÍQUIDA (PRIMEIRA MARCHA) 125 HP, PESO BRUTO 13032 KG, LARGURA DA LÂMINA DE 3,7 M - CHP DIURNO. AF_06/2014 | CHOR - CUSTOS HORÁRIOS DE MÁQUINAS E EQUIPAMENTOS |  | CHP | 0.0077 | 240.49 | 1.85
Composição Auxiliar | 5934 | SINAPI | MOTONIVELADORA POTÊNCIA BÁSICA LÍQUIDA (PRIMEIRA MARCHA) 125 HP, PESO BRUTO 13032 KG, LARGURA DA LÂMINA DE 3,7 M - CHI DIURNO. AF_06/2014 | CHOR - CUSTOS HORÁRIOS DE MÁQUINAS E EQUIPAMENTOS |  | CHI | 0.0083 | 85.6 | 0.71
Composição Auxiliar | 73436 | SINAPI | ROLO COMPACTADOR VIBRATÓRIO PÉ DE CARNEIRO PARA SOLOS, POTÊNCIA 80 HP, PESO OPERACIONAL SEM/COM LASTRO 7,4 / 8,8 T, LARGURA DE TRABALHO 1,68 M - CHP DIURNO. AF_02/2016 | CHOR - CUSTOS HORÁRIOS DE MÁQUINAS E EQUIPAMENTOS |  | CHP | 0.0074 | 162.24 | 1.2
Composição Auxiliar | 88316 | SINAPI | SERVENTE COM ENCARGOS COMPLEMENTARES | SEDI - SERVIÇOS DIVERSOS |  | H | 0.0558 | 18.34 | 1.02
Composição Auxiliar | 89035 | SINAPI | TRATOR DE PNEUS, POTÊNCIA 85 CV, TRAÇÃO 4X4, PESO COM LASTRO DE 4.675 KG - CHP DIURNO. AF_06/2014 | CHOR - CUSTOS HORÁRIOS DE MÁQUINAS E EQUIPAMENTOS |  | CHP | 0.0027 | 117.84 | 0.31
Composição Auxiliar | 89036 | SINAPI | TRATOR DE PNEUS, POTÊNCIA 85 CV, TRAÇÃO 4X4, PESO COM LASTRO DE 4.675 KG - CHI DIURNO. AF_06/2014 | CHOR - CUSTOS HORÁRIOS DE MÁQUINAS E EQUIPAMENTOS |  | CHI | 0.0133 | 36.16 | 0.48
Composição Auxiliar | 93244 | SINAPI | ROLO COMPACTADOR VIBRATÓRIO PÉ DE CARNEIRO PARA SOLOS, POTÊNCIA 80 HP, PESO OPERACIONAL SEM/COM LASTRO 7,4 / 8,8 T, LARGURA DE TRABALHO 1,68 M - CHI DIURNO. AF_02/2016 | CHOR - CUSTOS HORÁRIOS DE MÁQUINAS E EQUIPAMENTOS |  | CHI | 0.0086 | 62.42 | 0.53
Composição Auxiliar | 96463 | SINAPI | ROLO COMPACTADOR DE PNEUS, ESTATICO, PRESSAO VARIAVEL, POTENCIA 110 HP, PESO SEM/COM LASTRO 10,8/27 T, LARGURA DE ROLAGEM 2,30 M - CHP DIURNO. AF_06/2017 | CHOR - CUSTOS HORÁRIOS DE MÁQUINAS E EQUIPAMENTOS |  | CHP | 0.001 | 220.21 | 0.22
Composição Auxiliar | 96464 | SINAPI | ROLO COMPACTADOR DE PNEUS, ESTATICO, PRESSAO VARIAVEL, POTENCIA 110 HP, PESO SEM/COM LASTRO 10,8/27 T, LARGURA DE ROLAGEM 2,30 M - CHI DIURNO. AF_06/2017 | CHOR - CUSTOS HORÁRIOS DE MÁQUINAS E EQUIPAMENTOS |  | CHI | 0.015 | 88.2 | 1.32
|  |  |  | MO sem LS => | 2.1 | LS => | 0 | MO com LS => | 2.1
|  |  |  | Valor do BDI => | 2.77 |  | Valor com BDI => |  | 13.13
5.5 | Código | Banco | Descrição | Tipo |  | Und | Quant. | Valor Unit | Total
Composição | 4011352 | SICRO3 | Imprimação com emulsão asfáltica |  |  | m² | 1 | 4.89 | 4.89
A | Código | Banco | Equipamentos | Quantidade | Utilização |  | Custo Operacional |  | Custo Horário
[5 empty] | Operativa | Improdutiva | Operativa | Improdutiva
Insumo | E9509 | SICRO3 | Caminhão tanque distribuidor de asfalto com capacidade de 6.000 l - 7 kW/136 kW | 1 | 1 | 0 | 269.0303 | 75.9838 | 269.0303
Insumo | E9558 | SICRO3 | Tanque de estocagem de asfalto com capacidade de 30.000 l | 2 | 1 | 0 | 55.1126 | 37.6459 | 110.2252
[5 empty] | Custo Horário de Equipamentos => |  |  |  | 379.2555
B | Código | Banco | Mão de Obra | Quantidade | Salário Hora |  |  |  | Custo Horário
Insumo | P9824 | SICRO3 | Servente | 2 |  |  |  | 21.1814 | 42.3628
[5 empty] | Custo Horário da Mão de Obra => |  |  |  | 42.3628
[5 empty] | Adc.M.O. - Ferramentas (0,0%) => |  |  |  | 0
[5 empty] | Custo Horário de Execução => |  |  |  | 421.6183
[5 empty] | Fator de Influencia da Chuva - FIC => |  |  |  | 0.0059
[5 empty] | Custo do FIC => |  |  |  | 0.0024
[5 empty] | Produção de Equipe => |  |  |  | 1038.46
[5 empty] | Custo Unitário de Execução => |  |  |  | 0.406
C | Banco | Código | Material | Quantidade | Unidade | Preço Unitário |  |  | Custo Horário
Insumo | SICRO3 | M2092 | Emulsão asfáltica para imprimação | 0.0013 | t | 3449.0952 |  |  | 4.4838
[5 empty] | Custo Total do Material => |  |  |  | 4.4838
|  |  |  | MO sem LS => | 0.040794 | LS => | 0 | MO com LS => | 0.040794
|  |  |  | Valor do BDI => | 1.3 |  | Valor com BDI => |  | 6.19
5.6 | Código | Banco | Descrição | Tipo |  | Und | Quant. | Valor Unit | Total
Composição | 72943 | SINAPI | PINTURA DE LIGACAO COM EMULSAO RR-2C | PAVI - PAVIMENTAÇÃO |  | m² | 1 | 2.4 | 2.4
Composição Auxiliar | 83362 | SINAPI | ESPARGIDOR DE ASFALTO PRESSURIZADO, TANQUE 6 M3 COM ISOLAÇÃO TÉRMICA, AQUECIDO COM 2 MAÇARICOS, COM BARRA ESPARGIDORA 3,60 M, MONTADO SOBRE CAMINHÃO TOCO, PBT 14.300 KG, POTÊNCIA 185 CV - CHP DIURNO. AF_05/2023 | CHOR - CUSTOS HORÁRIOS DE MÁQUINAS E EQUIPAMENTOS |  | CHP | 0.0018 | 271.83 | 0.48
Composição Auxiliar | 88316 | SINAPI | SERVENTE COM ENCARGOS COMPLEMENTARES | SEDI - SERVIÇOS DIVERSOS |  | H | 0.0109 | 18.34 | 0.19
Composição Auxiliar | 96013 | SINAPI | TRATOR DE PNEUS COM POTÊNCIA DE 122 CV, TRAÇÃO 4X4, COM VASSOURA MECÂNICA ACOPLADA - CHP DIURNO. AF_02/2017 | CHOR - CUSTOS HORÁRIOS DE MÁQUINAS E EQUIPAMENTOS |  | CHP | 0.0004 | 166.83 | 0.06
Composição Auxiliar | 96014 | SINAPI | TRATOR DE PNEUS COM POTÊNCIA DE 122 CV, TRAÇÃO 4X4, COM VASSOURA MECÂNICA ACOPLADA - CHI DIURNO. AF_02/2017 | CHOR - CUSTOS HORÁRIOS DE MÁQUINAS E EQUIPAMENTOS |  | CHI | 0.0015 | 46.76 | 0.07
Insumo | 00041903 | SINAPI | EMULSAO ASFALTICA CATIONICA RR-2C PARA USO EM PAVIMENTACAO ASFALTICA (COLETADO CAIXA NA ANP ACRESCIDO DE ICMS) | Material |  | KG | 0.5 | 3.2142 | 1.6
|  |  |  | MO sem LS => | 0.2 | LS => | 0 | MO com LS => | 0.2
|  |  |  | Valor do BDI => | 0.64 |  | Valor com BDI => |  | 3.04
5.7 | Código | Banco | Descrição | Tipo |  | Und | Quant. | Valor Unit | Total
Composição | 95993 | SINAPI | CONSTRUÇÃO DE PAVIMENTO COM APLICAÇÃO DE CONCRETO BETUMINOSO USINADO A QUENTE (CBUQ), CAMADA DE ROLAMENTO, COM ESPESSURA DE 4,0 CM - EXCLUSIVE TRANSPORTE. AF_03/2017 | PAVI - PAVIMENTAÇÃO |  | m³ | 1 | 1463.9 | 1463.9
Composição Auxiliar | 5835 | SINAPI | VIBROACABADORA DE ASFALTO SOBRE ESTEIRAS, LARGURA DE PAVIMENTAÇÃO 1,90 M A 5,30 M, POTÊNCIA 105 HP CAPACIDADE 450 T/H - CHP DIURNO. AF_11/2014 | CHOR - CUSTOS HORÁRIOS DE MÁQUINAS E EQUIPAMENTOS |  | CHP | 0.058 | 336.05 | 19.49
Composição Auxiliar | 5837 | SINAPI | VIBROACABADORA DE ASFALTO SOBRE ESTEIRAS, LARGURA DE PAVIMENTAÇÃO 1,90 M A 5,30 M, POTÊNCIA 105 HP CAPACIDADE 450 T/H - CHI DIURNO. AF_11/2014 | CHOR - CUSTOS HORÁRIOS DE MÁQUINAS E EQUIPAMENTOS |  | CHI | 0.1186 | 123.34 | 14.62
Composição Auxiliar | 88314 | SINAPI | RASTELEIRO COM ENCARGOS COMPLEMENTARES | SEDI - SERVIÇOS DIVERSOS |  | H | 1.4126 | 19.8 | 27.96
Composição Auxiliar | 91386 | SINAPI | CAMINHÃO BASCULANTE 10 M3, TRUCADO CABINE SIMPLES, PESO BRUTO TOTAL 23.000 KG, CARGA ÚTIL MÁXIMA 15.935 KG, DISTÂNCIA ENTRE EIXOS 4,80 M, POTÊNCIA 230 CV INCLUSIVE CAÇAMBA METÁLICA - CHP DIURNO. AF_06/2014 | CHOR - CUSTOS HORÁRIOS DE MÁQUINAS E EQUIPAMENTOS |  | CHP | 0.058 | 264.12 | 15.31
Composição Auxiliar | 95631 | SINAPI | ROLO COMPACTADOR VIBRATORIO TANDEM, ACO LISO, POTENCIA 125 HP, PESO SEM/COM LASTRO 10,20/11,65 T, LARGURA DE TRABALHO 1,73 M - CHP DIURNO. AF_11/2016 | CHOR - CUSTOS HORÁRIOS DE MÁQUINAS E EQUIPAMENTOS |  | CHP | 0.0951 | 232.06 | 22.06
Composição Auxiliar | 95632 | SINAPI | ROLO COMPACTADOR VIBRATORIO TANDEM, ACO LISO, POTENCIA 125 HP, PESO SEM/COM LASTRO 10,20/11,65 T, LARGURA DE TRABALHO 1,73 M - CHI DIURNO. AF_11/2016 | CHOR - CUSTOS HORÁRIOS DE MÁQUINAS E EQUIPAMENTOS |  | CHI | 0.0815 | 81.39 | 6.63
Composição Auxiliar | 96155 | SINAPI | TRATOR DE PNEUS COM POTÊNCIA DE 85 CV, TRAÇÃO 4X4, COM VASSOURA MECÂNICA ACOPLADA - CHI DIURNO. AF_02/2017 | CHOR - CUSTOS HORÁRIOS DE MÁQUINAS E EQUIPAMENTOS |  | CHI | 0.1339 | 40.63 | 5.44
Composição Auxiliar | 96157 | SINAPI | TRATOR DE PNEUS COM POTÊNCIA DE 85 CV, TRAÇÃO 4X4, COM VASSOURA MECÂNICA ACOPLADA - CHP DIURNO. AF_03/2017 | CHOR - CUSTOS HORÁRIOS DE MÁQUINAS E EQUIPAMENTOS |  | CHP | 0.0427 | 126.17 | 5.38
Composição Auxiliar | 96463 | SINAPI | ROLO COMPACTADOR DE PNEUS, ESTATICO, PRESSAO VARIAVEL, POTENCIA 110 HP, PESO SEM/COM LASTRO 10,8/27 T, LARGURA DE ROLAGEM 2,30 M - CHP DIURNO. AF_06/2017 | CHOR - CUSTOS HORÁRIOS DE MÁQUINAS E EQUIPAMENTOS |  | CHP | 0.0495 | 220.21 | 10.9
Composição Auxiliar | 96464 | SINAPI | ROLO COMPACTADOR DE PNEUS, ESTATICO, PRESSAO VARIAVEL, POTENCIA 110 HP, PESO SEM/COM LASTRO 10,8/27 T, LARGURA DE ROLAGEM 2,30 M - CHI DIURNO. AF_06/2017 | CHOR - CUSTOS HORÁRIOS DE MÁQUINAS E EQUIPAMENTOS |  | CHI | 0.3037 | 88.2 | 26.78
Insumo | 00001518 | SINAPI | CONCRETO BETUMINOSO USINADO A QUENTE (CBUQ) PARA PAVIMENTACAO ASFALTICA, PADRAO DNIT, FAIXA C, COM CAP 50/70 - AQUISICAO POSTO USINA | Material |  | T | 2.5548 | 512.5 | 1309.33
|  |  |  | MO sem LS => | 36.57 | LS => | 0 | MO com LS => | 36.57
|  |  |  | Valor do BDI => | 391.44 |  | Valor com BDI => |  | 1855.34
5.8 | Código | Banco | Descrição | Tipo |  | Und | Quant. | Valor Unit | Total
Composição | 93595 | SINAPI | TRANSPORTE COM CAMINHÃO BASCULANTE DE 10 M³, EM VIA URBANA EM REVESTIMENTO PRIMÁRIO (UNIDADE: TXKM). AF_07/2020 | TRAN - TRANSPORTES, CARGAS E DESCARGAS |  | TXKM | 1 | 1.79 | 1.79
Composição Auxiliar | 91386 | SINAPI | CAMINHÃO BASCULANTE 10 M3, TRUCADO CABINE SIMPLES, PESO BRUTO TOTAL 23.000 KG, CARGA ÚTIL MÁXIMA 15.935 KG, DISTÂNCIA ENTRE EIXOS 4,80 M, POTÊNCIA 230 CV INCLUSIVE CAÇAMBA METÁLICA - CHP DIURNO. AF_06/2014 | CHOR - CUSTOS HORÁRIOS DE MÁQUINAS E EQUIPAMENTOS |  | CHP | 0.0061 | 264.12 | 1.61
Composição Auxiliar | 91387 | SINAPI | CAMINHÃO BASCULANTE 10 M3, TRUCADO CABINE SIMPLES, PESO BRUTO TOTAL 23.000 KG, CARGA ÚTIL MÁXIMA 15.935 KG, DISTÂNCIA ENTRE EIXOS 4,80 M, POTÊNCIA 230 CV INCLUSIVE CAÇAMBA METÁLICA - CHI DIURNO. AF_06/2014 | CHOR - CUSTOS HORÁRIOS DE MÁQUINAS E EQUIPAMENTOS |  | CHI | 0.0026 | 71.24 | 0.18
|  |  |  | MO sem LS => | 0.2 | LS => | 0 | MO com LS => | 0.2
|  |  |  | Valor do BDI => | 0.47 |  | Valor com BDI => |  | 2.26
5.9 | Código | Banco | Descrição | Tipo |  | Und | Quant. | Valor Unit | Total
Composição | 95878 | SINAPI | TRANSPORTE COM CAMINHÃO BASCULANTE DE 10 M³, EM VIA URBANA PAVIMENTADA, DMT ATÉ 30 KM (UNIDADE: TXKM). AF_07/2020 | TRAN - TRANSPORTES, CARGAS E DESCARGAS |  | TXKM | 1 | 1.64 | 1.64
Composição Auxiliar | 91386 | SINAPI | CAMINHÃO BASCULANTE 10 M3, TRUCADO CABINE SIMPLES, PESO BRUTO TOTAL 23.000 KG, CARGA ÚTIL MÁXIMA 15.935 KG, DISTÂNCIA ENTRE EIXOS 4,80 M, POTÊNCIA 230 CV INCLUSIVE CAÇAMBA METÁLICA - CHP DIURNO. AF_06/2014 | CHOR - CUSTOS HORÁRIOS DE MÁQUINAS E EQUIPAMENTOS |  | CHP | 0.0056 | 264.12 | 1.47
Composição Auxiliar | 91387 | SINAPI | CAMINHÃO BASCULANTE 10 M3, TRUCADO CABINE SIMPLES, PESO BRUTO TOTAL 23.000 KG, CARGA ÚTIL MÁXIMA 15.935 KG, DISTÂNCIA ENTRE EIXOS 4,80 M, POTÊNCIA 230 CV INCLUSIVE CAÇAMBA METÁLICA - CHI DIURNO. AF_06/2014 | CHOR - CUSTOS HORÁRIOS DE MÁQUINAS E EQUIPAMENTOS |  | CHI | 0.0024 | 71.24 | 0.17
|  |  |  | MO sem LS => | 0.17 | LS => | 0 | MO com LS => | 0.17
|  |  |  | Valor do BDI => | 0.43 |  | Valor com BDI => |  | 2.07
5.10 | Código | Banco | Descrição | Tipo |  | Und | Quant. | Valor Unit | Total
Composição | 95303 | SINAPI | TRANSPORTE COM CAMINHÃO BASCULANTE 10 M3 DE MASSA ASFALTICA PARA PAVIMENTAÇÃO URBANA | MOVT - MOVIMENTO DE TERRA |  | M3XKM | 1 | 1.56 | 1.56
Composição Auxiliar | 91386 | SINAPI | CAMINHÃO BASCULANTE 10 M3, TRUCADO CABINE SIMPLES, PESO BRUTO TOTAL 23.000 KG, CARGA ÚTIL MÁXIMA 15.935 KG, DISTÂNCIA ENTRE EIXOS 4,80 M, POTÊNCIA 230 CV INCLUSIVE CAÇAMBA METÁLICA - CHP DIURNO. AF_06/2014 | CHOR - CUSTOS HORÁRIOS DE MÁQUINAS E EQUIPAMENTOS |  | CHP | 0.0059172 | 264.12 | 1.56
|  |  |  | MO sem LS => | 0.13 | LS => | 0 | MO com LS => | 0.13
|  |  |  | Valor do BDI => | 0.41 |  | Valor com BDI => |  | 1.97
6.1 | Código | Banco | Descrição | Tipo |  | Und | Quant. | Valor Unit | Total
Composição | 102512 | SINAPI | PINTURA DE EIXO VIÁRIO SOBRE ASFALTO COM TINTA RETRORREFLETIVA A BASE DE RESINA ACRÍLICA COM MICROESFERAS DE VIDRO, APLICAÇÃO MECÂNICA COM DEMARCADORA AUTOPROPELIDA. AF_05/2021 | PINT - PINTURAS |  | M | 1 | 4.88 | 4.88
Composição Auxiliar | 88310 | SINAPI | PINTOR COM ENCARGOS COMPLEMENTARES | SEDI - SERVIÇOS DIVERSOS |  | H | 0.034 | 24.47 | 0.83
Composição Auxiliar | 88316 | SINAPI | SERVENTE COM ENCARGOS COMPLEMENTARES | SEDI - SERVIÇOS DIVERSOS |  | H | 0.014 | 18.34 | 0.25
Composição Auxiliar | 95133 | SINAPI | MÁQUINA DEMARCADORA DE FAIXA DE TRÁFEGO À FRIO, AUTOPROPELIDA, POTÊNCIA 38 HP - CHP DIURNO. AF_07/2016 | CHOR - CUSTOS HORÁRIOS DE MÁQUINAS E EQUIPAMENTOS |  | CHP | 0.0003 | 172.93 | 0.05
Composição Auxiliar | 96159 | SINAPI | MÁQUINA DEMARCADORA DE FAIXA DE TRÁFEGO À FRIO, AUTOPROPELIDA, POTÊNCIA 38 HP - CHI DIURNO. AF_07/2016 | CHOR - CUSTOS HORÁRIOS DE MÁQUINAS E EQUIPAMENTOS |  | CHI | 0.0334 | 84.38 | 2.81
Insumo | 00005318 | SINAPI | DILUENTE AGUARRAS | Material |  | L | 0.002 | 21.06 | 0.04
Insumo | 00007343 | SINAPI | TINTA ACRILICA A BASE DE SOLVENTE, PARA SINALIZACAO HORIZONTAL VIARIA (NBR 11862) | Material |  | L | 0.043 | 9.54 | 0.41
Insumo | 00044477 | SINAPI | MICROESFERAS DE VIDRO PARA SINALIZACAO HORIZONTAL VIARIA, TIPO II-A (DROP-ON) - NBR 16184 | Material |  | KG | 0.025 | 13.74 | 0.34
Insumo | 00044478 | SINAPI | MICROESFERAS DE VIDRO PARA SINALIZACAO HORIZONTAL VIARIA, TIPO I-B (PREMIX) - NBR 16184 | Material |  | KG | 0.011 | 13.74 | 0.15
|  |  |  | MO sem LS => | 1.26 | LS => | 0 | MO com LS => | 1.26
|  |  |  | Valor do BDI => | 1.3 |  | Valor com BDI => |  | 6.18
6.2 | Código | Banco | Descrição | Tipo |  | Und | Quant. | Valor Unit | Total
Composição | 5213405 | SICRO3 | Pintura de setas e zebrados - tinta base acrílica - espessura de 0,6 mm |  |  | m² | 1 | 49.31 | 49.31
A | Código | Banco | Equipamentos | Quantidade | Utilização |  | Custo Operacional |  | Custo Horário
[5 empty] | Operativa | Improdutiva | Operativa | Improdutiva
Insumo | E9644 | SICRO3 | Caminhão demarcador de faixas com sistema de pintura a frio - 28 kW/115 kW | 1 | 1 | 0 | 379.1222 | 159.1724 | 379.1222
[5 empty] | Custo Horário de Equipamentos => |  |  |  | 379.1222
B | Código | Banco | Mão de Obra | Quantidade | Salário Hora |  |  |  | Custo Horário
Insumo | P9853 | SICRO3 | Pré-marcador | 1 |  |  |  | 21.029 | 21.029
Insumo | P9824 | SICRO3 | Servente | 4 |  |  |  | 21.1814 | 84.7256
[5 empty] | Custo Horário da Mão de Obra => |  |  |  | 105.7546
[5 empty] | Adc.M.O. - Ferramentas (0,0%) => |  |  |  | 0
[5 empty] | Custo Horário de Execução => |  |  |  | 484.8768
[5 empty] | Fator de Influencia da Chuva - FIC => |  |  |  | 0
[5 empty] | Custo do FIC => |  |  |  | 0
[5 empty] | Produção de Equipe => |  |  |  | 30.18
[5 empty] | Custo Unitário de Execução => |  |  |  | 16.0662
C | Banco | Código | Material | Quantidade | Unidade | Preço Unitário |  |  | Custo Horário
Insumo | SICRO3 | M2037 | Microesferas de vidro refletiva tipo I-B | 0.12 | kg | 10.0592 |  |  | 1.2071
Insumo | SICRO3 | M2038 | Microesferas de vidro refletiva tipo II-A | 0.35 | kg | 10.6318 |  |  | 3.7211
Insumo | SICRO3 | M2034 | Solvente para tinta à base de resina acrílica | 0.03 | l | 15.9802 |  |  | 0.4794
Insumo | SICRO3 | M2044 | Tinta para pré-marcação | 0.00097 | l | 22.024 |  |  | 0.0214
Insumo | SICRO3 | M2027 | Tinta refletiva acrílica | 0.6 | l | 46.2763 |  |  | 27.7658
[5 empty] | Custo Total do Material => |  |  |  | 33.1948
E | Banco | Insumo | Tempos Fixos | Código | Quantidade | Unidade | Preço Unitário |  | Custo Horário
Tempo Fixo | SICRO3 | M2037 | Carga, manobra e descarga de materiais diversos em caminhão carroceria de 15 t - carga e descarga manuais | 5914655 | 0.00012 | t | 33.87 |  | 0.0041
Tempo Fixo | SICRO3 | M2038 | Carga, manobra e descarga de materiais diversos em caminhão carroceria de 15 t - carga e descarga manuais | 5914655 | 0.00035 | t | 33.87 |  | 0.0119
Tempo Fixo | SICRO3 | M2034 | Carga, manobra e descarga de materiais diversos em caminhão carroceria de 15 t - carga e descarga manuais | 5914655 | 3e-05 | t | 33.87 |  | 0.001
Tempo Fixo | SICRO3 | M2027 | Carga, manobra e descarga de materiais diversos em caminhão carroceria de 15 t - carga e descarga manuais | 5914655 | 0.00083 | t | 33.87 |  | 0.0281
[5 empty] | Custo Total dos Tempos Fixos => |  |  |  | 0.0451
F | Banco | Insumo | Momento de Transporte | Quantidade | Unidade | Distância Média de Transporte (DMT) |  |  | Custo Horário
[6 empty] | LN | RP | P
Momento de Transporte | SICRO3 | M2037 | Microesferas de vidro refletiva tipo I-B - Caminhão carroceria com capacidade de 15 t - 188 kW | 0.00012 | tkm | 5914449 0,000 R$ 1,14 | 5914464 0,000 R$ 0,91 | 5914479 0,000 R$ 0,73 | 0
Momento de Transporte | SICRO3 | M2038 | Microesferas de vidro refletiva tipo II-A - Caminhão carroceria com capacidade de 15 t - 188 kW | 0.00035 | tkm | 5914449 0,000 R$ 1,14 | 5914464 0,000 R$ 0,91 | 5914479 0,000 R$ 0,73 | 0
Momento de Transporte | SICRO3 | M2034 | Solvente para tinta à base de resina acrílica - Caminhão carroceria com capacidade de 15 t - 188 kW | 3e-05 | tkm | 5914449 0,000 R$ 1,14 | 5914464 0,000 R$ 0,91 | 5914479 0,000 R$ 0,73 | 0
Momento de Transporte | SICRO3 | M2027 | Tinta refletiva acrílica - Caminhão carroceria com capacidade de 15 t - 188 kW | 0.00083 | tkm | 5914449 0,000 R$ 1,14 | 5914464 0,000 R$ 0,91 | 5914479 0,000 R$ 0,73 | 0
[5 empty] | Custo total dos Momentos de Transportes => |  |  |  | 0
|  |  |  | MO sem LS => | 3.5184 | LS => | 0 | MO com LS => | 3.5184
|  |  |  | Valor do BDI => | 13.18 |  | Valor com BDI => |  | 62.49
6.3 | Código | Banco | Descrição | Tipo |  | Und | Quant. | Valor Unit | Total
Composição | 5213417 | SICRO3 | Confecção de placa em aço nº 16 galvanizado, com película retrorrefletiva tipo I + III |  |  | m² | 1 | 445.41 | 445.41
A | Código | Banco | Equipamentos | Quantidade | Utilização |  | Custo Operacional |  | Custo Horário
[5 empty] | Operativa | Improdutiva | Operativa | Improdutiva
Insumo | E9568 | SICRO3 | Furadeira de impacto de 12,5 mm - 0,8 kW | 0.1506 | 1 | 0 | 0.2053 | 0.1362 | 0.0309
Insumo | E9753 | SICRO3 | Grupo gerador - 23 kVA | 0.48193 | 1 | 0 | 27.7917 | 5.5588 | 13.3937
Insumo | E9623 | SICRO3 | Máquina de bancada guilhotina - 4 kW | 0.2008 | 1 | 0 | 14.8678 | 9.4508 | 2.9855
Insumo | E9622 | SICRO3 | Máquina de bancada universal para corte de chapa - 1,5 kW | 0.48193 | 1 | 0 | 13.6878 | 8.7007 | 6.5966
Insumo | E9507 | SICRO3 | Computador, plotter de recorte e software | 0.48193 | 1 | 0 | 24.147 | 15.2224 | 11.6372
[5 empty] | Custo Horário de Equipamentos => |  |  |  | 34.6439
B | Código | Banco | Mão de Obra | Quantidade | Salário Hora |  |  |  | Custo Horário
Insumo | P9801 | SICRO3 | Ajudante | 2 |  |  |  | 21.2602 | 42.5204
Insumo | P9830 | SICRO3 | Montador | 1 |  |  |  | 26.3079 | 26.3079
Insumo | P9823 | SICRO3 | Serralheiro | 1 |  |  |  | 27.9246 | 27.9246
Insumo | P9824 | SICRO3 | Servente | 2 |  |  |  | 21.1814 | 42.3628
[5 empty] | Custo Horário da Mão de Obra => |  |  |  | 139.1157
[5 empty] | Adc.M.O. - Ferramentas (0,0%) => |  |  |  | 0
[5 empty] | Custo Horário de Execução => |  |  |  | 173.7596
[5 empty] | Fator de Influencia da Chuva - FIC => |  |  |  | 0
[5 empty] | Custo do FIC => |  |  |  | 0
[5 empty] | Produção de Equipe => |  |  |  | 4
[5 empty] | Custo Unitário de Execução => |  |  |  | 43.4399
C | Banco | Código | Material | Quantidade | Unidade | Preço Unitário |  |  | Custo Horário
Insumo | SICRO3 | M1367 | Chapa de aço galvanizado | 11.775 | kg | 11.1032 |  |  | 130.7402
Insumo | SICRO3 | M3235 | Película retrorrefletiva tipo I | 1 | m² | 149.9256 |  |  | 149.9256
Insumo | SICRO3 | M3237 | Película retrorrefletiva Tipo III | 0.4 | m² | 262.9602 |  |  | 105.1841
[5 empty] | Custo Total do Material => |  |  |  | 385.8499
D | Banco | Código | Atividades Auxiliares | Quantidade | Unidade | Preço Unitário |  |  | Custo Horário
Atividade Auxiliar | SICRO3 | 5212552 | Pintura eletrostática a pó com tinta poliester em chapa de aço | 1 | m² | 15.7 |  |  | 15.7
[5 empty] | Custo Total das Atividades => |  |  |  | 15.7
E | Banco | Insumo | Tempos Fixos | Código | Quantidade | Unidade | Preço Unitário |  | Custo Horário
Tempo Fixo | SICRO3 | M1367 | Carga, manobra e descarga de materiais diversos em caminhão carroceria de 15 t - carga e descarga com caminhãoguindauto de 20 t.m | 5914333 | 0.01178 | t | 33.81 |  | 0.3983
Tempo Fixo | SICRO3 | M3235 | Carga, manobra e descarga de materiais diversos em caminhão carroceria de 15 t - carga e descarga manuais | 5914655 | 0.00044 | t | 33.87 |  | 0.0149
Tempo Fixo | SICRO3 | M3237 | Carga, manobra e descarga de materiais diversos em caminhão carroceria de 15 t - carga e descarga manuais | 5914655 | 0.00019 | t | 33.87 |  | 0.0064
[5 empty] | Custo Total dos Tempos Fixos => |  |  |  | 0.4196
F | Banco | Insumo | Momento de Transporte | Quantidade | Unidade | Distância Média de Transporte (DMT) |  |  | Custo Horário
[6 empty] | LN | RP | P
Momento de Transporte | SICRO3 | M1367 | Chapa de aço galvanizado - Caminhão carroceria com capacidade de 15 t - 188 kW | 0.01178 | tkm | 5914449 0,000 R$ 1,14 | 5914464 0,000 R$ 0,91 | 5914479 0,000 R$ 0,73 | 0
Momento de Transporte | SICRO3 | M3235 | Película retrorrefletiva tipo I - Caminhão carroceria com capacidade de 15 t - 188 kW | 0.00044 | tkm | 5914449 0,000 R$ 1,14 | 5914464 0,000 R$ 0,91 | 5914479 0,000 R$ 0,73 | 0
Momento de Transporte | SICRO3 | M3237 | Película retrorrefletiva Tipo III - Caminhão carroceria com capacidade de 15 t - 188 kW | 0.00019 | tkm | 5914449 0,000 R$ 1,14 | 5914464 0,000 R$ 0,91 | 5914479 0,000 R$ 0,73 | 0
[5 empty] | Custo total dos Momentos de Transportes => |  |  |  | 0
|  |  |  | MO sem LS => | 38.8561 | LS => | 0 | MO com LS => | 38.8561
|  |  |  | Valor do BDI => | 119.1 |  | Valor com BDI => |  | 564.51
6.4 | Código | Banco | Descrição | Tipo |  | Und | Quant. | Valor Unit | Total
Composição | 5213855 | SICRO3 | Suporte metálico galvanizado para placa de regulamentação - R1 - lado de 0,248 m - fornecimento e implantação |  |  | un | 1 | 392.34 | 392.34
A | Código | Banco | Equipamentos | Quantidade | Utilização |  | Custo Operacional |  | Custo Horário
[5 empty] | Operativa | Improdutiva | Operativa | Improdutiva
Insumo | E9687 | SICRO3 | Caminhão carroceria com capacidade de 5 t - 115 kW | 1 | 0.3 | 0.7 | 151.9024 | 60.5564 | 87.9602
[5 empty] | Custo Horário de Equipamentos => |  |  |  | 87.9602
B | Código | Banco | Mão de Obra | Quantidade | Salário Hora |  |  |  | Custo Horário
Insumo | P9830 | SICRO3 | Montador | 1 |  |  |  | 26.3079 | 26.3079
Insumo | P9824 | SICRO3 | Servente | 1 |  |  |  | 21.1814 | 21.1814
[5 empty] | Custo Horário da Mão de Obra => |  |  |  | 47.4893
[5 empty] | Adc.M.O. - Ferramentas (0,0%) => |  |  |  | 0
[5 empty] | Custo Horário de Execução => |  |  |  | 135.4495
[5 empty] | Fator de Influencia da Chuva - FIC => |  |  |  | 0
[5 empty] | Custo do FIC => |  |  |  | 0
[5 empty] | Produção de Equipe => |  |  |  | 4.7
[5 empty] | Custo Unitário de Execução => |  |  |  | 28.819
C | Banco | Código | Material | Quantidade | Unidade | Preço Unitário |  |  | Custo Horário
Insumo | SICRO3 | M0789 | Conjunto para fixação de placas em aço galvanizado composto por barra chata, abraçadeira, parafusos, | 0.697 | kg | 31.1175 |  |  | 21.6889
Insumo | SICRO3 | M0787 | Suporte em aço-carbono galvanizado tipo perfil C para placa de sinalização | 11.304 | kg | 27.9302 |  |  | 315.723
[5 empty] | Custo Total do Material => |  |  |  | 337.4119
D | Banco | Código | Atividades Auxiliares | Quantidade | Unidade | Preço Unitário |  |  | Custo Horário
Atividade Auxiliar | SICRO3 | 1107892 | Concreto fck = 20 MPa - confecção em betoneira e lançamento manual - areia e brita comerciais | 0.05027 | m³ | 467.35 |  |  | 23.4937
Atividade Auxiliar | SICRO3 | 4805750 | Escavação manual em material de 1ª categoria na profundidade de até 1 m | 0.05027 | m³ | 43.85 |  |  | 2.2043
[5 empty] | Custo Total das Atividades => |  |  |  | 25.698
E | Banco | Insumo | Tempos Fixos | Código | Quantidade | Unidade | Preço Unitário |  | Custo Horário
Tempo Fixo | SICRO3 | M0789 | Carga, manobra e descarga de materiais diversos em caminhão carroceria de 15 t - carga e descarga manuais | 5914655 | 0.0007 | t | 33.87 |  | 0.0237
Tempo Fixo | SICRO3 | M0787 | Carga, manobra e descarga de materiais diversos em caminhão carroceria de 15 t - carga e descarga manuais | 5914655 | 0.0113 | t | 33.87 |  | 0.3827
[5 empty] | Custo Total dos Tempos Fixos => |  |  |  | 0.4064
F | Banco | Insumo | Momento de Transporte | Quantidade | Unidade | Distância Média de Transporte (DMT) |  |  | Custo Horário
[6 empty] | LN | RP | P
Momento de Transporte | SICRO3 | M0789 | Conjunto para fixação de placas em aço galvanizado composto por barra chata, abraçadeira, parafusos, - Caminhão carroceria com capacidade de 15 t - 188 kW | 0.0007 | tkm | 5914449 0,000 R$ 1,14 | 5914464 0,000 R$ 0,91 | 5914479 0,000 R$ 0,73 | 0
Momento de Transporte | SICRO3 | M0787 | Suporte em aço-carbono galvanizado tipo perfil C para placa de sinalização - Caminhão carroceria com capacidade de 15 t - 188 kW | 0.0113 | tkm | 5914449 0,000 R$ 1,14 | 5914464 0,000 R$ 0,91 | 5914479 0,000 R$ 0,73 | 0
[5 empty] | Custo total dos Momentos de Transportes => |  |  |  | 0
|  |  |  | MO sem LS => | 15.3127 | LS => | 0 | MO com LS => | 15.3127
|  |  |  | Valor do BDI => | 104.91 |  | Valor com BDI => |  | 497.25
7.1 | Código | Banco | Descrição | Tipo |  | Und | Quant. | Valor Unit | Total
Composição | 94267 | SINAPI | GUIA (MEIO-FIO) E SARJETA CONJUGADOS DE CONCRETO, MOLDADA IN LOCO EM TRECHO RETO COM EXTRUSORA, 45 CM BASE (15 CM BASE DA GUIA + 30 CM BASE DA SARJETA) X 22 CM ALTURA. AF_06/2016 | DROP - DRENAGEM/OBRAS DE CONTENÇÃO / POÇOS DE VISITA E CAIXAS |  | M | 1 | 66.4 | 66.4
Composição Auxiliar | 88243 | SINAPI | AJUDANTE ESPECIALIZADO COM ENCARGOS COMPLEMENTARES | SEDI - SERVIÇOS DIVERSOS |  | H | 0.1093 | 19.11 | 2.08
Composição Auxiliar | 88309 | SINAPI | PEDREIRO COM ENCARGOS COMPLEMENTARES | SEDI - SERVIÇOS DIVERSOS |  | H | 0.2265 | 22.95 | 5.19
Composição Auxiliar | 88316 | SINAPI | SERVENTE COM ENCARGOS COMPLEMENTARES | SEDI - SERVIÇOS DIVERSOS |  | H | 0.453 | 18.34 | 8.3
Composição Auxiliar | 88631 | SINAPI | ARGAMASSA TRAÇO 1:4 (EM VOLUME DE CIMENTO E AREIA MÉDIA ÚMIDA), PREPARO MANUAL. AF_08/2019 | SEDI - SERVIÇOS DIVERSOS |  | m³ | 0.0033 | 626.7 | 2.06
Composição Auxiliar | 92960 | SINAPI | MÁQUINA EXTRUSORA DE CONCRETO PARA GUIAS E SARJETAS, MOTOR A DIESEL, POTÊNCIA 14 CV - CHP DIURNO. AF_12/2015 | CHOR - CUSTOS HORÁRIOS DE MÁQUINAS E EQUIPAMENTOS |  | CHP | 0.0182 | 19.25 | 0.35
Composição Auxiliar | 92961 | SINAPI | MÁQUINA EXTRUSORA DE CONCRETO PARA GUIAS E SARJETAS, MOTOR A DIESEL, POTÊNCIA 14 CV - CHI DIURNO. AF_12/2015 | CHOR - CUSTOS HORÁRIOS DE MÁQUINAS E EQUIPAMENTOS |  | CHI | 0.0911 | 5.29 | 0.48
Insumo | 00000370 | SINAPI | AREIA MEDIA - POSTO JAZIDA/FORNECEDOR (RETIRADO NA JAZIDA, SEM TRANSPORTE) | Material |  | m³ | 0.0149 | 135 | 2.01
Insumo | 00034492 | SINAPI | CONCRETO USINADO BOMBEAVEL, CLASSE DE RESISTENCIA C20, COM BRITA 0 E 1, SLUMP = 100 +/- 20 MM, EXCLUI SERVICO DE BOMBEAMENTO (NBR 8953) | Material |  | m³ | 0.0673 | 682.5 | 45.93
|  |  |  | MO sem LS => | 11.77 | LS => | 0 | MO com LS => | 11.77
|  |  |  | Valor do BDI => | 17.75 |  | Valor com BDI => |  | 84.15
7.2 | Código | Banco | Descrição | Tipo |  | Und | Quant. | Valor Unit | Total
Composição | 94268 | SINAPI | GUIA (MEIO-FIO) E SARJETA CONJUGADOS DE CONCRETO, MOLDADA IN LOCO EM TRECHO CURVO COM EXTRUSORA, 45 CM BASE (15 CM BASE DA GUIA + 30 CM BASE DA SARJETA) X 22 CM ALTURA. AF_06/2016 | DROP - DRENAGEM/OBRAS DE CONTENÇÃO / POÇOS DE VISITA E CAIXAS |  | M | 1 | 71.3 | 71.3
Composição Auxiliar | 88243 | SINAPI | AJUDANTE ESPECIALIZADO COM ENCARGOS COMPLEMENTARES | SEDI - SERVIÇOS DIVERSOS |  | H | 0.166 | 19.11 | 3.17
Composição Auxiliar | 88309 | SINAPI | PEDREIRO COM ENCARGOS COMPLEMENTARES | SEDI - SERVIÇOS DIVERSOS |  | H | 0.2832 | 22.95 | 6.49
Composição Auxiliar | 88316 | SINAPI | SERVENTE COM ENCARGOS COMPLEMENTARES | SEDI - SERVIÇOS DIVERSOS |  | H | 0.5664 | 18.34 | 10.38
Composição Auxiliar | 88631 | SINAPI | ARGAMASSA TRAÇO 1:4 (EM VOLUME DE CIMENTO E AREIA MÉDIA ÚMIDA), PREPARO MANUAL. AF_08/2019 | SEDI - SERVIÇOS DIVERSOS |  | m³ | 0.0033 | 626.7 | 2.06
Composição Auxiliar | 92960 | SINAPI | MÁQUINA EXTRUSORA DE CONCRETO PARA GUIAS E SARJETAS, MOTOR A DIESEL, POTÊNCIA 14 CV - CHP DIURNO. AF_12/2015 | CHOR - CUSTOS HORÁRIOS DE MÁQUINAS E EQUIPAMENTOS |  | CHP | 0.0277 | 19.25 | 0.53
Composição Auxiliar | 92961 | SINAPI | MÁQUINA EXTRUSORA DE CONCRETO PARA GUIAS E SARJETAS, MOTOR A DIESEL, POTÊNCIA 14 CV - CHI DIURNO. AF_12/2015 | CHOR - CUSTOS HORÁRIOS DE MÁQUINAS E EQUIPAMENTOS |  | CHI | 0.1383 | 5.29 | 0.73
Insumo | 00000370 | SINAPI | AREIA MEDIA - POSTO JAZIDA/FORNECEDOR (RETIRADO NA JAZIDA, SEM TRANSPORTE) | Material |  | m³ | 0.0149 | 135 | 2.01
Insumo | 00034492 | SINAPI | CONCRETO USINADO BOMBEAVEL, CLASSE DE RESISTENCIA C20, COM BRITA 0 E 1, SLUMP = 100 +/- 20 MM, EXCLUI SERVICO DE BOMBEAMENTO (NBR 8953) | Material |  | m³ | 0.0673 | 682.5 | 45.93
|  |  |  | MO sem LS => | 15.05 | LS => | 0 | MO com LS => | 15.05
|  |  |  | Valor do BDI => | 19.06 |  | Valor com BDI => |  | 90.36
8.1 | Código | Banco | Descrição | Tipo |  | Und | Quant. | Valor Unit | Total
Composição | 5213417 | SICRO3 | Confecção de placa em aço nº 16 galvanizado, com película retrorrefletiva tipo I + III |  |  | m² | 1 | 445.41 | 445.41
A | Código | Banco | Equipamentos | Quantidade | Utilização |  | Custo Operacional |  | Custo Horário
[5 empty] | Operativa | Improdutiva | Operativa | Improdutiva
Insumo | E9568 | SICRO3 | Furadeira de impacto de 12,5 mm - 0,8 kW | 0.1506 | 1 | 0 | 0.2053 | 0.1362 | 0.0309
Insumo | E9753 | SICRO3 | Grupo gerador - 23 kVA | 0.48193 | 1 | 0 | 27.7917 | 5.5588 | 13.3937
Insumo | E9623 | SICRO3 | Máquina de bancada guilhotina - 4 kW | 0.2008 | 1 | 0 | 14.8678 | 9.4508 | 2.9855
Insumo | E9622 | SICRO3 | Máquina de bancada universal para corte de chapa - 1,5 kW | 0.48193 | 1 | 0 | 13.6878 | 8.7007 | 6.5966
Insumo | E9507 | SICRO3 | Computador, plotter de recorte e software | 0.48193 | 1 | 0 | 24.147 | 15.2224 | 11.6372
[5 empty] | Custo Horário de Equipamentos => |  |  |  | 34.6439
B | Código | Banco | Mão de Obra | Quantidade | Salário Hora |  |  |  | Custo Horário
Insumo | P9801 | SICRO3 | Ajudante | 2 |  |  |  | 21.2602 | 42.5204
Insumo | P9830 | SICRO3 | Montador | 1 |  |  |  | 26.3079 | 26.3079
Insumo | P9823 | SICRO3 | Serralheiro | 1 |  |  |  | 27.9246 | 27.9246
Insumo | P9824 | SICRO3 | Servente | 2 |  |  |  | 21.1814 | 42.3628
[5 empty] | Custo Horário da Mão de Obra => |  |  |  | 139.1157
[5 empty] | Adc.M.O. - Ferramentas (0,0%) => |  |  |  | 0
[5 empty] | Custo Horário de Execução => |  |  |  | 173.7596
[5 empty] | Fator de Influencia da Chuva - FIC => |  |  |  | 0
[5 empty] | Custo do FIC => |  |  |  | 0
[5 empty] | Produção de Equipe => |  |  |  | 4
[5 empty] | Custo Unitário de Execução => |  |  |  | 43.4399
C | Banco | Código | Material | Quantidade | Unidade | Preço Unitário |  |  | Custo Horário
Insumo | SICRO3 | M1367 | Chapa de aço galvanizado | 11.775 | kg | 11.1032 |  |  | 130.7402
Insumo | SICRO3 | M3235 | Película retrorrefletiva tipo I | 1 | m² | 149.9256 |  |  | 149.9256
Insumo | SICRO3 | M3237 | Película retrorrefletiva Tipo III | 0.4 | m² | 262.9602 |  |  | 105.1841
[5 empty] | Custo Total do Material => |  |  |  | 385.8499
D | Banco | Código | Atividades Auxiliares | Quantidade | Unidade | Preço Unitário |  |  | Custo Horário
Atividade Auxiliar | SICRO3 | 5212552 | Pintura eletrostática a pó com tinta poliester em chapa de aço | 1 | m² | 15.7 |  |  | 15.7
[5 empty] | Custo Total das Atividades => |  |  |  | 15.7
E | Banco | Insumo | Tempos Fixos | Código | Quantidade | Unidade | Preço Unitário |  | Custo Horário
Tempo Fixo | SICRO3 | M1367 | Carga, manobra e descarga de materiais diversos em caminhão carroceria de 15 t - carga e descarga com caminhãoguindauto de 20 t.m | 5914333 | 0.01178 | t | 33.81 |  | 0.3983
Tempo Fixo | SICRO3 | M3235 | Carga, manobra e descarga de materiais diversos em caminhão carroceria de 15 t - carga e descarga manuais | 5914655 | 0.00044 | t | 33.87 |  | 0.0149
Tempo Fixo | SICRO3 | M3237 | Carga, manobra e descarga de materiais diversos em caminhão carroceria de 15 t - carga e descarga manuais | 5914655 | 0.00019 | t | 33.87 |  | 0.0064
[5 empty] | Custo Total dos Tempos Fixos => |  |  |  | 0.4196
F | Banco | Insumo | Momento de Transporte | Quantidade | Unidade | Distância Média de Transporte (DMT) |  |  | Custo Horário
[6 empty] | LN | RP | P
Momento de Transporte | SICRO3 | M1367 | Chapa de aço galvanizado - Caminhão carroceria com capacidade de 15 t - 188 kW | 0.01178 | tkm | 5914449 0,000 R$ 1,14 | 5914464 0,000 R$ 0,91 | 5914479 0,000 R$ 0,73 | 0
Momento de Transporte | SICRO3 | M3235 | Película retrorrefletiva tipo I - Caminhão carroceria com capacidade de 15 t - 188 kW | 0.00044 | tkm | 5914449 0,000 R$ 1,14 | 5914464 0,000 R$ 0,91 | 5914479 0,000 R$ 0,73 | 0
Momento de Transporte | SICRO3 | M3237 | Película retrorrefletiva Tipo III - Caminhão carroceria com capacidade de 15 t - 188 kW | 0.00019 | tkm | 5914449 0,000 R$ 1,14 | 5914464 0,000 R$ 0,91 | 5914479 0,000 R$ 0,73 | 0
[5 empty] | Custo total dos Momentos de Transportes => |  |  |  | 0
|  |  |  | MO sem LS => | 38.8561 | LS => | 0 | MO com LS => | 38.8561
|  |  |  | Valor do BDI => | 119.1 |  | Valor com BDI => |  | 564.51
8.2 | Código | Banco | Descrição | Tipo |  | Und | Quant. | Valor Unit | Total
Composição | 85424 | SINAPI | ISOLAMENTO DE OBRA COM TELA PLASTICA COM MALHA DE 5MM E ESTRUTURA DE MADEIRA PONTALETEADA | SERP - SERVIÇOS PRELIMINARES |  | m² | 1 | 25.49 | 25.49
Composição Auxiliar | 88262 | SINAPI | CARPINTEIRO DE FORMAS COM ENCARGOS COMPLEMENTARES | SEDI - SERVIÇOS DIVERSOS |  | H | 0.44 | 22.62 | 9.95
Composição Auxiliar | 88239 | SINAPI | AJUDANTE DE CARPINTEIRO COM ENCARGOS COMPLEMENTARES | SEDI - SERVIÇOS DIVERSOS |  | H | 0.53 | 19.29 | 10.22
Insumo | 00005061 | SINAPI | PREGO DE ACO POLIDO COM CABECA 18 X 27 (2 1/2 X 10) | Material |  | KG | 0.01 | 18.5 | 0.18
Insumo | 00004491 | SINAPI | PONTALETE *7,5 X 7,5* CM EM PINUS, MISTA OU EQUIVALENTE DA REGIAO - BRUTA | Material |  | M | 0.06 | 11.2 | 0.67
Insumo | 00004509 | SINAPI | SARRAFO *2,5 X 10* CM EM PINUS, MISTA OU EQUIVALENTE DA REGIAO - BRUTA | Material |  | M | 0.2 | 5.68 | 1.13
Insumo | 00007170 | SINAPI | TELA FACHADEIRA EM POLIETILENO, ROLO DE 3 X 100 M (L X C), COR BRANCA, SEM LOGOMARCA - PARA PROTECAO DE OBRAS | Material |  | m² | 1.1 | 3.04 | 3.34
|  |  |  | MO sem LS => | 15.12 | LS => | 0 | MO com LS => | 15.12
|  |  |  | Valor do BDI => | 6.81 |  | Valor com BDI => |  | 32.3
8.3 | Código | Banco | Descrição | Tipo |  | Und | Quant. | Valor Unit | Total
Composição | 74219/001 | SINAPI | PASSADICOS COM TABUAS DE MADEIRA PARA PEDESTRES | SERP - SERVIÇOS PRELIMINARES |  | m² | 1 | 76.54 | 76.54
Composição Auxiliar | 88262 | SINAPI | CARPINTEIRO DE FORMAS COM ENCARGOS COMPLEMENTARES | SEDI - SERVIÇOS DIVERSOS |  | H | 0.5 | 22.62 | 11.31
Composição Auxiliar | 88316 | SINAPI | SERVENTE COM ENCARGOS COMPLEMENTARES | SEDI - SERVIÇOS DIVERSOS |  | H | 1.5 | 18.34 | 27.51
Insumo | 00005061 | SINAPI | PREGO DE ACO POLIDO COM CABECA 18 X 27 (2 1/2 X 10) | Material |  | KG | 0.2 | 18.5 | 3.7
Insumo | 00006189 | SINAPI | TABUA DE MADEIRA NAO APARELHADA *2,5 X 30* CM, CEDRINHO OU EQUIVALENTE DA REGIAO | Material |  | M | 0.4285 | 24.23 | 10.38
Insumo | 00004472 | SINAPI | VIGA DE MADEIRA NAO APARELHADA *6 X 16* CM, MACARANDUBA, ANGELIM OU EQUIVALENTE DA REGIAO | Material |  | M | 0.7619 | 31.04 | 23.64
|  |  |  | MO sem LS => | 28.36 | LS => | 0 | MO com LS => | 28.36
|  |  |  | Valor do BDI => | 20.46 |  | Valor com BDI => |  | 97
8.4 | Código | Banco | Descrição | Tipo |  | Und | Quant. | Valor Unit | Total
Composição | 90091 | SINAPI | ESCAVAÇÃO MECANIZADA DE VALA COM PROF. ATÉ 1,5 M(MÉDIA ENTRE MONTANTE E JUSANTE/UMA COMPOSIÇÃO POR TRECHO), COM ESCAVADEIRA HIDRÁULICA (0,8 M3), LARG. DE 1,5M A 2,5 M, EM SOLO DE 1A CATEGORIA, LOCAIS COM BAIXO NÍVEL DE INTERFERÊNCIA. AF_01/2015 | MOVT - MOVIMENTO DE TERRA |  | m³ | 1 | 5.59 | 5.59
Composição Auxiliar | 5631 | SINAPI | ESCAVADEIRA HIDRÁULICA SOBRE ESTEIRAS, CAÇAMBA 0,80 M3, PESO OPERACIONAL 17 T, POTENCIA BRUTA 111 HP - CHP DIURNO. AF_06/2014 | CHOR - CUSTOS HORÁRIOS DE MÁQUINAS E EQUIPAMENTOS |  | CHP | 0.0172 | 198.5 | 3.41
Composição Auxiliar | 5632 | SINAPI | ESCAVADEIRA HIDRÁULICA SOBRE ESTEIRAS, CAÇAMBA 0,80 M3, PESO OPERACIONAL 17 T, POTENCIA BRUTA 111 HP - CHI DIURNO. AF_06/2014 | CHOR - CUSTOS HORÁRIOS DE MÁQUINAS E EQUIPAMENTOS |  | CHI | 0.0193 | 78.21 | 1.5
Composição Auxiliar | 88316 | SINAPI | SERVENTE COM ENCARGOS COMPLEMENTARES | SEDI - SERVIÇOS DIVERSOS |  | H | 0.0371 | 18.34 | 0.68
|  |  |  | MO sem LS => | 1.1 | LS => | 0 | MO com LS => | 1.1
|  |  |  | Valor do BDI => | 1.49 |  | Valor com BDI => |  | 7.08
8.5 | Código | Banco | Descrição | Tipo |  | Und | Quant. | Valor Unit | Total
Composição | 102293 | SINAPI | ESCAVAÇÃO MECANIZADA DE VALA COM PROF.MAIOR QUE 3,0 M ATÉ 4,5 M (MÉDIA MONTANTE E JUSANTE/UMA COMPOSIÇÃO POR TRECHO), ESCAVADEIRA (0,8 M3), LARG. MENOR QUE 1,5 M, EM SOLO MOLE, LOCAIS COM BAIXO NÍVEL DE INTERFERÊNCIA. AF_02/2021 | MOVT - MOVIMENTO DE TERRA |  | m³ | 1 | 5.82 | 5.82
Composição Auxiliar | 5631 | SINAPI | ESCAVADEIRA HIDRÁULICA SOBRE ESTEIRAS, CAÇAMBA 0,80 M3, PESO OPERACIONAL 17 T, POTENCIA BRUTA 111 HP - CHP DIURNO. AF_06/2014 | CHOR - CUSTOS HORÁRIOS DE MÁQUINAS E EQUIPAMENTOS |  | CHP | 0.0181 | 198.5 | 3.59
Composição Auxiliar | 5632 | SINAPI | ESCAVADEIRA HIDRÁULICA SOBRE ESTEIRAS, CAÇAMBA 0,80 M3, PESO OPERACIONAL 17 T, POTENCIA BRUTA 111 HP - CHI DIURNO. AF_06/2014 | CHOR - CUSTOS HORÁRIOS DE MÁQUINAS E EQUIPAMENTOS |  | CHI | 0.0197 | 78.21 | 1.54
Composição Auxiliar | 88316 | SINAPI | SERVENTE COM ENCARGOS COMPLEMENTARES | SEDI - SERVIÇOS DIVERSOS |  | H | 0.0377 | 18.34 | 0.69
|  |  |  | MO sem LS => | 1.14 | LS => | 0 | MO com LS => | 1.14
|  |  |  | Valor do BDI => | 1.55 |  | Valor com BDI => |  | 7.37
8.6 | Código | Banco | Descrição | Tipo |  | Und | Quant. | Valor Unit | Total
Composição | 94103 | SINAPI | LASTRO DE VALA COM PREPARO DE FUNDO, LARGURA MENOR QUE 1,5 M, COM CAMADA DE BRITA, LANÇAMENTO MANUAL, EM LOCAL COM NÍVEL BAIXO DE INTERFERÊNCIA. AF_06/2016 | MOVT - MOVIMENTO DE TERRA |  | m³ | 1 | 314.83 | 314.83
Composição Auxiliar | 91533 | SINAPI | COMPACTADOR DE SOLOS DE PERCUSSÃO (SOQUETE) COM MOTOR A GASOLINA 4 TEMPOS, POTÊNCIA 4 CV - CHP DIURNO. AF_08/2015 | CHOR - CUSTOS HORÁRIOS DE MÁQUINAS E EQUIPAMENTOS |  | CHP | 0.069 | 27.33 | 1.88
Composição Auxiliar | 91534 | SINAPI | COMPACTADOR DE SOLOS DE PERCUSSÃO (SOQUETE) COM MOTOR A GASOLINA 4 TEMPOS, POTÊNCIA 4 CV - CHI DIURNO. AF_08/2015 | CHOR - CUSTOS HORÁRIOS DE MÁQUINAS E EQUIPAMENTOS |  | CHI | 0.064 | 20.35 | 1.3
Composição Auxiliar | 88309 | SINAPI | PEDREIRO COM ENCARGOS COMPLEMENTARES | SEDI - SERVIÇOS DIVERSOS |  | H | 2.546 | 22.95 | 58.43
Composição Auxiliar | 88316 | SINAPI | SERVENTE COM ENCARGOS COMPLEMENTARES | SEDI - SERVIÇOS DIVERSOS |  | H | 3.819 | 18.34 | 70.04
Insumo | 00004720 | SINAPI | PEDRA BRITADA N. 0, OU PEDRISCO (4,8 A 9,5 MM) POSTO PEDREIRA/FORNECEDOR, SEM FRETE | Material |  | m³ | 1.1 | 166.53 | 183.18
|  |  |  | MO sem LS => | 96.88 | LS => | 0 | MO com LS => | 96.88
|  |  |  | Valor do BDI => | 84.18 |  | Valor com BDI => |  | 399.01
8.7 | Código | Banco | Descrição | Tipo |  | Und | Quant. | Valor Unit | Total
Composição | 93381 | SINAPI | REATERRO MECANIZADO DE VALA COM RETROESCAVADEIRA (CAPACIDADE DA CAÇAMBA DA RETRO: 0,26 M³ / POTÊNCIA: 88 HP), LARGURA DE 0,8 A 1,5 M, PROFUNDIDADE DE 1,5 A 3,0 M, COM SOLO (SEM SUBSTITUIÇÃO) DE 1ª CATEGORIA EM LOCAIS COM BAIXO NÍVEL DE INTERFERÊNCIA. AF_04/2016 | MOVT - MOVIMENTO DE TERRA |  | m³ | 1 | 10.42 | 10.42
Composição Auxiliar | 5678 | SINAPI | RETROESCAVADEIRA SOBRE RODAS COM CARREGADEIRA, TRAÇÃO 4X4, POTÊNCIA LÍQ. 88 HP, CAÇAMBA CARREG. CAP. MÍN. 1 M3, CAÇAMBA RETRO CAP. 0,26 M3, PESO OPERACIONAL MÍN. 6.674 KG, PROFUNDIDADE ESCAVAÇÃO MÁX. 4,37 M - CHP DIURNO. AF_06/2014 | CHOR - CUSTOS HORÁRIOS DE MÁQUINAS E EQUIPAMENTOS |  | CHP | 0.0222 | 133.41 | 2.96
Composição Auxiliar | 5679 | SINAPI | RETROESCAVADEIRA SOBRE RODAS COM CARREGADEIRA, TRAÇÃO 4X4, POTÊNCIA LÍQ. 88 HP, CAÇAMBA CARREG. CAP. MÍN. 1 M3, CAÇAMBA RETRO CAP. 0,26 M3, PESO OPERACIONAL MÍN. 6.674 KG, PROFUNDIDADE ESCAVAÇÃO MÁX. 4,37 M - CHI DIURNO. AF_06/2014 | CHOR - CUSTOS HORÁRIOS DE MÁQUINAS E EQUIPAMENTOS |  | CHI | 0.0321 | 52.2 | 1.67
Composição Auxiliar | 5901 | SINAPI | CAMINHÃO PIPA 10.000 L TRUCADO, PESO BRUTO TOTAL 23.000 KG, CARGA ÚTIL MÁXIMA 15.935 KG, DISTÂNCIA ENTRE EIXOS 4,8 M, POTÊNCIA 230 CV, INCLUSIVE TANQUE DE AÇO PARA TRANSPORTE DE ÁGUA - CHP DIURNO. AF_06/2014 | CHOR - CUSTOS HORÁRIOS DE MÁQUINAS E EQUIPAMENTOS |  | CHP | 0.0054 | 313.78 | 1.69
Composição Auxiliar | 5903 | SINAPI | CAMINHÃO PIPA 10.000 L TRUCADO, PESO BRUTO TOTAL 23.000 KG, CARGA ÚTIL MÁXIMA 15.935 KG, DISTÂNCIA ENTRE EIXOS 4,8 M, POTÊNCIA 230 CV, INCLUSIVE TANQUE DE AÇO PARA TRANSPORTE DE ÁGUA - CHI DIURNO. AF_06/2014 | CHOR - CUSTOS HORÁRIOS DE MÁQUINAS E EQUIPAMENTOS |  | CHI | 0.0006 | 70.8 | 0.04
Composição Auxiliar | 88316 | SINAPI | SERVENTE COM ENCARGOS COMPLEMENTARES | SEDI - SERVIÇOS DIVERSOS |  | H | 0.0303 | 18.34 | 0.55
Composição Auxiliar | 91533 | SINAPI | COMPACTADOR DE SOLOS DE PERCUSSÃO (SOQUETE) COM MOTOR A GASOLINA 4 TEMPOS, POTÊNCIA 4 CV - CHP DIURNO. AF_08/2015 | CHOR - CUSTOS HORÁRIOS DE MÁQUINAS E EQUIPAMENTOS |  | CHP | 0.1285 | 27.33 | 3.51
|  |  |  | MO sem LS => | 3.4 | LS => | 0 | MO com LS => | 3.4
|  |  |  | Valor do BDI => | 2.78 |  | Valor com BDI => |  | 13.2
8.8 | Código | Banco | Descrição | Tipo |  | Und | Quant. | Valor Unit | Total
Composição | 100977 | SINAPI | CARGA, MANOBRA E DESCARGA DE SOLOS E MATERIAIS GRANULARES EM CAMINHÃO BASCULANTE 6 M³ - CARGA COM ESCAVADEIRA HIDRÁULICA (CAÇAMBA DE 1,20 M³ / 155 HP) E DESCARGA LIVRE (UNIDADE: M3). AF_07/2020 | TRAN - TRANSPORTES, CARGAS E DESCARGAS |  | m³ | 1 | 7.38 | 7.38
Composição Auxiliar | 67826 | SINAPI | CAMINHÃO BASCULANTE 6 M3 TOCO, PESO BRUTO TOTAL 16.000 KG, CARGA ÚTIL MÁXIMA 11.130 KG, DISTÂNCIA ENTRE EIXOS 5,36 M, POTÊNCIA 185 CV, INCLUSIVE CAÇAMBA METÁLICA - CHP DIURNO. AF_06/2014 | CHOR - CUSTOS HORÁRIOS DE MÁQUINAS E EQUIPAMENTOS |  | CHP | 0.0225 | 183.73 | 4.13
Composição Auxiliar | 67827 | SINAPI | CAMINHÃO BASCULANTE 6 M3 TOCO, PESO BRUTO TOTAL 16.000 KG, CARGA ÚTIL MÁXIMA 11.130 KG, DISTÂNCIA ENTRE EIXOS 5,36 M, POTÊNCIA 185 CV, INCLUSIVE CAÇAMBA METÁLICA - CHI DIURNO. AF_06/2014 | CHOR - CUSTOS HORÁRIOS DE MÁQUINAS E EQUIPAMENTOS |  | CHI | 0.0185 | 61.91 | 1.14
Composição Auxiliar | 88907 | SINAPI | ESCAVADEIRA HIDRÁULICA SOBRE ESTEIRAS, CAÇAMBA 1,20 M3, PESO OPERACIONAL 21 T, POTÊNCIA BRUTA 155 HP - CHP DIURNO. AF_06/2014 | CHOR - CUSTOS HORÁRIOS DE MÁQUINAS E EQUIPAMENTOS |  | CHP | 0.0042 | 236.6 | 0.99
Composição Auxiliar | 88908 | SINAPI | ESCAVADEIRA HIDRÁULICA SOBRE ESTEIRAS, CAÇAMBA 1,20 M3, PESO OPERACIONAL 21 T, POTÊNCIA BRUTA 155 HP - CHI DIURNO. AF_06/2014 | CHOR - CUSTOS HORÁRIOS DE MÁQUINAS E EQUIPAMENTOS |  | CHI | 0.0133 | 84.58 | 1.12
|  |  |  | MO sem LS => | 1.24 | LS => | 0 | MO com LS => | 1.24
|  |  |  | Valor do BDI => | 1.97 |  | Valor com BDI => |  | 9.35
8.9 | Código | Banco | Descrição | Tipo |  | Und | Quant. | Valor Unit | Total
Composição | 93595 | SINAPI | TRANSPORTE COM CAMINHÃO BASCULANTE DE 10 M³, EM VIA URBANA EM REVESTIMENTO PRIMÁRIO (UNIDADE: TXKM). AF_07/2020 | TRAN - TRANSPORTES, CARGAS E DESCARGAS |  | TXKM | 1 | 1.79 | 1.79
Composição Auxiliar | 91386 | SINAPI | CAMINHÃO BASCULANTE 10 M3, TRUCADO CABINE SIMPLES, PESO BRUTO TOTAL 23.000 KG, CARGA ÚTIL MÁXIMA 15.935 KG, DISTÂNCIA ENTRE EIXOS 4,80 M, POTÊNCIA 230 CV INCLUSIVE CAÇAMBA METÁLICA - CHP DIURNO. AF_06/2014 | CHOR - CUSTOS HORÁRIOS DE MÁQUINAS E EQUIPAMENTOS |  | CHP | 0.0061 | 264.12 | 1.61
Composição Auxiliar | 91387 | SINAPI | CAMINHÃO BASCULANTE 10 M3, TRUCADO CABINE SIMPLES, PESO BRUTO TOTAL 23.000 KG, CARGA ÚTIL MÁXIMA 15.935 KG, DISTÂNCIA ENTRE EIXOS 4,80 M, POTÊNCIA 230 CV INCLUSIVE CAÇAMBA METÁLICA - CHI DIURNO. AF_06/2014 | CHOR - CUSTOS HORÁRIOS DE MÁQUINAS E EQUIPAMENTOS |  | CHI | 0.0026 | 71.24 | 0.18
|  |  |  | MO sem LS => | 0.2 | LS => | 0 | MO com LS => | 0.2
|  |  |  | Valor do BDI => | 0.47 |  | Valor com BDI => |  | 2.26
8.10 | Código | Banco | Descrição | Tipo |  | Und | Quant. | Valor Unit | Total
Composição | 95878 | SINAPI | TRANSPORTE COM CAMINHÃO BASCULANTE DE 10 M³, EM VIA URBANA PAVIMENTADA, DMT ATÉ 30 KM (UNIDADE: TXKM). AF_07/2020 | TRAN - TRANSPORTES, CARGAS E DESCARGAS |  | TXKM | 1 | 1.64 | 1.64
Composição Auxiliar | 91386 | SINAPI | CAMINHÃO BASCULANTE 10 M3, TRUCADO CABINE SIMPLES, PESO BRUTO TOTAL 23.000 KG, CARGA ÚTIL MÁXIMA 15.935 KG, DISTÂNCIA ENTRE EIXOS 4,80 M, POTÊNCIA 230 CV INCLUSIVE CAÇAMBA METÁLICA - CHP DIURNO. AF_06/2014 | CHOR - CUSTOS HORÁRIOS DE MÁQUINAS E EQUIPAMENTOS |  | CHP | 0.0056 | 264.12 | 1.47
Composição Auxiliar | 91387 | SINAPI | CAMINHÃO BASCULANTE 10 M3, TRUCADO CABINE SIMPLES, PESO BRUTO TOTAL 23.000 KG, CARGA ÚTIL MÁXIMA 15.935 KG, DISTÂNCIA ENTRE EIXOS 4,80 M, POTÊNCIA 230 CV INCLUSIVE CAÇAMBA METÁLICA - CHI DIURNO. AF_06/2014 | CHOR - CUSTOS HORÁRIOS DE MÁQUINAS E EQUIPAMENTOS |  | CHI | 0.0024 | 71.24 | 0.17
|  |  |  | MO sem LS => | 0.17 | LS => | 0 | MO com LS => | 0.17
|  |  |  | Valor do BDI => | 0.43 |  | Valor com BDI => |  | 2.07
8.11 | Código | Banco | Descrição | Tipo |  | Und | Quant. | Valor Unit | Total
Composição | 100574 | SINAPI | ESPALHAMENTO DE MATERIAL COM TRATOR DE ESTEIRAS. AF_11/2019 | PAVI - PAVIMENTAÇÃO |  | m³ | 1 | 1.31 | 1.31
Composição Auxiliar | 5851 | SINAPI | TRATOR DE ESTEIRAS, POTÊNCIA 150 HP, PESO OPERACIONAL 16,7 T, COM RODA MOTRIZ ELEVADA E LÂMINA 3,18 M3 - CHP DIURNO. AF_06/2014 | CHOR - CUSTOS HORÁRIOS DE MÁQUINAS E EQUIPAMENTOS |  | CHP | 0.003 | 237.42 | 0.71
Composição Auxiliar | 5853 | SINAPI | TRATOR DE ESTEIRAS, POTÊNCIA 150 HP, PESO OPERACIONAL 16,7 T, COM RODA MOTRIZ ELEVADA E LÂMINA 3,18 M3 - CHI DIURNO. AF_06/2014 | CHOR - CUSTOS HORÁRIOS DE MÁQUINAS E EQUIPAMENTOS |  | CHI | 0.006 | 74.94 | 0.44
Composição Auxiliar | 88316 | SINAPI | SERVENTE COM ENCARGOS COMPLEMENTARES | SEDI - SERVIÇOS DIVERSOS |  | H | 0.009 | 18.34 | 0.16
|  |  |  | MO sem LS => | 0.24 | LS => | 0 | MO com LS => | 0.24
|  |  |  | Valor do BDI => | 0.35 |  | Valor com BDI => |  | 1.66
8.12 | Código | Banco | Descrição | Tipo |  | Und | Quant. | Valor Unit | Total
Composição | 101576 | SINAPI | ESCORAMENTO DE VALA, TIPO DESCONTÍNUO, COM PROFUNDIDADE DE 0 A 1,5 M, LARGURA MENOR QUE 1,5 M. AF_08/2020 | ESCO - ESCORAMENTO |  | m² | 1 | 35.67 | 35.67
Composição Auxiliar | 88262 | SINAPI | CARPINTEIRO DE FORMAS COM ENCARGOS COMPLEMENTARES | SEDI - SERVIÇOS DIVERSOS |  | H | 0.5955 | 22.62 | 13.47
Composição Auxiliar | 88316 | SINAPI | SERVENTE COM ENCARGOS COMPLEMENTARES | SEDI - SERVIÇOS DIVERSOS |  | H | 0.2552 | 18.34 | 4.68
Insumo | 00004472 | SINAPI | VIGA DE MADEIRA NAO APARELHADA *6 X 16* CM, MACARANDUBA, ANGELIM OU EQUIVALENTE DA REGIAO | Material |  | M | 0.1467 | 31.04 | 4.55
Insumo | 00005061 | SINAPI | PREGO DE ACO POLIDO COM CABECA 18 X 27 (2 1/2 X 10) | Material |  | KG | 0.0258 | 18.5 | 0.47
Insumo | 00006189 | SINAPI | TABUA DE MADEIRA NAO APARELHADA *2,5 X 30* CM, CEDRINHO OU EQUIVALENTE DA REGIAO | Material |  | M | 0.4889 | 24.23 | 11.84
Insumo | 00021138 | SINAPI | MOURAO ROLICO DE MADEIRA TRATADA, D = 8 A 11 CM, H = 2,20 M, EM EUCALIPTO OU EQUIVALENTE DA REGIAO (PARA CERCA) | Material |  | M | 0.0543 | 12.29 | 0.66
|  |  |  | MO sem LS => | 13.7 | LS => | 0 | MO com LS => | 13.7
|  |  |  | Valor do BDI => | 9.53 |  | Valor com BDI => |  | 45.2
10.1 | Código | Banco | Descrição | Tipo |  | Und | Quant. | Valor Unit | Total
Composição | 92824 | SINAPI | ASSENTAMENTO DE TUBO DE CONCRETO PARA REDES COLETORAS DE ÁGUAS PLUVIAIS, DIÂMETRO DE 600 MM, JUNTA RÍGIDA, INSTALADO EM LOCAL COM ALTO NÍVEL DE INTERFERÊNCIAS (NÃO INCLUI FORNECIMENTO). AF_12/2015 | ASTU - ASSENTAMENTO DE TUBOS E PECAS |  | M | 1 | 50.41 | 50.41
Composição Auxiliar | 5631 | SINAPI | ESCAVADEIRA HIDRÁULICA SOBRE ESTEIRAS, CAÇAMBA 0,80 M3, PESO OPERACIONAL 17 T, POTENCIA BRUTA 111 HP - CHP DIURNO. AF_06/2014 | CHOR - CUSTOS HORÁRIOS DE MÁQUINAS E EQUIPAMENTOS |  | CHP | 0.0824 | 198.5 | 16.35
Composição Auxiliar | 5632 | SINAPI | ESCAVADEIRA HIDRÁULICA SOBRE ESTEIRAS, CAÇAMBA 0,80 M3, PESO OPERACIONAL 17 T, POTENCIA BRUTA 111 HP - CHI DIURNO. AF_06/2014 | CHOR - CUSTOS HORÁRIOS DE MÁQUINAS E EQUIPAMENTOS |  | CHI | 0.16 | 78.21 | 12.51
Composição Auxiliar | 88246 | SINAPI | ASSENTADOR DE TUBOS COM ENCARGOS COMPLEMENTARES | SEDI - SERVIÇOS DIVERSOS |  | H | 0.3684 | 12.97 | 4.77
Composição Auxiliar | 88316 | SINAPI | SERVENTE COM ENCARGOS COMPLEMENTARES | SEDI - SERVIÇOS DIVERSOS |  | H | 0.7368 | 18.34 | 13.51
Composição Auxiliar | 88629 | SINAPI | ARGAMASSA TRAÇO 1:3 (EM VOLUME DE CIMENTO E AREIA MÉDIA ÚMIDA), PREPARO MANUAL. AF_08/2019 | SEDI - SERVIÇOS DIVERSOS |  | m³ | 0.0047 | 697.64 | 3.27
|  |  |  | MO sem LS => | 17.62 | LS => | 0 | MO com LS => | 17.62
|  |  |  | Valor do BDI => | 13.47 |  | Valor com BDI => |  | 63.88
10.2 | Código | Banco | Descrição | Tipo |  | Und | Quant. | Valor Unit | Total
Composição | 92826 | SINAPI | ASSENTAMENTO DE TUBO DE CONCRETO PARA REDES COLETORAS DE ÁGUAS PLUVIAIS, DIÂMETRO DE 800 MM, JUNTA RÍGIDA, INSTALADO EM LOCAL COM ALTO NÍVEL DE INTERFERÊNCIAS (NÃO INCLUI FORNECIMENTO). AF_12/2015 | ASTU - ASSENTAMENTO DE TUBOS E PECAS |  | M | 1 | 70.34 | 70.34
Composição Auxiliar | 5631 | SINAPI | ESCAVADEIRA HIDRÁULICA SOBRE ESTEIRAS, CAÇAMBA 0,80 M3, PESO OPERACIONAL 17 T, POTENCIA BRUTA 111 HP - CHP DIURNO. AF_06/2014 | CHOR - CUSTOS HORÁRIOS DE MÁQUINAS E EQUIPAMENTOS |  | CHP | 0.1116 | 198.5 | 22.15
Composição Auxiliar | 5632 | SINAPI | ESCAVADEIRA HIDRÁULICA SOBRE ESTEIRAS, CAÇAMBA 0,80 M3, PESO OPERACIONAL 17 T, POTENCIA BRUTA 111 HP - CHI DIURNO. AF_06/2014 | CHOR - CUSTOS HORÁRIOS DE MÁQUINAS E EQUIPAMENTOS |  | CHI | 0.2167 | 78.21 | 16.94
Composição Auxiliar | 88246 | SINAPI | ASSENTADOR DE TUBOS COM ENCARGOS COMPLEMENTARES | SEDI - SERVIÇOS DIVERSOS |  | H | 0.499 | 12.97 | 6.47
Composição Auxiliar | 88316 | SINAPI | SERVENTE COM ENCARGOS COMPLEMENTARES | SEDI - SERVIÇOS DIVERSOS |  | H | 0.998 | 18.34 | 18.3
Composição Auxiliar | 88629 | SINAPI | ARGAMASSA TRAÇO 1:3 (EM VOLUME DE CIMENTO E AREIA MÉDIA ÚMIDA), PREPARO MANUAL. AF_08/2019 | SEDI - SERVIÇOS DIVERSOS |  | m³ | 0.0093 | 697.64 | 6.48
|  |  |  | MO sem LS => | 24.22 | LS => | 0 | MO com LS => | 24.22
|  |  |  | Valor do BDI => | 18.8 |  | Valor com BDI => |  | 89.14
10.3 | Código | Banco | Descrição | Tipo |  | Und | Quant. | Valor Unit | Total
Composição | 92828 | SINAPI | ASSENTAMENTO DE TUBO DE CONCRETO PARA REDES COLETORAS DE ÁGUAS PLUVIAIS, DIÂMETRO DE 1000 MM, JUNTA RÍGIDA, INSTALADO EM LOCAL COM ALTO NÍVEL DE INTERFERÊNCIAS (NÃO INCLUI FORNECIMENTO). AF_12/2015 | ASTU - ASSENTAMENTO DE TUBOS E PECAS |  | M | 1 | 91.33 | 91.33
Composição Auxiliar | 5631 | SINAPI | ESCAVADEIRA HIDRÁULICA SOBRE ESTEIRAS, CAÇAMBA 0,80 M3, PESO OPERACIONAL 17 T, POTENCIA BRUTA 111 HP - CHP DIURNO. AF_06/2014 | CHOR - CUSTOS HORÁRIOS DE MÁQUINAS E EQUIPAMENTOS |  | CHP | 0.1409 | 198.5 | 27.96
Composição Auxiliar | 5632 | SINAPI | ESCAVADEIRA HIDRÁULICA SOBRE ESTEIRAS, CAÇAMBA 0,80 M3, PESO OPERACIONAL 17 T, POTENCIA BRUTA 111 HP - CHI DIURNO. AF_06/2014 | CHOR - CUSTOS HORÁRIOS DE MÁQUINAS E EQUIPAMENTOS |  | CHI | 0.2734 | 78.21 | 21.38
Composição Auxiliar | 88246 | SINAPI | ASSENTADOR DE TUBOS COM ENCARGOS COMPLEMENTARES | SEDI - SERVIÇOS DIVERSOS |  | H | 0.6295 | 12.97 | 8.16
Composição Auxiliar | 88316 | SINAPI | SERVENTE COM ENCARGOS COMPLEMENTARES | SEDI - SERVIÇOS DIVERSOS |  | H | 1.2591 | 18.34 | 23.09
Composição Auxiliar | 88629 | SINAPI | ARGAMASSA TRAÇO 1:3 (EM VOLUME DE CIMENTO E AREIA MÉDIA ÚMIDA), PREPARO MANUAL. AF_08/2019 | SEDI - SERVIÇOS DIVERSOS |  | m³ | 0.0154 | 697.64 | 10.74
|  |  |  | MO sem LS => | 30.97 | LS => | 0 | MO com LS => | 30.97
|  |  |  | Valor do BDI => | 24.42 |  | Valor com BDI => |  | 115.75
11.1 | Código | Banco | Descrição | Tipo |  | Und | Quant. | Valor Unit | Total
Composição | COMP. 5.2 | Próprio | Poço de visita - PVI 03 - Incluso Chaminé do poço de visita - CPV 03 - areia e brita comerciais | ASTU - ASSENTAMENTO DE TUBOS E PECAS |  | Un | 1 | 4667.51 | 4667.51
Composição Auxiliar | 94970 | SINAPI | CONCRETO FCK = 20MPA, TRAÇO 1:2,7:3 (EM MASSA SECA DE CIMENTO/ AREIA MÉDIA/ BRITA 1) - PREPARO MECÂNICO COM BETONEIRA 600 L. AF_05/2021 | FUES - FUNDAÇÕES E ESTRUTURAS |  | m³ | 1.31 | 518.87 | 679.71
Composição Auxiliar | 94971 | SINAPI | CONCRETO FCK = 25MPA, TRAÇO 1:2,3:2,7 (EM MASSA SECA DE CIMENTO/ AREIA MÉDIA/ BRITA 1) - PREPARO MECÂNICO COM BETONEIRA 600 L. AF_05/2021 | FUES - FUNDAÇÕES E ESTRUTURAS |  | m³ | 1.02 | 546.42 | 557.34
Composição Auxiliar | 101792 | SINAPI | ESCORAMENTO DE FÔRMAS DE LAJE EM MADEIRA NÃO APARELHADA, PÉ-DIREITO SIMPLES, INCLUSO TRAVAMENTO, 4 UTILIZAÇÕES. AF_09/2020 | FUES - FUNDAÇÕES E ESTRUTURAS |  | m³ | 3.2 | 17.17 | 54.94
Composição Auxiliar | 87905 | SINAPI | CHAPISCO APLICADO EM ALVENARIA (COM PRESENÇA DE VÃOS) E ESTRUTURAS DE CONCRETO DE FACHADA, COM COLHER DE PEDREIRO. ARGAMASSA TRAÇO 1:3 COM PREPARO EM BETONEIRA 400L. AF_06/2014 | REVE - REVESTIMENTO E TRATAMENTO DE SUPERFÍCIES |  | m² | 9.6 | 7.06 | 67.77
Composição Auxiliar | 87777 | SINAPI | EMBOÇO OU MASSA ÚNICA EM ARGAMASSA TRAÇO 1:2:8, PREPARO MANUAL, APLICADA MANUALMENTE EM PANOS DE FACHADA COM PRESENÇA DE VÃOS, ESPESSURA DE 25 MM. AF_06/2014 | REVE - REVESTIMENTO E TRATAMENTO DE SUPERFÍCIES |  | m² | 0.25 | 52.49 | 13.12
Composição Auxiliar | 92803 | SINAPI | CORTE E DOBRA DE AÇO CA-50, DIÂMETRO DE 10,0 MM, UTILIZADO EM LAJE. AF_12/2015 | FUES - FUNDAÇÕES E ESTRUTURAS |  | KG | 59.23 | 11.56 | 684.69
Composição Auxiliar | 89480 | SINAPI | ALVENARIA DE BLOCOS DE CONCRETO ESTRUTURAL 14X19X29 CM (ESPESSURA 14 CM), FBK = 14 MPA, UTILIZANDO COLHER DE PEDREIRO. AF_10/2022 | PARE - PAREDES/PAINEIS |  | m² | 10.27 | 154.03 | 1581.88
Insumo | 00007762 | SINAPI | TUBO DE CONCRETO ARMADO PARA AGUAS PLUVIAIS, CLASSE PA-2, COM ENCAIXE PONTA E BOLSA, DIAMETRO NOMINAL DE 600 MM | Material |  | M | 2 | 212.28 | 424.56
Insumo | M1432 | SICRO3 | Tampão de ferro fundido articulado para águas pluviais - DN 600 classe 400 | Material |  | un | 1 | 603.5086 | 603.5
|  |  |  | MO sem LS => | 536.41 | LS => | 0 | MO com LS => | 536.41
|  |  |  | Valor do BDI => | 1248.09 |  | Valor com BDI => |  | 5915.6
11.2 | Código | Banco | Descrição | Tipo |  | Und | Quant. | Valor Unit | Total
Composição | 2003455 | SICRO3 | Dissipador de energia - DEB 04 - areia, brita e pedra de mão comerciais |  |  | un | 1 | 2044.12 | 2044.12
B | Código | Banco | Mão de Obra | Quantidade | Salário Hora |  |  |  | Custo Horário
Insumo | P9824 | SICRO3 | Servente | 1.8752 |  |  |  | 21.1814 | 39.7194
[5 empty] | Custo Horário da Mão de Obra => |  |  |  | 39.7194
[5 empty] | Adc.M.O. - Ferramentas (0,0%) => |  |  |  | 0
[5 empty] | Custo Horário de Execução => |  |  |  | 39.7194
[5 empty] | Fator de Influencia da Chuva - FIC => |  |  |  | 0
[5 empty] | Custo do FIC => |  |  |  | 0
[5 empty] | Produção de Equipe => |  |  |  | 1
[5 empty] | Custo Unitário de Execução => |  |  |  | 39.7194
C | Banco | Código | Material | Quantidade | Unidade | Preço Unitário |  |  | Custo Horário
Insumo | SICRO3 | M1097 | Pedra de mão ou rachão | 1.41 | m³ | 141.5149 |  |  | 199.536
[5 empty] | Custo Total do Material => |  |  |  | 199.536
D | Banco | Código | Atividades Auxiliares | Quantidade | Unidade | Preço Unitário |  |  | Custo Horário
Atividade Auxiliar | SICRO3 | 1107892 | Concreto fck = 20 MPa - confecção em betoneira e lançamento manual - areia e brita comerciais | 1.83 | m³ | 467.35 |  |  | 855.2505
Atividade Auxiliar | SICRO3 | 3103302 | Fôrmas de tábuas de pinho para dispositivos de drenagem - utilização de 3 vezes - confecção, instalação e retirada | 9.65 | m² | 69.94 |  |  | 674.921
Atividade Auxiliar | SICRO3 | 4805750 | Escavação manual em material de 1ª categoria na profundidade de até 1 m | 6.18 | m³ | 43.85 |  |  | 270.993
[5 empty] | Custo Total das Atividades => |  |  |  | 1801.1645
E | Banco | Insumo | Tempos Fixos | Código | Quantidade | Unidade | Preço Unitário |  | Custo Horário
Tempo Fixo | SICRO3 | M1097 | Carga, manobra e descarga de agregados ou solos em caminhão basculante de 10 m³ - carga com carregadeira de 3,40 m³(exclusa) e descarga livre | 5914647 | 2.115 | t | 1.75 |  | 3.7013
[5 empty] | Custo Total dos Tempos Fixos => |  |  |  | 3.7013
F | Banco | Insumo | Momento de Transporte | Quantidade | Unidade | Distância Média de Transporte (DMT) |  |  | Custo Horário
[6 empty] | LN | RP | P
Momento de Transporte | SICRO3 | M1097 | Pedra de mão ou rachão - Caminhão basculante com capacidade de 10 m³ - 188 kW | 2.115 | tkm | 5914359 0,000 R$ 1,22 | 5914374 0,000 R$ 0,98 | 5914389 0,000 R$ 0,79 | 0
[5 empty] | Custo total dos Momentos de Transportes => |  |  |  | 0
|  |  |  | MO sem LS => | 839.246 | LS => | 0 | MO com LS => | 839.246
|  |  |  | Valor do BDI => | 546.59 |  | Valor com BDI => |  | 2590.71
11.3 | Código | Banco | Descrição | Tipo |  | Und | Quant. | Valor Unit | Total
Composição | 2003457 | SICRO3 | Dissipador de energia - DEB 05 - areia, brita e pedra de mão comerciais |  |  | un | 1 | 2766.99 | 2766.99
B | Código | Banco | Mão de Obra | Quantidade | Salário Hora |  |  |  | Custo Horário
Insumo | P9824 | SICRO3 | Servente | 2.76 |  |  |  | 21.1814 | 58.4607
[5 empty] | Custo Horário da Mão de Obra => |  |  |  | 58.4607
[5 empty] | Adc.M.O. - Ferramentas (0,0%) => |  |  |  | 0
[5 empty] | Custo Horário de Execução => |  |  |  | 58.4607
[5 empty] | Fator de Influencia da Chuva - FIC => |  |  |  | 0
[5 empty] | Custo do FIC => |  |  |  | 0
[5 empty] | Produção de Equipe => |  |  |  | 1
[5 empty] | Custo Unitário de Execução => |  |  |  | 58.4607
C | Banco | Código | Material | Quantidade | Unidade | Preço Unitário |  |  | Custo Horário
Insumo | SICRO3 | M1097 | Pedra de mão ou rachão | 2.07 | m³ | 141.5149 |  |  | 292.9358
[5 empty] | Custo Total do Material => |  |  |  | 292.9358
D | Banco | Código | Atividades Auxiliares | Quantidade | Unidade | Preço Unitário |  |  | Custo Horário
Atividade Auxiliar | SICRO3 | 1107892 | Concreto fck = 20 MPa - confecção em betoneira e lançamento manual - areia e brita comerciais | 2.59 | m³ | 467.35 |  |  | 1210.4365
Atividade Auxiliar | SICRO3 | 3103302 | Fôrmas de tábuas de pinho para dispositivos de drenagem - utilização de 3 vezes - confecção, instalação e retirada | 11.63 | m² | 69.94 |  |  | 813.4022
Atividade Auxiliar | SICRO3 | 4805750 | Escavação manual em material de 1ª categoria na profundidade de até 1 m | 8.81 | m³ | 43.85 |  |  | 386.3185
[5 empty] | Custo Total das Atividades => |  |  |  | 2410.1572
E | Banco | Insumo | Tempos Fixos | Código | Quantidade | Unidade | Preço Unitário |  | Custo Horário
Tempo Fixo | SICRO3 | M1097 | Carga, manobra e descarga de agregados ou solos em caminhão basculante de 10 m³ - carga com carregadeira de 3,40 m³(exclusa) e descarga livre | 5914647 | 3.105 | t | 1.75 |  | 5.4338
[5 empty] | Custo Total dos Tempos Fixos => |  |  |  | 5.4338
F | Banco | Insumo | Momento de Transporte | Quantidade | Unidade | Distância Média de Transporte (DMT) |  |  | Custo Horário
[6 empty] | LN | RP | P
Momento de Transporte | SICRO3 | M1097 | Pedra de mão ou rachão - Caminhão basculante com capacidade de 10 m³ - 188 kW | 3.105 | tkm | 5914359 0,000 R$ 1,22 | 5914374 0,000 R$ 0,98 | 5914389 0,000 R$ 0,79 | 0
[5 empty] | Custo total dos Momentos de Transportes => |  |  |  | 0
|  |  |  | MO sem LS => | 1102.2987 | LS => | 0 | MO com LS => | 1102.2987
|  |  |  | Valor do BDI => | 739.89 |  | Valor com BDI => |  | 3506.88
11.4 | Código | Banco | Descrição | Tipo |  | Und | Quant. | Valor Unit | Total
Composição | 2003578 | SICRO3 | Dreno longitudinal profundo para corte em solo - DPS 07 - tubo PEAD e brita comercial |  |  | m | 1 | 176.08 | 176.08
A | Código | Banco | Equipamentos | Quantidade | Utilização |  | Custo Operacional |  | Custo Horário
[5 empty] | Operativa | Improdutiva | Operativa | Improdutiva
Insumo | E9556 | SICRO3 | Compactador manual de placa vibratória - 3,00 kW | 0.01205 | 1 | 0 | 6.8004 | 0.9172 | 0.0819
[5 empty] | Custo Horário de Equipamentos => |  |  |  | 0.0819
B | Código | Banco | Mão de Obra | Quantidade | Salário Hora |  |  |  | Custo Horário
Insumo | P9821 | SICRO3 | Pedreiro | 0.08 |  |  |  | 28.0135 | 2.2411
Insumo | P9824 | SICRO3 | Servente | 1.1721 |  |  |  | 21.1814 | 24.8257
[5 empty] | Custo Horário da Mão de Obra => |  |  |  | 27.0668
[5 empty] | Adc.M.O. - Ferramentas (0,0%) => |  |  |  | 0
[5 empty] | Custo Horário de Execução => |  |  |  | 27.1487
[5 empty] | Fator de Influencia da Chuva - FIC => |  |  |  | 0
[5 empty] | Custo do FIC => |  |  |  | 0
[5 empty] | Produção de Equipe => |  |  |  | 1
[5 empty] | Custo Unitário de Execução => |  |  |  | 27.1487
C | Banco | Código | Material | Quantidade | Unidade | Preço Unitário |  |  | Custo Horário
Insumo | SICRO3 | M0191 | Brita 1 | 0.24607 | m³ | 151.7486 |  |  | 37.3408
Insumo | SICRO3 | M0192 | Brita 2 | 0.24608 | m³ | 149.4967 |  |  | 36.7881
Insumo | SICRO3 | M2051 | Geotêxtil não-tecido agulhado em poliéster - resistência à tração longitudinal de 14 kN/m | 3.5 | m² | 7.1709 |  |  | 25.0982
Insumo | SICRO3 | M1658 | Tubo PEAD corrugado perfurado para drenagem - D = 230 mm | 1 | m | 40.6207 |  |  | 40.6207
[5 empty] | Custo Total do Material => |  |  |  | 139.8478
D | Banco | Código | Atividades Auxiliares | Quantidade | Unidade | Preço Unitário |  |  | Custo Horário
Atividade Auxiliar | SICRO3 | 4805757 | Escavação mecânica de vala em material de 1ª categoria | 0.6 | m³ | 6.8 |  |  | 4.08
Atividade Auxiliar | SICRO3 | 4816119 | Selo de argila apiloado (solo local) | 0.1 | m³ | 36.01 |  |  | 3.601
[5 empty] | Custo Total das Atividades => |  |  |  | 7.681
E | Banco | Insumo | Tempos Fixos | Código | Quantidade | Unidade | Preço Unitário |  | Custo Horário
Tempo Fixo | SICRO3 | M0191 | Carga, manobra e descarga de agregados ou solos em caminhão basculante de 10 m³ - carga com carregadeira de 3,40 m³(exclusa) e descarga livre | 5914647 | 0.36911 | t | 1.75 |  | 0.6459
Tempo Fixo | SICRO3 | M0192 | Carga, manobra e descarga de agregados ou solos em caminhão basculante de 10 m³ - carga com carregadeira de 3,40 m³(exclusa) e descarga livre | 5914647 | 0.36912 | t | 1.75 |  | 0.646
Tempo Fixo | SICRO3 | M2051 | Carga, manobra e descarga de materiais diversos em caminhão carroceria de 15 t - carga e descarga manuais | 5914655 | 0.00088 | t | 33.87 |  | 0.0298
Tempo Fixo | SICRO3 | M1658 | Carga, manobra e descarga de materiais diversos em caminhão carroceria de 15 t - carga e descarga manuais | 5914655 | 0.00233 | t | 33.87 |  | 0.0789
[5 empty] | Custo Total dos Tempos Fixos => |  |  |  | 1.4006
F | Banco | Insumo | Momento de Transporte | Quantidade | Unidade | Distância Média de Transporte (DMT) |  |  | Custo Horário
[6 empty] | LN | RP | P
Momento de Transporte | SICRO3 | M0191 | Brita 1 - Caminhão basculante com capacidade de 10 m³ - 188 kW | 0.36911 | tkm | 5914359 0,000 R$ 1,22 | 5914374 0,000 R$ 0,98 | 5914389 0,000 R$ 0,79 | 0
Momento de Transporte | SICRO3 | M0192 | Brita 2 - Caminhão basculante com capacidade de 10 m³ - 188 kW | 0.36912 | tkm | 5914359 0,000 R$ 1,22 | 5914374 0,000 R$ 0,98 | 5914389 0,000 R$ 0,79 | 0
Momento de Transporte | SICRO3 | M2051 | Geotêxtil não-tecido agulhado em poliéster - resistência à tração longitudinal de 14 kN/m - Caminhão carroceria com capacidade de 15 t - 188 kW | 0.00088 | tkm | 5914449 0,000 R$ 1,14 | 5914464 0,000 R$ 0,91 | 5914479 0,000 R$ 0,73 | 0
Momento de Transporte | SICRO3 | M1658 | Tubo PEAD corrugado perfurado para drenagem - D = 230 mm - Caminhão carroceria com capacidade de 15 t - 188 kW | 0.02521 | tkm | 5914449 0,000 R$ 1,14 | 5914464 0,000 R$ 0,91 | 5914479 0,000 R$ 0,73 | 0
[5 empty] | Custo total dos Momentos de Transportes => |  |  |  | 0
|  |  |  | MO sem LS => | 31.1908 | LS => | 0 | MO com LS => | 31.1908
|  |  |  | Valor do BDI => | 47.08 |  | Valor com BDI => |  | 223.16
11.5 | Código | Banco | Descrição | Tipo |  | Und | Quant. | Valor Unit | Total
Composição | 2003336 | SICRO3 | Entrada para descida d’água - EDA 04 - areia e brita comerciais |  |  | un | 1 | 1560.52 | 1560.52
[5 empty] | Custo Horário de Execução => |  |  |  | 0
[5 empty] | Fator de Influencia da Chuva - FIC => |  |  |  | 0
[5 empty] | Custo do FIC => |  |  |  | 0
[5 empty] | Produção de Equipe => |  |  |  | 1
[5 empty] | Custo Unitário de Execução => |  |  |  | 0
D | Banco | Código | Atividades Auxiliares | Quantidade | Unidade | Preço Unitário |  |  | Custo Horário
Atividade Auxiliar | SICRO3 | 1107892 | Concreto fck = 20 MPa - confecção em betoneira e lançamento manual - areia e brita comerciais | 2 | m³ | 467.35 |  |  | 934.7
Atividade Auxiliar | SICRO3 | 3103302 | Fôrmas de tábuas de pinho para dispositivos de drenagem - utilização de 3 vezes - confecção, instalação e retirada | 4.9 | m² | 69.94 |  |  | 342.706
Atividade Auxiliar | SICRO3 | 4805750 | Escavação manual em material de 1ª categoria na profundidade de até 1 m | 1.24 | m³ | 43.85 |  |  | 54.374
Atividade Auxiliar | SICRO3 | 4805755 | Apiloamento manual | 7.2 | m³ | 31.77 |  |  | 228.744
[5 empty] | Custo Total das Atividades => |  |  |  | 1560.524
|  |  |  | MO sem LS => | 617.1701 | LS => | 0 | MO com LS => | 617.1701
|  |  |  | Valor do BDI => | 417.28 |  | Valor com BDI => |  | 1977.8
11.6 | Código | Banco | Descrição | Tipo |  | Und | Quant. | Valor Unit | Total
Composição | 2003391 | SICRO3 | Descida d’água de aterros tipo rápido - DAR 02 - areia e brita comerciais |  |  | m | 1 | 156.35 | 156.35
B | Código | Banco | Mão de Obra | Quantidade | Salário Hora |  |  |  | Custo Horário
Insumo | P9824 | SICRO3 | Servente | 0.024 |  |  |  | 21.1814 | 0.5084
[5 empty] | Custo Horário da Mão de Obra => |  |  |  | 0.5084
[5 empty] | Adc.M.O. - Ferramentas (0,0%) => |  |  |  | 0
[5 empty] | Custo Horário de Execução => |  |  |  | 0.5084
[5 empty] | Fator de Influencia da Chuva - FIC => |  |  |  | 0
[5 empty] | Custo do FIC => |  |  |  | 0
[5 empty] | Produção de Equipe => |  |  |  | 1
[5 empty] | Custo Unitário de Execução => |  |  |  | 0.5084
C | Banco | Código | Material | Quantidade | Unidade | Preço Unitário |  |  | Custo Horário
Insumo | SICRO3 | M1943 | Cimento asfáltico de petróleo - CAP 50/70 | 0.00033 | t | 4073.5687 |  |  | 1.3443
[5 empty] | Custo Total do Material => |  |  |  | 1.3443
D | Banco | Código | Atividades Auxiliares | Quantidade | Unidade | Preço Unitário |  |  | Custo Horário
Atividade Auxiliar | SICRO3 | 1107892 | Concreto fck = 20 MPa - confecção em betoneira e lançamento manual - areia e brita comerciais | 0.137 | m³ | 467.35 |  |  | 64.027
Atividade Auxiliar | SICRO3 | 3103302 | Fôrmas de tábuas de pinho para dispositivos de drenagem - utilização de 3 vezes - confecção, instalação e retirada | 1.1 | m² | 69.94 |  |  | 76.934
Atividade Auxiliar | SICRO3 | 4805750 | Escavação manual em material de 1ª categoria na profundidade de até 1 m | 0.2 | m³ | 43.85 |  |  | 8.77
Atividade Auxiliar | SICRO3 | 4805755 | Apiloamento manual | 0.15 | m³ | 31.77 |  |  | 4.7655
[5 empty] | Custo Total das Atividades => |  |  |  | 154.4965
|  |  |  | MO sem LS => | 70.8397 | LS => | 0 | MO com LS => | 70.8397
|  |  |  | Valor do BDI => | 41.8 |  | Valor com BDI => |  | 198.15
11.7 | Código | Banco | Descrição | Tipo |  | Und | Quant. | Valor Unit | Total
Composição | COMP. 03 | Próprio | BLS - Boca de lobo simples, c/abertura na guia 1,00m conforme projeto tipo | URBA - URBANIZAÇÃO |  | un | 1 | 1285.47 | 1285.47
B | Código | Banco | Mão de Obra | Quantidade | Salário Hora |  |  |  | Custo Horário
Insumo | P9824 | SICRO3 | Servente | 2.96 |  |  |  | 21.1814 | 62.6969
[5 empty] | Custo Horário da Mão de Obra => |  |  |  | 62.6969
[5 empty] | Custo Horário de Execução => |  |  |  | 62.6969
[5 empty] | Fator de Influencia da Chuva - FIC => |  |  |  | 0
[5 empty] | Custo do FIC => |  |  |  | 0
[5 empty] | Produção de Equipe => |  |  |  | 1
[5 empty] | Custo Unitário de Execução => |  |  |  | 62.6969
D | Banco | Código | Atividades Auxiliares | Quantidade | Unidade | Preço Unitário |  |  | Custo Horário
Atividade Auxiliar | SICRO3 | 2009619 | Alvenaria de blocos de concreto 19 x 19 x 39 cm com espessura de 20 cm - areia comercial | 5.68 | m² | 119.13 |  |  | 676.6584
Atividade Auxiliar | SICRO3 | 1107896 | Concreto fck = 25 MPa - confecção em betoneira e lançamento manual - areia e brita comerciais | 0.31 | m³ | 488.78 |  |  | 151.5218
Atividade Auxiliar | SICRO3 | 407819 | Armação em aço CA-50 - fornecimento, preparo e colocação | 8.4 | kg | 12.54 |  |  | 105.336
Atividade Auxiliar | SICRO3 | 1109669 | Argamassa de cimento e areia 1:3 - confecção em betoneira e lançamento manual - areia comercial | 0.142 | m³ | 510.17 |  |  | 72.4441
Atividade Auxiliar | SICRO3 | 3103302 | Formas de tábuas de pinho para dispositivos de drenagem - utilização de 3 vezes - confecção, instalação e retirada | 3.1 | m² | 69.94 |  |  | 216.814
[5 empty] | Custo Total das Atividades => |  |  |  | 1222.7743
|  |  |  | MO sem LS => | 560.7463 | LS => | 0 | MO com LS => | 560.7463
|  |  |  | Valor do BDI => | 343.73 |  | Valor com BDI => |  | 1629.2
11.8 | Código | Banco | Descrição | Tipo |  | Und | Quant. | Valor Unit | Total
Composição | COMP. 02 | Próprio | BLD - Boca de lobo dupla, c/abertura pela guia 1,00m - conforme protjeto tipo | URBA - URBANIZAÇÃO |  | un | 1 | 2342.97 | 2342.97
B | Código | Banco | Mão de Obra | Quantidade | Salário Hora |  |  |  | Custo Horário
Insumo | P9824 | SICRO3 | Servente | 5.92 |  |  |  | 21.1814 | 125.3939
[5 empty] | Custo Horário da Mão de Obra => |  |  |  | 125.3939
[5 empty] | Custo Horário de Execução => |  |  |  | 125.3939
[5 empty] | Fator de Influencia da Chuva - FIC => |  |  |  | 0
[5 empty] | Custo do FIC => |  |  |  | 0
[5 empty] | Produção de Equipe => |  |  |  | 1
[5 empty] | Custo Unitário de Execução => |  |  |  | 125.3939
D | Banco | Código | Atividades Auxiliares | Quantidade | Unidade | Preço Unitário |  |  | Custo Horário
Atividade Auxiliar | SICRO3 | 2009619 | Alvenaria de blocos de concreto 19 x 19 x 39 cm com espessura de 20 cm - areia comercial | 9.54 | m² | 119.13 |  |  | 1136.5002
Atividade Auxiliar | SICRO3 | 3103302 | Formas de tábuas de pinho para dispositivos de drenagem - utilização de 3 vezes - confecção, instalação e retirada | 4.13 | m² | 69.94 |  |  | 288.8522
Atividade Auxiliar | SICRO3 | 1107896 | Concreto fck = 25 MPa - confecção em betoneira e lançamento manual - areia e brita comerciais | 0.83 | m³ | 488.78 |  |  | 405.6874
Atividade Auxiliar | SICRO3 | 407819 | Armação em aço CA-50 - fornecimento, preparo e colocação | 21.06 | kg | 12.54 |  |  | 264.0924
Atividade Auxiliar | SICRO3 | 1109669 | Argamassa de cimento e areia 1:3 - confecção em betoneira e lançamento manual - areia comercial | 0.24 | m³ | 510.17 |  |  | 122.4408
[5 empty] | Custo Total das Atividades => |  |  |  | 2217.573
|  |  |  | MO sem LS => | 963.3758 | LS => | 0 | MO com LS => | 963.3758
|  |  |  | Valor do BDI => | 626.51 |  | Valor com BDI => |  | 2969.48
11.9 | Código | Banco | Descrição | Tipo |  | Und | Quant. | Valor Unit | Total
Composição | 0804191 | SICRO3 | Corpo de BDTC D = 1,00 m PA2 - areia, brita e pedra de mão comerciais |  |  | m | 1 | 1857.27 | 1857.27
A | Código | Banco | Equipamentos | Quantidade | Utilização |  | Custo Operacional |  | Custo Horário
[5 empty] | Operativa | Improdutiva | Operativa | Improdutiva
Insumo | E9686 | SICRO3 | Caminhão carroceria com guindauto com capacidade de 20 t.m - 136 kW | 1 | 1 | 0 | 314.1946 | 120.2379 | 314.1946
[5 empty] | Custo Horário de Equipamentos => |  |  |  | 314.1946
B | Código | Banco | Mão de Obra | Quantidade | Salário Hora |  |  |  | Custo Horário
Insumo | P9824 | SICRO3 | Servente | 3 |  |  |  | 21.1814 | 63.5442
[5 empty] | Custo Horário da Mão de Obra => |  |  |  | 63.5442
[5 empty] | Adc.M.O. - Ferramentas (0,0%) => |  |  |  | 0
[5 empty] | Custo Horário de Execução => |  |  |  | 377.7388
[5 empty] | Fator de Influencia da Chuva - FIC => |  |  |  | 0
[5 empty] | Custo do FIC => |  |  |  | 0
[5 empty] | Produção de Equipe => |  |  |  | 1.5563
[5 empty] | Custo Unitário de Execução => |  |  |  | 242.7237
C | Banco | Código | Material | Quantidade | Unidade | Preço Unitário |  |  | Custo Horário
Insumo | SICRO3 | M2176 | Tubo de concreto armado PA2 - D = 1,00 m | 2 | m | 605.4289 |  |  | 1210.8578
[5 empty] | Custo Total do Material => |  |  |  | 1210.8578
D | Banco | Código | Atividades Auxiliares | Quantidade | Unidade | Preço Unitário |  |  | Custo Horário
Atividade Auxiliar | SICRO3 | 1106165 | Concreto ciclópico fck = 20 MPa - confecção em betoneira e lançamento manual - areia, brita e pedra de mão comerciais | 0.824 | m³ | 413.74 |  |  | 340.9218
Atividade Auxiliar | SICRO3 | 1109671 | Argamassa de cimento e areia 1:4 - confecção em betoneira e lançamento manual - areia comercial | 0.01469 | m³ | 463.78 |  |  | 6.8129
Atividade Auxiliar | SICRO3 | 3103302 | Fôrmas de tábuas de pinho para dispositivos de drenagem - utilização de 3 vezes - confecção, instalação e retirada | 0.8 | m² | 69.94 |  |  | 55.952
[5 empty] | Custo Total das Atividades => |  |  |  | 403.6867
F | Banco | Insumo | Momento de Transporte | Quantidade | Unidade | Distância Média de Transporte (DMT) |  |  | Custo Horário
[6 empty] | LN | RP | P
Momento de Transporte | SICRO3 | M2176 | Tubo de concreto armado PA2 - D = 1,00 m - Caminhão carroceria com guindauto com capacidade de 20 t.m - 136 kW | 1.5733 | tkm | 5914584 0,000 R$ 2,77 | 5914599 0,000 R$ 2,21 | 5914614 0,000 R$ 1,78 | 0
[5 empty] | Custo total dos Momentos de Transportes => |  |  |  | 0
|  |  |  | MO sem LS => | 120.0662 | LS => | 0 | MO com LS => | 120.0662
|  |  |  | Valor do BDI => | 496.63 |  | Valor com BDI => |  | 2353.9
11.10 | Código | Banco | Descrição | Tipo |  | Und | Quant. | Valor Unit | Total
Composição | 0804393 | SICRO3 | Boca de BSTC D = 1,00 m - esconsidade 0° - areia e brita comerciais - alas esconsas |  |  | un | 1 | 2763.7 | 2763.7
[5 empty] | Custo Horário de Execução => |  |  |  | 0
[5 empty] | Fator de Influencia da Chuva - FIC => |  |  |  | 0
[5 empty] | Custo do FIC => |  |  |  | 0
[5 empty] | Produção de Equipe => |  |  |  | 1
[5 empty] | Custo Unitário de Execução => |  |  |  | 0
D | Banco | Código | Atividades Auxiliares | Quantidade | Unidade | Preço Unitário |  |  | Custo Horário
Atividade Auxiliar | SICRO3 | 1107892 | Concreto fck = 20 MPa - confecção em betoneira e lançamento manual - areia e brita comerciais | 3.567 | m³ | 467.35 |  |  | 1667.0375
Atividade Auxiliar | SICRO3 | 3103302 | Fôrmas de tábuas de pinho para dispositivos de drenagem - utilização de 3 vezes - confecção, instalação e retirada | 15.68 | m² | 69.94 |  |  | 1096.6592
[5 empty] | Custo Total das Atividades => |  |  |  | 2763.6967
|  |  |  | MO sem LS => | 908.5627 | LS => | 0 | MO com LS => | 908.5627
|  |  |  | Valor do BDI => | 739.01 |  | Valor com BDI => |  | 3502.71
11.11 | Código | Banco | Descrição | Tipo |  | Und | Quant. | Valor Unit | Total
Composição | 0804031 | SICRO3 | Corpo de BSTC D = 0,80 m PA2 - areia, brita e pedra de mão comerciais |  |  | m | 1 | 673.59 | 673.59
A | Código | Banco | Equipamentos | Quantidade | Utilização |  | Custo Operacional |  | Custo Horário
[5 empty] | Operativa | Improdutiva | Operativa | Improdutiva
Insumo | E9686 | SICRO3 | Caminhão carroceria com guindauto com capacidade de 20 t.m - 136 kW | 1 | 1 | 0 | 314.1946 | 120.2379 | 314.1946
[5 empty] | Custo Horário de Equipamentos => |  |  |  | 314.1946
B | Código | Banco | Mão de Obra | Quantidade | Salário Hora |  |  |  | Custo Horário
Insumo | P9824 | SICRO3 | Servente | 3 |  |  |  | 21.1814 | 63.5442
[5 empty] | Custo Horário da Mão de Obra => |  |  |  | 63.5442
[5 empty] | Adc.M.O. - Ferramentas (0,0%) => |  |  |  | 0
[5 empty] | Custo Horário de Execução => |  |  |  | 377.7388
[5 empty] | Fator de Influencia da Chuva - FIC => |  |  |  | 0
[5 empty] | Custo do FIC => |  |  |  | 0
[5 empty] | Produção de Equipe => |  |  |  | 4.15
[5 empty] | Custo Unitário de Execução => |  |  |  | 91.0214
C | Banco | Código | Material | Quantidade | Unidade | Preço Unitário |  |  | Custo Horário
Insumo | SICRO3 | M2172 | Tubo de concreto armado PA2 - D = 0,80 m | 1 | m | 403.6307 |  |  | 403.6307
[5 empty] | Custo Total do Material => |  |  |  | 403.6307
D | Banco | Código | Atividades Auxiliares | Quantidade | Unidade | Preço Unitário |  |  | Custo Horário
Atividade Auxiliar | SICRO3 | 1106165 | Concreto ciclópico fck = 20 MPa - confecção em betoneira e lançamento manual - areia, brita e pedra de mão comerciais | 0.308 | m³ | 413.74 |  |  | 127.4319
Atividade Auxiliar | SICRO3 | 1109671 | Argamassa de cimento e areia 1:4 - confecção em betoneira e lançamento manual - areia comercial | 0.0055 | m³ | 463.78 |  |  | 2.5508
Atividade Auxiliar | SICRO3 | 3103302 | Fôrmas de tábuas de pinho para dispositivos de drenagem - utilização de 3 vezes - confecção, instalação e retirada | 0.7 | m² | 69.94 |  |  | 48.958
[5 empty] | Custo Total das Atividades => |  |  |  | 178.9407
F | Banco | Insumo | Momento de Transporte | Quantidade | Unidade | Distância Média de Transporte (DMT) |  |  | Custo Horário
[6 empty] | LN | RP | P
Momento de Transporte | SICRO3 | M2172 | Tubo de concreto armado PA2 - D = 0,80 m - Caminhão carroceria com guindauto com capacidade de 20 t.m - 136 kW | 0.54462 | tkm | 5914584 0,000 R$ 2,77 | 5914599 0,000 R$ 2,21 | 5914614 0,000 R$ 1,78 | 0
[5 empty] | Custo total dos Momentos de Transportes => |  |  |  | 0
|  |  |  | MO sem LS => | 62.8099 | LS => | 0 | MO com LS => | 62.8099
|  |  |  | Valor do BDI => | 180.11 |  | Valor com BDI => |  | 853.7
11.12 | Código | Banco | Descrição | Tipo |  | Und | Quant. | Valor Unit | Total
Composição | 0804101 | SICRO3 | Boca de BSTC D = 0,80 m - esconsidade 0° - areia e brita comerciais - alas retas |  |  | un | 1 | 1234.33 | 1234.33
[5 empty] | Custo Horário de Execução => |  |  |  | 0
[5 empty] | Fator de Influencia da Chuva - FIC => |  |  |  | 0
[5 empty] | Custo do FIC => |  |  |  | 0
[5 empty] | Produção de Equipe => |  |  |  | 1
[5 empty] | Custo Unitário de Execução => |  |  |  | 0
D | Banco | Código | Atividades Auxiliares | Quantidade | Unidade | Preço Unitário |  |  | Custo Horário
Atividade Auxiliar | SICRO3 | 1107892 | Concreto fck = 20 MPa - confecção em betoneira e lançamento manual - areia e brita comerciais | 1.619 | m³ | 467.35 |  |  | 756.6397
Atividade Auxiliar | SICRO3 | 3103302 | Fôrmas de tábuas de pinho para dispositivos de drenagem - utilização de 3 vezes - confecção, instalação e retirada | 6.83 | m² | 69.94 |  |  | 477.6902
[5 empty] | Custo Total das Atividades => |  |  |  | 1234.3299
|  |  |  | MO sem LS => | 399.5879 | LS => | 0 | MO com LS => | 399.5879
|  |  |  | Valor do BDI => | 330.05 |  | Valor com BDI => |  | 1564.38
11.13 | Código | Banco | Descrição | Tipo |  | Und | Quant. | Valor Unit | Total
Composição | COMP. 05 | Próprio | Lastro de pedra de mão | URBA - URBANIZAÇÃO |  | M³ | 1 | 659 | 659
A | Código | Banco | Equipamentos | Quantidade | Utilização |  | Custo Operacional |  | Custo Horário
[5 empty] | Operativa | Improdutiva | Operativa | Improdutiva
Insumo | E9042 | SICRO3 | Trator sobre esteiras com lâmina - 97 kW | 1 | 1 | 0 | 253.5629 | 107.1187 | 253.5629
Insumo | E9685 | SICRO3 | Rolo compactador pé de carneiro vibratório autopropelido de 11,6 t - 82 kW | 1 | 0.44 | 0.56 | 213.2718 | 94.4656 | 146.7403
Insumo | E9604 | SICRO3 | Caminhão basculante para rocha com capacidade de 8 m³ - 210 kW | 1 | 1 | 0 | 312.3148 | 90.9673 | 312.3148
[5 empty] | Custo Horário de Equipamentos => |  |  |  | 712.618
B | Código | Banco | Mão de Obra | Quantidade | Salário Hora |  |  |  | Custo Horário
Insumo | P9824 | SICRO3 | Servente | 1.5 |  |  |  | 21.1814 | 31.7721
[5 empty] | Custo Horário da Mão de Obra => |  |  |  | 31.7721
[5 empty] | Custo Horário de Execução => |  |  |  | 744.3901
[5 empty] | Fator de Influencia da Chuva - FIC => |  |  |  | 0
[5 empty] | Custo do FIC => |  |  |  | 0
[5 empty] | Produção de Equipe => |  |  |  | 1.5
[5 empty] | Custo Unitário de Execução => |  |  |  | 496.2601
C | Banco | Código | Material | Quantidade | Unidade | Preço Unitário |  |  | Custo Horário
Insumo | SICRO3 | M1097 | Pedra de mão ou rachão | 1.15 | m³ | 141.5149 |  |  | 162.7421
[5 empty] | Custo Total do Material => |  |  |  | 162.7421
|  |  |  | MO sem LS => | 21.1814 | LS => | 0 | MO com LS => | 21.1814
|  |  |  | Valor do BDI => | 176.21 |  | Valor com BDI => |  | 835.21
12.1 | Código | Banco | Descrição | Tipo |  | Und | Quant. | Valor Unit | Total
Composição | 4413905 | SICRO3 | Hidrossemeadura |  |  | m² | 1 | 6.45 | 6.45
A | Código | Banco | Equipamentos | Quantidade | Utilização |  | Custo Operacional |  | Custo Horário
[5 empty] | Operativa | Improdutiva | Operativa | Improdutiva
Insumo | E9792 | SICRO3 | Caminhão para hidrossemeadura com capacidade de 7.000 l - 25 kW/136 kW | 1 | 1 | 0 | 347.5923 | 133.7838 | 347.5923
[5 empty] | Custo Horário de Equipamentos => |  |  |  | 347.5923
B | Código | Banco | Mão de Obra | Quantidade | Salário Hora |  |  |  | Custo Horário
Insumo | P9824 | SICRO3 | Servente | 8 |  |  |  | 21.1814 | 169.4512
[5 empty] | Custo Horário da Mão de Obra => |  |  |  | 169.4512
[5 empty] | Adc.M.O. - Ferramentas (0,0%) => |  |  |  | 0
[5 empty] | Custo Horário de Execução => |  |  |  | 517.0435
[5 empty] | Fator de Influencia da Chuva - FIC => |  |  |  | 0
[5 empty] | Custo do FIC => |  |  |  | 0
[5 empty] | Produção de Equipe => |  |  |  | 415
[5 empty] | Custo Unitário de Execução => |  |  |  | 1.2459
C | Banco | Código | Material | Quantidade | Unidade | Preço Unitário |  |  | Custo Horário
Insumo | SICRO3 | M0050 | Adesivo fixador para hidrossemeadura - Goma Xantana | 0.028 | kg | 99.6363 |  |  | 2.7898
Insumo | SICRO3 | M0220 | Adubo NPK | 0.06 | kg | 3.4327 |  |  | 0.206
Insumo | SICRO3 | M0225 | Adubo orgânico | 0.2 | kg | 0.2471 |  |  | 0.0494
Insumo | SICRO3 | M0217 | Enxofre | 0.003 | kg | 4.2064 |  |  | 0.0126
Insumo | SICRO3 | M1756 | Material formador da camada protetora de hidrossemeadura | 0.5 | kg | 2.5236 |  |  | 1.2618
Insumo | SICRO3 | M1755 | Pó calcário | 0.175 | kg | 0.1323 |  |  | 0.0232
Insumo | SICRO3 | M0223 | Sementes para hidrossemeadura | 0.025 | kg | 32.9 |  |  | 0.8225
[5 empty] | Custo Total do Material => |  |  |  | 5.1653
E | Banco | Insumo | Tempos Fixos | Código | Quantidade | Unidade | Preço Unitário |  | Custo Horário
Tempo Fixo | SICRO3 | M0050 | Carga, manobra e descarga de materiais diversos em caminhão carroceria de 15 t - carga e descarga manuais | 5914655 | 3e-05 | t | 33.87 |  | 0.001
Tempo Fixo | SICRO3 | M0220 | Carga, manobra e descarga de materiais diversos em caminhão carroceria de 15 t - carga e descarga manuais | 5914655 | 6e-05 | t | 33.87 |  | 0.002
Tempo Fixo | SICRO3 | M0225 | Carga, manobra e descarga de materiais diversos em caminhão carroceria de 15 t - carga e descarga manuais | 5914655 | 0.0002 | t | 33.87 |  | 0.0068
Tempo Fixo | SICRO3 | M1756 | Carga, manobra e descarga de materiais diversos em caminhão carroceria de 15 t - carga e descarga manuais | 5914655 | 0.0005 | t | 33.87 |  | 0.0169
Tempo Fixo | SICRO3 | M1755 | Carga, manobra e descarga de materiais diversos em caminhão carroceria de 15 t - carga e descarga manuais | 5914655 | 0.00018 | t | 33.87 |  | 0.0061
Tempo Fixo | SICRO3 | M0223 | Carga, manobra e descarga de materiais diversos em caminhão carroceria de 15 t - carga e descarga manuais | 5914655 | 3e-05 | t | 33.87 |  | 0.001
[5 empty] | Custo Total dos Tempos Fixos => |  |  |  | 0.0338
F | Banco | Insumo | Momento de Transporte | Quantidade | Unidade | Distância Média de Transporte (DMT) |  |  | Custo Horário
[6 empty] | LN | RP | P
Momento de Transporte | SICRO3 | M0050 | Adesivo fixador para hidrossemeadura - Goma Xantana - Caminhão carroceria com capacidade de 15 t - 188 kW | 3e-05 | tkm | 5914449 0,000 R$ 1,14 | 5914464 0,000 R$ 0,91 | 5914479 0,000 R$ 0,73 | 0
Momento de Transporte | SICRO3 | M0220 | Adubo NPK - Caminhão carroceria com capacidade de 15 t - 188 kW | 6e-05 | tkm | 5914449 0,000 R$ 1,14 | 5914464 0,000 R$ 0,91 | 5914479 0,000 R$ 0,73 | 0
Momento de Transporte | SICRO3 | M0225 | Adubo orgânico - Caminhão carroceria com capacidade de 15 t - 188 kW | 0.0002 | tkm | 5914449 0,000 R$ 1,14 | 5914464 0,000 R$ 0,91 | 5914479 0,000 R$ 0,73 | 0
Momento de Transporte | SICRO3 | M1756 | Material formador da camada protetora de hidrossemeadura - Caminhão carroceria com capacidade de 15 t - 188 kW | 0.0005 | tkm | 5914449 0,000 R$ 1,14 | 5914464 0,000 R$ 0,91 | 5914479 0,000 R$ 0,73 | 0
Momento de Transporte | SICRO3 | M1755 | Pó calcário - Caminhão carroceria com capacidade de 15 t - 188 kW | 0.00018 | tkm | 5914449 0,000 R$ 1,14 | 5914464 0,000 R$ 0,91 | 5914479 0,000 R$ 0,73 | 0
Momento de Transporte | SICRO3 | M0223 | Sementes para hidrossemeadura - Caminhão carroceria com capacidade de 15 t - 188 kW | 3e-05 | tkm | 5914449 0,000 R$ 1,14 | 5914464 0,000 R$ 0,91 | 5914479 0,000 R$ 0,73 | 0
[5 empty] | Custo total dos Momentos de Transportes => |  |  |  | 0
|  |  |  | MO sem LS => | 0.41905 | LS => | 0 | MO com LS => | 0.41905
|  |  |  | Valor do BDI => | 1.72 |  | Valor com BDI => |  | 8.17
12.2 | Código | Banco | Descrição | Tipo |  | Und | Quant. | Valor Unit | Total
Composição | 4413989 | SICRO3 | Plantio de mudas arbóreas com porte de 30 a 80 cm em covas de 0,60 x 0,60 x 0,60 m |  |  | un | 1 | 34.56 | 34.56
B | Código | Banco | Mão de Obra | Quantidade | Salário Hora |  |  |  | Custo Horário
Insumo | P9815 | SICRO3 | Jardineiro | 1 |  |  |  | 24.4632 | 24.4632
[5 empty] | Custo Horário da Mão de Obra => |  |  |  | 24.4632
[5 empty] | Adc.M.O. - Ferramentas (0,0%) => |  |  |  | 0
[5 empty] | Custo Horário de Execução => |  |  |  | 24.4632
[5 empty] | Fator de Influencia da Chuva - FIC => |  |  |  | 0
[5 empty] | Custo do FIC => |  |  |  | 0
[5 empty] | Produção de Equipe => |  |  |  | 4
[5 empty] | Custo Unitário de Execução => |  |  |  | 6.1158
C | Banco | Código | Material | Quantidade | Unidade | Preço Unitário |  |  | Custo Horário
Insumo | SICRO3 | M0220 | Adubo NPK | 0.27 | kg | 3.4327 |  |  | 0.9268
Insumo | SICRO3 | M0225 | Adubo orgânico | 2.25 | kg | 0.2471 |  |  | 0.556
Insumo | SICRO3 | M0217 | Enxofre | 0.0135 | kg | 4.2064 |  |  | 0.0568
Insumo | SICRO3 | M1787 | Estaca de tutoramento de 5 x 2 m | 0.5 | un | 9.1231 |  |  | 4.5616
Insumo | SICRO3 | M0073 | Muda arbórea de porte de 30 a 80 cm | 1 | un | 12.2584 |  |  | 12.2584
Insumo | SICRO3 | M1755 | Pó calcário | 0.3375 | kg | 0.1323 |  |  | 0.0447
[5 empty] | Custo Total do Material => |  |  |  | 18.4043
D | Banco | Código | Atividades Auxiliares | Quantidade | Unidade | Preço Unitário |  |  | Custo Horário
Atividade Auxiliar | SICRO3 | 4805750 | Escavação manual em material de 1ª categoria na profundidade de até 1 m | 0.216 | m³ | 43.85 |  |  | 9.4716
[5 empty] | Custo Total das Atividades => |  |  |  | 9.4716
E | Banco | Insumo | Tempos Fixos | Código | Quantidade | Unidade | Preço Unitário |  | Custo Horário
Tempo Fixo | SICRO3 | M0220 | Carga, manobra e descarga de materiais diversos em caminhão carroceria de 15 t - carga e descarga manuais | 5914655 | 0.00027 | t | 33.87 |  | 0.0091
Tempo Fixo | SICRO3 | M0225 | Carga, manobra e descarga de materiais diversos em caminhão carroceria de 15 t - carga e descarga manuais | 5914655 | 0.00225 | t | 33.87 |  | 0.0762
Tempo Fixo | SICRO3 | M0217 | Carga, manobra e descarga de materiais diversos em caminhão carroceria de 15 t - carga e descarga manuais | 5914655 | 1e-05 | t | 33.87 |  | 0.0003
Tempo Fixo | SICRO3 | M1787 | Carga, manobra e descarga de materiais diversos em caminhão carroceria de 15 t - carga e descarga manuais | 5914655 | 0.002 | t | 33.87 |  | 0.0677
Tempo Fixo | SICRO3 | M0073 | Carga, manobra e descarga de materiais diversos em caminhão carroceria de 15 t - carga e descarga manuais | 5914655 | 0.012 | t | 33.87 |  | 0.4064
Tempo Fixo | SICRO3 | M1755 | Carga, manobra e descarga de materiais diversos em caminhão carroceria de 15 t - carga e descarga manuais | 5914655 | 0.00034 | t | 33.87 |  | 0.0115
[5 empty] | Custo Total dos Tempos Fixos => |  |  |  | 0.5712
F | Banco | Insumo | Momento de Transporte | Quantidade | Unidade | Distância Média de Transporte (DMT) |  |  | Custo Horário
[6 empty] | LN | RP | P
Momento de Transporte | SICRO3 | M0220 | Adubo NPK - Caminhão carroceria com capacidade de 15 t - 188 kW | 0.00027 | tkm | 5914449 0,000 R$ 1,14 | 5914464 0,000 R$ 0,91 | 5914479 0,000 R$ 0,73 | 0
Momento de Transporte | SICRO3 | M0225 | Adubo orgânico - Caminhão carroceria com capacidade de 15 t - 188 kW | 0.00225 | tkm | 5914449 0,000 R$ 1,14 | 5914464 0,000 R$ 0,91 | 5914479 0,000 R$ 0,73 | 0
Momento de Transporte | SICRO3 | M0217 | Enxofre - Caminhão carroceria com capacidade de 15 t - 188 kW | 1e-05 | tkm | 5914449 0,000 R$ 1,14 | 5914464 0,000 R$ 0,91 | 5914479 0,000 R$ 0,73 | 0
Momento de Transporte | SICRO3 | M1787 | Estaca de tutoramento de 5 x 2 m - Caminhão carroceria com capacidade de 15 t - 188 kW | 0.002 | tkm | 5914449 0,000 R$ 1,14 | 5914464 0,000 R$ 0,91 | 5914479 0,000 R$ 0,73 | 0
Momento de Transporte | SICRO3 | M0073 | Muda arbórea de porte de 30 a 80 cm - Caminhão carroceria com capacidade de 15 t - 188 kW | 0.012 | tkm | 5914449 0,000 R$ 1,14 | 5914464 0,000 R$ 0,91 | 5914479 0,000 R$ 0,73 | 0
Momento de Transporte | SICRO3 | M1755 | Pó calcário - Caminhão carroceria com capacidade de 15 t - 188 kW | 0.00034 | tkm | 5914449 0,000 R$ 1,14 | 5914464 0,000 R$ 0,91 | 5914479 0,000 R$ 0,73 | 0
[5 empty] | Custo total dos Momentos de Transportes => |  |  |  | 0
|  |  |  | MO sem LS => | 15.4472 | LS => | 0 | MO com LS => | 15.4472
|  |  |  | Valor do BDI => | 9.24 |  | Valor com BDI => |  | 43.8

## TERRAP E PAVIM
PREFEITURA MUNICIPAL DE VÁRZEA GRANDE
BAIRRO: CAPÃO GRANDE
RUAS: ATAÍDE P. DE LIMA, LZIDIRO JULIÃO FORTES, HENRIQUE PEDRO FORTES, LUIZINHO DE LIMA, ACESSO CEMITÉRIO, S/D, S/D 1, S/D 2 E S/D 3.
TERRAPLENAGEM E PAVIMENTAÇÃO
LOGRADOURO | ESTACAS | [5 empty] | EXTENSÃO (m) | LARGURA (m) |  |  |  | LIMPEZA DE CAMADA VEGETAL (m²) | TERRAPLENAGEM |  | REFORÇO SUBLEITO (m³) | SUBLEITO (m³) | SUB-BASE (m³) | BASE (m³) | IMPRIM. (m²) | PINTURA DE LIGAÇÃO. (m²) | CBUQ (t) | MEIO-FIO C/ SARJETA (m)
| INICIAL |  |  | FINAL |  |  |  | ACOST. LE + (FOLGA) | PISTA LE | PISTA LD | ACOST. LD + (FOLGA) |  | CORTE (m³) | ATERRO (m³) | [7 empty] | Reto |  | Curvo |  | TOTAL RETO | TOTAL CURVO
[22 empty] | LE | LD | LE | LD
RUA ATAÍDE P. DE LIMA | 0 | + | 0 | 5 | + | 18.365 | 118.365 | 0.5 | 3 | 3 | 0.5 | 284.076 | 423.43 | 7.79 | 0 | 828.56 | 165.71 | 165.71 | 639.17 | 639.17 | 19.1751 | 92.85 | 92.85 | 22.96 | 28.06 | 185.7 | 51.02
RUA LZIDIRO JULIÃO FORTES | 0 | + | 0 | 17 | + | 9.096 | 349.096 | 0.5 | 3.5 | 3.5 | 0.5 | 837.8304 | 861.77 | 199.95 | 0 | 2792.77 | 558.55 | 558.55 | 2234.21 | 2234.21 | 67.0263 | 208.76 | 226.1 | 138.94 | 104.64 | 434.86 | 243.58
RUA HENRIQUE PEDRO FORTES | 0 | + | 0 | 14 | + | 13.268 | 293.268 | 0.5 | 3.5 | 3.5 | 0.5 | 703.8432 | 771.57 | 226.04 | 0 | 2346.14 | 469.23 | 469.23 | 1876.92 | 1876.92 | 56.3076 | 202.16 | 204.14 | 96.66 | 81.82 | 406.3 | 178.48
RUA LUIZINHO DE LIMA | 0 | + | 0 | 27 | + | 9.619 | 549.619 | 0.5 | 3.5 | 3.5 | 0.5 | 1319.0856 | 1964.01 | 175.76 | 0 | 4396.95 | 879.39 | 879.39 | 3517.56 | 3517.56 | 105.5268 | 512.54 | 506.1 | 34.66 | 40.79 | 1018.64 | 75.45
ACESSO CEMITÉRIO | 0 | + | 0 | 3 | + | 5.359 | 65.359 | 0.5 | 3.5 | 3.5 | 0.5 | 156.8616 | 456.82 | 45.52 | 0 | 522.87 | 104.57 | 104.57 | 418.3 | 418.3 | 12.549 | 57.39 | 56.29 | 7.53 | 8.18 | 113.68 | 15.71
RUA S/D | 0 | + | 0 | 20 | + | 15.051 | 415.051 | 0.5 | 3.5 | 3.5 | 0.5 | 996.1224 | 879.64 | 700.03 | 0 | 3320.41 | 664.08 | 664.08 | 2656.33 | 2656.33 | 79.6899 | 369.28 | 381.68 | 40.5 | 33.31 | 750.96 | 73.81
RUA S/D 1 | 0 | + | 0 | 15 | + | 8.668 | 308.668 | 0.5 | 3.5 | 3.5 | 0.5 | 740.8032 | 654.68 | 234.71 | 0 | 2469.34 | 493.87 | 493.87 | 1975.48 | 1975.48 | 59.2644 | 185.31 | 189.2 | 119.07 | 114.61 | 374.51 | 233.68
RUA S/D 2 | 0 | + | 0 | 14 | + | 3.204 | 283.204 | 0.5 | 3.5 | 3.5 | 0.5 | 679.6896 | 1082.11 | 88.69 | 0 | 2265.63 | 453.13 | 453.13 | 1812.51 | 1812.51 | 54.3753 | 266.02 | 263.41 | 15.58 | 24.12 | 529.43 | 39.7
RUA S/D 3 | 0 | + | 0 | 3 | + | 10 | 70 | 2 | 3.5 | 3.5 | 2 | 168 | 291.15 | 10.43 | 0 | 770 | 154 | 154 | 448 | 448 | 13.44 | 70 | 70 | 0 | 0 | 140 | 0
LIMPA RODAS (TODAS AS RUAS) | [6 empty] | 140 | 0.5 | 3.5 | 3.5 | 0.5 | 420 | 268.8 | 0 | 0 | 1120 | 224 | 224 | 896 | 896 | 26.88 | 217.04 |  | 54.67 |  | 217.04 | 54.67
TOTAL | [6 empty] | 2592.63 |  |  |  |  | 6306.312 | 7653.98 | 1688.92 |  | 20832.67 | 4166.53 | 4166.53 | 16474.48 | 16474.48 | 494.2344 | 2181.35 | 1989.77 | 530.57 | 435.53 | 4171.12 | 966.1
[7 empty] | 5185.26 | [9 empty] | 8333.06
9999.672
77.7789

## CUBAÇÃO
RUA ATAÍDE P. DE LIMA - EST. 0+0,00 A 5+18,365 | [6 empty] | RUA LZIDIRO JULIÃO FORTES - EST. 0+0,00 A 17+9,096 | [6 empty] | RUA HENRIKQUE PEDRO FORTES - EST. 0+0,00 A 14+13,268 | [6 empty] | RUA LUIZINHO DE LIMA - EST. 0+0,00 A 27+9,619 | [6 empty] | ACESSO CEMITÉRIO - EST. 0+0,00 A 3+5,359 | [6 empty] | RUA S/D - EST. 0+0,00 A 20+15,051 | [6 empty] | RUA S/D 1 - EST. 0+0,00 A 15+8,668 | [6 empty] | RUA S/D 2 - EST. 0+0,00 A 14+3,204 | [6 empty] | RUA S/D 3 - EST. 0+0,00 A 3+10,00
ESTACA | AREA DE CORTE (m²) | VOLUME DE CORTE (m³) | AREA ATERRO (m²) | VOLUME ATERRO (m³) | VOLUME ACUMULADO DE CORTE (m³) | VOLUME ACUMULADO DE ATERRO (m³) | ESTACA | AREA DE CORTE (m²) | VOLUME DE CORTE (m³) | AREA ATERRO (m²) | VOLUME ATERRO (m³) | VOLUME ACUMULADO DE CORTE (m³) | VOLUME ACUMULADO DE ATERRO (m³) | ESTACA | AREA DE CORTE (m²) | VOLUME DE CORTE (m³) | AREA ATERRO (m²) | VOLUME ATERRO (m³) | VOLUME ACUMULADO DE CORTE (m³) | VOLUME ACUMULADO DE ATERRO (m³) | ESTACA | AREA DE CORTE (m²) | VOLUME DE CORTE (m³) | AREA ATERRO (m²) | VOLUME ATERRO (m³) | VOLUME ACUMULADO DE CORTE (m³) | VOLUME ACUMULADO DE ATERRO (m³) | ESTACA | AREA DE CORTE (m²) | VOLUME DE CORTE (m³) | AREA ATERRO (m²) | VOLUME ATERRO (m³) | VOLUME ACUMULADO DE CORTE (m³) | VOLUME ACUMULADO DE ATERRO (m³) | ESTACA | AREA DE CORTE (m²) | VOLUME DE CORTE (m³) | AREA ATERRO (m²) | VOLUME ATERRO (m³) | VOLUME ACUMULADO DE CORTE (m³) | VOLUME ACUMULADO DE ATERRO (m³) | ESTACA | AREA DE CORTE (m²) | VOLUME DE CORTE (m³) | AREA ATERRO (m²) | VOLUME ATERRO (m³) | VOLUME ACUMULADO DE CORTE (m³) | VOLUME ACUMULADO DE ATERRO (m³) | ESTACA | AREA DE CORTE (m²) | VOLUME DE CORTE (m³) | AREA ATERRO (m²) | VOLUME ATERRO (m³) | VOLUME ACUMULADO DE CORTE (m³) | VOLUME ACUMULADO DE ATERRO (m³) | ESTACA | AREA DE CORTE (m²) | VOLUME DE CORTE (m³) | AREA ATERRO (m²) | VOLUME ATERRO (m³) | VOLUME ACUMULADO DE CORTE (m³) | VOLUME ACUMULADO DE ATERRO (m³)
0+0,00 | 3.59 | 0 | 0.07 | 0 | 0 | 0 | 0+0,00 | 4.09 | 0 | 0.08 | 0 | 0 | 0 | 0+0,00 | 4.48 | 0 | 0.2 | 0 | 0 | 0 | 0+0,00 | 4.15 | 0 | 0.03 | 0 | 0 | 0 | 0+0,00 | 4.13 | 0 | 0 | 0 | 0 | 0 | 0+0,00 | 4.34 | 0 | 0 | 0 | 0 | 0 | 0+0,00 | 4.27 | 0 | 0.12 | 0 | 0 | 0 | 0+0,00 | 4.08 | 0 | 0.16 | 0 | 0 | 0 | 0+0,00 | 3.56 | 0 | 0.04 | 0 | 0 | 0
1+0,00 | 3.38 | 69.68 | 0 | 0.72 | 69.68 | 0.72 | 1+0,00 | 2.58 | 66.65 | 0.28 | 3.56 | 66.65 | 3.56 | 1+0,00 | 3.42 | 79.01 | 0 | 2 | 79.01 | 2 | 1+0,00 | 3.99 | 81.36 | 0.07 | 0.98 | 81.36 | 0.98 | 0+10,00 | 2.14 | 31.32 | 1.64 | 8.2 | 31.32 | 8.2 | 1+0,00 | 3.64 | 79.8 | 0.09 | 0.9 | 79.8 | 0.9 | 1+0,00 | 3.33 | 75.84 | 0.22 | 3.54 | 75.84 | 3.54 | 1+0,00 | 2.29 | 63.62 | 0.23 | 3.97 | 63.62 | 3.97 | 1+0,00 | 5.46 | 90.16 | 0 | 0.43 | 90.16 | 0.43
2+0,00 | 3.2 | 65.76 | 0.07 | 0.75 | 135.43 | 1.47 | 2+0,00 | 2.61 | 51.87 | 0.21 | 4.9 | 118.52 | 8.47 | 2+0,00 | 6.65 | 100.71 | 0 | 0.03 | 179.71 | 2.03 | 2+0,00 | 2.95 | 69.36 | 0.37 | 4.31 | 150.72 | 5.29 | 1+0,00 | 1.5 | 18.17 | 1.62 | 16.27 | 49.48 | 24.47 | 2+0,00 | 2.98 | 66.28 | 0.23 | 3.16 | 146.08 | 4.06 | 2+0,00 | 3.44 | 67.62 | 0.27 | 5.05 | 143.46 | 8.59 | 2+0,00 | 3.51 | 57.93 | 0.19 | 4.27 | 121.55 | 8.25 | 2+0,00 | 1.41 | 68.69 | 0.46 | 4.58 | 158.85 | 5.02
3+0,00 | 3.44 | 66.36 | 0.04 | 1.11 | 201.8 | 2.58 | 2+9,383 | 2.71 | 24.93 | 0.3 | 2.4 | 143.46 | 10.87 | 2+19,635 | 5.18 | 116.16 | 0 | 0 | 295.88 | 2.03 | 3+0,00 | 1.54 | 44.9 | 0.3 | 6.7 | 195.62 | 11.98 | 1+10,00 | 3.14 | 23.21 | 0.82 | 12.19 | 72.7 | 36.66 | 3+0,00 | 2.04 | 50.3 | 0.18 | 4.11 | 196.38 | 8.17 | 2+16,346 | 3.91 | 60.02 | 0.12 | 3.25 | 203.48 | 11.83 | 3+0,00 | 3.72 | 72.25 | 0.13 | 3.25 | 193.8 | 11.49 | 3+0,00 | 6.5 | 79.12 | 0 | 4.58 | 237.97 | 9.6
3+0,082 | 4.14 | 38.17 | 0 | 0.21 | 239.97 | 2.8 | 3+0,00 | 2 | 24.98 | 0.52 | 4.35 | 168.43 | 15.21 | 3+0,00 | 5.14 | 1.89 | 0 | 0 | 297.76 | 2.03 | 3+2,119 | 1.19 | 2.89 | 0.48 | 0.83 | 198.51 | 12.82 | 1+18,00 | 7.92 | 44.28 | 0.6 | 5.67 | 116.97 | 42.33 | 4+0,00 | 0.84 | 28.86 | 0.51 | 6.99 | 225.24 | 15.16 | 3+0,00 | 3.88 | 14.23 | 0.09 | 0.4 | 217.71 | 12.23 | 4+0,00 | 6.22 | 99.37 | 0 | 1.32 | 293.18 | 12.82 | 3+10,00 | 4.14 | 53.19 | 0.17 | 0.83 | 291.15 | 10.43
1+0,00 | 3.64 | 38.22 | 0.09 | 0.52 | 278.2 | 3.31 | 4+0,00 | 2.42 | 44.16 | 0.3 | 8.19 | 212.6 | 23.41 | 3+8,523 | 4.06 | 39.07 | 0 | 0 | 336.83 | 2.03 | 3+7,622 | 0.99 | 6.1 | 0.84 | 3.68 | 204.61 | 16.5 | 2+0,00 | 11.35 | 19.26 | 0.27 | 0.87 | 136.23 | 43.2 | 5+0,00 | 0.94 | 17.83 | 1 | 15.1 | 243.07 | 30.26 | 4+0,00 | 4.09 | 79.69 | 0.03 | 1.24 | 297.4 | 13.47 | 5+0,00 | 2.12 | 83.37 | 0.19 | 1.86 | 376.55 | 14.67
4+2,837 | 3.47 | 9.92 | 0.1 | 0.3 | 288.12 | 3.62 | 4+8,409 | 2.89 | 22.31 | 0.24 | 2.25 | 234.9 | 25.66 | 3+17,411 | 3.02 | 31.33 | 0 | 0 | 368.17 | 2.03 | 3+13,124 | 0.47 | 3.64 | 1.79 | 8.9 | 208.25 | 25.4 | 2+10,00 | 12.85 | 120.96 | 0.05 | 1.6 | 257.19 | 44.81 | 5+7,200 | 3.06 | 14.41 | 0.46 | 5.25 | 257.48 | 35.5 | 5+0,00 | 3.46 | 75.56 | 0.05 | 0.77 | 372.95 | 14.25 | 5+2,451 | 3.54 | 6.93 | 0.24 | 0.52 | 383.48 | 15.2
4+15,591 | 3.53 | 44.02 | 0.1 | 1.45 | 332.14 | 5.07 | 5+0,00 | 3.01 | 34.44 | 0.18 | 2.25 | 269.34 | 27.91 | 4+0,00 | 3.09 | 7.91 | 0 | 0 | 376.07 | 2.03 | 4+0,00 | 1 | 5.03 | 0.71 | 8.6 | 213.28 | 34 | 3+0,00 | 13.34 | 130.93 | 0.06 | 0.55 | 388.12 | 45.35 | 5+8,294 | 3.05 | 3.44 | 0.45 | 0.4 | 260.92 | 35.9 | 5+2,692 | 3.49 | 44.17 | 0 | 0.32 | 417.13 | 14.57 | 6+0,00 | 1.95 | 48.1 | 0.65 | 7.83 | 431.59 | 23.03
5+0,00 | 4.17 | 16.98 | 0.17 | 0.6 | 349.12 | 5.67 | 5+2,894 | 3.18 | 9 | 0.12 | 0.39 | 278.34 | 28.3 | 5+0,00 | 3.06 | 61.45 | 0 | 0 | 437.52 | 2.03 | 5+0,00 | 1.91 | 29.07 | 0.61 | 13.24 | 242.35 | 47.24 | 3+5,359 | 12.3 | 68.7 | 0 | 0.17 | 456.82 | 45.52 | 5+9,388 | 2.94 | 3.36 | 0.45 | 0.39 | 264.28 | 36.3 | 6+0,00 | 4.05 | 27.64 | 0 | 0.01 | 444.76 | 14.58 | 7+0,00 | 8.51 | 104.61 | 0 | 6.49 | 536.19 | 29.52
5+18,365 | 3.92 | 74.31 | 0.06 | 2.12 | 423.43 | 7.79 | 5+17,380 | 2.24 | 39.22 | 0.09 | 1.47 | 317.56 | 29.77 | 6+0,00 | 4.26 | 73.19 | 0 | 0 | 510.71 | 2.03 | 6+0,00 | 2.89 | 48.05 | 0.38 | 9.99 | 290.4 | 57.22 | [7 empty] | 6+0,00 | 0.67 | 19.17 | 0.85 | 6.91 | 283.45 | 43.21 | 7+0,00 | 2.88 | 69.35 | 0.02 | 0.2 | 514.11 | 14.78 | 8+0,00 | 5.99 | 144.99 | 0 | 0 | 681.18 | 29.52
[7 empty] | 6+0,00 | 1.91 | 5.43 | 0.13 | 0.29 | 322.99 | 30.05 | 7+0,00 | 3.02 | 72.81 | 0 | 0 | 583.52 | 2.03 | 7+0,00 | 5.27 | 81.67 | 0.13 | 5.16 | 372.07 | 62.38 | [7 empty] | 7+0,00 | 0.69 | 13.61 | 0.62 | 14.77 | 297.05 | 57.98 | 8+0,00 | 1.39 | 42.74 | 0.95 | 9.72 | 556.84 | 24.5 | 9+0,00 | 5.84 | 118.3 | 0 | 0 | 799.49 | 29.52
[7 empty] | 7+0,00 | 0.44 | 23.44 | 1.1 | 12.33 | 346.43 | 42.38 | 7+19,308 | 1.02 | 38.98 | 0.75 | 7.28 | 622.51 | 9.31 | 8+0,00 | 5.16 | 104.36 | 0.08 | 2.08 | 476.44 | 64.47 | [7 empty] | 7+5,959 | 1.12 | 5.39 | 0.61 | 3.68 | 302.45 | 61.65 | 9+0,00 | 0.82 | 22.09 | 1.28 | 22.36 | 578.93 | 46.86 | 10+0,00 | 4.22 | 100.62 | 0.7 | 7.01 | 900.1 | 36.52
[7 empty] | 7+3,591 | 0.53 | 1.74 | 1.13 | 4.01 | 348.17 | 46.39 | 8+0,00 | 0.96 | 0.69 | 0.76 | 0.52 | 623.19 | 9.83 | 9+0,00 | 2.18 | 73.39 | 1.12 | 11.98 | 549.83 | 76.44 | [7 empty] | 7+8,066 | 0.91 | 2.08 | 0.64 | 1.31 | 304.52 | 62.96 | 10+0,00 | 0.44 | 12.55 | 1.45 | 27.3 | 591.48 | 74.15 | 10+5,666 | 0.41 | 13.11 | 1.3 | 5.66 | 913.21 | 42.19
[7 empty] | 7+9,492 | 1.71 | 6.55 | 0.79 | 5.72 | 354.71 | 52.11 | 8+3,284 | 0.72 | 2.71 | 0.79 | 2.6 | 625.91 | 12.43 | 9+0,509 | 2.16 | 1.1 | 1.27 | 0.61 | 550.93 | 77.05 | [7 empty] | 7+10,174 | 0.76 | 1.69 | 0.71 | 1.44 | 306.21 | 64.41 | 11+0,00 | 0.46 | 8.98 | 1.54 | 29.82 | 600.45 | 103.98 | 11+0,00 | 2.48 | 20.7 | 0.49 | 12.85 | 933.91 | 55.04
[7 empty] | 7+15,394 | 1.89 | 10.46 | 0.7 | 4.47 | 365.17 | 56.58 | 8+7,261 | 1.28 | 3.94 | 0.78 | 3.2 | 629.85 | 15.63 | 9+5,064 | 2.46 | 10.47 | 0.35 | 3.85 | 561.4 | 80.9 | [7 empty] | 8+0,00 | 0.55 | 6.43 | 0.67 | 6.78 | 312.64 | 71.19 | 11+10,515 | 0.47 | 4.89 | 1.43 | 15.59 | 605.34 | 119.57 | 12+0,00 | 1.61 | 40.88 | 0.73 | 12.25 | 974.79 | 67.29
[7 empty] | 8+0,00 | 1.75 | 8.39 | 0.7 | 3.23 | 373.56 | 59.81 | 9+0,00 | 0.19 | 9.39 | 1.15 | 12.3 | 639.23 | 27.93 | 9+9,619 | 3.04 | 12.68 | 0.28 | 1.34 | 574.08 | 82.25 | [7 empty] | 9+0,00 | 1.06 | 16.05 | 0.7 | 13.62 | 328.69 | 84.81 | 11+11,749 | 0.47 | 0.58 | 1.41 | 1.75 | 605.93 | 121.32 | 13+0,00 | 2.12 | 37.23 | 0.61 | 13.41 | 1012.02 | 80.7
[7 empty] | 9+0,00 | 3.52 | 52.73 | 0.13 | 8.33 | 426.29 | 68.14 | 10+0,00 | 2.02 | 22.1 | 0.75 | 18.94 | 661.33 | 46.87 | 10+0,00 | 3.55 | 34.2 | 0.41 | 3.54 | 608.28 | 85.79 | [7 empty] | 10+0,00 | 1.07 | 21.25 | 0.92 | 16.18 | 349.95 | 100.99 | 11+12,983 | 0.46 | 0.57 | 1.41 | 1.74 | 606.5 | 123.06 | 14+0,00 | 3.68 | 57.94 | 0.15 | 7.6 | 1069.96 | 88.3
[7 empty] | 10+0,00 | 5.04 | 85.61 | 0.07 | 2 | 511.9 | 70.14 | 11+0,00 | 0 | 20.23 | 4.61 | 53.52 | 681.56 | 100.39 | 11+0,00 | 3.88 | 74.27 | 0.54 | 9.51 | 682.56 | 95.3 | [7 empty] | 11+0,00 | 1.48 | 25.5 | 0.6 | 15.23 | 375.45 | 116.22 | 12+0,00 | 0.29 | 2.63 | 1.55 | 10.38 | 609.13 | 133.44 | 14+3,204 | 3.9 | 12.14 | 0.09 | 0.38 | 1082.11 | 88.69
RESUMO DOS VOLUME DE CORTE E ATERRO | [6 empty] | 11+0,00 | 5.13 | 101.76 | 0.15 | 2.17 | 613.65 | 72.31 | 11+15,999 | 0.13 | 1.07 | 2.16 | 54.13 | 682.63 | 154.52 | 12+0,00 | 4.82 | 86.95 | 0.28 | 8.23 | 769.5 | 103.52 | [7 empty] | 11+5,368 | 1.83 | 8.91 | 0.35 | 2.54 | 384.35 | 118.76 | 13+0,00 | 0.03 | 3.27 | 2.15 | 36.96 | 612.4 | 170.4
RUAS |  |  | CORTE | ATERRO |  |  | 12+0,00 | 2.32 | 74.51 | 0.11 | 2.56 | 688.16 | 74.87 | 12+0,00 | 0.11 | 0.46 | 2.02 | 8.4 | 683.1 | 162.91 | 12+19,348 | 5.88 | 103.48 | 0.15 | 4.14 | 872.99 | 107.67 | [7 empty] | 11+8,011 | 2.11 | 5.31 | 0.18 | 0.81 | 389.66 | 119.57 | 14+0,00 | 0.34 | 3.7 | 1.38 | 35.28 | 616.1 | 205.68
RUA ATAÍDE DE LIMA |  |  | 423.43 | 7.79 |  |  | 13+0,00 | 0.17 | 24.92 | 2.49 | 26 | 713.08 | 100.87 | 13+0,00 | 0.23 | 3.27 | 1.1 | 31.36 | 686.37 | 194.27 | 13+0,00 | 5.88 | 4.04 | 0.16 | 0.08 | 877.03 | 107.74 | [7 empty] | 11+10,654 | 2.25 | 5.85 | 0.24 | 0.66 | 395.51 | 120.23 | 15+0,00 | 1.41 | 17.46 | 0.84 | 22.21 | 633.56 | 227.88
RUA LZIDIRO JULIÃO FORTES |  |  | 861.77 | 199.95 |  |  | 13+15,727 | 0.05 | 1.77 | 1.62 | 32.34 | 714.85 | 133.21 | 13+4,634 | 0.26 | 1.1 | 1.91 | 7.07 | 687.47 | 201.34 | 13+4,150 | 7.57 | 29.55 | 0.02 | 0.29 | 906.58 | 108.03 | [7 empty] | 12+0,00 | 1.99 | 19.84 | 0.56 | 3.74 | 415.34 | 123.97 | 15+8,668 | 3.46 | 21.12 | 0.73 | 6.82 | 654.68 | 234.71
HENRIQUE PEDRO FORTES |  |  | 771.57 | 226.04 |  |  | 14+0,00 | 0.09 | 0.31 | 1.55 | 6.76 | 715.16 | 139.96 | 14+0,00 | 3.67 | 29.85 | 0.63 | 19.97 | 717.32 | 221.31 | 13+8,951 | 8.15 | 39.97 | 0 | 0.04 | 946.55 | 108.08 | [7 empty] | 13+0,00 | 1.92 | 39.07 | 0.36 | 9.24 | 454.41 | 133.21
LUIZINHO DE LIMA |  |  | 1964.01 | 175.76 |  |  | 15+0,00 | 0.4 | 4.96 | 1.7 | 32.45 | 720.12 | 172.42 | 14+13,268 | 4.57 | 54.25 | 0.05 | 4.74 | 771.57 | 226.04 | 14+0,00 | 7.2 | 84.81 | 0.21 | 1.16 | 1031.36 | 109.23 | [7 empty] | 14+0,00 | 1.93 | 38.45 | 0.26 | 6.18 | 492.86 | 139.4
ACESSO CEMITÉRIO |  |  | 456.82 | 45.52 |  |  | 15+12,412 | 0.92 | 8.28 | 1 | 16.7 | 728.4 | 189.12 | [7 empty] | 15+0,00 | 6.05 | 132.51 | 0.13 | 3.38 | 1163.87 | 112.61 | [7 empty] | 15+0,00 | 2.56 | 44.85 | 0.31 | 5.68 | 537.71 | 145.08
RUA S/D |  |  | 879.64 | 700.03 |  |  | 16+0,00 | 1.29 | 8.47 | 0.5 | 5.69 | 736.87 | 194.81 | [7 empty] | 15+2,263 | 6.56 | 14.27 | 0.2 | 0.37 | 1178.13 | 112.98 | [7 empty] | 15+5,485 | 3.7 | 17.17 | 0.01 | 0.88 | 554.88 | 145.95
RUA S/D 1 |  |  | 654.68 | 234.71 |  |  | 17+0,00 | 6.01 | 72.83 | 0 | 5.11 | 809.7 | 199.92 | [7 empty] | 16+0,00 | 2.58 | 80.99 | 0.53 | 6.4 | 1259.13 | 119.38 | [7 empty] | 15+7,909 | 5.14 | 10.77 | 0 | 0.01 | 565.66 | 145.96
RUA S/D 2 |  |  | 1082.11 | 88.69 |  |  | 17+9,096 | 5.52 | 52.07 | 0 | 0.03 | 861.77 | 199.95 | [7 empty] | 17+0,00 | 1.36 | 39.4 | 0.56 | 10.84 | 1298.53 | 130.22 | [7 empty] | 15+10,333 | 5.5 | 13.02 | 0 | 0 | 578.67 | 145.97
RUA S/D 3 |  |  | 291.15 | 10.43 | [16 empty] | 17+2,134 | 1.35 | 2.89 | 0.52 | 1.15 | 1301.43 | 131.37 | [7 empty] | 16+0,00 | 2.57 | 38.98 | 0.22 | 1.05 | 617.65 | 147.02
TOTAL |  |  | 7385.18 | 1688.92 | [16 empty] | 18+0,00 | 1.42 | 24.75 | 0.57 | 9.76 | 1326.18 | 141.13 | [7 empty] | 17+0,00 | 0.13 | 26.95 | 22.1 | 223.12 | 644.61 | 370.15
[21 empty] | 19+0,00 | 2.61 | 40.36 | 0.52 | 10.91 | 1366.54 | 152.04 | [7 empty] | 17+2,941 | 0.14 | 0.39 | 27.98 | 73.62 | 644.99 | 443.77
[21 empty] | 19+1,900 | 3.13 | 5.46 | 0.25 | 0.72 | 1372 | 152.77 | [7 empty] | 17+7,554 | 0.82 | 2.09 | 8.29 | 89.95 | 647.08 | 533.72
[21 empty] | 20+0,00 | 3.16 | 56.91 | 0.17 | 3.74 | 1428.92 | 156.51 | [7 empty] | 17+12,167 | 0.66 | 3.22 | 12.87 | 53.05 | 650.31 | 586.76
[21 empty] | 20+17,073 | 4.17 | 62.51 | 0.09 | 2.16 | 1491.43 | 158.67 | [7 empty] | 18+0,00 | 0.84 | 5.87 | 3.87 | 65.55 | 656.17 | 652.31
[21 empty] | 21+0,00 | 4.25 | 12.17 | 0.12 | 0.35 | 1503.6 | 159.02 | [7 empty] | 19+0,00 | 3.85 | 46.89 | 0.46 | 43.24 | 703.06 | 695.55
[21 empty] | 22+0,00 | 3.63 | 78.75 | 0.09 | 2.13 | 1582.35 | 161.16 | [7 empty] | 19+4,509 | 3.83 | 17.31 | 0.21 | 1.51 | 720.37 | 697.06
[21 empty] | 23+0,00 | 4.19 | 78.15 | 0.02 | 1.13 | 1660.5 | 162.29 | [7 empty] | 19+6,152 | 3.58 | 6.03 | 0.15 | 0.33 | 726.4 | 697.39
[21 empty] | 23+5,771 | 4.41 | 24.81 | 0.01 | 0.1 | 1685.32 | 162.39 | [7 empty] | 19+7,795 | 3.15 | 5.48 | 0.18 | 0.3 | 731.88 | 697.69
[21 empty] | 24+0,00 | 3.02 | 52.86 | 0.16 | 1.26 | 1738.18 | 163.65 | [7 empty] | 20+0,00 | 5.94 | 55.5 | 0.09 | 1.67 | 787.38 | 699.35
[21 empty] | 25+0,00 | 3.41 | 64.31 | 0.15 | 3.09 | 1802.49 | 166.75 | [7 empty] | 20+15,051 | 6.32 | 92.25 | 0 | 0.67 | 879.64 | 700.03
[21 empty] | 25+5,141 | 3.68 | 18.24 | 0.1 | 0.64 | 1820.72 | 167.39
[21 empty] | 26+0,00 | 2.58 | 46.53 | 0.19 | 2.18 | 1867.25 | 169.57
[21 empty] | 27+0,00 | 3.31 | 58.95 | 0.24 | 4.33 | 1926.2 | 173.9
[21 empty] | 27+9,619 | 4.55 | 37.81 | 0.15 | 1.86 | 1964.01 | 175.76

## CRONOGRAMA FÍSICO FIN. EM DIAS
PREFEITURA MUNICIPAL DE VÁRZEA GRANDE
BAIRRO: CAPÃO GRANDE |  |  |  |  | PAVIMENTAÇÃO DE VIAS URBANAS
PRAZO
ITEM | ETAPAS DE SERVIÇOS | % | VALOR (R$) | 30 | 60 | 90 | 120 | 150 | 180
I | SERVIÇOS PRELIMINARES | 1.0744 | 41595.24 | 12478.572 | 8319.048 | 8319.048 | 8319.048 | 2079.762 | 2079.762 | 41595.24 | 0 | 30
|  |  |  | 30% | 20% | 20% | 20% | 5% | 5% | 100%
II | ADMINISTRAÇÃO LOCAL | 4.536 | 175608.29 | 26341.2435 | 26341.2435 | 35121.658 | 17560.829 | 17560.829 | 52682.487 | 175608.29 | 0
|  |  |  | 15% | 15% | 20% | 10% | 10% | 30% | 100%
III | ENSAIOS TECNOLÓGICOS DE SOLO E ASFALTO | 1.0807 | 41839.41 | 4183.941 | 4183.941 | 6275.9115 | 6275.9115 | 8367.882 | 12551.823 | 41839.41 | 0
|  |  |  | 10% | 10% | 15% | 15% | 20% | 30% | 100%
IV | TERRAPLENAGEM | 8.0926 | 313297.78 | 62659.556 | 62659.556 | 62659.556 | 62659.556 | 31329.778 | 31329.778 | 31329778% | 0
|  |  |  | 20% | 20% | 20% | 20% | 10% | 10% | 100%
V | PAVIMENTAÇÃO | 50.8778 | 1969691.3 | 196969.13 | 196969.13 | 393938.26 | 393938.26 | 393938.26 | 393938.26 | 1969691.3 | 0
|  |  |  | 10% | 10% | 20% | 20% | 20% | 20% | 100%
VI | SINALIZAÇÃO HORIZONTAL/VERTICAL | 0.3963 | 15342.46 | 0 | 0 | 3068.492 | 3068.492 | 4602.738 | 4602.738 | 15342.46 | 0
|  |  |  | 0% | 0% | 20% | 20% | 30% | 30% | 100%
VII | OBRAS COMPLEMENTARES | 11.3832 | 440690.53 | 44069.053 | 44069.053 | 88138.106 | 88138.106 | 88138.106 | 88138.106 | 440690.53 | 0
|  |  |  | 10% | 10% | 20% | 20% | 20% | 20% | 100%
VIII | DRENAGEM | 5.5477 | 214775.32 | 32216.298 | 21477.532 | 21477.532 | 42955.064 | 42955.064 | 53693.83 | 214775.32 | 0
|  |  |  | 15% | 10% | 10% | 20% | 20% | 25% | 100%
IX | FORNECIMENTO DE TUBOS TIPO PA-1 | 1.1934 | 46202.4 | 9240.48 | 9240.48 | 9240.48 | 9240.48 | 4620.24 | 4620.24 | 46202.4 | 0
|  |  |  | 20% | 20% | 20% | 20% | 10% | 10% | 100%
X | ASSENTAMENTO DE TUBO DE CONCRETO | 0.29701 | 11498.4 | 2299.68 | 2299.68 | 2299.68 | 2299.68 | 1149.84 | 1149.84 | 11498.4 | 0
|  |  |  | 20% | 20% | 20% | 20% | 10% | 10% | 100%
XI | ÓRGÃOS ACESSÓRIOS | 13.5491 | 524542.76 | 104908.552 | 104908.552 | 104908.552 | 104908.552 | 52454.276 | 52454.276 | 524542.76 | 0
|  |  |  | 20% | 20% | 20% | 20% | 10% | 10% | 100%
XII | CONTROLE E RECUPERAÇÃO AMBIENTAL | 1.9717 | 76334.44 |  |  | 15266.888 | 15266.888 | 22900.332 | 22900.332 | 76334.44 | 0
[6 empty] | 20% | 20% | 30% | 30% | 100%
0%
TOTAL ( % e R$ ) |  | 100 | 3871418.33 | 12.8% | 12.41% | 19.39% | 19.49% | 17.31% | 18.6% | 100% | 3871418.33
DESEMBOLSO |  | SIMPLES |  | 495366.5055 | 480468.2155 | 750714.1635 | 754630.8665 | 670097.107 | 720141.472 | 3871418.33
|  | ACUMULADO |  | 495366.5055 | 975834.721 | 1726548.8845 | 2481179.751 | 3151276.858 | 3871418.33 | 1 | 0

## DRENO PROF (2)
PREFEITURA MUNICIPAL DE VARZEA GRANDE
OBRA: PAVIMENTAÇÃO DE VIAS URBANAS
RUAS: ATAÍDE P. DE LIMA, LZIDIRO JULIÃO FORTES, HENRIQUE PEDRO FORTES, LUIZINHO DE LIMA, ACESSO CEMITÉRIO, S/D, S/D 1, S/D 2 E S/D 3.
NOTA DE SERVIÇO DE DRENO PROFUNDO
LOGRADOURO | ESTACAS | [5 empty] | EXTENSÃO (m) |  |  | Ø TUBO PEAD(mm) | OBS.
| INICIAL |  |  | FINAL |  |  | LE | LD | TOTAL
RUA HENRIQUE PEDRO FORTES | 0 | + | 0 | 14 | + | 13.268 | 293.268 | 293.268 | 586.536 | 100
RUA S/D 2 | 0 | + | 0 | 13 | + | 3.8 | 263.8 | 263.8 | 527.6 | 100
TOTAL TUBO DE DRENO PROFUNDO (m) | [8 empty] | 1114.136 | m
[8 empty] | ESCAV. | 835.602 | m³

## NS DESCIDA D'ÁGUA
PREFEITURA MUNICIPAL DE VÁRZEA GRANDE
BAIRRO: JARDIM PAULA II
NOTA DE SERVIÇO DE DESCIDA D'ÁGUA
LOCALIZAÇÃO | LADO ESQUERDO |  |  | LADO DIREITO
(ESTACAS) | EXTENSÃO | PROJETO | CONEXÕES | EXTENSÃO | PROJETO | CONEXÕES | OBSERVAÇÕES
| (M) | TIPO |  | (M) | TIPO
RUA: MAL. MASCARENHES DE MORAES
6+0,00 | 3 | EDA 04 | DAR 02 | 3 | ED3 03 | - | Sai pela cabeça do bueiro
9+1,70 | 3 | EDA 04 | DAR 02 | 3 | ED3 03 | - | Sai pela cabeça do bueiro
TOTALGERAL |  | 12

## MEMORIAL DE CALCULO
PREFEITURA MUNICIPAL DE VÁRZEA GRANDE
BAIRRO: CAPÃO GRANDE
RUAS: ATAÍDE P. DE LIMA, LZIDIRO JULIÃO FORTES, HENRIQUE PEDRO FORTES, LUIZINHO DE LIMA, ACESSO CEMITÉRIO, S/D, S/D 1, S/D 2 E S/D 3.
MEMÓRIA DE CÁLCULO DE VOLUMES DA DRENAGEM
BAIRRO: CAPÃO GRANDE |  | EXTENSÃO (m) | DIAMETRO (m) | LARGURA MÉDIA DE ESCAVAÇÃO (m) | CORTE MONTANTE (m) | CORTE JUZANTE (m) | ALTURA MÉDIA DOS CORTES (m) | VOLUME DE CORTE (m³) | ÁREA FUNDO DE VALA (m²)
RUA LZIDIRO JULIÃO FORTES | TUBULAÇÃO | 55 | 0.6 | 1.4 | 1.6 | 1.6 | 1.6 | 123.2 | 77
| TUBULAÇÃO | 74 | 0.6 | 1.4 | 0.6 | 1.6 | 1.1 | 113.96 | 103.6
| TUBULAÇÃO | 74 | 0.8 | 1.6 | 2.1 | 2.3 | 2.2 | 260.48 | 118.4
| TUBULAÇÃO | 44 | 0.8 | 2.3 | 1.8 | 1.8 | 1.8 | 182.16 | 101.2
RUA HENRIQUE PEDRO FORTES | TUBULAÇÃO | 68 | 0.8 | 1.6 | 1.8 | 1.8 | 1.8 | 195.84 | 108.8
| TUBULAÇÃO | 71 | 0.8 | 1.6 | 1.8 | 1.8 | 1.8 | 204.48 | 113.6
| TUBULAÇÃO | 70 | 0.8 | 1.6 | 1.8 | 1.8 | 1.8 | 201.6 | 112
| TUBULAÇÃO | 20 | 0.8 | 1.6 | 1.8 | 0 | 0.9 | 28.8 | 32
RUA S/D 1 | TUBULAÇÃO | 93 | 0.6 | 1.4 | 1.6 | 1.6 | 1.6 | 208.32 | 130.2
| TUBULAÇÃO | 95 | 0.6 | 1.4 | 1.6 | 1.6 | 1.6 | 212.8 | 133
RUA S/D 2 | TUBULAÇÃO | 80 | 0.8 | 1.6 | 1.8 | 1.8 | 1.8 | 230.4 | 128
| TUBULAÇÃO | 80 | 0.8 | 1.6 | 1.8 | 1.6 | 1.7 | 217.6 | 128
| TUBULAÇÃO | 80 | 1 | 1.8 | 1.8 | 1.516 | 1.658 | 238.752 | 144
| TUBULAÇÃO | 20 | 1 | 1.8 | 1.516 | 0 | 0.758 | 27.288 | 36
TUBO | TUBO LIGAÇÃO E PASSAGEM | 180 | 60 | 1.4 | 1.6 | 4.5 | 1.614 | 406.728 | 252
BOCAS DE LOBO | BOCAS DE LOBOS SIMPLES | 20 | 1.6 | 2.2 |  |  | 1.7 | 119.68 | 44
| BOCAS DE LOBOS DUPLAS | 10 | 1.6 | 3.2 |  |  | 1.7 | 87.04 | 32
| BOCAS DE LOBOS TRIPLAS | 0 | 1.6 | 4.2 |  |  | 1.7 | 0 | 0
ESCAVAÇÃO | [7 empty] | 3059.128
ÁREA | [8 empty] | 1793.8
RESUMO
CAIXA DE LIGAÇÃO DE PASSAGEM |  | 0 | 0 | unid
CAIXA COLETORA DE TALVEGUE CCT01 |  | 0 | 0 | unid
POÇO DE VISITA |  | 14 | 165.186 | unid
TUBO 600MM (RAMAL) |  | 180 | 81.6565 | m³
TUBO 600MM |  | 0 | 0 | m³
TUBO 800MM |  | 0 | 0 | m³
TUBO 1000MM |  | 0 | 0 | m³
TUBO 1200MM |  | 0 | 0 | m³
TUBO 1500MM |  | 0 | 0 | m³
BOCAS DE LOBOS SIMPLES |  | 20 | 119.68 | m³
BOCA DE LOBO DUPLA (UNIDADES) |  | 10 | 87.04 | m³
BOCA DE LOBO TRIPLA (UNIDADES) |  | 0 | 0 | m³
FORRO DE PEDRA DE MÃO |  | 0 | 0 | m³
BOTA-FORA ESCAVAÇÃO DE DRENO PROFUNDO |  | 0 | 0 | m³
DISSIPADOR DE ENERGIA - DEB 04 - AREIA, BRITA E PEDRA DE MÃO COMERCIAIS |  | 0 | 1 | unid
DISSIPADOR DE ENERGIA - DEB 05 - AREIA, BRITA E PEDRA DE MÃO COMERCIAIS |  | 0 | 1 | unid
ENTRADA PARA DESCIDA D’ÁGUA - EDA 04 |  | 0 | 4 | unid
DESCIDA D’ÁGUA DE ATERROS TIPO RÁPIDO - DAR 02 |  | 0 | 12 | m
CORPO DE BSTC D = 0,80 M PA-2 - AREIA, BRITA E PEDRA DE MÃO COMERCIAIS |  | 0 | 14 | m
BOCA DE BSTC D = 0,80 M - ESCONSIDADE 0° - AREIA EXTRAÍDA E BRITA PRODUZIDA - ALAS ESCONSAS |  | 0 | 3 | unid
CORPO DE BDTC D = 1,00 M PA-2 - AREIA, BRITA E PEDRA DE MÃO COMERCIAIS |  | 0 | 14 | m
BOCA DE BDTC D = 1,00 M - ESCONSIDADE 0° - AREIA E BRITA COMERCIAIS - ALAS ESCONSAS |  | 0 | 3 | unid
ESCAVAÇÃO DE VALAS |  | 0 | 4451.318 | m³
TOTAL DE BOTA FORA |  | 0 | 1381.5055 | m³
REATERRO E COMPACTAÇÃO DE VALAS |  | 0 | 3069.8125 | m³
REGULARIZAÇÃO DE FUNDO DE VALA |  | 0 | 1793.8 | m²
LASTRO DE PEDRA DE MÃO |  | 0 | 65.046 | m³
LASTRO DE BRITA |  | 0 | 47.034 | m³

## TRANSP
PREFEITURA MUNICIPAL DE VÁRZEA GRANDE
BAIRRO: CAPÃO GRANDE
RUAS: ATAÍDE P. DE LIMA, LZIDIRO JULIÃO FORTES, HENRIQUE PEDRO FORTES, LUIZINHO DE LIMA, ACESSO CEMITÉRIO, S/D, S/D 1, S/D 2 E S/D 3.
4.0 | TERRAPLENAGEM
Tipo de transporte 93595 - Transporte com caminhão basculante de 10 m3, em via urbana em revestimento primário (unidade: txkm). af_04/2016
CÓDIGO | SERVIÇO | MATERIAL | QUANT. | UNID | F.UTILIZAÇÃO | UNID. | PESO(T) A TRANSPORTAR | DMT(KM) | MOMENTO DE TRANSPORTE(t.km)
100977 | Carga, manobra e descarga de solos e materiais granulares em caminhão basculante 6 m³ - carga com escavadeira hidráulica (caçamba de 1,20 m³ / 155 hp) e descarga livre (unidade: m3). Af_07/2020 | solo | 3487.45 | m³ | 1.875 | t/m³ | 6538.9688 | 1.5 | 9808.4531
TOTAL | [8 empty] | 9808.4531
Transporte com caminhão basculante de 10 m3, em via urbana pavimentada, dmt até 30 km (unidade: txkm). af_12/2016
CÓDIGO | SERVIÇO | MATERIAL | QUANT. | UNID | F.UTILIZAÇÃO FATOR | UNID. | PESO(T) A TRANSPORTAR | DMT(KM) | MOMENTO DE TRANSPORTE(t.km)
100977 | Carga, manobra e descarga de solos e materiais granulares em caminhão basculante 6 m³ - carga com escavadeira hidráulica (caçamba de 1,20 m³ / 155 hp) e descarga livre (unidade: m3). Af_07/2020 | Solo | 3487.45 | m³ | 1.875 | t/m³ | 6538.9688 | 15.9 | 103969.6031
TOTAL | [8 empty] | 103969.6031
5.0 | PAVIMENTAÇÃO
Tipo de transporte 93595 - Transporte com caminhão basculante de 10 m3, em via urbana em revestimento primário (unidade: txkm). af_04/2016
CÓDIGO | SERVIÇO | MATERIAL | QUANT. | UNID | F.UTILIZAÇÃO FATOR | UNID. | PESO(T) A TRANSPORTAR | DMT(KM) | MOMENTO DE TRANSPORTE(t.km)
COMP. 5.3 (96387) | Execução e compactação de sub-base com solo estabilizado granulometricamente - exclusive escavação, carga e transporte e solo. af_09/2017 | Solo | 4166.53 | m³ | 1.875 | t/m³ | 7812.2437 | 1.5 | 11718.3656
COMP. 5.4 (96387) | Execução e compactação de base com solo estabilizado granulometricamente - exclusive escavação, carga e transporte e solo. af_09/2017 | Solo | 4166.53 | m³ | 1.875 | t/m³ | 7812.2437 | 1.5 | 11718.3656
TOTAL | [8 empty] | 23436.7313
Transporte com caminhão basculante de 10 m3, em via urbana pavimentada, dmt até 30 km (unidade: tonxkm). af_12/2016
CÓDIGO | SERVIÇO | MATERIAL | QUANT. | UNID | F.UTILIZAÇÃO FATOR | UNID. | PESO(T) A TRANSPORTAR | DMT(KM) | MOMENTO DE TRANSPORTE(t.km)
COMP. 5.3 (96387) | Execução e compactação de sub-base com solo estabilizado granulometricamente - exclusive escavação, carga e transporte e solo. af_09/2017 | Solo | 4166.53 | m³ | 1.875 | t/m³ | 7812.2437 | 15.9 | 124214.6756
COMP. 5.4 (96387) | Execução e compactação de base com solo estabilizado granulometricamente - exclusive escavação, carga e transporte e solo. af_09/2017 | Solo | 4166.53 | m³ | 1.875 | t/m³ | 7812.2437 | 15.9 | 124214.6756
TOTAL | [8 empty] | 248429.3513
Tipo de transporte 95303 - Transporte comercial c/basculante de massa asfáltica
CÓDIGO | SERVIÇO | MATERIAL | QUANT. | UNID | F.UTILIZAÇÃO FATOR | UNID. | PESO(T) A TRANSPORTAR | DMT(KM) | MOMENTO DE TRANSPORTE(t.km)
COMP. 5.10 (95303) | Transporte com caminhão basculante 10 m3 de massa asfáltica para pavimentação urbana | massa | 494.2344 | m³ | 1.02 | t/m³ | 504.1191 | 18.5 | 9326.2
| TOTAL | [7 empty] | 9326.2
8.0 | DRENAGEM
Tipo de transporte 93595 - Transporte com caminhão basculante de 10 m3, em via urbana em revestimento primário (unidade: txkm). af_04/2016
CÓDIGO | SERVIÇO | MATERIAL | QUANT. | UNID | F.UTILIZAÇÃO FATOR | UNID. | PESO(T) A TRANSPORTAR | DMT(KM) | MOMENTO DE TRANSPORTE(t.km)
100977 | Carga, manobra e descarga de solos e materiais granulares em caminhão basculante 6 m³ - carga com escavadeira hidráulica (caçamba de 1,20 m³ / 155 hp) e descarga livre (unidade: m3). Af_07/2020 | Solo | 1381.5 | m³ | 1.875 | t/m³ | 2590.3125 | 1.5 | 3885.4688
TOTAL | [8 empty] | 3885.4688
Transporte com caminhão basculante de 10 m3, em via urbana pavimentada, dmt até 30 km (unidade: tonxkm). af_12/2016
CÓDIGO | SERVIÇO | MATERIAL | QUANT. | UNID | F.UTILIZAÇÃO FATOR | UNID. | PESO(T) A TRANSPORTAR | DMT(KM) | MOMENTO DE TRANSPORTE(t.km)
100977 | Carga, manobra e descarga de solos e materiais granulares em caminhão basculante 6 m³ - carga com escavadeira hidráulica (caçamba de 1,20 m³ / 155 hp) e descarga livre (unidade: m3). Af_07/2020 | Solo | 1381.5 | m³ | 1.875 | t/m³ | 2590.3125 | 15.9 | 41185.9688
TOTAL | [8 empty] | 41185.9688

## QUADRO RESUMO MÉDIA DE TRANSPOR
QUADRO RESUMO DAS DISTÂNCIAS DE TRANSPORTE
Serviço | Material | Percurso |  | Transp Local (DMT) |  |  | Transp Comercial(DMT)
|  | Origem | Destino | NP | P | Total | NP | P | Total
Material de jazida | Solo | J-01 | Pista | 1.5 | 15.9 | 17.4 |  | 0 | 0
Concretos, argamassas | Cimento | Várzea Grande | Pista |  |  | 0 |  | 5 | 5
| Areia | A-01(Draga Monte Sto.) | Pista |  |  | 0 |  | 19.3 | 19.3
| Brita | Brita Guia | Pista |  |  | 0 |  | 57.7 | 57.7
CBUQ | CAP 50-70 | Distrito Industrial (Cuiabá) | Usina |  |  | 0 |  | 28.7 | 28.7
| Brita, pó de pedra e pedra de mão | Brita Guia | Usina |  |  | 0 |  | 43.8 | 43.8
| Areia | dse | Usina |  |  | 0 |  | 5.3 | 5.3
| Cimento | Cuiabá | Usina |  |  | 0 |  | 5 | 5
| Massa | usina | Pista |  |  | 0 |  | 18.5 | 18.5
Imprimação e Pintura de ligação | Asfalto Diluído CM-30 | Distrito Industrial (Cuiabá) | Pista |  |  | 0 |  | 23.9 | 23.9
| Emulsão asfáltica RR-2C E | Distrito Industrial (Cuiabá) | Pista |  |  | 0 |  | 23.9 | 23.9
Formas e escoramentos | Madeiras e pregos | Várzea Grande | Pista |  |  | 0 |  | 10 | 10
Concretos e cercas | Aços e arames | Várzea Grande | Pista |  |  | 0 |  | 10 | 10
PREFEITURA MUNICIPAL DE VÁRZEA GRANDE
BAIRRO: CAPÃO GRANDE

## N. S. BUEIRO
NOTA DE SERVIÇO DE BUEIROS
LOCAL. (EST.) | TIPO E DIMENSÕES DO BUEIRO | ESCONSIDADE (1) | POSIÇÃO DE MONTANTE | CLASSIF. TUBO (2) | DECLIV. % | COMPRIMENTO (m) |  | TOTAL | COTAS DE SOLEIRA |  |  | TIPOS DAS ENTRADAS/SAÍDAS(3) |  | TIPO DE | VOLUME ESTIMADO | REAT. (m³) | OBS. | ESCAVAÇÃO
[6 empty] | ESQ. | DIR. |  | DIR. | EIXO | ESQ. | ESQ. | DIR. | SERV.(4) | ESCAV. (m³) |  | FORRO C/PEDRA 0,30m(m³) | LARGURA (m) | COMPRIMENTO (m) | PROFUND. (m)
RUA HENRIQUE PEDRO FORTES
6+0,00 | BDTC Ø 1,00m | 0 | D | CONC. | 0.74 | 7 | 7 | 14 | 181.0162 | 181.068 | 181.1198 | NT | NT | I | 144.018 | 72.009 | 41.772 | 7.62 | 18.9 | 2 | 288.036 | 56.2094
9+1,70 | BSTC Ø0,80m | 0 | D | CONC. | 0.8 | 7 | 7 | 14 | 174.526 | 174.582 | 174.638 | NT | NT | I | 40.664 | 20.332 | 23.274 | 4.42 | 18.4 | 1 | 81.328 | 33.6296
TOTAL | [14 empty] | 184.682 | 92.341 | 65.046
OBSERVAÇÕES | [5 empty] | (3) TIPO DAS ENTRADAS |  |  | (4) TIPO DE SERVIÇO |  |  | TIPOS DE BUEIROS CELULARES
(1) SENTIDO DE ESTAQUEAMENTO |  |  | CLASSE DE TUBOS |  |  | NT - NÍVEL DE TERRA |  |  | R - REPARAR |  |  | Tipo 1 : aterro mínimo de 0,25 m e máximo de 1,00 m
|  |  | CLASSE: PA-1 |  |  | CX. - CAIXA COLETORA |  |  | I - IMPLANTAR |  |  | Tipo 2 : aterro mínimo de 1,00 m e máximo de 2,50 m
|  |  | CLASSE: PA-2 |  |  | DAS - DESCIDA D'ÁGUA |  |  | P - PROLONGAR |  |  | Tipo 3 : aterro mínimo de 2,50 m e máximo de 5,00 m
|  |  | CLASSE: PA-3 |  |  | CLP - CAIXA LIGA. PASSA. |  |  | S - SUBSTITUIR |  |  | Tipo 4 : aterro mínimo de 5,00 m e máximo de 7,50 m
|  |  | CLASSE: PA-4 |  |  | BB - Boca de Bueiro |  |  | M - MANTER |  |  | Tipo 5 : aterro mínimo de 7,50 m e máximo de 10,00 m
Tipo 6 : aterro mínimo de 10,00 m e máximo de 12,50 m
Tipo 7 : aterro mínimo de 12,50 m e máximo de 15,00 m
PREFEITURA MUNICIPAL DE VÁRZEA GRANDE
BAIRRO: CAPÃO GRANDE

## NS SIN HOR
NOTA DE SERVIÇO DE SINALIZAÇÃO HORIZONTAL - BAIRRO: CAPÃO GRANDE
FAIXA AMARELA | [10 empty] | FAIXA BRANCA
SENTIDO | [7 empty] | COMPRIMENTO | ESPESSURA | ÁREA | COMPRIMENTO |  |  |  | TOTAL | ESPESSURA | Área
[8 empty] | (m) | (m) | (m²) | LE |  | LD
[11 empty] | RETO | CURVO | RETO | CURVO |  | (m) | (m²)
RUA ATAÍDE P. DE LIMA
DESCONTINUA 2X4 | 0 | + | 0 | 5 | + | 18.365 | 118.365 | 118.365 | 0.1 | 2.9591 | 92.85 | 27.72 | 92.9 | 23.3 | 236.77 | 0.1 | 23.677
CONTINUA (EIXO) | 0 | + | 0 | 0 | + | 0 | 0 | 0 | 0.1 | 0
RUA LZIDIRO JULIÃO FORTES
DESCONTINUA 2X4 | 0 | + | 15 | 17 | + | 9.096 | 334.096 | 334.096 | 0.1 | 8.3524 | 208.76 | 140.31 | 226.1 | 113.44 | 688.61 | 0.1 | 68.861
CONTINUA (EIXO) | 0 | + | 0 | 0 | + | 15 | 15 | 15 | 0.1 | 0.375
RUA HENRIQUE PEDRO FORTES
DESCONTINUA 2X4 | 0 | + | 18.5 | 14 | + | 13.268 | 274.768 | 274.768 | 0.1 | 6.8692 | 202.44 | 84.03 | 204.19 | 81.96 | 572.62 | 0.1 | 57.262
CONTINUA (EIXO) | 0 | + | 3.5 | 0 | + | 18.5 | 15 | 15 | 0.1 | 0.375
RUA LUIZINHO DE LIMA
DESCONTINUA 2X4 | 0 | + | 18.5 | 27 | + | 9.619 | 531.119 | 531.119 | 0.1 | 13.278 | 512.58 | 36.73 | 505.93 | 41.74 | 1096.98 | 0.1 | 109.698
CONTINUA (EIXO) | 0 | + | 3.5 | 0 | + | 18.5 | 15 | 15 | 0.1 | 0.375
ACESSO CEMITÉRIO
DESCONTINUA 2X4 | 0 | + | 18.5 | 3 | + | 5.359 | 46.859 | 46.859 | 0.1 | 1.1715 | 57.39 | 8.13 | 56.29 | 8.83 | 130.64 | 0.1 | 13.064
CONTINUA (EIXO) | 0 | + | 3.5 | 0 | + | 18.5 | 15 | 15 | 0.1 | 0.375
RUA S/D
DESCONTINUA 2X4 | 1 | + | 7.26 | 20 | + | 15.051 | 387.791 | 387.791 | 0.1 | 9.6948 | 369.28 | 41.33 | 381.68 | 33.75 | 826.04 | 0.1 | 82.604
CONTINUA (EIXO) | 0 | + | 12.26 | 1 | + | 7.26 | 15 | 15 | 0.1 | 0.375
RUA S/D 1
DESCONTINUA 2X4 | 0 | + | 0 | 14 | + | 10.09 | 290.09 | 290.09 | 0.1 | 7.2523 | 185.32 | 120.07 | 189.21 | 114.86 | 609.46 | 0.1 | 60.946
CONTINUA (EIXO) | 14 | + | 10.09 | 15 | + | 5.0853 | 14.9953 | 14.9953 | 0.1 | 0.37488
RUA S/D 2
DESCONTINUA 2X4 | 0 | + | 0 | 3 | + | 10 | 70 | 70 | 0.1 | 1.75 | 266.04 | 16.84 | 263.41 | 16.96 | 563.25 | 0.1 | 56.325
CONTINUA (EIXO) | 0 | + | 0 | 0 | + | 0 | 0 | 0 | 0.1 | 0
RUA S/D 3
DESCONTINUA 2X4 | 0 | + | 0 | 14 | + | 3.204 | 283.204 | 283.204 | 0.1 | 7.0801 | 70 | 0 | 70 | 0 | 140 | 0.1 | 14
CONTINUA (EIXO) | 0 | + | 0 | 0 | + | 0 | 0 | 0 | 0.1 | 0
LIMPA RODAS (TODAS AS RUAS)
DESCONTINUA 2X4 | 0 | + | 0 | 0 | + | 0 | 0 | 0 | 0.1 | 0 | 217.04 |  | 54.67 |  | 271.71 | 0.1 | 27.171
CONTINUA (EIXO) | 0 | + | 0 | 0 | + | 0 | 0 | 45 | 0.1 | 1.125
RESUMO
FAIXA AMARELA | [7 empty] | QTDE (m) | QTDE (ÁREA)
DESCONTINUA | [7 empty] | 2336.292 | 58.4073
CONTINUA | [7 empty] | 134.9953 | 3.3749
FAIXA BRANCA | [7 empty] | QTDE (m) | QTDE (ÁREA)
CONTINUA | [7 empty] | 5136.08 | 513.608
RESUMO DA SINALIZAÇÃO
FAIXA BRANCA CONTÍNUA | [5 empty] | 513.608 | m²
FAIXA BRANCA SECCIONADA 2X4m | [5 empty] | 0 | m²
FAIXA BRANCA RETENÇÃO 0,40x3,00m | [5 empty] | 14.4 | m²
FAIXA AMARELA 2X4 | [5 empty] | 58.4073 | m²
FAIXA AMARELA CONTÍNUA | [5 empty] | 3.3749 | m²
TOTAL DE PINTURA DE FAIXAS | [5 empty] | 589.7902 | m²
TACHAS E TACHÕES | [5 empty] | 0 | m²
SETAS E ZEBRADOS | [5 empty] | 61.08 | m²

## NS SIN VERT
NOTA DE SERVIÇO DE SINALIZAÇÃO VERTICAL - CAPÃO GRANDE
LOCAL - Dist. | PLACA DE REGULAMENTAÇÃO |  |  |  | SUPORTE P/ | PLACAS
do bordo (Metros) | TIPO | CÓDIGO | DIMENSÕES | ÁREAS(m²) | PLACAS | INDICATIVA (NOMES DAS RUAS) (UND)
RUA LZIDIRO JULIÃO FORTES
Esquina com Marginal (Rod. Dos Imigrantes) estaca 0+0,00 (posicionar a 10 metros do bordo da pista transversal) | Regulamentação | R-01 | 0.6 | 0.283 | 1 | 2
RUA HENRIQUE PEDRO FORTES
Esquina com Rua Lzidiro Julião Fortes estaca 0+7,80 (posicionar a 10 metros do bordo da pista transversal) | Regulamentação | R-01 | 0.6 | 0.283 | 1 | 2
RUA LUIZINHO DE LIMA
Esquina com S/D 1 estaca 0+7,33 (posicionar a 10 metros do bordo da pista transversal) | Regulamentação | R-01 | 0.6 | 0.283 | 1 | 2
ACESSO CEMITÉRIO
Esquina com Rod. MT-351 estaca 0+7,97 (posicionar a 10 metros do bordo da pista transversal) | Regulamentação | R-01 | 0.6 | 0.283 | 1 | 2
RUA S/D
Esquina com Rod. MT-351 estaca 0+15,40 (posicionar a 10 metros do bordo da pista transversal) | Regulamentação | R-01 | 0.6 | 0.283 | 1 | 2
RUA S/D 1
Esquina com S/D 2 estaca 0+6,84 (posicionar a 10 metros do bordo da pista transversal) | Regulamentação | R-01 | 0.6 | 0.283 | 1 | 2
LIMPA RODA
Esquina com S/D estaca 0+6,93 (posicionar a 10 metros do bordo da pista transversal) | Regulamentação | R-01 | 0.6 | 0.283 | 1 | 2
Esquina com Rua Lzidiro Julião Fortes estaca 7+15,394 (posicionar a 10 metros do bordo da pista transversal) | Regulamentação | R-01 | 0.6 | 0.283 | 1 | 2
Esquina com Rua Luizinho de Lima estaca 27+9,619 (posicionar a 10 metros do bordo da pista transversal) | Regulamentação | R-01 | 0.6 | 0.283 | 1 | 2
Esquina com Rua Luizinho de Lima estaca 3+5,50 (posicionar a 10 metros do bordo da pista transversal) | Regulamentação | R-01 | 0.6 | 0.283 | 1 | 2
Esquina com S/D 2 estaca 5+2,451 (posicionar a 10 metros do bordo da pista transversal) | Regulamentação | R-01 | 0.6 | 0.283 | 1 | 2
Esquina com S/D 2 estaca 14+3,204 (posicionar a 10 metros do bordo da pista transversal) | Regulamentação | R-01 | 0.6 | 0.283 | 1 | 2
RESUMO
Regulamentação |  |  | TOTAL (m²) | 3.396
Suporte p/ Placas |  |  | TOTAL (un) | 12
Indicativa |  |  | TOTAL (un) | 24

## TRANSPRT ASFALTO CAP 50-70 (hidden)
MÊS DE REFERENCIA - JANEIRO DE 2021
INDICE DE REAJUSTAMENTO: Conforme Portaria DNIT nº 1977 de 25/10/2017
TRANSPORTES DE MATERIAIS BETUMINOSOS EM RODOVIA
OPÇÃO 1
ORIGEM: | CUIABÁ-MT
CAMINHÃO: | 2S3 - Caminhão tanque de asfalto com capacidade de 25t - 5 eixos
Cálculo conforme Portaria N° 1078 de 25 de outubro de 2017
Natureza do Tranporte | Equação (1) | DMT (km) (2) | Custo (R$/t) (3) = (1x2) | Capacid. Transp. Caminhão 25t (4)= (3)/25 | Reajustamento |  |  | Custo Final
[5 empty] | Io | Ii | Índice Reajuste
[5 empty] | 2014-07-01 | 2021-12-01 |  | (km/t)
COT 4/5/6
Rodovia Pavimentada | (26,939+0,253xD) | 34 | 35.541 |  | 270.237 | 456.171 | 1.688 | 59.99
[5 empty] | Io | Ii
PEDÁGIO | Valor Unitário | Nº de Eixos |  |  | 2020-08-01 | 2021-05-01
OBS: Para o reajustamento do pedagio foi utilizado o ultimo indice de reajustamento disponivel pelo DNIT de agosto de 2020.
TOTAL | [7 empty] | 59.99
NATUREZA DO TRANSPORTE | EQUAÇÕES TARIFÁRIAS DE TRANSPORTES
Rodovia Pavimentada | (26,939+0,253xD)
Rodovia em revestimento primário | (26,939+0,299xD)
Rodovia em leito natural | (26,939+0,412xD)
MÊS DE REFERENCIA - ABRIL DE 2020
INDICE DE REAJUSTAMENTO: Conforme Portaria DNIT nº 1977 de 25/10/2017 | [8 empty] | MÊS DE REFERENCIA - ABRIL DE 2020
TRANSPORTES DE MATERIAIS BETUMINOSOS EM RODOVIA | [8 empty] | INDICE DE REAJUSTAMENTO: Conforme Portaria DNIT nº 1977 de 25/10/2017
OPÇÃO 2 | [8 empty] | TRANSPORTES DE MATERIAIS BETUMINOSOS EM RODOVIA
OPÇÃO 3
ORIGEM: | BETIM-MG
CAMINHÃO: | 2S3 - Caminhão tanque de asfalto com capacidade de 25t - 5 eixos | [7 empty] | ORIGEM: | PAULÍNIA - SP
[9 empty] | CAMINHÃO: | 2S3 - Caminhão tanque de asfalto com capacidade de 25t - 5 eixos
Cálculo conforme Portaria N° 1078 de 25 de outubro de 2017
Natureza do Tranporte | Equação (1) | DMT (km) (2) | Custo (R$/t) (3) = (1x2) | INCIDENCIA DE ICMS 18% (4) = (3/(1-0,18) | Reajustamento |  |  | Custo Final | Cálculo conforme Portaria N° 1078 de 25 de outubro de 2017
[5 empty] | Io | Ii | Índice Reajuste |  | Natureza do Tranporte | Equação (1) | DMT (km) (2) | Custo (R$/t) (3) = (1x2) | INCIDENCIA DE ICMS 18% (4) = (3/(1-0,18) | Reajustamento |  |  | Custo Final
[5 empty] | 2014-07-01 | 2021-12-01 |  | (km/t) | [5 empty] | Io | Ii | Índice Reajuste
[14 empty] | 2014-07-01 | 2021-12-01 |  | (km/t)
Rodovia Pavimentada | (26,939+0,253xD) | 1555 | 420.354 | 506.4506 | 270.237 | 456.171 | 1.688 | 854.9
[9 empty] | Rodovia Pavimentada | (26,939+0,253xD) | 1437 | 390.5 | 470.4819 | 270.237 | 456.171 | 1.688 | 794.19
|  |  |  | Capacid. Transp. Caminhão 25t (4)= (3/25) | Io | Ii
[13 empty] | Capacid. Transp. Caminhão 25t (4)= (3/25) | Io | Ii
PEDÁGIO | Valor Unitário | Nº de Eixos |  |  | 2020-09-01 | 2021-12-01
Rondonópilis (BR 163) | 5.1 | 5 | 25.5 | 1.02 | 365.257 | 399.117 | 1.0927 | 1.11 | PEDÁGIO | Valor Unitário | Nº de Eixos |  |  | 2014-07-01 | 2021-12-01
Campo Verde (BR 163) | 4.1 | 5 | 20.5 | 0.82 | 365.257 | 399.117 | 1.0927 | 0.89 | Rondonópilis (BR 163) | 5.1 | 5 | 25.5 | 1.02 | 365.257 | 399.117 | 1.0927 | 1.11
Santo Antonio do Leverger (BR 163) | 4.1 | 5 | 20.5 | 0.82 | 365.257 | 399.117 | 1.0927 | 0.89 | Campo Verde (BR 163) | 4.1 | 5 | 20.5 | 0.82 | 365.257 | 399.117 | 1.0927 | 0.89
[9 empty] | Santo Antonio do Leverger (BR 163) | 4.1 | 5 | 20.5 | 0.82 | 365.257 | 399.117 | 1.0927 | 0.89
OBS: Para o reajustamento do pedagio foi utilizado o ultimo indice de reajustamento disponivel pelo DNIT de agosto de 2020.
OBS: Para o reajustamento do pedagio foi utilizado o ultimo indice de reajustamento disponivel pelo DNIT de agosto de 2020.
TOTAL | [7 empty] | 857.79
[9 empty] | TOTAL | [7 empty] | 797.08
NATUREZA DO TRANSPORTE | EQUAÇÕES TARIFÁRIAS DE TRANSPORTES
Rodovia Pavimentada | (26,939+0,253xD) | [7 empty] | NATUREZA DO TRANSPORTE | EQUAÇÕES TARIFÁRIAS DE TRANSPORTES
Rodovia em revestimento primário | (26,939+0,299xD) | [7 empty] | Rodovia Pavimentada | (26,939+0,253xD)
Rodovia em leito natural | (26,939+0,412xD) | [7 empty] | Rodovia em revestimento primário | (26,939+0,299xD)
[9 empty] | Rodovia em leito natural | (26,939+0,412xD)

## TRANSPRT ASFALTO EMULSÃO-CM-30 (hidden)
MÊS DE REFERENCIA - JANEIRO DE 2021
INDICE DE REAJUSTAMENTO: Conforme Portaria DNIT nº 1977 de 25/10/2017
TRANSPORTES DE MATERIAIS BETUMINOSOS EM RODOVIA
OPÇÃO 1
ORIGEM: | CUIABÁ-MT
CAMINHÃO: | 2S3 - Caminhão tanque de asfalto com capacidade de 25t - 5 eixos
Cálculo conforme Portaria N° 1078 de 25 de outubro de 2017
Natureza do Tranporte | Equação (1) | DMT (km) (2) | Custo (R$/t) (3) = (1x2) | Capacid. Transp. Caminhão 25t (4)= (3)/25 | Reajustamento |  |  | Custo Final
[5 empty] | Io | Ii | Índice Reajuste
[5 empty] | 2014-07-01 | 2021-12-01 |  | (km/t)
COT 4/5/6
Rodovia Pavimentada | (26,939+0,253xD) | 29.8 | 34.4784 |  | 270.237 | 456.171 | 1.688 | 58.2
[5 empty] | Io | Ii
PEDÁGIO | Valor Unitário | Nº de Eixos |  |  | 2020-08-01 | 2021-12-01
OBS: Para o reajustamento do pedagio foi utilizado o ultimo indice de reajustamento disponivel pelo DNIT de agosto de 2020.
TOTAL | [7 empty] | 58.2
NATUREZA DO TRANSPORTE | EQUAÇÕES TARIFÁRIAS DE TRANSPORTES
Rodovia Pavimentada | (26,939+0,253xD)
Rodovia em revestimento primário | (26,939+0,299xD)
Rodovia em leito natural | (26,939+0,412xD)
MÊS DE REFERENCIA - ABRIL DE 2020
INDICE DE REAJUSTAMENTO: Conforme Portaria DNIT nº 1977 de 25/10/2017 | [8 empty] | MÊS DE REFERENCIA - ABRIL DE 2020
TRANSPORTES DE MATERIAIS BETUMINOSOS EM RODOVIA | [8 empty] | INDICE DE REAJUSTAMENTO: Conforme Portaria DNIT nº 1977 de 25/10/2017
OPÇÃO 2 | [8 empty] | TRANSPORTES DE MATERIAIS BETUMINOSOS EM RODOVIA
OPÇÃO 3
ORIGEM: | BETIM-MG
CAMINHÃO: | 2S3 - Caminhão tanque de asfalto com capacidade de 25t - 5 eixos | [7 empty] | ORIGEM: | PAULÍNIA - SP
[9 empty] | CAMINHÃO: | 2S3 - Caminhão tanque de asfalto com capacidade de 25t - 5 eixos
Cálculo conforme Portaria N° 1078 de 25 de outubro de 2017
Natureza do Tranporte | Equação (1) | DMT (km) (2) | Custo (R$/t) (3) = (1x2) | INCIDENCIA DE ICMS 18% (4) = (3/(1-0,18) | Reajustamento |  |  | Custo Final | Cálculo conforme Portaria N° 1078 de 25 de outubro de 2017
[5 empty] | Io | Ii | Índice Reajuste |  | Natureza do Tranporte | Equação (1) | DMT (km) (2) | Custo (R$/t) (3) = (1x2) | INCIDENCIA DE ICMS 18% (4) = (3/(1-0,18) | Reajustamento |  |  | Custo Final
[5 empty] | 2014-07-01 | 2021-12-01 |  | (km/t) | [5 empty] | Io | Ii | Índice Reajuste
[14 empty] | 2014-07-01 | 2021-12-01 |  | (km/t)
Rodovia Pavimentada | (26,939+0,253xD) | 1266 | 347.237 | 418.3578 | 270.237 | 456.171 | 1.688 | 706.2
[9 empty] | Rodovia Pavimentada | (26,939+0,253xD) | 1437 | 390.5 | 470.4819 | 270.237 | 456.171 | 1.688 | 794.19
|  |  |  | Capacid. Transp. Caminhão 25t (4)= (3/25) | Io | Ii
[13 empty] | Capacid. Transp. Caminhão 25t (4)= (3/25) | Io | Ii
PEDÁGIO | Valor Unitário | Nº de Eixos |  |  | 2020-09-01 | 2021-12-01
Rondonópilis (BR 163) | 5.1 | 5 | 25.5 | 1.02 | 365.257 | 456.171 | 1.2489 | 1.27 | PEDÁGIO | Valor Unitário | Nº de Eixos |  |  | 2014-07-01 | 2021-12-01
Campo Verde (BR 163) | 4.1 | 5 | 20.5 | 0.82 | 365.257 | 456.171 | 1.2489 | 1.02 | Rondonópilis (BR 163) | 5.1 | 5 | 25.5 | 1.02 | 365.257 | 456.171 | 1.2489 | 1.27
Santo Antonio do Leverger (BR 163) | 4.1 | 5 | 20.5 | 0.82 | 365.257 | 456.171 | 1.2489 | 1.02 | Campo Verde (BR 163) | 4.1 | 5 | 20.5 | 0.82 | 365.257 | 456.171 | 1.2489 | 1.02
[9 empty] | Santo Antonio do Leverger (BR 163) | 4.1 | 5 | 20.5 | 0.82 | 365.257 | 456.171 | 1.2489 | 1.02
OBS: Para o reajustamento do pedagio foi utilizado o ultimo indice de reajustamento disponivel pelo DNIT de agosto de 2020.
OBS: Para o reajustamento do pedagio foi utilizado o ultimo indice de reajustamento disponivel pelo DNIT de agosto de 2020.
TOTAL | [7 empty] | 709.51
[9 empty] | TOTAL | [7 empty] | 797.5
NATUREZA DO TRANSPORTE | EQUAÇÕES TARIFÁRIAS DE TRANSPORTES
Rodovia Pavimentada | (26,939+0,253xD) | [7 empty] | NATUREZA DO TRANSPORTE | EQUAÇÕES TARIFÁRIAS DE TRANSPORTES
Rodovia em revestimento primário | (26,939+0,299xD) | [7 empty] | Rodovia Pavimentada | (26,939+0,253xD)
Rodovia em leito natural | (26,939+0,412xD) | [7 empty] | Rodovia em revestimento primário | (26,939+0,299xD)
[9 empty] | Rodovia em leito natural | (26,939+0,412xD)

## AQUIS MATERIAL BETUMINOSO (hidden)
ESTUDO DAS OPÇÕES DE AQUISIÇÃO E TRANSPORTE DOS MATERIAIS BETUMINOSOS BINÔMIO "AQUISIÇÃO + TRANSPORTE" | [11 empty] | AQUISIÇÃO E TRANSPORTE DOS MATERIAIS BETUMINOSOS
OPÇÃO 1 - MATO GROSSO
- Insumos Betuminosos - | [11 empty] | AQUISIÇÃO DE MATERIAIS BETUMINOSOS
SICRO | MATERIAL | BASE DE PREÇO | CUSTO em kg | CUSTO em ton | Impostos ICMS+PIS+COFINS | BASE DO FORN. | Custo com Impostos | CUSTO TPTE Rod. Pav.(R$/ton) | CUSTO TPTE Rev. prim.(R$/ton) | CUSTO TPTE L. Nat. (R$/ton) | Pr. Unitário c/ bdi (15,00%) | SICRO | SICRO | MATERIAL | BASE DE PREÇO | CUSTO em kg | CUSTO em ton | Impostos ICMS+PIS+COFINS | BASE DO FORN. | Custo com Impostos | CUSTO TPTE Rod. Pav.(R$/ton) | CUSTO TPTE Rev. prim.(R$/ton) | CUSTO TPTE L. Nat. (R$/ton) | Pr. Unitário c/ bdi (15,00%)
M1943 | CAP 50-70 | UF | 3.1685 | 3168.52 | 3.65% | Cuiabá | 3288.55 | 54.69 | 0 | - | 3844.72 | COT 1 | M1943 | CAP 50-70 | UF | 3.9209 | 3920.86 | 3.65% | Cuiabá | 4069.39 | 179.08 | 37.77 | - | 4679.79
M0104 | CM 30 | UF | 4.8018 | 4801.75 | 3.65% | Cuiabá | 4983.65 | 54.69 | 0 | - | 5794.09 | COT 2 | M0104 | CM 30 | UF | 5.3972 | 5397.25 | 3.65% | Cuiabá | 5601.71 | 179.08 | 37.77 | - | 6441.96
M1956 | RR-2C-E | UF | 1.6097 | 1609.7 | 3.65% | Cuiabá | 1670.67 | 54.69 | 0 | - | 1984.16 | COT 3 | M1956 | RR-2C-E | UF | 2.4532 | 2453.24 | 3.65% | Cuiabá | 2546.17 | 179.08 | 37.77 | - | 2928.09
OPÇÃO 2 - MINAS GERAIS
- Insumos Betuminosos -
SICRO | MATERIAL | BASE DE PREÇO | CUSTO em kg | CUSTO em ton | Impostos ICMS+PIS+COFINS | BASE DO FORN. | Custo com Impostos | CUSTO TPTE Rod. Pav.(R$/ton) | CUSTO TPTE Rev. prim.(R$/ton) | CUSTO TPTE L. Nat. (R$/ton) | Pr. Unitário c/ bdi (15,00%)
M1943 | CAP 50-70 | UF | 3.3078 | 3307.81 | 3.65% | Betim | 3433.11 | 857.79 | 0 | - | 4934.53
M0104 | CM 30 | UF | 4.7806 | 4780.63 | 21.65% | Betim | 6101.63 | 709.51 | 0 | - | 7832.81
M1956 | RR-2C | REGIÃO | 2.4879 | 2487.92 | 21.65% | Betim | 3175.39 | 709.51 | 0 | - | 4467.63
OPÇÃO 3 - SÃO PAULO
- Insumos Betuminosos -
SICRO | MATERIAL | BASE DE PREÇO | CUSTO em kg | CUSTO em ton | Impostos ICMS+PIS+COFINS | BASE DO FORN. | Custo com Impostos | CUSTO TPTE Rod. Pav.(R$/ton) | CUSTO TPTE Rev. prim.(R$/ton) | CUSTO TPTE L. Nat. (R$/ton) | Pr. Unitário c/ bdi (15,00%)
M1943 | CAP 50-70 | UF | 3.5498 | 3549.8 | 3.65% | Paulínia | 3684.27 | 797.89 | 0 | - | 5154.48
M0104 | CM 30 | UF | 5.0104 | 5010.38 | 21.65% | Paulínia | 6394.86 | 797.5 | 0 | - | 8271.21
M1956 | RR-2C | REGIÃO | 2.6738 | 2673.76 | 21.65% | Paulínia | 3412.58 | 797.5 | 0 | - | 4841.59
FONTE : ANP ABRIL/2020
Nota 1: A incidência de ICMS sobre aquisição de produtos betuminosos no Mato Grosso, seguiu o artigo 47 do Anexo V do Decreto Estadual nº 2.212, de 20/03/2014.
Nota 2: Alíquota do ICMS em Mato Grosso = 17,00%, PIS/Pasep = 0,65% e COFINS = 3,00% (Conforme Portaria DNIT Nº 1977 DE 25/10/2017, Art. 2º).
Nota 3: O BDI Diferenciado foi considerado de acordo com o menor custo da obra, sem desoneração.
Nota 4: UF = ICMS no estado de SP e MG é de 18%.
Nota 5: UF = Unidade da Federação.

## BDI
PREFEITURA MUNICIPAL DE VÁRZEA GRANDE
BAIRRO: CAPÃO GRANDE
RUAS: ATAÍDE P. DE LIMA, LZIDIRO JULIÃO FORTES, HENRIQUE PEDRO FORTES, LUIZINHO DE LIMA, ACESSO CEMITÉRIO, S/D, S/D 1, S/D 2 E S/D 3.
OBRA: PAVIMENTAÇÃO DE VIAS URBANAS
AMPARO LEGAL
DE ACORODO COM O ACÓRDÃO Nº 2622/2013 – TCU – PLENÁRIO
ART. 84-A DA LEI Nº 1.178, 23 DE DEZEMBRO DE 1991 DO CÓDIGO TRIBUTÁRIO DE VÁRZEA GRANDE-MT COM A NOVA REDAÇÃO DADA PELA LEI COMPLEMENTAR Nº 5.177/2023
https://leismunicipais.com.br/codigo-tributario-varzea-grande-mt
BDI - BENEFICIOS E DESPESAS INDIRETAS - DESONERADO
ITEM | DISCRIMINAÇÃO | PERCENTUAL | BDI | CUSTO OBRA | OUTRAS FONTES | VALOR DA OBRA
|  | ( % ) | (R$) | (R$) | (R$) | (R$)
1.0 | ADMINISTRAÇÃO DA OBRA | 6.08
1.1 | ADIMINISTRAÇÃO GERAL | 4.01
1.2 | SEGURO E GARANTIA | 0.4
1.3 | RISCOS | 0.56
1.4 | DESPESAS FINANCEIRAS | 1.11
2.0 | LUCRO | 7.3
2.1 | LUCRO OPERACIONAL | 7.3
3.0 | TRIBUTOS | 10.15
3.1 | PIS | 0.65
3.2 | COFINS | 3
3.3 | ISSqn | 2
3.4 | CPRB | 4.5
NÃO INCIDEM IRPJ E CSLL NA COMPOSIÇÃO DE TRIBUTOS
TAXA DE BDI A SER APLICADA SOBRE O CUSTO DIRETO |  | 26.74% |  |  |  | 0
FORMULA PARA CÁLCULO DO BDI:

## BDI DIFERENCIADO
PREFEITURA MUNICIPAL DE VÁRZEA GRANDE
BAIRRO: CAPÃO GRANDE
RUAS: ATAÍDE P. DE LIMA, LZIDIRO JULIÃO FORTES, HENRIQUE PEDRO FORTES, LUIZINHO DE LIMA, ACESSO CEMITÉRIO, S/D, S/D 1, S/D 2 E S/D 3.
OBRA: PAVIMENTAÇÃO DE VIAS URBANAS
AMPARO LEGAL
De acordo com o ACÓRDÃO Nº 2622/2013 – TCU – Plenário
ART. 84-A DA LEI Nº 1.178, 23 DE DEZEMBRO DE 1991 DO CÓDIGO TRIBUTÁRIO DE VÁRZEA GRANDE-MT COM A NOVA REDAÇÃO DADA PELA LEI COMPLEMENTAR Nº 5.177/2023
https://leismunicipais.com.br/codigo-tributario-varzea-grande-mt
BDI - BENEFICIOS E DESPESAS INDIRETAS - DESONERADO
ITEM | DISCRIMINAÇÃO | PERCENTUAL | BDI | CUSTO OBRA | OUTRAS FONTES | VALOR DA OBRA
|  | ( % ) | (R$) | (R$) | (R$) | (R$)
1.0 | ADMINISTRAÇÃO DA OBRA | 5.63
1.1 | ADIMINISTRAÇÃO GERAL | 3.45
1.2 | SEGURO E GARANTIA | 0.48
1.3 | RISCOS | 0.85
1.4 | DESPESAS FINANCEIRAS | 0.85
2.0 | LUCRO | 5.11
2.1 | LUCRO OPERACIONAL | 5.11
3.0 | TRIBUTOS | 8.15
3.1 | PIS | 0.65
3.2 | COFINS | 3
3.3 | ISSqn | 0
3.4 | CPRB | 4.5
Não incidem IRPJ e CSLL na composição de Tributos.
TAXA DE BDI A SER APLICADA SOBRE O CUSTO DIRETO |  | 20.92% |  |  |  | 0
FORMULA PARA CÁLCULO DO BDI:

## BOLETIM DE SONDAGEM
BOLETIM DE SONDAGEM
Cidade: Varzea Grande-MT |  |  |  | 2024-04-20 |  |  | Local: BAIRRO CAPÃO GRANDE
FURO | RUA | ESTACA | POSIÇÃO | PROFUNDIDADE |  | ESPESSURA | CLASSIFICAÇÃO EXPEDITA
|  |  |  | DE | A
1 | RUA LZIDIRIO JULIÃO FORTES | 1+13,46 | LD | 0 | 0.1 | 0.1 | Camada vegetal
|  |  |  | 0.1 | 1.34 | 1.24 | Solo Silte Arenoso
2 | RUA LZIDIRIO JULIÃO FORTES | 9+15,18 | LE | 0 | 0.1 | 0.1 | Camada vegetal
|  |  |  | 0.1 | 1.2 | 1.1 | Solo Silte Arenoso com Pedregulho
3 | RUA HENRIQUE PEDRO FORTES | 8+14,28 | LD | 0 | 0.1 | 0.1 | Camada vegetal
|  |  |  | 0.1 | 1.1 | 1 | Solo Arenoso Siltoso com Pedregulho
4 | RUA ATAIDE P. DE LIMA | 4+4,16 | LE | 0 | 0.1 | 0.1 | Camada vegetal
|  |  |  | 0.1 | 1.1 | 1 | Solo Pedregulho Arenoso Siltoso
5 | RUA S/D | 10+2,10 | LE | 0 | 0.1 | 0.1 | Camada vegetal
|  |  |  | 0.1 | 1.3 | 1.2 | Solo Silte Arenoso
6 | CEMITERIO | 2+10,23 | LE | 0 | 0.1 | 0.1 | Camada vegetal
|  |  |  | 0.1 | 1.12 | 1.02 | Solo Silte Arenoso
7 | RUA S/D 01 | 15+9,705 | LE | 0 | 0.1 | 0.1 | Camada vegetal
|  |  |  | 0.1 | 1.35 | 1.25 | Solo Silte Arenoso
8 | RUA S/D 02 | 9+5,60 | LD | 0 | 0.1 | 0.1 | Camada vegetal
|  |  |  | 0.1 | 1.37 | 1.27 | Solo Silte Arenoso
9 | RUA S/D 03 | 1+16,05 | LD | 0 | 0.1 | 0.1 | Camada vegetal
|  |  |  | 0.1 | 1.21 | 1.11 | Solo Silte Arenoso

## FOLHA RESUMO
FOLHA RESUMO DE ENSAIOS DE SUBLEITO | [10 empty] | LOCAL: CAPÃO GRANDE
PREFEITURA MUNICIPAL DE VARZÉA GRANDE
FURO | LIMITES | [9 empty] | CLASSIFICAÇÃO |  | COMPACTAÇÃO |  |  |  | OBS.
| FÍSICOS | [9 empty] | I.G. | H.R.B. | 12 GOLPES |  | I.S.C.
| L.L. | I.P. | 1" | 3/4" | 1/2" | 3/8" | Nº 4 | Nº 10 | Nº 40 | Nº 200 |  |  | h% | Densid. | Exp(%). | I.S.C.(%)
F.01 | 22.38 | 8.08 | 100 | 100 | 99.9 | 99.84 | 99.32 | 96.32 | 88.93 | 49.56 | 3 | A-4 | 13.5 | 1.783 | 0 | 5.3 | Silte Arenoso
F.02 | 34.21 | 14.05 | 94.2 | 92.9 | 88.8 | 86.8 | 80.35 | 73.96 | 65.46 | 45.29 | 2 | A-4 | 17.8 | 1.71 | 1.23 | 0.38 | Silte Arenoso com Pedregulho
F.03 | NL | NP | 93.1 | 92.4 | 88.7 | 85.69 | 71.35 | 62.04 | 51.61 | 23.4 | 0 | A-2-4 | 8.6 | 2.046 | 0.27 | 6.3 | Arenoso Siltoso com Pedregulho
F.04 | 34.21 | 6.54 | 100 | 100 | 98.9 | 93.71 | 63.93 | 46.44 | 38.3 | 23.76 | 0 | A-1-b | 11.1 | 1.913 | 0.16 | 12.5 | Pedregulho Arenoso Siltoso
F.05 | NL | NP | 100 | 100 | 100 | 99.89 | 99.63 | 95.83 | 90.45 | 78.66 | 8 | A-4 | 17 | 1.682 | 1.23 | 2.3 | Silte Arenoso
F.06 | NL | NP | 100 | 100 | 100 | 100 | 99.63 | 98.2 | 92.28 | 53.52 | 4 | A-4 | 13.1 | 1.791 | 0.39 | 3.1 | Silte Arenoso
F.07 | 34.21 | 11.4 | 100 | 100 | 98.8 | 98.1 | 92.23 | 78.87 | 70.49 | 52.47 | 3 | A-4 | 18.3 | 1.664 | 0.37 | 10 | Silte Arenoso
F.08 | 34.21 | 6.37 | 100 | 100 | 98.8 | 99.72 | 98.4 | 95.3 | 85.29 | 67.98 | 7 | A-4 | 16.7 | 1.707 | 1.03 | 2.1 | Silte Arenoso
F.09 | 34.21 | 10.75 | 97.9 | 97.4 | 93.8 | 91.19 | 82.82 | 75.37 | 65.93 | 48.35 | 3 | A-4 | 14.1 | 1.826 | 2.78 | 1.4 | Silte Arenoso
[14 empty] | Xmédio | 0.82889 | 4.82
[14 empty] | Desvio | 0.8674 | 4.1285
[14 empty] | µmínimo | 1.2019 | 3.0448
,
ESTUDOS ESTATÍSTICOS - SUBLEITO
PARÂMETROS | N | X | σ | µmáx | µmín | xmáx | xmín
2" | 4 | 100 | 0 | 100 | 100 | 100 | 100
1" | 4 | 96.825 | 3.6936 | 99.2074 | 94.4426 | 101.719 | 91.931
3/8" | 4 | 91.51 | 6.59 | 95.7606 | 87.2594 | 100.2418 | 82.7782
Nº 4 | 4 | 78.7375 | 15.2761 | 88.5906 | 68.8844 | 98.9783 | 58.4967
Nº 10 | 4 | 69.69 | 21.0276 | 83.2528 | 56.1272 | 97.5515 | 41.8285
Nº 40 | 4 | 61.075 | 21.6288 | 75.0256 | 47.1244 | 89.7332 | 32.4168
Nº 200 | 4 | 35.5025 | 13.8776 | 44.4536 | 26.5514 | 53.8904 | 17.1146
LL | 4 | NL
IP | 4 | NP
IG | 4 | 0
CLAS HRB | A-1-b
GRAU COMP. | PROCTOR NORMAL
UMIDADE ÓTIMA | 4 | 12.75 | 3.9162 | 15.276 | 10.224 | 17.939 | 7.561
M.E.A.S MÁX. | 4 | 1.863 | 0.1481 | 1.9585 | 1.7675 | 2.0592 | 1.6668
EXPANSÃO | 4 | 0.415 | 0.55453 | 0.77267 | 0.05733 | 1.1497 | -0.31975
ISC ADOTADO | 4 | 6.12 | 4.9785 | 9.3311 | 2.9089 | 12.7165 | -0.47653

## PLACA DE OBRA
MEDIDAS=5,00X2,50m - CONTRATOS COM VALOR SUPERIOR A 450 MIL
12.5
MEDIDAS=2,5X1,25m
3.125

## DEPÓSITO
BARRACÃO A SER CONSTRUÍDO=5X6m
| 30 | m²

## DRENO PROF (hidden)
PREFEITURA MUNICIPAL DE VARZEA GRANDE
BAIRRO: CAPÃO GRANDE
RUAS: ATAÍDE P. DE LIMA, LZIDIRO JULIÃO FORTES, HENRIQUE PEDRO FORTES, LUIZINHO DE LIMA, ACESSO CEMITÉRIO, S/D, S/D 1, S/D 2 E S/D 3.
NOTA DE SERVIÇO DRENO PROFUNDO
LOGRADOURO | ESTACAS | [5 empty] | EXTENSÃO (m) |  |  | Ø TUBO PEAD(mm) | OBS.
| INICIAL |  |  | FINAL |  |  | LE | LD | TOTAL
| 0 | + | 0 | 0 | + | 0 | 0 | 0 | 0 | 100
| 0 | + | 0 | 0 | + | 0 | 0 | 0 | 0 | 100
| 0 | + | 0 | 0 | + | 0 | 0 | 0 | 0 | 100
| 0 | + | 0 | 0 | + | 0 | 0 | 0 | 0 | 100
| 0 | + | 0 | 0 | + | 0 | 0 | 0 | 0 | 100
| 0 | + | 0 | 0 | + | 0 | 0 | 0 | 0 | 100
| 0 | + | 0 | 0 | + | 0 | 0 | 0 | 0 | 100
TOTAL TUBO DE DRENO PROFUNDO (m) | [8 empty] | 0

## NS REMOÇÃO POSTE (hidden)
REMOÇÃO DE POSTE - LOTEAMENTO CAPELA DO PIÇARRÃO
LOCALIZAÇÃO |  |  |  |  | REMANEJAMENTO (und) | TIPO DE MATERIAL
ESTACA | + | FRAÇÃO | LADO | RUA