## Plan1
Cálculos do Radier
RADIER | fck = 250.00 kgf/cm² | E = 238000 kgf/cm² | Peso Espec = 2500.00 kgf/m³
Lance 1 |  | cobr = 3.00 cm
ARMADURAS POSITIVAS (RADIER)
Radier | Direção | Momento positivo |  |  |  | Momento negativo |  |  |  | Armadura | Armadura | Cisalhamento
|  | Seção | Flexão | Verificação | Verificação | Seção | Flexão | Verificação | Verificação | inferior | superior
|  |  |  | axial | axial |  |  | axial | axial
|  |  |  | (compressão) | (tração) |  |  | (compressão) | (tração)
L1 | X | bw = 100.0 cm | Md = 2681 kgf.m/m |  |  | bw = 100.0 cm | Md = 98 kgf.m/m |  |  | As = 3.02 cm²/m |  | vsd = 1160 kgf/m
|  | h = 30.0 cm |  |  |  | h = 30.0 cm |  |  |  | ø8.0 c/16 |  | vrd1 = 14190 kgf/m
|  |  | As = 2.35 cm²/m |  |  |  | As = 0.08 cm²/m |  |  | (3.14 cm²/m) |  | Modelo I
|  |  | A's = 0.00 cm²/m |  |  |  | A's = 0.00 cm²/m |  |  | fiss = 0.00 mm |  | vrd2 = 113255 kgf/m
vsw = 0 kgf/m
asw = 0.00 cm²/m
| Y | bw = 100.0 cm | Md = 2681 kgf.m/m |  |  | bw = 100.0 cm |  |  |  | As = 3.02 cm²/m |  | vsd = 1165 kgf/m
|  | h = 30.0 cm |  |  |  | h = 30.0 cm |  |  |  | ø8.0 c/16 |  | vrd1 = 13862 kgf/m
|  |  | As = 2.42 cm²/m | [6 empty] | (3.14 cm²/m) |  | vrd2 = 109784 kgf/m
|  |  | A's = 0.00 cm²/m | [6 empty] | fiss = 0.00 mm |  | vsw = 0 kgf/m
asw = 0.00 cm²/m
MALHA BASE SUPERIOR
Laje | As,cal | As,ef
L1 | 3.02 cm²/m | ø8.0 c/10 cm (5.03 cm²/m)