## Orcamento01
Composições
Orçamento: |  | ESCOLA ALINO MAGALHAES
Código |  | Cliente | [13 empty] | Valor Total
10 |  | PREFEITURA MUNICIPAL DE VARZEA GRANDE | [13 empty] | 5242386.93
Item |  | Base Propria |  | Base - Data | Descrição |  |  | UN |  |  | Qtd |  | Vlr Unit. | BDI(%) |  |  | Vlr Total |  | (%)
| 8.6. |  | 9.11.008.001 |  |  | PERFIL DE AÇO ESTRUTURAL SAC 300 CHAPA DOBRADA |  |  | KG | 21.689,00 |  | 19,83 |  | 28,24 | #VALUE! |  |  | 8,20
[7 empty] | PERFIL AÇO ESTRITURAL SAC 300 CHAPA DOBRADA |  | KG | 1,05 |  | 4,88 |  |  | 5,12
[7 empty] | SERRALHEIRO |  | H | 0,04 |  | 13,45 |  | 190,00 | 0,54
[7 empty] | AJUDANTE DE SERRALHEIRO |  | H | 0,04 |  | 8,70 |  | 190,00 | 0,35
[7 empty] | SOLDA TOPO DESCENDENTE CHANFRADA ESPESSURA=1/4" CHAPA/PERFIL/TUBO ACOCOM CONVERSOR DIESEL. |  | M | 0,01 |  | 88,14 |  |  | 0,88
[7 empty] | MÁQUINA DE SOLDA ARCO 375A DIESEL 33CV NOTURNO |  | H | 0,11 |  | 16,52 |  |  | 1,82
[7 empty] | ELETRODO PARA SOLDA ELETRICA |  | KG | 0,12 |  | 15,48 |  |  | 1,86
[7 empty] | SOLDADOR |  | H | 0,40 |  | 12,26 |  | 190,00 | 4,90
| 8.7. |  | 9.11.008.003 |  |  | PERFIL AÇO ESTRUTURAL A36 LAMINADO |  |  | KG | 3.665,00 |  | 19,60 |  | 28,24 | #VALUE! |  |  | 1.39
[7 empty] | PERFIL AÇO ESTRUTURAL A36 LAMINADO |  | KG | 1,05 |  | 3,87 |  |  | 4,06
[7 empty] | SERRALHEIRO |  | H | 0,04 |  | 13,45 |  | 190,00 | 0,54
[7 empty] | AJUDANTE DE SERRALHEIRO |  | H | 0,04 |  | 8,70 |  | 190,00 | 0,35
[7 empty] | SOLDA TOPO DESCENDENTE CHANFRADA ESPESSURA=1/4" CHAPA/PERFIL/TUBO ACOCOM CONVERSOR DIESEL. |  | M | 0,02 |  | 88,14 |  |  | 1,76
[7 empty] | MÁQUINA DE SOLDA ARCO 375A DIESEL 33CV NOTURNO |  | H | 0,11 |  | 16,52 |  |  | 1,82
[7 empty] | ELETRODO PARA SOLDA ELETRICA |  | KG | 0,12 |  | 15,48 |  |  | 1,86
[7 empty] | SOLDADOR |  | H | 0,40 |  | 12,26 |  | 190,00 | 4,90
| 8.8. |  | 9.11.008.004 |  |  | PERFIL AÇO ESTRUTURAL A36 TUBO 3" E=2.25 |  |  | KG | 2.365,00 |  | 18,44 |  | 28,24 | #VALUE! |  |  | 0,83
[7 empty] | PERFIL AÇO ESTRUTURAL A36 TUBO 3" E=2.25 |  | KG | 1,05 |  | 4,93 |  |  | 5,18
[7 empty] | SERRALHEIRO |  | H | 0,04 |  | 13,45 |  | 190,00 | 0,54
[7 empty] | AJUDANTE DE SERRALHEIRO |  | H | 0,04 |  | 8,70 |  | 190,00 | 0,35
[7 empty] | SOLDA TOPO DESCENDENTE CHANFRADA ESPESSURA=1/4" CHAPA/PERFIL/TUBO ACOCOM CONVERSOR DIESEL. |  | M | 0,02 |  | 88,14 |  |  | 1,76
[7 empty] | MÁQUINA DE SOLDA ARCO 375A DIESEL 33CV NOTURNO |  | H | 0,08 |  | 16,52 |  |  | 1,32
[7 empty] | ELETRODO PARA SOLDA ELETRICA |  | KG | 0,10 |  | 15,48 |  |  | 1,55
[7 empty] | SOLDADOR |  | H | 0,30 |  | 12,26 |  | 190,00 | 3,68
| 8.9. |  | 9.11.008.005 |  |  | PERFIL AÇO ESTRUTURAL CHAPA LISA 3.00MM CORTADA |  |  | KG | 102,00 |  | 18,50 |  | 28,24 | #VALUE! |  |  | 0,04
[7 empty] | PERFIL AÇO ESTRUTURAL CHAPA LISA 3.00MM CORTADA |  | KG | 1,05 |  | 4,88 |  |  | 5,12
[7 empty] | SERRALHEIRO |  | H | 0,05 |  | 13,45 |  | 190,00 | 0,67
[7 empty] | AJUDANTE DE SERRALHEIRO |  | H | 0,05 |  | 8,70 |  | 190,00 | 0,44
[7 empty] | SOLDA TOPO DESCENDENTE CHANFRADA ESPESSURA=1/4" CHAPA/PERFIL/TUBO ACOCOM CONVERSOR DIESEL. |  | M | 0,01 |  | 88,14 |  |  | 0,88
[7 empty] | MÁQUINA DE SOLDA ARCO 375A DIESEL 33CV NOTURNO |  | H | 0,08 |  | 16,52 |  |  | 1,32
[7 empty] | ELETRODO PARA SOLDA ELETRICA |  | KG | 0,15 |  | 15,48 |  |  | 2,32
[7 empty] | SOLDADOR |  | H | 0,30 |  | 12,26 |  | 190,00 | 3,68
| 8.10. |  | 9.11.008.006 |  |  | PERFIL AÇO ESTRUTURAL CHAPA LISA 8.00MMX12.5MM CORTADA |  |  | KG | 432,00 |  | 20,51 |  | 28,24 | #VALUE! |  |  | 0,17
[7 empty] | PERFIL AÇO ESTRUTURAL CHAPA LISA 8.00MMX12.5MM CORTADA |  | KG | 1,05 |  | 6,37 |  |  | 6,69
[7 empty] | SERRALHEIRO |  | H | 0,05 |  | 13,45 |  | 190,00 | 0,67
[7 empty] | AJUDANTE DE SERRALHEIRO |  | H | 0,05 |  | 8,70 |  | 190,00 | 0,44
[7 empty] | SOLDA TOPO DESCENDENTE CHANFRADA ESPESSURA=1/4" CHAPA/PERFIL/TUBO ACOCOM CONVERSOR DIESEL. |  | M | 0,01 |  | 88,14 |  |  | 0,88
[7 empty] | MÁQUINA DE SOLDA ARCO 375A DIESEL 33CV NOTURNO |  | H | 0,08 |  | 16,52 |  |  | 1,32
[7 empty] | ELETRODO PARA SOLDA ELETRICA |  | KG | 0,15 |  | 15,48 |  |  | 2,32
[7 empty] | SOLDADOR |  | H | 0,30 |  | 12,26 |  | 190,00 | 3,68
| 8.11. |  | 9.11.008.007 |  |  | PERFIL AÇO ESTRUTURAL CHAPA XADREZ PARA PISO 8.00MM |  |  | KG | 2.524,00 |  | 21,28 |  | 28,24 | #VALUE! |  |  | 1.03
[7 empty] | PERFIL AÇO ESTRUTURAL CHAPA XADREZ PARA PISO 8.00MM |  | KG | 1,05 |  | 6,94 |  |  | 7,29
[7 empty] | SERRALHEIRO |  | H | 0,05 |  | 13,45 |  | 190,00 | 0,67
[7 empty] | AJUDANTE DE SERRALHEIRO |  | H | 0,05 |  | 8,70 |  | 190,00 | 0,44
[7 empty] | SOLDA TOPO DESCENDENTE CHANFRADA ESPESSURA=1/4" CHAPA/PERFIL/TUBO ACOCOM CONVERSOR DIESEL. |  | M | 0,01 |  | 88,14 |  |  | 0,88
[7 empty] | MÁQUINA DE SOLDA ARCO 375A DIESEL 33CV NOTURNO |  | H | 0,08 |  | 16,52 |  |  | 1,32
[7 empty] | ELETRODO PARA SOLDA ELETRICA |  | KG | 0,15 |  | 15,48 |  |  | 2,32
[7 empty] | SOLDADOR |  | H | 0,30 |  | 12,26 |  | 190,00 | 3,68
| 9.6. |  | 9.11.003.007 |  |  | BRISE METÁLICO |  |  | M2 | 104,00 |  | 348,33 |  | 28,24 | #VALUE! |  |  | 0,69
[7 empty] | BRISE METÁLICO |  | M2 | 1,00 |  | 271,63 |  |  | 271,63
| 15.19.1. |  | 9.16.028.033 |  |  | ANEL DE AMARRAÇÃO |  |  | UN | 6,00 |  | 10,15 |  | 28,24 | #VALUE! |  |  | 0,00
[7 empty] | ELETRICISTA |  | H | 0,15 |  | 12,67 |  | 190,00 | 1,90
[7 empty] | AJUDANTE DE ELETRICISTA |  | H | 0,15 |  | 9,51 |  | 190,00 | 1,43
[7 empty] | ANEL DE AMARRAÇÃO |  | UN | 1,00 |  | 4,59 |  |  | 4,59
| 15.19.2. |  | 9.16.028.038 |  |  | ARAME DE AÇO GALVANIZADO 14BWG |  |  | KG | 10,00 |  | 46,26 |  | 28,24 | #VALUE! |  |  | 0,01
[7 empty] | ELETRICISTA |  | H | 1,00 |  | 12,67 |  | 190,00 | 12,67
[7 empty] | AJUDANTE DE ELETRICISTA |  | H | 1,00 |  | 9,51 |  | 190,00 | 9,51
[7 empty] | ARAME GALVANIZADO 14 BWG |  | KG | 1,00 |  | 13,90 |  |  | 13,90
| 15.19.3. |  | 9.16.028.049 |  |  | ARMÁRIO DE MEDIÇÃO DIRETA 800A E PROTEÇÃO A ENERGISA-NDU 001 |  |  | UN | 1,00 |  | 3.825,23 |  | 28,24 | #VALUE! |  |  | 0,07
[7 empty] | ELETRICISTA |  | H | 24,00 |  | 12,67 |  | 190,00 | 304,08
[7 empty] | AJUDANTE DE ELETRICISTA |  | H | 24,00 |  | 9,51 |  | 190,00 | 228,24
[7 empty] | ARMÁRIO DE MEDIÇÃO DIRETA 800 A, E PROTEÇÃO ENERGISA-NDU 001 |  | UN | 1,00 |  | 2.450,55 |  |  | 2.450,55
| 15.19.4. |  | 9.16.028.001 |  |  | ARRUELA ESPAÇADORA 40X80MM. |  |  | UN | 10,00 |  | 35,17 |  | 28,24 | #VALUE! |  |  | 0,01
[7 empty] | ARRUELA ESPAÇADORA 40X80MM |  | UN | 1,00 |  | 27,33 |  |  | 27,33
[7 empty] | AJUDANTE DE ELETRICISTA |  | H | 0,01 |  | 9,51 |  | 190,00 | 0,10
| 15.19.5. |  | 9.16.028.014 |  |  | ARRUELA QUADRADA |  |  | UN | 17,00 |  | 1,24 |  | 28,24 | #VALUE! |  |  | 0,00
[7 empty] | AJUDANTE DE ELETRICISTA |  | H | 0,01 |  | 9,51 |  | 190,00 | 0,10
[7 empty] | ARRUELA QUADRADA |  | UN | 1,00 |  | 0,87 |  |  | 0,87
| 15.19.6. |  | 9.16.028.042 |  |  | BASE CONCRETRADA |  |  | UN | 2,00 |  | 237,01 |  | 28,24 | #VALUE! |  |  | 0,01
[7 empty] | SERVENTE |  | H | 11,89 |  | 9,13 |  | 190,00 | 108,56
[7 empty] | PEDREIRO |  | H | 1,00 |  | 12,26 |  | 190,00 | 12,26
[7 empty] | CONCRETO USINADO BOMBEADO FCK = 20,0 MPA |  | M3 | 0,20 |  | 320,00 |  |  | 64,00
| 15.19.7. |  | 9.16.028.050 |  |  | BUCHA DE ALUMINIO 4" |  |  | UN | 2,00 |  | 7,96 |  | 28,24 | #VALUE! |  |  | 0,00
[7 empty] | ELETRICISTA |  | H | 0,15 |  | 12,67 |  | 190,00 | 1,90
[7 empty] | AJUDANTE DE ELETRICISTA |  | H | 0,15 |  | 9,51 |  | 190,00 | 1,43
[7 empty] | BUCHA LIGA ALUMINIO P/ ELETRODUTO ROSCAVEL 4" |  | UN | 1,00 |  | 2,88 |  |  | 2,88
| 15.19.8. |  | 9.16.028.040 |  |  | CABEÇOTE PARA ENTRADA DE LINHA DE ALIMENTAÇÃO PARA ELETRODUTO DE 4" COM ACABAMENTO ANTI CORROSIVO |  |  | UN | 2,00 |  | 47,94 |  | 28,24 | #VALUE! |  |  | 0,00
[7 empty] | ELETRICISTA |  | H | 0,30 |  | 12,67 |  | 190,00 | 3,80
[7 empty] | AJUDANTE DE ELETRICISTA |  | H | 0,30 |  | 9,51 |  | 190,00 | 2,85
[7 empty] | CABEÇOTE PARA ENTRADA DE LINHA DE ALIMENTAÇÃO PARA ELETRODUTO DE 4" COM ACABAMENTO ANTI-CORROSIVO |  | UN | 1,00 |  | 30,74 |  |  | 30,74
| 15.19.9. |  | 9.16.028.027 |  |  | CABO DE ALUMINIO PROTEGIDO 35MM²- 15KV- XLPE |  |  | M | 45,00 |  | 13,02 |  | 28,24 | #VALUE! |  |  | 0,01
[7 empty] | ELETRICISTA |  | H | 0,21 |  | 12,67 |  | 190,00 | 2,66
[7 empty] | AJUDANTE DE ELETRICISTA |  | H | 0,21 |  | 9,51 |  | 190,00 | 2,00
[7 empty] | CABO DE ALUMÍNIO PROTEGIDO 35MM²- 15KV- XLPE |  | M | 1,00 |  | 5,50 |  |  | 5,50
| 15.19.10. |  | 9.16.028.028 |  |  | CABO DE AÇO GALVANIZADO 6,4MM |  |  | M | 23,00 |  | 6,02 |  | 28,24 | #VALUE! |  |  | 0,00
[7 empty] | ELETRICISTA |  | H | 0,10 |  | 12,67 |  | 190,00 | 1,27
[7 empty] | AJUDANTE DE ELETRICISTA |  | H | 0,10 |  | 9,51 |  | 190,00 | 0,95
[7 empty] | CABO DE AÇO GALVANIZADO 6,4MM |  | M | 1,00 |  | 2,48 |  |  | 2,48
| 15.19.11. |  | 9.16.028.025 |  |  | CABO DE COBRE XLPE 15KV- 16MM² |  |  | M | 23,00 |  | 22,30 |  | 28,24 | #VALUE! |  |  | 0,01
[7 empty] | ELETRICISTA |  | H | 0,16 |  | 12,67 |  | 190,00 | 2,03
[7 empty] | AJUDANTE DE ELETRICISTA |  | H | 0,16 |  | 9,51 |  | 190,00 | 1,52
[7 empty] | CABO DE COBRE XLPE 15KV- 16MM² |  | M | 1,00 |  | 13,84 |  |  | 13,84
| 15.19.12. |  | 9.16.028.039 |  |  | CAIXA DE ATERRAMENTO 50X50CM |  |  | UN | 6,00 |  | 233,46 |  | 28,24 | #VALUE! |  |  | 0,03
[7 empty] | SERVENTE |  | H | 6,04 |  | 9,13 |  | 190,00 | 55,15
[7 empty] | PEDREIRO |  | H | 3,80 |  | 12,26 |  | 190,00 | 46,59
[7 empty] | CIMENTO PORTLAND COMPOSTO CP II- 32 |  | KG | 25,00 |  | 0,54 |  |  | 13,50
[7 empty] | AREIA MEDIA |  | M3 | 0,11 |  | 44,00 |  |  | 4,75
[7 empty] | CAL HIDRATADA PARA ARGAMASSA |  | KG | 8,25 |  | 0,60 |  |  | 4,95
[7 empty] | TIJOLO CERAMICO MACICO 5 X 10 X 20CM |  | UN | 138,00 |  | 0,36 |  |  | 49,68
[7 empty] | ACO CA-60 VERGALHÃO |  | KG | 0,88 |  | 4,48 |  |  | 3,92
[7 empty] | CHAPA DE MADEIRA COMPENSADA RESINADA E=17MM |  | M2 | 0,10 |  | 25,72 |  |  | 2,57
[7 empty] | PEDRA BRITADA N. 2 |  | M3 | 0,02 |  | 54,00 |  |  | 0,94
| 15.19.13. |  | 9.16.028.024 |  |  | CAPA PROTETORA PARA CONECTOR CUNHA |  |  | UN | 9,00 |  | 43,56 |  | 28,24 | #VALUE! |  |  | 0,01
[7 empty] | ELETRICISTA |  | H | 0,10 |  | 12,67 |  | 190,00 | 1,27
[7 empty] | AJUDANTE DE ELETRICISTA |  | H | 0,10 |  | 9,51 |  | 190,00 | 0,95
[7 empty] | CAPA PROTETORA PARA CONECTOR CUNHA |  | UN | 1,00 |  | 31,75 |  |  | 31,75
| 15.19.14. |  | 9.16.028.034 |  |  | CHAVE FUSIVEL TIPO C- 15KV- 10KA |  |  | UN | 3,00 |  | 368,40 |  | 28,24 | #VALUE! |  |  | 0,02
[7 empty] | ELETRICISTA |  | H | 2,00 |  | 12,67 |  | 190,00 | 25,34
[7 empty] | AJUDANTE DE ELETRICISTA |  | H | 2,00 |  | 9,51 |  | 190,00 | 19,02
[7 empty] | CHAVE FUSIVEL TIPO C- 15KV- 10KA |  | UN | 1,00 |  | 242,92 |  |  | 242,92
| 15.19.15. |  | 9.16.028.037 |  |  | CONECTOR DERIVAÇÃO PARA LINHA VIVA |  |  | UN | 6,00 |  | 15,28 |  | 28,24 | #VALUE! |  |  | 0,00
[7 empty] | ELETRICISTA |  | H | 0,05 |  | 12,67 |  | 190,00 | 0,63
[7 empty] | AJUDANTE DE ELETRICISTA |  | H | 0,05 |  | 9,51 |  | 190,00 | 0,48
[7 empty] | CONECTOR DERIVAÇÃO PARA LINHA VIVA |  | UN | 1,00 |  | 10,81 |  |  | 10,81
| 15.19.16. |  | 9.16.028.036 |  |  | CONECTOR DERIVAÇÃO TIPO CUNHA |  |  | UN | 14,00 |  | 6,80 |  | 28,24 | #VALUE! |  |  | 0,00
[7 empty] | ELETRICISTA |  | H | 0,05 |  | 12,67 |  | 190,00 | 0,63
[7 empty] | AJUDANTE DE ELETRICISTA |  | H | 0,05 |  | 9,51 |  | 190,00 | 0,48
[7 empty] | CONECTOR DERIVAÇÃO TIPO CUNHA |  | UN | 1,00 |  | 4,20 |  |  | 4,20
| 15.19.17. |  | 9.16.028.010 |  |  | CRUZETA DE CONCRETO 250 DAN RETANGULAR |  |  | UN | 2,00 |  | 145,89 |  | 28,24 | #VALUE! |  |  | 0,01
[7 empty] | ELETRICISTA |  | H | 0,50 |  | 12,67 |  | 190,00 | 6,34
[7 empty] | AJUDANTE DE ELETRICISTA |  | H | 0,50 |  | 9,51 |  | 190,00 | 4,76
[7 empty] | CRUZETA DE CONCRETO 250 DAN RETANGULAR |  | UN | 1,00 |  | 102,67 |  |  | 102,67
| 15.19.18. |  | 9.16.028.043 |  |  | CURVA DE PVC ROSCAVEL 4" |  |  | UN | 1,00 |  | 75,58 |  | 28,24 | #VALUE! |  |  | 0,00
[7 empty] | ELETRICISTA |  | H | 0,40 |  | 12,67 |  | 190,00 | 5,07
[7 empty] | AJUDANTE DE ELETRICISTA |  | H | 0,40 |  | 9,51 |  | 190,00 | 3,80
[7 empty] | CURVA PVC 90G P/ ELETRODUTO ROSCAVEL 4" |  | UN | 1,00 |  | 50,07 |  |  | 50,07
| 15.19.19. |  | 9.16.028.044 |  |  | ELETRODUTO AÇO CARBONO C/ COSTURA A GALV. A FOGO 4" |  |  | M | 12,00 |  | 106,28 |  | 28,24 | #VALUE! |  |  | 0,02
[7 empty] | ELETRICISTA |  | H | 0,80 |  | 12,67 |  | 190,00 | 10,14
[7 empty] | AJUDANTE DE ELETRICISTA |  | H | 0,80 |  | 9,51 |  | 190,00 | 7,61
[7 empty] | ELETRODUTO DE AÇO CARBONO COM COSTURA GALVANIZADO ELETROLITICO 4'' |  | M | 1,00 |  | 65,13 |  |  | 65,13
| 15.19.20. |  | 9.16.028.035 |  |  | ELO FUSIVEL 6K |  |  | UN | 3,00 |  | 7,91 |  | 28,24 | #VALUE! |  |  | 0,00
[7 empty] | ELETRICISTA |  | H | 0,15 |  | 12,67 |  | 190,00 | 1,90
[7 empty] | AJUDANTE DE ELETRICISTA |  | H | 0,15 |  | 9,51 |  | 190,00 | 1,43
[7 empty] | ELO FUSIVEL 6K |  | UN | 1,02 |  | 2,78 |  |  | 2,84
| 15.19.21. |  | 9.16.028.029 |  |  | ESPAÇADOR LOSANGULAR PARA CABO DE ALUMÍNIO - 15KV |  |  | UN | 6,00 |  | 27,71 |  | 28,24 | #VALUE! |  |  | 0,00
[7 empty] | ELETRICISTA |  | H | 0,25 |  | 12,67 |  | 190,00 | 3,17
[7 empty] | AJUDANTE DE ELETRICISTA |  | H | 0,25 |  | 9,51 |  | 190,00 | 2,38
[7 empty] | ESPAÇADOR LOSANGULAR PARA CABO DE ALUMÍNIO- 15KV |  | UN | 1,00 |  | 16,06 |  |  | 16,06
| 15.19.22. |  | 9.16.028.047 |  |  | FITA ISOLANTE ADESIVA ANTI CHAMA USO ATE 750V EM ROLO DE 19MMX20M (AZUL) |  |  | UN | 1,00 |  | 44,06 |  | 28,24 | #VALUE! |  |  | 0,00
[7 empty] | ELETRICISTA |  | H | 1,00 |  | 12,67 |  | 190,00 | 12,67
[7 empty] | AJUDANTE DE ELETRICISTA |  | H | 1,00 |  | 9,51 |  | 190,00 | 9,51
[7 empty] | FITA ISOLANTE ADESIVA ANTI-CHAMAS USO ATÉ 750V, EM ROLO DE 19MMX20M. (AZUL) |  | M | 1,00 |  | 12,18 |  |  | 12,18
| 15.19.23. |  | 9.16.028.049 |  |  | FITA ISOLANTE ADESIVA ANTI CHAMA USO ATE 750V EM ROLO DE 19MMX20M (VERDE) |  |  | UN | 1,00 |  | 44,06 |  | 28,24 | #VALUE! |  |  | 0,00
[7 empty] | ELETRICISTA |  | H | 1,00 |  | 12,67 |  | 190,00 | 12,67
[7 empty] | AJUDANTE DE ELETRICISTA |  | H | 1,00 |  | 9,51 |  | 190,00 | 9,51
[7 empty] | FITA ISOLANTE ADESIVA ANTI-CHAMAS USO ATÉ 750V, EM ROLO DE 19MMX20M. (VERDE) |  | M | 1,00 |  | 12,18 |  |  | 12,18
| 15.19.24. |  | 9.16.028.048 |  |  | FITA ISOLANTE ADESIVA ANTI CHAMA USO ATE 750V EM ROLO DE 19MMX20M (VERMELHA) |  |  | UN | 1,00 |  | 44,06 |  | 28,24 | #VALUE! |  |  | 0,00
[7 empty] | ELETRICISTA |  | H | 1,00 |  | 12,67 |  | 190,00 | 12,67
[7 empty] | AJUDANTE DE ELETRICISTA |  | H | 1,00 |  | 9,51 |  | 190,00 | 9,51
[7 empty] | FITA ISOLANTE ADESIVA ANTI-CHAMAS USO ATÉ 750V, EM ROLO DE 19MMX20M. (VERMELHO) |  | M | 1,00 |  | 12,18 |  |  | 12,18
| 15.19.25. |  | 9.16.028.008 |  |  | FIXADOR DE PERFIL U |  |  | UN | 3,00 |  | 47,20 |  | 28,24 | #VALUE! |  |  | 0,00
[7 empty] | ELETRICISTA |  | H | 0,30 |  | 12,67 |  | 190,00 | 3,80
[7 empty] | AJUDANTE DE ELETRICISTA |  | H | 0,30 |  | 9,51 |  | 190,00 | 2,85
[7 empty] | FIXADOR DE PERFIL U |  | UN | 1,00 |  | 30,16 |  |  | 30,16
| 15.19.26. |  | 9.16.028.006 |  |  | GANCHO OLHAL |  |  | UN | 9,00 |  | 14,70 |  | 28,24 | #VALUE! |  |  | 0,00
[7 empty] | ELETRICISTA |  | H | 0,05 |  | 12,67 |  | 190,00 | 0,63
[7 empty] | AJUDANTE DE ELETRICISTA |  | H | 0,05 |  | 9,51 |  | 190,00 | 0,48
[7 empty] | GANCHO OLHAL |  | UN | 1,00 |  | 10,36 |  |  | 10,36
| 15.19.27. |  | 9.16.028.051 |  |  | GRAMPO DE ANCORAGEM TIPO BASTÃO POLIMÉRICO 15KV -50MM² |  |  | UN | 6,00 |  | 59,77 |  | 28,24 | #VALUE! |  |  | 0,01
[7 empty] | ELETRICISTA |  | H | 0,05 |  | 12,67 |  | 190,00 | 0,63
[7 empty] | AJUDANTE DE ELETRICISTA |  | H | 0,05 |  | 9,51 |  | 190,00 | 0,48
[7 empty] | GRAMPO DE ANCORAGEM TIPO BASTÃO POLIMÉRICO 15KV- 50MM² |  | UN | 1,00 |  | 45,50 |  |  | 45,50
| 15.19.28. |  | 9.16.028.011 |  |  | GRAMPO DE ANCORAGEM TIPO BASTÃO POLIMÉRICO 15KV- 35MM² |  |  | UN | 3,00 |  | 49,32 |  | 28,24 | #VALUE! |  |  | 0,00
[7 empty] | ELETRICISTA |  | H | 0,05 |  | 12,67 |  | 190,00 | 0,63
[7 empty] | AJUDANTE DE ELETRICISTA |  | H | 0,05 |  | 9,51 |  | 190,00 | 0,48
[7 empty] | GRAMPO DE ANCORAGEM TIPO BASTÃO POLIMÉTRICO 15KV- 35MM² |  | UN | 1,00 |  | 37,35 |  |  | 37,35
| 15.19.29. |  | 9.16.028.023 |  |  | GRAMPO DE LINHA VIVA |  |  | UN | 3,00 |  | 20,81 |  | 28,24 | #VALUE! |  |  | 0,00
[7 empty] | ELETRICISTA |  | H | 0,10 |  | 12,67 |  | 190,00 | 1,27
[7 empty] | AJUDANTE DE ELETRICISTA |  | H | 0,10 |  | 9,51 |  | 190,00 | 0,95
[7 empty] | GRAMPO DE LINHA VIVA |  | UN | 1,00 |  | 14,01 |  |  | 14,01
| 15.19.30. |  | 9.16.028.004 |  |  | ISOLADOR DE ANCORAGEM TIPO BASTÃO POLIMÉRICO 15KV |  |  | UN | 9,00 |  | 78,22 |  | 28,24 | #VALUE! |  |  | 0,01
[7 empty] | ELETRICISTA |  | H | 0,50 |  | 12,67 |  | 190,00 | 6,34
[7 empty] | AJUDANTE DE ELETRICISTA |  | H | 0,50 |  | 9,51 |  | 190,00 | 4,76
[7 empty] | ISOLADOR DE ANCORAGEM TIPO BASTÃO POLÍMERO 15KV |  | UN | 1,00 |  | 49,90 |  |  | 49,90
| 15.19.31. |  | 9.16.028.031 |  |  | ISOLADOR DE PINO POLIMÉRICO |  |  | UN | 4,00 |  | 85,40 |  | 28,24 | #VALUE! |  |  | 0,01
[7 empty] | ELETRICISTA |  | H | 0,50 |  | 12,67 |  | 190,00 | 6,34
[7 empty] | AJUDANTE DE ELETRICISTA |  | H | 0,50 |  | 9,51 |  | 190,00 | 4,76
[7 empty] | ISOLADOR DE PINO POLIMÉRICO |  | UN | 1,00 |  | 55,50 |  |  | 55,50
| 15.19.32. |  | 9.16.028.021 |  |  | ISOLADOR PILAR 110KV |  |  | UN | 6,00 |  | 102,56 |  | 28,24 | #VALUE! |  |  | 0,01
[7 empty] | ELETRICISTA |  | H | 0,50 |  | 12,67 |  | 190,00 | 6,34
[7 empty] | AJUDANTE DE ELETRICISTA |  | H | 0,50 |  | 9,51 |  | 190,00 | 4,76
[7 empty] | ISOLADOR PILAR 110KV |  | UN | 1,00 |  | 68,88 |  |  | 68,88
| 15.19.33. |  | 9.16.028.005 |  |  | MANILHA SAPATILHA |  |  | UN | 9,00 |  | 22,39 |  | 28,24 | #VALUE! |  |  | 0,00
[7 empty] | ELETRICISTA |  | H | 0,30 |  | 12,67 |  | 190,00 | 3,80
[7 empty] | AJUDANTE DE ELETRICISTA |  | H | 0,30 |  | 9,51 |  | 190,00 | 2,85
[7 empty] | MANILHA SAPATILHA |  | UN | 1,00 |  | 10,81 |  |  | 10,81
| 15.19.34. |  | 9.16.028.041 |  |  | MASSA CALEFETORA |  |  | KG | 1,00 |  | 48,11 |  | 28,24 | #VALUE! |  |  | 0,00
[7 empty] | ELETRICISTA |  | H | 0,80 |  | 12,67 |  | 190,00 | 10,14
[7 empty] | AJUDANTE DE ELETRICISTA |  | H | 0,80 |  | 9,51 |  | 190,00 | 7,61
[7 empty] | MASSA CALEFETORA |  | KG | 1,00 |  | 19,77 |  |  | 19,77
| 15.19.35. |  | 9.16.028.045 |  |  | MURETA EM ALVENARIA 1VEZ DIM. 1,20X2M C/ COBERTURA DE 5% I. |  |  | UN | 1,00 |  | 796,28 |  | 28,24 | #VALUE! |  |  | 0,02
[7 empty] | SERVENTE |  | H | 4,00 |  | 9,13 |  | 190,00 | 36,52
[7 empty] | PEDREIRO |  | H | 4,00 |  | 12,26 |  | 190,00 | 49,04
[7 empty] | ARMADOR |  | H | 2,00 |  | 12,26 |  | 190,00 | 24,52
[7 empty] | PINTOR |  | H | 2,00 |  | 12,26 |  | 190,00 | 24,52
[7 empty] | CARPINTEIRO |  | H | 1,00 |  | 12,26 |  | 190,00 | 12,26
[7 empty] | BLOCO CERÂMICO VEDAÇÃO 8 FUROS - 9 X 19 X 19 CM |  | UN | 110,00 |  | 0,56 |  |  | 61,60
[7 empty] | CIMENTO PORTLAND COMPOSTO CP II- 32 |  | KG | 80,00 |  | 0,54 |  |  | 43,20
[7 empty] | AREIA MEDIA |  | M3 | 0,11 |  | 44,00 |  |  | 4,84
[7 empty] | CAL HIDRATADA PARA ARGAMASSA |  | KG | 45,00 |  | 0,60 |  |  | 27,00
[7 empty] | PEDRA BRITADA N. 1 |  | M3 | 0,15 |  | 54,00 |  |  | 8,10
[7 empty] | ACO CA-50 VERGALHÃO |  | KG | 7,25 |  | 4,16 |  |  | 30,16
[7 empty] | DESMOLDANTE PARA FORMA DE MADEIRA |  | L | 3,50 |  | 5,02 |  |  | 17,57
[7 empty] | MADEIRA SERRADA |  | M3 | 0,05 |  | 1.149,42 |  |  | 57,47
[7 empty] | PREGO |  | KG | 0,50 |  | 8,00 |  |  | 4,00
[7 empty] | SELADOR ACRILICO |  | L | 2,50 |  | 7,43 |  |  | 18,58
[7 empty] | TINTA ACRILICA P/CERAMICA |  | L | 9,60 |  | 20,26 |  |  | 194,50
[7 empty] | MASSA ACRILICA |  | L | 1,10 |  | 6,41 |  |  | 7,05
| 15.19.36. |  | 9.16.028.012 |  |  | MÃO FRANCESA 619MM |  |  | UN | 4,00 |  | 24,22 |  | 28,24 | #VALUE! |  |  | 0,00
[7 empty] | ELETRICISTA |  | H | 0,50 |  | 12,67 |  | 190,00 | 6,34
[7 empty] | AJUDANTE DE ELETRICISTA |  | H | 0,50 |  | 9,51 |  | 190,00 | 4,76
[7 empty] | MÃO FRANCESA 619MM |  | UN | 1,00 |  | 7,79 |  |  | 7,79
| 15.19.37. |  | 9.16.028.003 |  |  | OLHAL PARA PARAFUSO |  |  | UN | 12,00 |  | 12,93 |  | 28,24 | #VALUE! |  |  | 0,00
[7 empty] | ELETRICISTA |  | H | 0,02 |  | 12,67 |  | 190,00 | 0,25
[7 empty] | AJUDANTE DE ELETRICISTA |  | H | 0,02 |  | 9,51 |  | 190,00 | 0,19
[7 empty] | OLHAL PARA PARAFUSO |  | UN | 1,00 |  | 9,65 |  |  | 9,65
| 15.19.38. |  | 9.16.028.009 |  |  | PARA-RAIO DE DISTRIBUIÇÃO 12KV- POLIMÉRICO- 10KA |  |  | UN | 3,00 |  | 263,85 |  | 28,24 | #VALUE! |  |  | 0,02
[7 empty] | ELETRICISTA |  | H | 1,00 |  | 12,67 |  | 190,00 | 12,67
[7 empty] | AJUDANTE DE ELETRICISTA |  | H | 1,00 |  | 9,51 |  | 190,00 | 9,51
[7 empty] | PARA RAIO DE DISTRIBUIÇÃO 12KV- POLIMÉTRICO- 10KA |  | UN | 1,00 |  | 183,57 |  |  | 183,57
| 15.19.39. |  | 9.16.028.015 |  |  | PARAFUSO CABEÇA QUADRADA 100MM |  |  | UN | 2,00 |  | 6,60 |  | 28,24 | #VALUE! |  |  | 0,00
[7 empty] | AJUDANTE DE ELETRICISTA |  | H | 0,01 |  | 9,51 |  | 190,00 | 0,10
[7 empty] | PARAFUSO CABEÇA QUADRADA DE 100MM |  | UN | 1,00 |  | 5,05 |  |  | 5,05
| 15.19.40. |  | 9.16.028.016 |  |  | PARAFUSO CABEÇA QUADRADA 125MM |  |  | UN | 3,00 |  | 6,78 |  | 28,24 | #VALUE! |  |  | 0,00
[7 empty] | AJUDANTE DE ELETRICISTA |  | H | 0,01 |  | 9,51 |  | 190,00 | 0,10
[7 empty] | PARAFUSO CABEÇA QUADRADA 125MM |  | UN | 1,00 |  | 5,19 |  |  | 5,19
| 15.19.41. |  | 9.16.028.017 |  |  | PARAFUSO CABEÇA QUADRADA 200MM |  |  | UN | 9,00 |  | 8,57 |  | 28,24 | #VALUE! |  |  | 0,00
[7 empty] | AJUDANTE DE ELETRICISTA |  | H | 0,01 |  | 9,51 |  | 190,00 | 0,10
[7 empty] | PARAFUSO DE CABEÇA QUADRADA 200MM |  | UN | 1,00 |  | 6,59 |  |  | 6,59
| 15.19.42. |  | 9.16.028.018 |  |  | PARAFUSO CABEÇA QUADRADA 250MM |  |  | UN | 5,00 |  | 9,68 |  | 28,24 | #VALUE! |  |  | 0,00
[7 empty] | AJUDANTE DE ELETRICISTA |  | H | 0,01 |  | 9,51 |  | 190,00 | 0,10
[7 empty] | PARAFUSO DE CABEÇA QUADRADA 250MM |  | UN | 1,00 |  | 7,45 |  |  | 7,45
| 15.19.43. |  | 9.16.028.019 |  |  | PARAFUSO CABEÇA QUADRADA 300MM |  |  | UN | 7,00 |  | 8,74 |  | 28,24 | #VALUE! |  |  | 0,00
[7 empty] | AJUDANTE DE ELETRICISTA |  | H | 0,01 |  | 9,51 |  | 190,00 | 0,10
[7 empty] | PARAFUSO DE CABEÇA QUADRADA 300MM |  | UN | 1,00 |  | 6,72 |  |  | 6,72
| 15.19.44. |  | 9.16.028.007 |  |  | PERFIL U |  |  | UN | 3,00 |  | 147,78 |  | 28,24 | #VALUE! |  |  | 0,01
[7 empty] | ELETRICISTA |  | H | 0,50 |  | 12,67 |  | 190,00 | 6,34
[7 empty] | AJUDANTE DE ELETRICISTA |  | H | 0,50 |  | 9,51 |  | 190,00 | 4,76
[7 empty] | PERFIL U |  | UN | 1,00 |  | 104,14 |  |  | 104,14
| 15.19.45. |  | 9.16.028.022 |  |  | PINO ALTO TRAVANTE 140MM PARA ISOLAR PILAR |  |  | UN | 3,00 |  | 20,08 |  | 28,24 | #VALUE! |  |  | 0,00
[7 empty] | ELETRICISTA |  | H | 0,30 |  | 12,67 |  | 190,00 | 3,80
[7 empty] | AJUDANTE DE ELETRICISTA |  | H | 0,30 |  | 9,51 |  | 190,00 | 2,85
[7 empty] | PINO ALTO TRAVANTE 140MM PARA ISOLADOR PILAR |  | UN | 1,00 |  | 9,01 |  |  | 9,01
| 15.19.46. |  | 9.16.028.032 |  |  | PINO CURTO PARA ISOLADOR DE PINO |  |  | UN | 4,00 |  | 11,18 |  | 28,24 | #VALUE! |  |  | 0,00
[7 empty] | ELETRICISTA |  | H | 0,10 |  | 12,67 |  | 190,00 | 1,27
[7 empty] | AJUDANTE DE ELETRICISTA |  | H | 0,10 |  | 9,51 |  | 190,00 | 0,95
[7 empty] | PINO CURTO PARA ISOLADOR DE PINO |  | UN | 1,00 |  | 6,50 |  |  | 6,50
| 15.19.47. |  | 9.16.028.020 |  |  | PROTETOR DE BUCHA DE AT DE TRANSFORMADOR 15KV |  |  | UN | 10,00 |  | 30,18 |  | 28,24 | #VALUE! |  |  | 0,01
[7 empty] | ELETRICISTA |  | H | 0,30 |  | 12,67 |  | 190,00 | 3,80
[7 empty] | AJUDANTE DE ELETRICISTA |  | H | 0,30 |  | 9,51 |  | 190,00 | 2,85
[7 empty] | PROTETOR DE BUCHA DE AT DE TRANSFORMADOR 15KV |  | UN | 1,00 |  | 16,89 |  |  | 16,89
| 15.19.48. |  | 9.16.028.002 |  |  | SAPATILHA |  |  | UN | 3,00 |  | 4,79 |  | 28,24 | #VALUE! |  |  | 0,00
[7 empty] | ELETRICISTA |  | H | 0,02 |  | 12,67 |  | 190,00 | 0,25
[7 empty] | AJUDANTE DE ELETRICISTA |  | H | 0,05 |  | 9,51 |  | 190,00 | 0,48
[7 empty] | SAPATILHA EM ACO GALV P/ CABOS DN ATE 5/8" |  | UN | 1,00 |  | 3,01 |  |  | 3,01
| 15.19.49. |  | 9.16.028.030 |  |  | SERVIÇO DE CAMINHÃO LINHA VIVA PARA IMPLANTAÇÃO DE 2 POSTES E SERVIÇO DE CONEXÃO. |  |  | UN | 1,00 |  | 4.857,21 |  | 28,24 | #VALUE! |  |  | 0,09
[7 empty] | MUNCK 6T EM CAMINHÃO CARROCEIRO |  | H | 21,00 |  | 80,00 |  |  | 1.680,00
[7 empty] | AJUDANTE DE ELETRICISTA |  | H | 59,60 |  | 9,51 |  | 190,00 | 566,80
[7 empty] | ELETRICISTA |  | H | 48,00 |  | 12,67 |  | 190,00 | 608,16
[7 empty] | ELETROTECNICO |  | H | 48,00 |  | 19,43 |  | 190,00 | 932,64
| 15.19.50. |  | 9.16.028.013 |  |  | SUPORTE DE TRANSFORMADOR |  |  | UN | 2,00 |  | 162,21 |  | 28,24 | #VALUE! |  |  | 0,01
[7 empty] | ELETRICISTA |  | H | 0,50 |  | 12,67 |  | 190,00 | 6,34
[7 empty] | AJUDANTE DE ELETRICISTA |  | H | 0,50 |  | 9,51 |  | 190,00 | 4,76
[7 empty] | SUPORTE DE TRANSFORMADOR |  | UN | 1,00 |  | 115,39 |  |  | 115,39
| 15.19.51. |  | 9.16.022.019 |  |  | POSTE DE CONCRETO DUPLO T H=11M E CARGA NOMINAL 600KG INCLUSIVE ESCAVACAO, EXCLUSIVE TRANSPORTE - FORNECIMENTO E INSTALACAO |  |  | UN | 2,00 |  | 2.403,08 |  | 28,24 | #VALUE! |  |  | 0,09
[7 empty] | CONCRETO FCK=15MPA, PREPARO COM BETONEIRA, SEM LANCAMENTO |  | M3 | 0,20 |  | 289,89 |  |  | 57,98
[7 empty] | LANCAMENTO/APLICACAO MANUAL DE CONCRETO EM ESTRUTURAS |  | M3 | 0,20 |  | 134,75 |  |  | 26,95
[7 empty] | SERVENTE |  | H | 6,00 |  | 9,13 |  | 190,00 | 54,78
[7 empty] | GUINDAUTO (CP) CARGA MAX 3,25T (A 2M) E 1,62T (A 4M), ALTURA MAX = 6,6M, MONTADO SOBRE CAMINHÃO TOCO (EXCL. O CAMINHÃO E OPERADOR) - CHP - LOCAÇÃO |  | CHP | 1,50 |  | 17,41 |  |  | 26,12
[7 empty] | CAMINHAO CARROC FIXA TOCO 7,5T MOTOR DIESEL 132CV (CF) C/MOTORISTA - CHP - LOCAÇÃO |  | CHP | 1,50 |  | 33,90 |  |  | 50,85
[7 empty] | ELETRICISTA |  | H | 6,00 |  | 12,67 |  | 190,00 | 76,02
[7 empty] | POSTE DE CONCRETO DT 11/600 |  | UN | 1,00 |  | 1.581,20 |  |  | 1.581,20
| 15.19.52. |  | 9.16.024.002 |  |  | ALCA PRE-FORMADA DE ESTAÍ PARA CABO GALVANIZADO 6,4MM. FORNECIMENTO E INSTALAÇÃO. |  |  | UN | 4,00 |  | 9,63 |  | 28,24 | #VALUE! |  |  | 0,00
[7 empty] | ELETRICISTA |  | H | 0,14 |  | 12,67 |  | 190,00 | 1,77
[7 empty] | ALCA PRE-FORMADA DE CONTRA POSTE (GPH) EM ACO P/ CABO 3/16" , COMPRI M= 870MM |  | UN | 1,00 |  | 5,74 |  |  | 5,74
| 15.19.54. |  | 9.16.024.013 |  |  | LACO DE ROLDANA PRE-FORMADO ACO RECOBERTO DE ALUMINIO PARA CABO DE ALUMINIO NU BITOLA 25MM2 - FORNECIMENTO E COLOCACAO |  |  | UN | 3,00 |  | 8,75 |  | 28,24 | #VALUE! |  |  | 0,00
[7 empty] | ALCA PRE-FORMADA DE DISTRIBUICAO DG-4542 PLP |  | UN | 1,00 |  | 5,06 |  |  | 5,06
[7 empty] | ELETRICISTA |  | H | 0,14 |  | 12,67 |  | 190,00 | 1,77
| 16.1.1. |  | 9.16.027.003 |  |  | CONECTOR |  |  | UN | 49,00 |  | 35,90 |  | 28,24 | #VALUE! |  |  | 0,03
[7 empty] | RJ45 (CM8V) |  | UN | 1,00 |  | 28,00 |  |  | 28,00
| 16.1.2. |  | 9.16.027.006 |  |  | PATCH PANEL 24 POSIÇÕES |  |  | UN | 5,00 |  | 218,00 |  | 28,24 | #VALUE! |  |  | 0,02
[7 empty] | PATCH 24 POSIÇÕES |  | UN | 1,00 |  | 170,00 |  |  | 170,00
| 16.1.3. |  | 9.16.027.007 |  |  | PLUGUE 110 IDC - 4 PARES |  |  | UN | 96,00 |  | 9,61 |  | 28,24 | #VALUE! |  |  | 0,02
[7 empty] | PLUGUE 110 IDC-4 PARES |  | UN | 1,00 |  | 7,50 |  |  | 7,50
| 16.1.4. |  | 9.16.027.008 |  |  | SWITCH 24 PORTAS (10/100) BASETX/POE |  |  | UN | 2,00 |  | 1.282,40 |  | 28,24 | #VALUE! |  |  | 0,05
[7 empty] | SWITCH 24 PORTAS |  | UN | 1,00 |  | 1.000,00 |  |  | 1.000,00
| 16.1.5. |  | 9.16.027.009 |  |  | VOICE PANEL 30 PORTAS RJ45 |  |  | UN | 2,00 |  | 185,94 |  | 28,24 | #VALUE! |  |  | 0,01
[7 empty] | VOICE 30 PORTAS RJ45 |  | UN | 1,00 |  | 145,00 |  |  | 145,00
| 16.2.1. |  | 9.16.027.010 |  |  | CAIXA PVC 4X2" |  |  | UN | 27,00 |  | 2,56 |  | 28,24 | #VALUE! |  |  | 0,00
[7 empty] | CAIXA PVC 4X2" |  | UN | 1,00 |  | 2,00 |  |  | 2,00
| 16.3.1. |  | 9.16.027.002 |  |  | RACK ABERTO 19" |  |  | UN | 1,00 |  | 962,56 |  | 28,24 | #VALUE! |  |  | 0,02
[7 empty] | ANEL ORGANIZADOR DE CABOS |  | UN | 4,00 |  | 11,75 |  |  | 47,00
[7 empty] | BANDEJA DESLIZANTE PERFURADA |  | UN | 4,00 |  | 69,90 |  |  | 279,60
[7 empty] | GUIA DE CABOS SIMPLES |  | UN | 4,00 |  | 14,00 |  |  | 56,00
[7 empty] | GUIAS DE CABOS VERTICAIS |  | UN | 4,00 |  | 82,00 |  |  | 328,00
[7 empty] | KIT PÉS NIVELADORES |  | UN | 4,00 |  | 10,00 |  |  | 40,00
| 16.3.2. |  | 9.16.027.033 |  |  | RACK ABERTO PADRÃO 19" - 12U |  |  | UN | 4,00 |  | 407,67 |  | 28,24 | #VALUE! |  |  | 0,03
[7 empty] | RACK ABERTO PADRÃO - 19" (12U) |  | UN | 1,00 |  | 317,90 |  |  | 317,90
| 16.4.1. |  | 9.16.027.011 |  |  | ARRUELA LISA GALVANIZADA 1/4" |  |  | UN | 1.755,00 |  | 0,12 |  | 28,24 | #VALUE! |  |  | 0,00
[7 empty] | ARRUELA 1/4" |  | UN | 1,00 |  | 0,10 |  |  | 0,10
| 16.4.2. |  | 9.16.027.012 |  |  | ARRUELA LISA GALVANIZADA 3/8" |  |  | UN | 155,00 |  | 0,64 |  | 28,24 | #VALUE! |  |  | 0,00
[7 empty] | ARRUELA 3/8" |  | UN | 1,00 |  | 0,50 |  |  | 0,50
| 16.4.3. |  | 9.16.027.014 |  |  | PARAFUSO GALV. CABEÇA LENTILHA 1/4"X5/8" ROSCA TOTAL |  |  | UN | 1.136,00 |  | 1,25 |  | 28,24 | #VALUE! |  |  | 0,03
[7 empty] | PARAFUSO 1/4"X5/8" MAQUINA ROSCA TOTAL |  | UN | 1,00 |  | 0,98 |  |  | 0,98
| 16.4.4. |  | 9.16.027.013 |  |  | PARAFUSO GALV. CAB. SEXT. 3/8"X5/8" MÁQUINA ROSCA TOTAL WW |  |  | UN | 155,00 |  | 1,46 |  | 28,24 | #VALUE! |  |  | 0,00
[7 empty] | PARAFUSO 3/8"X2.1/2" ROSCA TOTAL WW |  | UN | 1,00 |  | 1,14 |  |  | 1,14
| 16.4.5. |  | 9.16.027.015 |  |  | PORCA SEXTAVADA GALV. 1/4" |  |  | UN | 1.347,00 |  | 0,12 |  | 28,24 | #VALUE! |  |  | 0,00
[7 empty] | PORCA 1/4" |  | UN | 1,00 |  | 0,10 |  |  | 0,10
| 16.4.6. |  | 9.16.027.016 |  |  | PORCA SEXTAVADA GALV. 3/8" |  |  | UN | 155,00 |  | 0,16 |  | 28,24 | #VALUE! |  |  | 0,00
[7 empty] | PORCA 3/8" |  | UN | 1,00 |  | 0,13 |  |  | 0,13
| 16.4.7. |  | 9.16.027.017 |  |  | SUPORTE PARA CABO DE AÇO 38X90MM |  |  | UN | 155,00 |  | 16,65 |  | 28,24 | #VALUE! |  |  | 0,05
[7 empty] | SUPORTE PARA CABO DE AÇO 38X90MM |  | UN | 1,00 |  | 12,99 |  |  | 12,99
| 16.4.8. |  | 9.16.027.018 |  |  | VERGALHÃO GALV. ROSCA TOTAL 1/4" |  |  | UN | 155,00 |  | 2,56 |  | 28,24 | #VALUE! |  |  | 0,01
[7 empty] | VERGALÃO 1/4"X(COMP. P/ PROJ.) |  | M | 1,00 |  | 2,00 |  |  | 2,00
| 16.5.1. |  | 9.16.027.019 |  |  | CABO FTP-5E BLINDADO (24AWG) |  |  | M | 1.247,00 |  | 2,82 |  | 28,24 | #VALUE! |  |  | 0,07
[7 empty] | CABO FTP-5E BLINDADO 24 AWG |  | M | 1,00 |  | 2,20 |  |  | 2,20
| 16.5.2. |  | 9.16.027.020 |  |  | CABO UTP-6 (24AWG) |  |  | M | 144,00 |  | 1,44 |  | 28,24 | #VALUE! |  |  | 0,00
[7 empty] | CABO UTP-6 (24-AWG) 4 PARES |  | M | 1,00 |  | 1,13 |  |  | 1,13
| 16.6.1. |  | 9.16.027.021 |  |  | COTOVELO RETO 90º 50X50MM |  |  | UN | 8,00 |  | 17,31 |  | 28,24 | #VALUE! |  |  | 0,00
[7 empty] | COTOVELO RETO DE 90º 50X50MM |  | UN | 1,00 |  | 13,50 |  |  | 13,50
| 16.6.2. |  | 9.16.027.022 |  |  | TE HORIZONTAL 90º 50X50MM |  |  | UN | 25,00 |  | 15,38 |  | 28,24 | #VALUE! |  |  | 0,01
[7 empty] | T HORIZONTAL 90º 50X50MM |  | UN | 1,00 |  | 12,00 |  |  | 12,00
| 16.6.3. |  | 9.16.027.023 |  |  | TALA PLANA PERFURADA 50MM |  |  | UN | 182,00 |  | 1,01 |  | 28,24 | #VALUE! |  |  | 0,00
[7 empty] | TALA PLANA PERFURADA 50MM |  | UN | 1,00 |  | 0,79 |  |  | 0,79
| 16.6.4. |  | 9.16.027.024 |  |  | TAMPA PARA T HORIZONTAL 90º 50X50MM |  |  | UN | 25,00 |  | 10,36 |  | 28,24 | #VALUE! |  |  | 0,00
[7 empty] | TAMPA PARA T HORIZONTAL 90º 50X50MM |  | UN | 1,00 |  | 8,08 |  |  | 8,08
| 16.6.5. |  | 9.16.027.025 |  |  | TAMPA PARA COTOVELO RETO 90º 50X50MM |  |  | UN | 8,00 |  | 8,36 |  | 28,24 | #VALUE! |  |  | 0,00
[7 empty] | TAMPA PARA COTOVELO RETO 90º 50X50MM |  | UN | 1,00 |  | 6,52 |  |  | 6,52
| 16.7.1. |  | 9.16.027.027 |  |  | PLACA 2X4" - BEGE ( 2 MODULOS RJ45) |  |  | UN | 22,00 |  | 1,34 |  | 28,24 | #VALUE! |  |  | 0,00
[7 empty] | PLACA 2X4" - BEGE (2 MÓDULOS - RJ45) |  | UN | 1,00 |  | 1,05 |  |  | 1,05
| 16.7.2. |  | 9.16.027.026 |  |  | PLACA 2X4" - BEGE (1 MODULO RJ45) |  |  | UN | 5,00 |  | 1,28 |  | 28,24 | #VALUE! |  |  | 0,00
[7 empty] | PLACA 2X4" - BEGE (1 MÓDULO - RJ45) |  | UN | 1,00 |  | 1,00 |  |  | 1,00
| 16.8.1. |  | 9.16.027.028 |  |  | ELETROCALHA PERFURADA TIPO C 50X50MM CHAPA 18 |  |  | M | 262,40 |  | 9,24 |  | 28,24 | #VALUE! |  |  | 0,05
[7 empty] | ELETROCALHA PERFURADA TIPO C 50X50MM CHAPA 18 |  | M | 1,00 |  | 7,21 |  |  | 7,21
| 16.8.2. |  | 9.16.027.029 |  |  | SUPORTE VERTICAL 70X81MM |  |  | UN | 155,00 |  | 2,56 |  | 28,24 | #VALUE! |  |  | 0,01
[7 empty] | SUPORTE VERTICAL 70X81MM |  | UN | 1,00 |  | 2,00 |  |  | 2,00
| 16.8.3. |  | 9.16.027.023 |  |  | TALA PLANA PERFURADA 50MM |  |  | UN | 102,00 |  | 1,01 |  | 28,24 | #VALUE! |  |  | 0,00
[7 empty] | TALA PLANA PERFURADA 50MM |  | UN | 1,00 |  | 0,79 |  |  | 0,79
| 16.8.4. |  | 9.16.027.031 |  |  | TAMPA PRESSÃO 50MM CHAPA 24 |  |  | UN | 262,40 |  | 4,03 |  | 28,24 | #VALUE! |  |  | 0,02
[7 empty] | TAMPA PRESSÃO 50MM CHAPA 24 |  | UN | 1,00 |  | 3,15 |  |  | 3,15
| 16.9.1. |  | 9.16.027.032 |  |  | ELETRODUTO LEVE 3/4" |  |  | M | 1,60 |  | 1,53 |  | 28,24 | #VALUE! |  |  | 0,00
[7 empty] | ELETRODUTO LEVE 3/4" |  | M | 1,00 |  | 1,20 |  |  | 1,20
| 17.1.15. |  | 9.17.002.022 |  |  | BEBEDOURO INDUSTRIAL DE INOX 200L |  |  | UN | 3,00 |  | 3.076,47 |  | 28,24 | #VALUE! |  |  | 0,18
[7 empty] | BEBEDOURO INDUSTRIAL DE INOX 200L |  | UN | 1,00 |  | 2.399,00 |  |  | 2.399,00
| 17.1.16. |  | 9.17.002.023 |  |  | MICTORIO DE CALHA |  |  | UN | 3,00 |  | 694,29 |  | 28,24 | #VALUE! |  |  | 0,04
[7 empty] | MICTÓRIO CALHA |  | UN | 1,00 |  | 541,40 |  |  | 541,40
| 17.1.17. |  | 9.21.001.007 |  |  | BARRA DE APOIO |  |  | UN | 8,00 |  | 233,17 |  | 28,24 | #VALUE! |  |  | 0,04
[7 empty] | BARRA DE APOIO |  | UN | 1,00 |  | 181,83 |  |  | 181,83
| 17.10.1.1. |  | 9.17.010.005 |  |  | FABRICAÇÃO, FORNECIMENTO E MONTAGEM DE CX D' ÁGUA METÁLICA (DI= 0,95M DS= 1,90M H=10M) |  |  | UN | 1,00 |  | 18.362,05 |  | 28,24 | #VALUE! |  |  | 0,35
[7 empty] | CAIXA D' ÁGUA METÁLICA TIPO TAÇA 10.000 L (DIAMETRO INFERIOR 0,95M DIAMETRO SUPERIOR 1,90M ALTURA 10M) |  | UN | 1,00 |  | 14.318,51 |  |  | 14.318,51
| 17.11.1. |  | 9.21.003.012 |  |  | GRANITO CINZA POLIDO PARA BANCADA E=2,5 CM, LARGURA 60CM - FORNECIMENTO E INSTALACAO |  |  | M | 22,22 |  | 302,28 |  | 28,24 | #VALUE! |  |  | 0.14
[7 empty] | COLOCACAO BANCA MARMORE/GRANITO/ACO INOX EXCLUSIVE BANCA - P |  | M | 1,00 |  | 43,02 |  |  | 43,02
[7 empty] | GRANITO CINZA POLIDO P/BANCADA E=2,5 CM |  | M2 | 0,60 |  | 321,17 |  |  | 192,70
| 17.11.2. |  | 9.10.022.001 |  |  | DIVISORIA EM GRANITO BRANCO POLIDO, ESP = 3CM, ASSENTADO COM ARGAMASSA TRACO 1:4, ARREMATE EM CIMENTO BRANCO, EXCLUSIVE FERRAGENS |  |  | M2 | 112,39 |  | 849,05 |  | 28,24 | #VALUE! |  |  | 1,82
[7 empty] | ARGAMASSA CIMENTO/AREIA 1:4 - PREPARO MANUAL - P |  | M3 | 0,00 |  | 341,90 |  |  | 1,13
[7 empty] | CIMENTO BRANCO |  | KG | 0,70 |  | 3,16 |  |  | 2,21
[7 empty] | DIVISORIA EM GRANITO BRANCO ESP=3CM COM DUAS FACES POLIDAS LEVIGADO |  | M2 | 1,00 |  | 582,35 |  |  | 582,35
[7 empty] | SERVENTE |  | H | 2,30 |  | 9,13 |  | 190,00 | 21,00
[7 empty] | MARMORISTA/GRANITEIRO |  | H | 4,80 |  | 11,54 |  | 190,00 | 55,39
| 17.11.3. |  | 9.20.010.004 |  |  | PEITORIL EM GRANILITE PREMOLDADO, COMPRIMENTO DE 13 A 20CM, ASSENTADOCOM ARGAMASSA TRACO 1:3 (CIMENTO E AREIA MEDIA), PREPARO MANUAL DA ARGAMASSA |  |  | M | 25,02 |  | 92,85 |  | 28,24 | #VALUE! |  |  | 0,04
[7 empty] | ARGAMASSA TRACO 1:3 (CIMENTO E AREIA), PREPARO MANUAL |  | M3 | 0,00 |  | 399,72 |  |  | 1,32
[7 empty] | PEITORIL PRE-MOLDADO DE GRANILITE, MARMORITE OU GRANITINA L = 15CM |  | M | 1,10 |  | 57,14 |  |  | 62,85
[7 empty] | PEDREIRO |  | H | 0,40 |  | 12,26 |  | 190,00 | 4,90
[7 empty] | AJUDANTE DE AZULEJISTA OU LADRILHISTA |  | H | 0,40 |  | 8,35 |  | 190,00 | 3,34
| 18.1.4. |  | 9.22.004.002 |  |  | CURVA 90º DE FERRO GALV. COM ROSCA DST DE MACHO/FEMEA DE 2 1/2" |  |  | UN | 1,00 |  | 147,60 |  | 28,24 | #VALUE! |  |  | 0,00
[7 empty] | CURVA FERRO GALVANIZADO 90G ROSCA MACHO/FEMEA REF. 2 1/2" |  | UN | 1,00 |  | 106,41 |  |  | 106,41
[7 empty] | ENCANADOR |  | H | 0,40 |  | 12,26 |  | 190,00 | 4,90
[7 empty] | AJUDANTE DE ENCANADOR |  | H | 0,40 |  | 9,48 |  | 190,00 | 3,79
| 18.1.16. |  | 9.22.004.004 |  |  | PLACA DE SINALIZAÇÃO EM PVC (EXTINTOR, HIDRANTE, BOMBA, MANGUEIRA, SAIDAS) |  |  | UN | 90,00 |  | 14,04 |  | 28,24 | #VALUE! |  |  | 0,02
[7 empty] | PLACA DE SINALIZAÇÃO EM PVC |  | UN | 1,00 |  | 10,00 |  |  | 10,00
[7 empty] | AJUDANTE DE ELETRICISTA |  | H | 0,10 |  | 9,51 |  | 190,00 | 0,95
| 18.3.1. |  | 9.22.004.005 |  |  | BOTOEIRA CHAVE COM MARTELINHO |  |  | UN | 4,00 |  | 60,14 |  | 28,24 | #VALUE! |  |  | 0,00
[7 empty] | BOTOEIRA CHAVE PARA BOMBA DE ALARME DE INCENDIO COM MARTELINHO |  | UN | 1,00 |  | 45,00 |  |  | 45,00
[7 empty] | AJUDANTE DE ELETRICISTA |  | H | 0,20 |  | 9,51 |  | 190,00 | 1,90
| 18.3.2. |  | 9.22.004.006 |  |  | BOTOEIRA QUEBRA VIDRO |  |  | UN | 4,00 |  | 62,70 |  | 28,24 | #VALUE! |  |  | 0,00
[7 empty] | BOTOEIRA QUEBRA VIDRO MANUAL PARA ALARME DE INCENDIO |  | UN | 1,00 |  | 47,00 |  |  | 47,00
[7 empty] | AJUDANTE DE ELETRICISTA |  | H | 0,20 |  | 9,51 |  | 190,00 | 1,90
| 18.3.3. |  | 9.22.004.008 |  |  | CENTRAL DE ALARME |  |  | UN | 1,00 |  | 879,85 |  | 28,24 | #VALUE! |  |  | 0,02
[7 empty] | CENTRAL DE ALARME |  | UN | 1,00 |  | 675,00 |  |  | 675,00
[7 empty] | ELETRICISTA |  | H | 0,50 |  | 12,67 |  | 190,00 | 6,34
[7 empty] | AJUDANTE DE ELETRICISTA |  | H | 0,50 |  | 9,51 |  | 190,00 | 4,76
| 18.4.1. |  | 9.22.004.003 |  |  | ILUMINAÇÃO DE EMERGÊNCIA |  |  | UN | 70,00 |  | 34,02 |  | 28,24 | #VALUE! |  |  | 0,05
[7 empty] | LUMINÁRIA DE EMERGÊNCIA DE 31 LEDS AUTONOMIA DE 1H |  | UN | 1,00 |  | 24,00 |  |  | 24,00
[7 empty] | ELETRICISTA |  | H | 0,20 |  | 12,67 |  | 190,00 | 2,53
| 18.4.2. |  | 9.22.004.007 |  |  | AVISADOR SONORO |  |  | UN | 4,00 |  | 110,41 |  | 28,24 | #VALUE! |  |  | 0,01
[7 empty] | AVISADOR SONORO TIPO SIRENE |  | UN | 1,00 |  | 75,00 |  |  | 75,00
[7 empty] | ELETRICISTA |  | H | 0,50 |  | 12,67 |  | 190,00 | 6,34
[7 empty] | AJUDANTE DE ELETRICISTA |  | H | 0,50 |  | 9,51 |  | 190,00 | 4,76
| 18.5.8. |  | 9.22.004.009 |  |  | VERGALHAO CA-25 10MM² |  |  | UN | 90,00 |  | 12,43 |  | 28,24 | #VALUE! |  |  | 0,02
[7 empty] | VERGALHAO CA-25 10MM² |  | M | 1,00 |  | 5,90 |  |  | 5,90
[7 empty] | ELETRICISTA |  | H | 0,30 |  | 12,67 |  | 190,00 | 3,80
| 18.5.9. |  | 9.22.004.010 |  |  | CONECTOR MINI GAR |  |  | UN | 22,00 |  | 15,51 |  | 28,24 | #VALUE! |  |  | 0,01
[7 empty] | CONECTOR MINI-GAR EM BRONZE TEL583 |  | UN | 1,00 |  | 8,30 |  |  | 8,30
[7 empty] | ELETRICISTA |  | H | 0,30 |  | 12,67 |  | 190,00 | 3,80
| 18.5.10. |  | 9.22.004.011 |  |  | ISOLADOR SIMPLES COM CHAPA DE ENCOSTO H=100MM |  |  | UN | 22,00 |  | 15,13 |  | 28,24 | #VALUE! |  |  | 0,01
[7 empty] | ISOLADOR SIMPLES COM CHAPA DE INCOSTO H=100MM |  | UN | 1,00 |  | 8,00 |  |  | 8,00
[7 empty] | ELETRICISTA |  | H | 0,30 |  | 12,67 |  | 190,00 | 3,80
| 18.5.11. |  | 9.22.004.012 |  |  | ISOLADOR REFORÇADO PARA DESCIDA COM CHAPA DE ENCOSTO DE 100MM |  |  | UN | 12,00 |  | 43,34 |  | 28,24 | #VALUE! |  |  | 0,01
[7 empty] | ISOLADOR REFORÇADO PARA DESCIDA COM CHAPA DE ENCOSTO |  | UN | 1,00 |  | 30,00 |  |  | 30,00
[7 empty] | ELETRICISTA |  | H | 0,30 |  | 12,67 |  | 190,00 | 3,80
| 18.5.12. |  | 9.22.004.014 |  |  | ISOLADOR PARA QUINAS 90º |  |  | UN | 3,00 |  | 21,54 |  | 28,24 | #VALUE! |  |  | 0,00
[7 empty] | ISOLADOR ESPECIAL PARA QUINAS 90º COM CHAPA DE ENCOSTO DE 100MM |  | UN | 1,00 |  | 13,00 |  |  | 13,00
[7 empty] | ELETRICISTA |  | H | 0,30 |  | 12,67 |  | 190,00 | 3,80