## RESUMO
RESUMO DOS PREÇOS
ANEXO
SERVIÇOS | BATA BASE: | 06/2021 SINAPI
01/2021 SICRO 3
NÃO DESONERADO
CÓDIGO | DISCRIMINAÇÃO | VALOR (R$)
I | SERVIÇOS PRELIMINARES | 42225.38
II | ADMINISTRAÇÃO LOCAL | 131324.68
3.768%
III | ENSAIOS TECNOLÓGICOS DE SOLO E ASFALTO | 26479.27
IV | TERRAPLENAGEM | 568545.3
V | PAVIMENTAÇÃO | 1247669.75
VI | SINALIZAÇÃO HORIZONTAL/VERTICAL | 33632.29
VII | OBRAS COMPLEMENTARES | 196897.92
VIII | DRENAGEM | 251595.41
IX | FORNECIMENTO DE TUBOS TIPO PA-1 | 342819.81
X | ASSENTAMENTO DE TUBO DE CONCRETO | 100528.23
XI | ÓRGÃOS ACESSÓRIOS | 543902.94
TOTAL GERAL |  | 3485620.98
EXTENSÃO km |  | 1.829
TOTAL/km² (R$) |  | 1905758.5645 |  | 1.829 | 1905758.5645
BAIRRO: MANGABEIRA
RUAS: B, BELGICA, C, E, I, L, MONSIEUR E N
OBRA: PAVIMENTAÇÃO DE VIAS URBANAS

## QUANT
PREFEITURA MUNICIPAL DE VÁRZEA GRANDE |  |  |  |  | ÁREA (m²)
BAIRRO: MANGABEIRA
RUAS: B, BELGICA, C, E, I, L, MONSIEUR E N |  |  |  |  | 11705.56
OBRA: PAVIMENTAÇÃO DE VIAS URBANAS
ITEM | CODIGO | BANCO | DISCRIMINAÇÃO | UNIDADE | QUANTIDADE
1.0 | I |  | SERVIÇOS PRELIMINARES
1.1 | COMP. 1.1 | Composição | Placa de obra em chapa de aço galvanizado | m² | 12 | 74209/001 | SINAPI
1.2 | 93584 | SINAPI | Execução de depósito em canteiro de obra em chapa de madeira compensada, não incluso mobiliário. Af_04/2016 | m² | 30
1.3 | COMP. 1.3 | Composição | Confecção de placa em aço nº 16 galvanizado, com película retrorrefletiva tipo I + III | m² | 20 | 5213417 | SICRO 3
1.4 | 73847/001 | SINAPI | Aluguel container/sanit c/2 vasos/1 lavat/1 mic/4 chuv larg2,20m compr=6,20m alt=2,50m chapa aco c/nerv trapez forro c/isolam termo/acustico chassis reforc piso compens naval inclinst eletr/hidr excl transp/carga/descarga | mês | 12
2.0 | II |  | ADMINISTRAÇÃO LOCAL
2.1 | COMP. 2.1 | Composição | Administração | unid. | 1
3.0 | III |  | ENSAIOS TECNOLÓGICOS DE SOLO E ASFALTO
3.1 | COMP. 3.1 | Composição | Ensaio de regularição de sub-leito | m² | 14631.95 | 74021/003 | SINAPI
3.2 | COMP. 3.2 | Composição | Ensaio de Sub-base estabilizada granulometricamente) | m³ | 2926.39 | 74021/006 | SINAPI
3.3 | COMP. 3.3 | Composição | Ensaio de base estabilizada granulometricamente | m³ | 2926.39 | 74021/006 | SINAPI
3.4 | COMP. 3.4 | Composição | Ensaio de resistência a compressão simples do concreto - meio-fio, sarjetas e calçadas (considerado 1,0 amostra a cada 200 m) | un | 18 | 74022/030 | SINAPI
4.0 | IV |  | TERRAPLENAGEM
4.1 | COMP. 4.1 | Composição | Limpeza mecanizada de área com remoção de camada vegetal, utilizando motoniveladora | m² | 5486.98 | 73822/002 | SINAPI
4.2 | COMP. 4.2 | Composição | Escavacao mecanica de material 1a. categoria, proveniente de corte de subleito (c/trator esteiras 160hp) | m³ | 11171.792 | 74205/001 | SINAPI
4.3 | COMP. 4.3 | Composição | Carga, manobras e descarga de areia, brita, pedra de mao e solos com caminhao basculante 6 m3 (descarga livre) | m³ | 11171.792 | 72888 | SINAPI
4.4 | 93595 | SINAPI | Transporte com caminhão basculante de 10 m3, em via urbana em revestimento primário (unidade: txkm). af_04/2016 | txkm | 20556.1
4.5 | 95878 | SINAPI | Transporte com caminhão basculante de 10 m3, em via urbana pavimentada, dmt até 30 km (unidade: txkm). af_12/2016 | txkm | 337120
4.6 | COMP. 4.6 | Composição | Espalhamento de material em bota fora, com utilização de trator de esteiras de 165 hp | m³ | 11171.792 | 83344 | SINAPI
5.0 | V |  | PAVIMENTAÇÃO
5.1 | COMP. 5.1 | Composição | Regularização e compactação de subleito até 20 cm de espessura | m² | 14631.95 | 72961 | SINAPI
5.2 | COT. 1 | COTAÇÃO | Indenização de jazida não condiz com o preço praticado na região (Preço praticado na jazida) | m³ | 6730.697 | (M980) (S/C)
5.3 | COMP. 5.3 | Composição | Execução e compactação de sub-base com solo estabilizado granulometricamente - exclusive escavação, carga e transporte e solo. af_09/2017 | m³ | 2926.39 | 96387 | SINAPI
5.4 | COMP. 5.4 | Composição | Execução e compactação de base com solo estabilizado granulometricamente - exclusive escavação, carga e transporte e solo. af_09/2017 | m³ | 2926.39 | 96387 | SINAPI
5.5 | COMP. 5.5 | Composição | Execução de imprimação com asfalto diluído CM-30. af_09/2017 | m² | 11705.56 | 96401 | SINAPI
5.6 | COMP. 5.6 | Composição | Pintura de ligação com emulsão RR-2C | m² | 11705.56 | 72943 | SINAPI
5.7 | COMP. 5.7 | Composição | Construção de pavimento com aplicação de concreto betuminoso usinado a quente (cbuq), camada de rolamento, com espessura de 5,0 cm  exclusive transporte. af_03/2017 | m³ | 468.222 | 95993 | SINAPI
5.8 | 93595 | SINAPI | Transporte com caminhão basculante de 10 m3, em via urbana em revestimento primário (unidade: tonxkm). af_04/2016 | txkm | 10769.12
5.9 | 95878 | SINAPI | Transporte com caminhão basculante de 10 m3, em via urbana pavimentada, dmt até 30 km (unidade: tonxkm). af_12/2016 | txkm | 176613.49
5.10 | COMP. 5.10 | Composição | Transporte com caminhão basculante 10 m3 de massa asfáltica para pavimentação urbana | m³xkm | 13625.26 | 95303 | SINAPI
6.0 | VI |  | SINALIZAÇÃO HORIZONTAL/VERTICAL
6.1 | COMP. 6.1 | Composição | Sinalizacao horizontal com tinta retrorrefletiva a base de resina acrilica c/ micro esfera de vidro | m² | 684.75 | 72947 | SINAPI
6.2 | 5213405 | SICRO 3 | Pintura de setas e zebrados - tinta base acrílica - espessura de 0,6 mm | m² | 269.77
6.3 | 5213417 | SICRO 3 | Confecção de placa em aço nº 16 galvanizado, com película retrorrefletiva tipo I + III | m² | 6.79
6.4 | 5213855 | SICRO 3 | Fornecimento e implantação de suporte metálico galvanizado para placa de regulamentação - R1 - lado de 0,248 m | unid | 24
7.0 | VII |  | OBRAS COMPLEMENTARES
7.1 | 94267 | SINAPI | Guia (meio-fio) e sarjeta conjugados de concreto, moldada i n loco em trecho reto com extrusora, guia 13 cm base x 22 cm altura. af_06/2016 | m | 3273.79
7.2 | 94268 | SINAPI | Guia (meio-fio) e sarjeta conjugados de concreto, moldada i n loco em trecho curvo com extrusora, guia 13 cm base x 22 cm altura. af_06/2016 | m | 320.79
7.3 | COMP. 7.3 | Composição | Placa esmaltada para identificação NR de Rua, dimensões 45X25cm | unid | 48 | 73916/002 | SINAPI
8.0 | VIII |  | DRENAGEM
8.1 | 5213417 | SICRO 03 | Confecção de placa em aço nº 16 galvanizado, com película retrorrefletiva tipo I + III | m² | 20
8.2 | COMP. 8.2 | Composição | Isolamento de obra com tela plástica com malha de 5mm e estrutura de madeira pontaleteada | m² | 10 | 85424 | SINAPI
8.3 | COMP. 8.3 | Composição | Passadicos de madeira para pedestres | m² | 10 | 74219/001 | SINAPI
8.4 | 90091 | SINAPI | Escavação mecanizada de vala com prof. até 1,5 m (média entre montante e jusante/uma composição por trecho), com retroescavadeira (0,26 m3/88 hp), larg. de 1,5 m a 2,5 m, em solo de 1a categoria, em locais com baixo nível de interferência. af_01/2015 | m³ | 3109.473
8.5 | COMP. 8.5 | Composição | Escavação mecânica de vala em material de 2A. cat de 2,01 até 4,00 M de profundidade com utilização de escavadeira hidráulica | m³ | 1036.491 | 72917 | SINAPI
8.6 | COMP. 8.6 | Composição | Regularizacao e compactacao manual de terreno (fundo de valas) | m² | 1739.4 | 94097 | SINAPI
8.7 | COMP. 8.7 | Composição | Fornecimento e aplicação de Lastro de Brita (com preparo de fundo de valas) | m³ | 109.792 | 94103 | SINAPI
8.8 | 93381 | SINAPI | Reaterro mecanizado de vala com retroescavadeira (capacidade da caçamb a da retro: 0,26 m³ / potência: 88 hp), largura de 0,8 a 1,5 m, profun didade de 1,5 a 3,0 m, com solo (sem substituição) de 1ª categoria em locais com baixo nível de interferência. af_04/2016 | m³ | 2310.197
8.9 | COMP. 8.9 | Composição | Carga e descarga mecânica de solo utilizando caminhão basculante 5m³ /11t e pa carregadeira sobre pneus * 105 hp * cap. 1,72m3 | m³ | 3431.767 | 74010/001 | SINAPI
8.10 | 93595 | SINAPI | Transporte com caminhão basculante de 10 m3, em via urbana em revestimento primário (unidade: tonxkm). af_04/2016 | txkm | 6314.451
8.11 | 95878 | SINAPI | Transporte com caminhão basculante de 10 m3, em via urbana pavimentada, dmt até 30 km (unidade: tonxkm). af_12/2016 | txkm | 88306.7446
8.12 | COMP. 8.12 | Composição | Espalhamento de material em bota fora, com utilizacao de trator de esteiras de 165 HP | m³ | 3431.767 | 83344 | SINAPI
8.13 | COMP. 8.13 | Composição | Escoramento de vala, tipo pontaleteamento, com profundidade de 0 a 1,5 m, largura maior ou igual a 1,5 m e menor que 2,5 m, em local com nível alto de interferência. af_06/2016 | m² | 210 | 94038 | SINAPI
9.0 | IX |  | FORNECIMENTO DE TUBOS TIPO PA-1
9.1 | 7725 | SINAPI | Tubo concreto armado, classe PA-1, pb, dn 600 mm, para aguas pluviais (nbr 8890) | m | 369
9.2 | 7750 | SINAPI | Tubo concreto armado, classe PA-1, pb, dn 800 mm, para aguas pluviais (nbr 8890) | m | 681
10.0 | X |  | ASSENTAMENTO DE TUBO DE CONCRETO
10.1 | 92824 | SINAPI | Assentamento de tubo de concreto para redes coletoras de águas pluviais, diâmetro de 600 mm, junta rígida, instalado em local com alto nível de interferências (não inclui fornecimento). AF_12/2015 | m | 369
10.2 | 92826 | SINAPI | Assentamento de tubo de concreto para redes coletoras de águas pluviais, diâmetro de 800 mm, junta rígida, instalado em local com alto nível de interferências (não inclui fornecimento). AF_12/2015. | m | 681
11.0 | XI |  | ÓRGÃOS ACESSÓRIOS
11.1 | 2003336 | SICRO 03 | Entrada para descida d'água - EDA 04 - areia e brita comerciais | unid | 2
11.2 | 2003391 | SICRO 03 | Descida d'água de aterros tipo rápido - DAR 02 - areia e pedra de mão comerciais | m | 2
11.3 | 2003578 | SICRO 03 | Dreno longitudinal profundo para corte em solo - DPS 13 - tubo PEAD e brita comercial | m | 2128
11.4 | 804385 | SICRO 3 | Boca de BSTC D = 0,80 m - esconsidade 0° - areia e brita comerciais - alas esconsas | unid | 2
11.5 | 2003455 | SICRO 03 | Dissipador de energia - DEB 04 - areia e pedra de mão comerciais | unid | 2
11.6 | 2003684 | SICRO 03 | Poço de visita - PVI 04 - areia e brita comerciais | unid | 13
11.7 | 2003714 | SICRO 03 | Chaminé dos poços de visita - CPV 01 - areia e brita comerciais | unid | 13
11.8 | COMP. 11.6 | Composição | BLD - Boca de lobo dupla, c/abertura pela guia 1,00m - conforme protjeto tipo | unid | 18
11.9 | COMP. 11.7 | Composição | BLT - Boca de lobo tripla, c/abertura pela guia 1,00m - conforme projeto tipo | unid | 18
11.10 | 705233 | SICRO 03 | Boca BSCC 2,00x2,00 m - esconsidade 0° - areia e brita comerciais | unid | 2
11.11 | 6817843 | SICRO 03 | Corpo BSCC - seção 2,0 x 2,0 m fechada - pré-moldado - tipo I - areia e brita comerciais | m | 14
11.12 | COMP. 11.10 | Composição | Lastro com pedra de mão | m³ | 18.657
788359.4546

## ORÇA
PREFEITURA MUNICIPAL DE VÁRZEA GRANDE |  |  | PLANILHA ORÇAMENTÁRIA (NÃO DESONERADO) | [5 empty] | DATA BASE: |  | x
|  |  | BAIRRO: MANGABEIRA | [5 empty] | 06/2021 SINAPI
|  |  | RUAS: B, BELGICA, C, E, I, L, MONSIEUR E N | [5 empty] | 01/2021 SICRO 3
B.D.I. |  |  | 20.7% | ÁREA (m²): |  | 11705.56 | EXTENSÃO: | 1828.994
B.D.I. DIFERENCIADO |  |  | 15.27% | [5 empty] | NÃO DESONERADO
ITEM | CODIGO | BANCO | DISCRIMINAÇÃO | UNID. | QUANT. | P. UNIT. | P. UNIT. C/BDI | SUBTOTAL | TOTAL
1.0 | I |  | SERVIÇOS PRELIMINARES
1.1 | COMP. 1.1 | Composição | Placa de obra em chapa de aço galvanizado | m² | 12 | 318.3 | 384.18 | 4610.16
1.2 | 93584 | SINAPI | Execução de depósito em canteiro de obra em chapa de madeira compensada, não incluso mobiliário. Af_04/2016 | m² | 30 | 650.95 | 785.69 | 23570.7
1.3 | COMP. 1.3 | Composição | Confecção de placa em aço nº 16 galvanizado, com película retrorrefletiva tipo I + III | m² | 20 | 319.92 | 386.14 | 7722.8
1.4 | 73847/001 | SINAPI | Aluguel container/sanit c/2 vasos/1 lavat/1 mic/4 chuv larg2,20m compr=6,20m alt=2,50m chapa aco c/nerv trapez forro c/isolam termo/acustico chassis reforc piso compens naval inclinst eletr/hidr excl transp/carga/descarga | mês | 12 | 457.03 | 526.81 | 6321.72 | 42225.38
2.0 | II |  | ADMINISTRAÇÃO LOCAL
2.1 | COMP. 2.1 | Composição | Administração | unid. | 1 | 108802.56 | 131324.68 | 131324.68 | 131324.68 | 3.7676
3.0 | III |  | ENSAIOS TECNOLÓGICOS DE SOLO E ASFALTO
3.1 | COMP. 3.1 | Composição | Ensaio de regularição de sub-leito | m² | 14631.95 | 0.76 | 0.91 | 13315.07
3.2 | COMP. 3.2 | Composição | Ensaio de Sub-base estabilizada granulometricamente) | m³ | 2926.39 | 1.48 | 1.78 | 5208.97
3.3 | COMP. 3.3 | Composição | Ensaio de base estabilizada granulometricamente | m³ | 2926.39 | 1.48 | 1.78 | 5208.97
3.4 | COMP. 3.4 | Composição | Ensaio de resistência a compressão simples do concreto - meio-fio, sarjetas e calçadas (considerado 1,0 amostra a cada 200 m) | un | 18 | 126.41 | 152.57 | 2746.26 | 26479.27
4.0 | IV |  | TERRAPLENAGEM
4.1 | COMP. 4.1 | Composição | Limpeza mecanizada de área com remoção de camada vegetal, utilizando motoniveladora | m² | 5486.98 | 0.56 | 0.67 | 3676.27
4.2 | COMP. 4.2 | Composição | Escavacao mecanica de material 1a. categoria, proveniente de corte de subleito (c/trator esteiras 160hp) | m³ | 11171.792 | 1.7 | 2.05 | 22902.17
4.3 | COMP. 4.3 | Composição | Carga, manobras e descarga de areia, brita, pedra de mao e solos com caminhao basculante 6 m3 (descarga livre) | m³ | 11171.792 | 1.08 | 1.3 | 14523.32
4.4 | 93595 | SINAPI | Transporte com caminhão basculante de 10 m3, em via urbana em revestimento primário (unidade: txkm). af_04/2016 | txkm | 20556.1 | 1.3 | 1.56 | 32067.51
4.5 | 95878 | SINAPI | Transporte com caminhão basculante de 10 m3, em via urbana pavimentada, dmt até 30 km (unidade: txkm). af_12/2016 | txkm | 337120 | 1.19 | 1.43 | 482081.6
4.6 | COMP. 4.6 | Composição | Espalhamento de material em bota fora, com utilização de trator de esteiras de 165 hp | m³ | 11171.792 | 0.99 | 1.19 | 13294.43 | 568545.3
5.0 | V |  | PAVIMENTAÇÃO
5.1 | COMP. 5.1 | Composição | Regularização e compactação de subleito até 20 cm de espessura | m² | 14631.95 | 1.58 | 1.9 | 27800.7
5.2 | M980 | COTAÇÃO | Indenização de jazida não condiz com o preço praticado na região (Preço praticado na jazida) | m³ | 6730.697 | 12.5 | 14.4 | 96922.03
5.3 | COMP. 5.3 | Composição | Execução e compactação de sub-base com solo estabilizado granulometricamente - exclusive escavação, carga e transporte e solo. af_09/2017 | m³ | 2926.39 | 7.62 | 9.19 | 26893.52
5.4 | COMP. 5.4 | Composição | Execução e compactação de base com solo estabilizado granulometricamente - exclusive escavação, carga e transporte e solo. af_09/2017 | m³ | 2926.39 | 7.62 | 9.19 | 26893.52
5.5 | COMP. 5.5 | Composição | Execução de imprimação com asfalto diluído CM-30. af_09/2017 | m² | 11705.56 | 7.44 | 8.98 | 105115.92
5.6 | COMP. 5.6 | Composição | Pintura de ligação com emulsão RR-2C | m² | 11705.56 | 2.24 | 2.7 | 31605.01
5.7 | COMP. 5.7 | Composição | Construção de pavimento com aplicação de concreto betuminoso usinado a quente (cbuq), camada de rolamento, com espessura de 5,0 cm  exclusive transporte. af_03/2017 | m³ | 468.222 | 1139.55 | 1375.43 | 644006.58
5.8 | 93595 | SINAPI | Transporte com caminhão basculante de 10 m3, em via urbana em revestimento primário (unidade: tonxkm). af_04/2016 | txkm | 10769.12 | 1.3 | 1.56 | 16799.82
5.9 | 95878 | SINAPI | Transporte com caminhão basculante de 10 m3, em via urbana pavimentada, dmt até 30 km (unidade: tonxkm). af_12/2016 | txkm | 176613.49 | 1.19 | 1.43 | 252557.29
5.10 | COMP. 5.10 | Composição | Transporte com caminhão basculante 10 m3 de massa asfáltica para pavimentação urbana | m³xkm | 13625.26 | 1.16 | 1.4 | 19075.36 | 1247669.75
6.0 | VI |  | SINALIZAÇÃO HORIZONTAL/VERTICAL
6.1 | COMP. 6.1 | Composição | Sinalizacao horizontal com tinta retrorrefletiva a base de resina acrilica c/ micro esfera de vidro | m² | 684.75 | 13.34 | 16.1 | 11024.47
6.2 | 5213405 | SICRO 3 | Pintura de setas e zebrados - tinta base acrílica - espessura de 0,6 mm | m² | 269.77 | 40 | 48.28 | 13024.49
6.3 | 5213417 | SICRO 3 | Confecção de placa em aço nº 16 galvanizado, com película retrorrefletiva tipo I + III | m² | 6.79 | 319.92 | 386.14 | 2621.89
6.4 | 5213855 | SICRO 3 | Fornecimento e implantação de suporte metálico galvanizado para placa de regulamentação - R1 - lado de 0,248 m | unid | 24 | 240.32 | 290.06 | 6961.44 | 33632.29
7.0 | VII |  | OBRAS COMPLEMENTARES
7.1 | 94267 | SINAPI | Guia (meio-fio) e sarjeta conjugados de concreto, moldada i n loco em trecho reto com extrusora, guia 13 cm base x 22 cm altura. af_06/2016 | m | 3273.79 | 43.98 | 53.08 | 173772.77
7.2 | 94268 | SINAPI | Guia (meio-fio) e sarjeta conjugados de concreto, moldada i n loco em trecho curvo com extrusora, guia 13 cm base x 22 cm altura. af_06/2016 | m | 320.79 | 47.53 | 57.36 | 18400.51
7.3 | COMP. 7.3 | Composição | Placa esmaltada para identificação NR de Rua, dimensões 45X25cm | unid | 48 | 81.55 | 98.43 | 4724.64 | 196897.92
8.0 | VIII |  | DRENAGEM
8.1 | 5213417 | SICRO 03 | Confecção de placa em aço nº 16 galvanizado, com película retrorrefletiva tipo I + III | m² | 20 | 319.92 | 386.14 | 7722.8
8.2 | COMP. 8.2 | Composição | Isolamento de obra com tela plástica com malha de 5mm e estrutura de madeira pontaleteada | m² | 10 | 20.96 | 25.29 | 252.9
8.3 | COMP. 8.3 | Composição | Passadicos de madeira para pedestres | m² | 10 | 56.13 | 67.74 | 677.4
8.4 | 90091 | SINAPI | Escavação mecanizada de vala com prof. até 1,5 m (média entre montante e jusante/uma composição por trecho), com retroescavadeira (0,26 m3/88 hp), larg. de 1,5 m a 2,5 m, em solo de 1a categoria, em locais com baixo nível de interferência. af_01/2015 | m³ | 3109.473 | 4.25 | 5.12 | 15920.5
8.5 | COMP. 8.5 | Composição | Escavação mecânica de vala em material de 2A. cat de 2,01 até 4,00 M de profundidade com utilização de escavadeira hidráulica | m³ | 1036.491 | 12.77 | 15.41 | 15972.32
8.6 | COMP. 8.6 | Composição | Regularizacao e compactacao manual de terreno (fundo de valas) | m² | 1739.4 | 4.6 | 5.55 | 9653.67
8.7 | COMP. 8.7 | Composição | Fornecimento e aplicação de Lastro de Brita (com preparo de fundo de valas) | m³ | 109.792 | 213.77 | 258.02 | 28328.53
8.8 | 93381 | SINAPI | Reaterro mecanizado de vala com retroescavadeira (capacidade da caçamb a da retro: 0,26 m³ / potência: 88 hp), largura de 0,8 a 1,5 m, profun didade de 1,5 a 3,0 m, com solo (sem substituição) de 1ª categoria em locais com baixo nível de interferência. af_04/2016 | m³ | 2310.197 | 7.14 | 8.61 | 19890.79
8.9 | COMP. 8.9 | Composição | Carga e descarga mecânica de solo utilizando caminhão basculante 5m³ /11t e pa carregadeira sobre pneus * 105 hp * cap. 1,72m3 | m³ | 3431.767 | 1.75 | 2.11 | 7241.02
8.10 | 93595 | SINAPI | Transporte com caminhão basculante de 10 m3, em via urbana em revestimento primário (unidade: tonxkm). af_04/2016 | txkm | 6314.451 | 1.3 | 1.56 | 9850.54
8.11 | 95878 | SINAPI | Transporte com caminhão basculante de 10 m3, em via urbana pavimentada, dmt até 30 km (unidade: tonxkm). af_12/2016 | txkm | 88306.7446 | 1.19 | 1.43 | 126278.64
8.12 | COMP. 8.12 | Composição | Espalhamento de material em bota fora, com utilizacao de trator de esteiras de 165 HP | m³ | 3431.767 | 0.99 | 1.19 | 4083.8
8.13 | COMP. 8.13 | Composição | Escoramento de vala, tipo pontaleteamento, com profundidade de 0 a 1,5 m, largura maior ou igual a 1,5 m e menor que 2,5 m, em local com nível alto de interferência. af_06/2016 | m² | 210 | 22.58 | 27.25 | 5722.5 | 251595.41
9.0 | IX |  | FORNECIMENTO DE TUBOS TIPO PA-1
9.1 | 7725 | SINAPI | Tubo concreto armado, classe PA-1, pb, dn 600 mm, para aguas pluviais (nbr 8890) | m | 369 | 198 | 228.23 | 84216.87
9.2 | 7750 | SINAPI | Tubo concreto armado, classe PA-1, pb, dn 800 mm, para aguas pluviais (nbr 8890) | m | 681 | 329.44 | 379.74 | 258602.94 | 342819.81
10.0 | X |  | ASSENTAMENTO DE TUBO DE CONCRETO
| 92824 | SINAPI | Assentamento de tubo de concreto para redes coletoras de águas pluviais, diâmetro de 600 mm, junta rígida, instalado em local com alto nível de interferências (não inclui fornecimento). AF_12/2015 | m | 369 | 64.91 | 78.34 | 28907.46
10.2 | 92826 | SINAPI | Assentamento de tubo de concreto para redes coletoras de águas pluviais, diâmetro de 800 mm, junta rígida, instalado em local com alto nível de interferências (não inclui fornecimento). AF_12/2015. | m | 681 | 87.14 | 105.17 | 71620.77 | 100528.23
11.0 | XI |  | ÓRGÃOS ACESSÓRIOS
11.1 | 2003336 | SICRO 03 | Entrada para descida d'água - EDA 04 - areia e brita comerciais | unid | 2 | 1224.24 | 1477.65 | 2955.3
11.2 | 2003391 | SICRO 03 | Descida d'água de aterros tipo rápido - DAR 02 - areia e pedra de mão comerciais | m | 2 | 125.51 | 151.49 | 302.98
11.3 | 2003578 | SICRO 03 | Dreno longitudinal profundo para corte em solo - DPS 13 - tubo PEAD e brita comercial | m | 2128 | 114.41 | 138.09 | 293855.52
11.4 | 804385 | SICRO 3 | Boca de BSTC D = 0,80 m - esconsidade 0° - areia e brita comerciais - alas esconsas | unid | 2 | 1402.4 | 1692.69 | 3385.38
11.5 | 2003455 | SICRO 03 | Dissipador de energia - DEB 04 - areia e pedra de mão comerciais | unid | 2 | 1646.82 | 1987.71 | 3975.42
11.6 | 2003684 | SICRO 03 | Poço de visita - PVI 04 - areia e brita comerciais | unid | 13 | 2250.51 | 2716.36 | 35312.68
11.7 | 2003714 | SICRO 03 | Chaminé dos poços de visita - CPV 01 - areia e brita comerciais | unid | 13 | 1722.45 | 2078.99 | 27026.87
11.8 | COMP. 03 | Composição | BLD - Boca de lobo dupla, c/abertura pela guia 1,00m - conforme protjeto tipo | unid | 18 | 1803.3 | 2176.58 | 39178.44
11.9 | COMP. 04 | Composição | BLT - Boca de lobo tripla, c/abertura pela guia 1,00m - conforme projeto tipo | unid | 18 | 2830.91 | 3416.9 | 61504.2
11.10 | COMP. 08 | SICRO 03 | Boca BSCC 2,00x2,00 m - esconsidade 0° - areia e brita comerciais | unid | 2 | 14223.5 | 17167.76 | 34335.52
11.11 | COMP. 07 | SICRO 03 | Corpo BSCC - seção 2,0 x 2,0 m fechada - pré-moldado - tipo I - areia e brita comerciais | m | 14 | 1922.49 | 2320.44 | 32486.16
11.12 | COMP. 06 | Composição | Lastro com pedra de mão | m³ | 18.657 | 425.62 | 513.72 | 9584.47 | 543902.94
TOTAL | [8 empty] | 3485620.98
[5 empty] | 788359.4546 |  |  | 3485620.98
0

## TRANSP
BAIRRO: MANGABEIRA
RUAS: B, BELGICA, C, E, I, L, MONSIEUR E N
4.0 | TERRAPLENAGEM
Tipo de transporte 93595 - Transporte com caminhão basculante de 10 m3, em via urbana em revestimento primário (unidade: txkm). af_04/2016
CÓDIGO | SERVIÇO | MATERIAL | QUANT. | UNID | F.UTILIZAÇÃO |  | PESO(T) A TRANSPORTAR | DMT(KM) | MOMENTO DE TRANSPORTE(t.km)
[5 empty] | FATOR | UNID.
COMP. 4.2 | Escavacao mecanica de material 1a. categoria, proveniente de corte de subleito (c/trator esteiras 160hp) | solo | 11171.792 | m³ | 1.84 | t/km | 20556.0973 | 1 | 20556.0973
20556.0973
Tipo de transporte 95878 - ransporte com caminhão basculante de 10 m3, em via urbana pavimentada, dmt até 30 km (unidade: txkm). af_12/2016
CÓDIGO | SERVIÇO | MATERIAL | QUANT. | UNID | F.UTILIZAÇÃO |  | PESO(T) A TRANSPORTAR | DMT(KM) | MOMENTO DE TRANSPORTE(t.km)
[5 empty] | FATOR | UNID.
COMP. 4.2 | Escavacao mecanica de material 1a. categoria, proveniente de corte de subleito (c/trator esteiras 160hp) | Solo | 11171.792 | m³ | 1.84 | m³/m³ | 20556.0973 | 16.4 | 337119.9954
TOTAL | [8 empty] | 337119.9954
5.0 | PAVIMENTAÇÃO
Tipo de transporte 93595 - Transporte com caminhão basculante de 10 m3, em via urbana em revestimento primário (unidade: txkm). af_04/2016
CÓDIGO | SERVIÇO | MATERIAL | QUANT. | UNID | F.UTILIZAÇÃO |  | PESO(T) A TRANSPORTAR | DMT(KM) | MOMENTO DE TRANSPORTE(t.km)
[5 empty] | FATOR | UNID.
COMP. 5.3 | Execução e compactação de sub-base com solo estabilizado granulometricamente - exclusive escavação, carga e transporte e solo. af_09/2017 | Solo | 2926.39 | m³ | 1.84 | t/m³ | 5384.5576 | 1 | 5384.5576
COMP. 5.4 | Execução e compactação de base com solo estabilizado granulometricamente - exclusive escavação, carga e transporte e solo. af_09/2017 | Solo | 2926.39 | m³ | 1.84 | t/m³ | 5384.5576 | 1 | 5384.5576
TOTAL | [8 empty] | 10769.1152
Transporte com caminhão basculante de 10 m3, em via urbana pavimentada, dmt até 30 km (unidade: tonxkm). af_12/2016
CÓDIGO | SERVIÇO | MATERIAL | QUANT. | UNID | F.UTILIZAÇÃO |  | PESO(T) A TRANSPORTAR | DMT(KM) | MOMENTO DE TRANSPORTE(t.km)
[5 empty] | FATOR | UNID.
COMP. 5.3 | Execução e compactação de sub-base com solo estabilizado granulometricamente - exclusive escavação, carga e transporte e solo. af_09/2017 | Solo | 2926.39 | m³ | 1.84 | t/m³ | 5384.5576 | 16.4 | 88306.7446
COMP. 5.4 | Execução e compactação de base com solo estabilizado granulometricamente - exclusive escavação, carga e transporte e solo. af_09/2017 | Solo | 2926.39 | m³ | 1.84 | t/m³ | 5384.5576 | 16.4 | 88306.7446
TOTAL | [8 empty] | 176613.4893
Tipo de transporte 95303 - Transporte comercial c/basculante de massa asfáltica
CÓDIGO | SERVIÇO | MATERIAL | QUANT. | UNID | F.UTILIZAÇÃO |  | PESO(T) A TRANSPORTAR | DMT(KM) | MOMENTO DE TRANSPORTE(t.km)
[5 empty] | FATOR | UNID.
COMP. 5.7 | Construção de pavimento com aplicação de concreto betuminoso usinado a quente (cbuq), camada de rolamento, com espessura de 5,0 cm  exclusive transporte. af_03/2017 | massa | 468.222 | m³ | 1 | m³/km | 468.222 | 29.1 | 13625.26
TOTAL | [8 empty] | 13625.26
8.0 | DRENAGEM
Tipo de transporte 93595 - Transporte com caminhão basculante de 10 m3, em via urbana em revestimento primário (unidade: txkm). af_04/2016
CÓDIGO | SERVIÇO | MATERIAL | QUANT. | UNID | F.UTILIZAÇÃO |  | PESO(T) A TRANSPORTAR | DMT(KM) | MOMENTO DE TRANSPORTE(t.km)
[5 empty] | FATOR | UNID.
COMP. 8.9 | Carga e descarga mecânica de solo utilizando caminhão basculante 5m³ /11t e pa carregadeira sobre pneus * 105 hp * cap. 1,72m3 | Solo | 3431.767 | m³ | 1.84 | t/m³ | 6314.4513 | 1 | 6314.4513
6314.4513
Transporte com caminhão basculante de 10 m3, em via urbana pavimentada, dmt até 30 km (unidade: tonxkm). af_12/2016
CÓDIGO | SERVIÇO | MATERIAL | QUANT. | UNID | F.UTILIZAÇÃO |  | PESO(T) A TRANSPORTAR | DMT(KM) | MOMENTO DE TRANSPORTE(t.km)
[5 empty] | FATOR | UNID.
COMP. 8.9 | Carga e descarga mecânica de solo utilizando caminhão basculante 5m³ /11t e pa carregadeira sobre pneus * 105 hp * cap. 1,72m3 | Solo | 3431.767 | m³ | 1.84 | t/m³ | 6314.4513 | 16.4 | 103557.001
TOTAL | [8 empty] | 88306.7446

## CFF
PREFEITURA MUNICIPAL DE VÁZEA GRANDE |  |  |  | PAVIMENTAÇÃO DE VIAS URBANAS
BAIRRO: MANGABEIRA
Prazo ( dias consecutivos )
Ítem | Etapas de Serviço | % | Valor (R$) | 30 | 60 | 90 | 120 | 150 | 180 | 210 | 240 | 270 | 300 | 330 | 360
I | SERVIÇOS PRELIMINARES | 1.2114 | 42225.38 | 19001.421 | 12667.614 | 4222.538 | 844.5076 | 844.5076 | 844.5076 | 422.2538 | 422.2538 | 422.2538 | 422.2538 | 422.2538 | 1689.0152 | 42225.38 | 0
|  |  |  | 45% | 30% | 10% | 2% | 2% | 2% | 1% | 1% | 1% | 1% | 1% | 4% | 100%
II | ADMINISTRAÇÃO LOCAL | 3.7676 | 131324.68 | 15758.9616 | 15758.9616 | 15758.9616 | 13132.468 | 10505.9744 | 10505.9744 | 10505.9744 | 10505.9744 | 7879.4808 | 7879.4808 | 7879.4808 | 5252.9872 | 131324.68 | 0
|  |  |  | 12% | 12% | 12% | 10% | 8% | 8% | 8% | 8% | 6% | 6% | 6% | 4% | 100%
III | ENSAIOS TECNOLÓGICOS DE SOLO E ASFALTO | 0.75967 | 26479.27 | 2647.927 | 2647.927 | 2118.3416 | 2118.3416 | 2118.3416 | 2118.3416 | 2118.3416 | 2118.3416 | 2118.3416 | 2118.3416 | 2118.3416 | 2118.3416 | 26479.27 | 0
|  |  |  | 10% | 10% | 8% | 8% | 8% | 8% | 8% | 8% | 8% | 8% | 8% | 8% | 100%
IV | TERRAPLENAGEM | 16.3112 | 568545.3 | 56854.53 | 113709.06 | 113709.06 | 113709.06 | 56854.53 | 45483.624 | 22741.812 | 22741.812 | 22741.812 |  |  |  | 56854530%
|  |  |  | 10% | 20% | 20% | 20% | 10% | 8% | 4% | 4% | 4% |  |  |  | 100%
V | PAVIMENTAÇÃO | 35.7948 | 1247669.75 | 62383.4875 | 62383.4875 | 249533.95 | 249533.95 | 249533.95 | 99813.58 | 99813.58 | 99813.58 | 74860.185 |  |  |  | 1247669.75 | 0
|  |  |  | 5% | 5% | 20% | 20% | 20% | 8% | 8% | 8% | 6% |  |  |  | 100%
VI | SINALIZAÇÃO HORIZONTAL/VERTICAL |  | 33632.29 | [8 empty] | 3363.229 | 6726.458 | 6726.458 | 16816.145 | 33632.29 | 0
0.96489
[12 empty] | 10% | 20% | 20% | 50% | 100%
VII | OBRAS COMPLEMENTARES | 5.6489 | 196897.92 | 9844.896 | 19689.792 | 19689.792 | 19689.792 | 19689.792 | 19689.792 | 19689.792 | 9844.896 | 9844.896 | 9844.896 | 19689.792 | 19689.792 | 196897.92 | 0
|  |  |  | 5% | 10% | 10% | 10% | 10% | 10% | 10% | 5% | 5% | 5% | 10% | 10% | 100%
VIII | DRENAGEM | 7.2181 | 251595.41 | 12579.7705 | 25159.541 | 25159.541 | 25159.541 | 25159.541 | 25159.541 | 25159.541 | 12579.7705 | 12579.7705 | 12579.7705 | 25159.541 | 25159.541 | 251595.41 | 0
|  |  |  | 5% | 10% | 10% | 10% | 10% | 10% | 10% | 5% | 5% | 5% | 10% | 10% | 100%
IX | FORNECIMENTO/ASSENTAMENTO DE TUBOS TIPO PA-1 e PA-2 | 9.8353 | 342819.81 | 17140.9905 | 34281.981 | 34281.981 | 34281.981 | 34281.981 | 34281.981 | 34281.981 | 17140.9905 | 17140.9905 | 17140.9905 | 34281.981 | 34281.981 | 342819.81 | 0
|  |  |  | 5% | 10% | 10% | 10% | 10% | 10% | 10% | 5% | 5% | 5% | 10% | 10% | 100%
X | ASSENTAMENTO E REJUNTAMENTO DE TUBO DE CONCRETO | 2.8841 | 100528.23 | 5026.4115 | 10052.823 | 10052.823 | 10052.823 | 10052.823 | 10052.823 | 10052.823 | 5026.4115 | 5026.4115 | 5026.4115 | 10052.823 | 10052.823 | 100528.23 | 0
|  |  |  | 5% | 10% | 10% | 10% | 10% | 10% | 10% | 5% | 5% | 5% | 10% | 10% | 100%
XI | ÓRGÃOS ACESSÓRIOS | 15.6042 | 543902.94 | 27195.147 | 54390.294 | 54390.294 | 54390.294 | 54390.294 | 54390.294 | 54390.294 | 27195.147 | 27195.147 | 27195.147 | 54390.294 | 54390.294 | 543902.94
|  |  |  | 5% | 10% | 10% | 10% | 10% | 10% | 10% | 5% | 5% | 5% | 10% | 10%
|  |  |  | 5% | 10% | 10% | 10% | 10% | 10% | 10% | 5% | 5% | 5% | 10% | 10% | 100%
TOTAL ( % e R$ ) |  | 100 | 3485620.98 | 6.554% | 10.06% | 15.17% | 15% | 13.3% | 8.674% | 8.009% | 5.95% | 5.255% | 2.551% | 4.611% | 4.861% | 100% | 3485620.98
DESEMBOLSO |  | SIMPLES |  | 228433.5426 | 350741.4811 | 528917.2822 | 522912.7582 | 463431.7346 | 302340.4586 | 279176.3928 | 207389.1773 | 183172.5177 | 88933.7497 | 160720.9652 | 169450.92 | 3485620.98
|  | ACUMULADO |  | 228433.5426 | 579175.0237 | 1108092.3059 | 1631005.0641 | 2094436.7987 | 2396777.2573 | 2675953.6501 | 2883342.8274 | 3066515.3451 | 3155449.0948 | 3316170.06 | 3485620.98 |  | 0
|  |  | 3485620.98 |  |  | A
0

## TERRAP E PAVIM
PREFEITURA MUNICIPAL DE VÁRZEA GRANDE
BAIRRO: MANGABEIRA
RUAS: B, BELGICA, C, E, I, L, MONSIEUR E N
TERRAPLENAGEM E PAVIMENTAÇÃO
LOGRADOURO | ESTACAS | [5 empty] | EXTENSÃO (m) | LARGURA (m) |  |  |  | LIMPEZA DE CAMADA VEGETAL (m²) | TERRAPLENAGEM |  | SUBLEITO (m²) | SUB-BASE (m³) | BASE (m³) | IMPRIM. (m²) | PINTURA DE LIGAÇÃO. (m²) | CBUQ(esp. 4,00cm) (M³) | MEIO-FIO C/ SARJETA (m)
| INICIAL |  |  | FINAL |  |  |  | ACOST. LE + (FOLGA) | PISTA LE | PISTA LD | ACOST. LD + (FOLGA) |  | CORTE (m³) | ATERRO (m³)
[21 empty] | Reto | Curvo
BAIRRO: MANGABEIRA
RUA B | 0 | + | 0 | 6 | + | 14.83 | 134.83 | 0.5 | 3.5 | 3.5 | 0.5 | 404.49 | 654.03 | 0 | 1078.64 | 215.73 | 215.73 | 862.91 | 862.91 | 34.5164 | 255.66 | 62.5936
RUA BÉLGICA | 0 | + | 0 | 3 | + | 10.72 | 70.72 | 0.5 | 3.5 | 3.5 | 0.5 | 212.16 | 514.31 | 0 | 565.76 | 113.15 | 113.15 | 452.61 | 452.61 | 18.1044 | 3.077 | 117.363
RUA C | 0 | + | 0 | 6 | + | 14.97 | 134.97 | 0.5 | 3.5 | 3.5 | 0.5 | 404.91 | 472.03 | 233.46 | 1079.76 | 215.95 | 215.95 | 863.81 | 863.81 | 34.5524 | 233.2916 | 15.6484
RUA E | 0 | + | 0 | 42 | + | 11.38 | 851.38 | 0.5 | 3.5 | 3.5 | 0.5 | 2554.14 | 5160.38 | 311.11 | 6811.04 | 1362.21 | 1362.21 | 5448.83 | 5448.83 | 217.9532 | 1687.1116 | 15.6484
RUA I | 0 | + | 0 | 10 | + | 10.05 | 210.05 | 0.5 | 3.5 | 3.5 | 0.5 | 630.15 | 1647.42 | 1.62 | 1680.4 | 336.08 | 336.08 | 1344.32 | 1344.32 | 53.7728 | 352.1548 | 46.9452
RUA L | 0 | + | 0 | 2 | + | 15.92 | 55.92 | 0.5 | 3.5 | 3.5 | 0.5 | 167.76 | 414.11 | 0 | 447.36 | 89.47 | 89.47 | 357.89 | 357.89 | 14.3156 | 82.1916 | 15.6484
RUA MONSIEUR | 0 | + | 0 | 2 | + | 2.594 | 42.594 | 0.5 | 3.5 | 3.5 | 0.5 | 127.782 | 329.13 | 0 | 340.75 | 68.15 | 68.15 | 272.6 | 272.6 | 10.904 | 48.5396 | 15.6484
RUA N | 0 | + | 0 | 2 | + | 8.53 | 48.53 | 0.5 | 3.5 | 3.5 | 0.5 | 145.59 | 256.5 | 0 | 388.24 | 77.65 | 77.65 | 310.59 | 310.59 | 12.4236 | 74.4116 | 15.6484
Limpa rodas |  | + |  |  | + |  | 280 | 0.5 | 3.5 | 3.5 | 0.5 | 840 | 2352 | 0 | 2240 | 448 | 448 | 1792 | 1792 | 71.68 | 537.3516 | 15.6484
TOTAL |  | + |  |  | + |  | 1828.994 |  |  |  |  | 5486.982 | 11799.91 | 546.19 | 14631.95 | 2926.39 | 2926.39 | 11705.56 | 11705.56 | 468.2224 | 3273.7894 | 320.7922
1.829
13 | [15 empty] | 6730.697

## MEMORIAL DE CALCULO
PREFEITURA MUNICIPAL DE VÁRZEA GRANDE
BAIRRO: MANGABEIRA
RUAS: B, BELGICA, C, E, I, L, MONSIEUR E N
MEMÓRIA DE CÁLCULO DE VOLUMES DA DRENAGEM
BAIRRO: MANGABEIRA |  | COMP. DO LANCE | DIAMETRO (m) | LARGURA MEDIA DE ESC | CORTE |  | ALTURA MEDIA DOS CORTES | VOLUME DE CORTE | AREA FUNDO DE VALA
[5 empty] | MONTANTE | JUZANTE
RUA I | TUBULAÇÃO | 72 | 0.6 | 1.4 | 1.6 | 1.599 | 1.5995 | 161.2296 | 100.8
| TUBULAÇÃO | 72 | 0.8 | 1.6 | 1.8 | 1.797 | 1.7985 | 207.1872 | 115.2
| TUBULAÇÃO | 67 | 0.8 | 1.6 | 1.8 | 1.8 | 1.8 | 192.96 | 107.2
RUA E | TUBULAÇÃO | 69 | 0.8 | 1.6 | 1.8 | 1.799 | 1.7995 | 198.6648 | 110.4
| TUBULAÇÃO | 60 | 0.8 | 1.6 | 1.8 | 1.799 | 1.7995 | 172.752 | 96
| TUBULAÇÃO | 9 | 0.8 | 1.6 | 1.84 | 0 | 0.92 | 13.248 | 14.4
| TUBULAÇÃO | 81 | 0.6 | 1.4 | 1.6 | 1.6 | 1.6 | 181.44 | 113.4
| TUBULAÇÃO | 69 | 0.8 | 1.6 | 1.8 | 1.8 | 1.8 | 198.72 | 110.4
| TUBULAÇÃO | 62 | 0.8 | 1.6 | 1.8 | 1.8 | 1.8 | 178.56 | 99.2
| TUBULAÇÃO | 88 | 0.8 | 1.6 | 1.8 | 1.8 | 1.8 | 202.752 | 140.8
| TUBULAÇÃO | 90 | 0.8 | 1.6 | 1.8 | 1.799 | 1.7995 | 207.3024 | 144
| TUBULAÇÃO | 80 | 0.8 | 1.6 | 1.8 | 1.8 | 1.8 | 184.32 | 128
| TUBULAÇÃO | 15 | 0.8 | 1.6 | 1.8 | 0 | 0.9 | 17.28 | 24
TUBO | TUBO LIGAÇÃO E PASSAGEM | 216 | 60 | 1.4 | 1.6 | 4.5 | 1.614 | 488.0736 | 302.4
BOCAS DE LOBO | BOCAS DE LOBOS SIMPLES | 0 | 0 | 0 |  |  | 0 | 0 | 0
| BOCAS DE LOBOS DUPLAS | 18 | 1.6 | 3.2 | 0 | 0 | 1.7 | 156.672 | 57.6
| BOCAS DE LOBOS TRIPLAS | 18 | 1.6 | 4.2 | 0 | 0 | 1.7 | 205.632 | 75.6
RESUMO DAS QUANTIDADES | ESCAVAÇÃO | [6 empty] | 2966.7936
| ESCAVAÇÃO | [6 empty] | 2966.7936
| ÁREA | [7 empty] | 1739.4
| Caixa de ligação de passagem | 0 | 0 | unid
| Caixa coletora de talvegue CCT01 | 0 | 0 | unid | [5 empty] | VOLUME DE BERÇO DE CASCALHO REATERRO
| Poço de Visita | 13 | 153.387 | [6 empty] | DIÂMETRO | L | e | a | b | Volume | DIÂMETRO EXT.
| TUBO LIGAÇÃO 600MM | 216 | 97.9878 | m³ | [5 empty] | 0.6 | 1.4 | 0.08 | 0.1 | 0.15 | 0.26131 | 0.76
| TUBO 600MM | 153 | 69.408 | m³ | [5 empty] | 0.8 | 1.6 | 0.1 | 0.1 | 0.2 | 0.32645 | 1
| TUBO 800MM | 681 | 534.8574 | m³ | [5 empty] | 1 | 1.8 | 0.12 | 0.15 | 0.25 | 0.48391 | 1.24
| TUBO 1200MM | 0 | 0 | m³ | [5 empty] | 1.2 | 2 | 0.13 | 0.15 | 0.3 | 0.5727 | 1.46
| TUBO 1500MM | 0 | 0 | m³
| BOCAS DE LOBOS SIMPLES | 0 | 0 | m³ | [5 empty] | 0.6 | 1.4 | 0.08 | 0.1 | 0.15 | 0.26131 | 0.76
| BOCA DE LOBO DUPLA (UNIDADES) | 18 | 156.672 | m³ | [5 empty] | 0.8 | 1.6 | 0.1 | 0.1 | 0.2 | 0.32645 | 1
| BOCA DE LOBO DUPLA (UNIDADES) | 18 | 205.632 | m³
| FORRO DE PEDRA DE MÃO |  | 18.657 | m³ | [5 empty] | 1 | 1.8 | 0.12 | 0.15 | 0.25 | 0.48391 | 1.24
| BOTA-FORA ESCAVAÇÃO DE DRENO PROFUNDO |  | 1596 | m³ | [5 empty] | 1.2 | 2 | 0.13 | 0.15 | 0.3 | 0.5727 | 1.46
| ESCAVAÇÃO DE VALAS |  | 4145.9646 | m³ | [5 empty] | 1.5 | 2.3 | 0.13 | 0.15 | 0.375 | 0.73187 | 1.76
| TOTAL DE BOTA FORA | 0 | 3431.7672 | m³
| REATERRO E COMPACTAÇÃO DE VALAS |  | 2310.1974 | m³
| REGULARIZAÇÃO DE FUNDO DE VALA |  | 1739.4 | m²
| LASTRO DE BRITA |  | 109.7922 | m³

## BLS
PLANILHA DE COMPOSIÇÃO DE PREÇO UNITÁRIO | [11 empty] | 2019-10-01
Código: |  | Serviço: PREÇO COM BASE NA SICRO 3 DNIT | [9 empty] | Unidade:
COMP |  | BLS - Boca de lobo simples, c/abertura na guia 1,00m conforme projeto tipo | [9 empty] | unid
(A) EQUIPAMENTO | [5 empty] | QUANT. | UTILIZAÇÃO |  | CUSTO OPERACÃO |  |  | CUSTO HORÁRIO
[7 empty] | PROD. | IMPROD. | PROD. |  | IMPROD.
[10 empty] | Total (A) |  | 0
(B) MÃO DE OBRA SUPLEMENTAR | [7 empty] | QUANTIDADE |  | SÁLARIO / HORA |  | CUSTO HORÁRIO
P9824 SERVENTE | [7 empty] | 2.96 |  | 16.4192 |  | 48.6008
[10 empty] | Total (B) |  | 48.6008
PRODUÇÃO HORÁRIA/EQUIPE (C) = |  |  |  |  | 1 |  | CUSTO TOTAL DE EXECUÇÃO: (A)+(B) |  |  |  |  | 48.6008
| C U S T O U N I T Á R I O D E E X E C U Ç Ã O : (D) = [ (A) + (B) ] / (C) | [10 empty] | 48.6008
(E) MATERIAIS E ATIVIDADES AUXILIARES | [6 empty] | UNIDADE | CONSUMO UNITÁRIO |  | PREÇO UNITÁRIO |  | CUSTO UNITÁRIO
2009619 Alvenaria de blocos de concreto 19 x 19 x 39 cm com espessura de 20 cm - areia comercial | [6 empty] | m² | 5.68 |  | 85.33 |  | 484.6744
3103302 Formas de tábuas de pinho para dispositivos de drenagem - utilização de 3 vezes - confecção, instalação e retirada | [6 empty] | m² | 3.1 |  | 55.76 |  | 172.856
1107896 Concreto fck = 25 MPa - confecção em betoneira e lançamento manual - areia e brita comerciais | [6 empty] | m³ | 0.31 |  | 348.7 |  | 108.097
0407819 Armação em aço CA-50 - fornecimento, preparo e colocação | [6 empty] | Kg | 8.4 |  | 9.26 |  | 77.784
1109669 Argamassa de cimento e areia 1:3 - areia comercial | [6 empty] | m³ | 0.142 |  | 360.59 |  | 51.2038
[10 empty] | Total (E) |  | 894.6152
(F) TRANSPORTES |  |  |  | D M T (km) |  |  |  | CONS. UNIT. ( t / un ) |  | PREÇO UNITÁRIO |  | CUSTO UNITÁRIO
|  |  |  | T/RP |  | PAV | TOTAL
0
0
[7 empty] | 0 |  |  |  |  | 0
[7 empty] | 0 |  |  |  |  | 0
[10 empty] | Total (F) |  | 0
C U S T O U N I T Á R I O T O T A L D E E X E C U Ç Ã O: (D) + (E) + (F) | [11 empty] | 943.216
B O N I F I C A Ç Ã O: |  |  | ( | 0% |  | ) | [5 empty] | 0
P R E Ç O U N I T Á R I O T O T A L | [11 empty] | 943.216

## BLD
PLANILHA DE COMPOSIÇÃO DE PREÇO UNITÁRIO | [11 empty] | 2019-10-01
Código: |  | Serviço: PREÇO COM BASE NA SICRO 3 DNIT | [9 empty] | Unidade:
COMP |  | BLD - Boca de lobo dupla, c/abertura pela guia 2,00m - conforme protjeto tipo | [9 empty] | unid
(A) EQUIPAMENTO | [5 empty] | QUANT. | UTILIZAÇÃO |  | CUSTO OPERACÃO |  |  | CUSTO HORÁRIO
[7 empty] | PROD. | IMPROD. | PROD. |  | IMPROD.
[10 empty] | Total (A) |  | 0
(B) MÃO DE OBRA SUPLEMENTAR | [7 empty] | QUANTIDADE |  | SÁLARIO / HORA |  | CUSTO HORÁRIO
P9824 SERVENTE | [7 empty] | 5.92 |  | 16.6564 |  | 98.6059
[10 empty] | Total (B) |  | 98.6059
PRODUÇÃO HORÁRIA/EQUIPE (C) = |  |  |  |  | 1 |  | CUSTO TOTAL DE EXECUÇÃO: (A)+(B) |  |  |  |  | 98.6059
| C U S T O U N I T Á R I O D E E X E C U Ç Ã O : (D) = [ (A) + (B) ] / (C) | [10 empty] | 98.6059
(E) MATERIAIS E ATIVIDADES AUXILIARES | [6 empty] | UNIDADE | CONSUMO UNITÁRIO |  | PREÇO UNITÁRIO |  | CUSTO UNITÁRIO
3909619 Alvenaria de blocos AC | [6 empty] | m² | 9.54 |  | 82.61 |  | 788.0994
3103302 Formas de tábuas de pinho para dispositivos de drenagem - utilização de 3 vezes - confecção, instalação e retirada | [6 empty] | m² | 4.13 |  | 54.71 |  | 225.9523
1107896 Concreto fck = 25 MPa - confecção em betoneira e lançamento manual - areia e brita comerciais | [6 empty] | m³ | 0.83 |  | 388.1 |  | 322.123
0407819 Armação em aço CA-50 - fornecimento, preparo e colocação | [6 empty] | Kg | 21.06 |  | 9.16 |  | 192.9096
1109669 Argamassa de cimento e areia 1:3 - areia comercial | [6 empty] | m³ | 0.24 |  | 360 |  | 86.4
[10 empty] | Total (E) |  | 1615.4843
(F) TRANSPORTES |  |  |  | D M T (km) |  |  |  | CONS. UNIT. ( t / un ) |  | PREÇO UNITÁRIO |  | CUSTO UNITÁRIO
|  |  |  | T/RP |  | PAV | TOTAL
0
0
[7 empty] | 0 |  |  |  |  | 0
[7 empty] | 0 |  |  |  |  | 0
[10 empty] | Total (F) |  | 0
C U S T O U N I T Á R I O T O T A L D E E X E C U Ç Ã O: (D) + (E) + (F) | [11 empty] | 1714.0902
B O N I F I C A Ç Ã O: |  |  | ( | 0% |  | ) | [5 empty] | 0
P R E Ç O U N I T Á R I O T O T A L | [11 empty] | 1714.0902

## DREN PROF
NOTA DE SERVIÇO DRENO PROFUNDO
PREFEITURA MUNICIPAL DE VARZEA GRANDE
RUAS: B, BELGICA, C, E, I, L, MONSIEUR E N
LOGRADOURO | ESTACAS | [5 empty] | EXTENSÃO (m) |  | Ø TUBO PEAD(mm)
| INICIAL |  |  | FINAL |  |  | LE | LD
RUA E | 0 | + | 0 | 27 | + | 0 | 540 | 540 | 100 | Boca de Lobo
| 43 | + | 0 | 30 | + | 0 | 260 | 260 | 100 | Boca de Lobo
RUA I | 10 | + | 18.25 | 0 | + | 0 | 218.25 | 218.25 | 100 | Boca de Lobo
RUA MONSIEUR | 2 | + | 5.945 | 0 | + | 0 | 45.945 | 45.945 | 100 | Boca de Lobo
[7 empty] | 1064.195 | 1064.195
TOTAL DE DRENO PROFUNDO | [6 empty] | 2128

## BDI
PREFEITURA MUNICIPAL DE VÁRZEA GRANDE
BAIRRO: MANGABEIRA
RUAS: B, BELGICA, C, E, I, L, MONSIEUR E N
OBRA: Implantação de revestimento primário
De acordo com o ACÓRDÃO Nº 2622/2013 – TCU – Plenário
BDI - BENEFICIOS E DESPESAS INDIRETAS - NÃO DESONERADO
ITEM | DISCRIMINAÇÃO | PERCENTUAL | BDI | CUSTO OBRA | Outras Fontes | VALOR DA OBRA
|  | ( % ) | R$ | R$ | R$ | R$
1.0 | ADMINISTRAÇÃO DA OBRA | 6.08
1.1 | Administração Central | 4.01
1.2 | Seguro e Garantia | 0.4
1.3 | Riscos | 0.56
1.4 | Despesas Financeiras | 1.11
2.0 | LUCRO | 7.3
2.1 | Lucro Operacional | 7.3
3.0 | TRIBUTOS | 5.65
3.1 | PIS | 0.65
3.2 | COFINS | 3
3.3 | ISSqn | 2
3.4 | CPRB | 0
Não incidem IRPJ e CSLL na composição de Tributos.
TAXA DE BDI A SER APLICADA SOBRE O CUSTO DIRETO |  | 20.7% |  |  |  | 0
Formula para o calculo do BDI:

## BDI DIFERENCIADO
PREFEITURA MUNICIPAL DE VÁRZEA GRANDE
BAIRRO: MANGABEIRA
RUAS: B, BELGICA, C, E, I, L, MONSIEUR E N
OBRA: Implantação de revestimento primário
De acordo com o ACÓRDÃO Nº 2622/2013 – TCU – Plenário
BDI - BENEFICIOS E DESPESAS INDIRETAS - NÃO DESONERADO
ITEM | DISCRIMINAÇÃO | PERCENTUAL | BDI | CUSTO OBRA | Outras Fontes | VALOR DA OBRA
|  | ( % ) | R$ | R$ | R$ | R$
1.0 | ADMINISTRAÇÃO DA OBRA | 5.63
1.1 | Administração Central | 3.45
1.2 | Seguro e Garantia | 0.48
1.3 | Riscos | 0.85
1.4 | Despesas Financeiras | 0.85
2.0 | LUCRO | 5.11
2.1 | Lucro Operacional | 5.11
3.0 | TRIBUTOS | 3.65
3.1 | PIS | 0.65
3.2 | COFINS | 3
3.3 | ISSqn | 0
3.4 | CPRB | 0
Não incidem IRPJ e CSLL na composição de Tributos.
TAXA DE BDI A SER APLICADA SOBRE O CUSTO DIRETO |  | 15.27% |  |  |  | 0
Formula para o calculo do BDI:

## SN HOR
NOTA DE SERVIÇO DE SINALIZAÇÃO HORIZONTAL - FAIXA AMARELA - JARDIM DE ALÁ
SENTIDO |  | COMPRIMENTO | ESPESSURA | Área | TIPO DE PINTURA
|  | (m) | (m) | (m²)
RUA RONDONÓPOLIS
Ambos (ida e volta) |  | 70 | 0.1 | 3.5 | 2X4
Ambos (ida e volta) |  | 140 | 0.1 | 14 | Contínua
RUA DOURADOS
Ambos (ida e volta) |  | 126 | 0.1 | 3.15 | 2X4
Ambos (ida e volta) |  | 75 | 0.1 | 7.5 | Contínua
RUA DOURADOS 1
Ambos (ida e volta) |  | 446 | 0.1 | 11.15 | 2X4
Ambos (ida e volta) |  | 45 | 0.1 | 4.5 | Contínua
RUA BARRA DO GARÇAS
Ambos (ida e volta) |  | 584 | 0.1 | 14.6 | 2X4
Ambos (ida e volta) |  | 30 | 0.1 | 3 | Contínua
RUA POXORÉO
Ambos (ida e volta) |  | 186 | 0.1 | 4.65 | 2X4
Ambos (ida e volta) |  | 30 | 0.1 | 3 | Contínua
EUA ROSÁRIO OESTE
Ambos (ida e volta) |  | 282 | 0.1 | 7.05 | 2X4
Ambos (ida e volta) |  | 30 | 0.1 | 3 | Contínua
RUA MARFIM
Ambos (ida e volta) |  | 416 | 0.1 | 10.4 | 2X4
Ambos (ida e volta) |  | 30 | 0.1 | 3 | Contínua
RUA TARUMÃ
Ambos (ida e volta) |  | 132 | 0.1 | 3.3 | 2X4
Ambos (ida e volta) |  | 30 | 0.1 | 3 | Contínua
RUA JACARANDÁ
Ambos (ida e volta) |  | 544 | 0.1 | 13.6 | 2X4
Ambos (ida e volta) |  | 0 | 0.1 | 0 | Contínua
RUA 7 (SETE)
Ambos (ida e volta) |  | 190 | 0.1 | 4.75 | 2X4
Ambos (ida e volta) |  | 45 | 0.1 | 4.5 | Contínua
FAIXA AMARELA
Descontínua | TOTAL | 2530 | m | Área | 76.15 | m²
Contínua | TOTAL | 410 | m | Área | 45.5 | m²
EXTENSÃO TOTAL |  | 2940 | m |  | 121.65 | m²
RESUMO DA SINALIZAÇÃO
FAIXA BRANCA CONTÍNUA |  | 548.6982 | m²
FAIXA BRANCA SECCIONADA 2X4m |  | 0 | m²
FAIXA DE PEDESTRE |  | 14.4 | m²
FAIXA BRANCA RETENÇÃO 0,40m |  | 63.6 | m²
FAIXA AMARELA 2X4 |  | 76.15 | m²
FAIXA AMARELA CONTÍNUA |  | 45.5 | m²
TOTAL DE PINTURA DE FAIXAS |  | 684.7482 | m²
TACHAS E TACHÕES |  | 0 | m²
SETAS E ZEBRADOS |  | 269.77 | m²

## SN VERT
NOTA DE SERVIÇO DE SINALIZAÇÃO VERTICAL DO BAIRRO JARDIM DE ALÁ
LOCAL - Dist. | SINAL DE PLACA |  |  |  | OBS
do bordo (Metros) | TIPO | CÓDIGO | DIMENSÕES | ÁREAS(m²)
RUA RONDONÓPOLIS (ambos os sentidos)
Esquina Rua Av. Denner 5+19,227 (posicionar a 10 metros do bordo da pista transversal) | Regulamentação | R-01 | 0.6 | 0.283
Esquina Rua Av. Denner 5+19,227 (posicionar a 10 metros do bordo da pista transversal) | Indicativa | I-01 | 45X25 CM | 0.1125 | 2
Esquina Rua Mirassol 3+2,156 (posicionar a 10 metros do bordo da pista transversal) | Regulamentação | R-01 | 0.6 | 0.566
Esquina Rua Mirassol 3+2,156 (posicionar a 10 metros do bordo da pista transversal) | Indicativa | I-01 | 45X25 CM | 0.1125 | 4
Esquina Travessa Mirassol do Oeste 0+0,00 (posicionar a 10 metros do bordo da pista transversal) | Regulamentação | R-01 | 0.6 | 0.566
Esquina Travessa Mirassol do Oeste 0+0,00 (posicionar a 10 metros do bordo da pista transversal) | Indicativa | I-01 | 45X25 CM | 0.1125 | 4
RUA 7 (SETE) (ambos os sentidos)
Esquina Rua Av. Denner 0+0,00 (posicionar a 10 metros do bordo da pista transversal) | Regulamentação | R-01 | 0.6 | 0.283
Esquina Rua Av. Denner 0+0,00 (posicionar a 10 metros do bordo da pista transversal) | Indicativa | I-01 | 45X25 CM | 0.1125 | 2
Esquina Rua Mirassol 3+4,379 (posicionar a 10 metros do bordo da pista transversal) | Regulamentação | R-01 | 0.6 | 0.283
Esquina Rua Mirassol 3+4,379 (posicionar a 10 metros do bordo da pista transversal) | Indicativa | I-01 | 45X25 CM | 0.1125 | 2
Esquina Travessa Mirassol do Oeste 6+13,167 (posicionar a 10 metros do bordo da pista transversal) | Regulamentação | R-01 | 0.6 | 0.283
Esquina Travessa Mirassol do Oeste 6+13,167 (posicionar a 10 metros do bordo da pista transversal) | Indicativa | I-01 | 45X25 CM | 0.1125 | 2
RUA DOURADOS (ambos os sentidos)
Esquina Rua Piraporã 4+19,304 (posicionar a 10 metros do bordo da pista transversal) | Regulamentação | R-01 | 0.6 | 0.566
Esquina Rua Piraporã 4+19,304 (posicionar a 10 metros do bordo da pista transversal) | Indicativa | I-01 | 45X25 CM | 0.1125 | 4
Esquina Rua Jacarandá 14+6,112 (posicionar a 10 metros do bordo da pista transversal) | Regulamentação | R-01 | 0.6 | 0.566
Esquina Rua Jacarandá 14+6,112 (posicionar a 10 metros do bordo da pista transversal) | Indicativa | I-01 | 45X25 CM | 0.1125 | 4
RUA BARRA DO GARÇAS (ambos os sentidos)
Esquina Rua Piraporã 0+0,00 (posicionar a 10 metros do bordo da pista transversal) | Regulamentação | R-01 | 0.6 | 0.283
Esquina Rua Piraporã 0+0,00 (posicionar a 10 metros do bordo da pista transversal) | Indicativa | I-01 | 45X25 CM | 0.1125 | 2
Esquina Rua Jacarandá 9+2,616 (posicionar a 10 metros do bordo da pista transversal) | Regulamentação | R-01 | 0.6 | 0.283
Esquina Rua Jacarandá 9+2,616 (posicionar a 10 metros do bordo da pista transversal) | Indicativa | I-01 | 45X25 CM | 0.1125 | 2
RUA POXORÉO (ambos os sentidos)
Esquina Rua Piraporã 0+0,00 (posicionar a 10 metros do bordo da pista transversal) | Regulamentação | R-01 | 0.6 | 0.283
Esquina Rua Piraporã 0+0,00 (posicionar a 10 metros do bordo da pista transversal) | Indicativa | I-01 | 45X25 CM | 0.1125 | 2
Esquina Rua Jacarandá 8+19,416 (posicionar a 10 metros do bordo da pista transversal) | Regulamentação | R-01 | 0.6 | 0.566
Esquina Rua Jacarandá 8+19,416 (posicionar a 10 metros do bordo da pista transversal) | Indicativa | I-01 | 45X25 CM | 0.1125 | 4
RUA ROSÁRIO OESTE (ambos os sentidos)
Esquina Rua Piraporã 0+0,00 (posicionar a 10 metros do bordo da pista transversal) | Regulamentação | R-01 | 0.6 | 0.283
Esquina Rua Piraporã 0+0,00 (posicionar a 10 metros do bordo da pista transversal) | Indicativa | I-01 | 45X25 CM | 0.1125 | 2
Esquina Rua Jacarandá 8+17,798 (posicionar a 10 metros do bordo da pista transversal) | Regulamentação | R-01 | 0.6 | 0.283
Esquina Rua Jacarandá 8+17,798 (posicionar a 10 metros do bordo da pista transversal) | Indicativa | I-01 | 45X25 CM | 0.1125 | 2
RUA MARFIM (ambos os sentidos)
Esquina Rua Piraporã 0+0,00 (posicionar a 10 metros do bordo da pista transversal) | Regulamentação | R-01 | 0.6 | 0.283
Esquina Rua Piraporã 0+0,00 (posicionar a 10 metros do bordo da pista transversal) | Indicativa | I-01 | 45X25 CM | 0.1125 | 2
Esquina Rua Da Glória 11+18,845 (posicionar a 10 metros do bordo da pista transversal) | Regulamentação | R-01 | 0.6 | 0.283
Esquina Rua Da Glória 11+18,845 (posicionar a 10 metros do bordo da pista transversal) | Indicativa | I-01 | 45X25 CM | 0.1125 | 2
RUA LSALTO DO GUARA (ambos os sentidos)
Esquina Rua Av. Denner 5+11,460 (posicionar a 10 metros do bordo da pista transversal) | Regulamentação | R-01 | 0.6 | 0.283
Esquina Rua Av. Denner 5+11,460 (posicionar a 10 metros do bordo da pista transversal) | Indicativa | I-01 | 45X25 CM | 0.1125 | 2
Esquina Travessa Mirassol do Oeste 0+0,00(posicionar a 10 metros do bordo da pista transversal) | Regulamentação | R-01 | 0.6 | 0.283
Esquina Travessa Mirassol do Oeste 0+0,00(posicionar a 10 metros do bordo da pista transversal) | Indicativa | I-01 | 45X25 CM | 0.1125 | 2
RUA JACARANDÁ (ambos os sentidos)
Esquina Rua Marfim 8+16,569 (posicionar a 10 metros do bordo da pista transversal) | Regulamentação | R-01 | 0.6 | 0.283
Esquina Rua Marfim 8+16,569 (posicionar a 10 metros do bordo da pista transversal) | Indicativa | I-01 | 45X25 CM | 0.1125 | 2
Regulamentação/Indicativa |  |  | TOTAL (m²) | 6.792
Indicativa |  |  | TOTAL (un) | 48

## LASTRO
PLANILHA DE COMPOSIÇÃO DE PREÇO UNITÁRIO | [11 empty] | 2019-10-01
Código: |  | Serviço: PREÇO COM BASE NA SICRO 3 SINFRA | [9 empty] | Unidade:
COMP. 06 |  | Lastro de pedra de mão | [9 empty] | m³
(A) EQUIPAMENTO | [5 empty] | QUANT. | UTILIZAÇÃO |  | CUSTO OPERACÃO |  |  | CUSTO HORÁRIO
[7 empty] | PROD. | IMPROD. | PROD. |  | IMPROD.
E9042 Trator de esteiras com lâmina - 74,5 Kw | [5 empty] | 1 | 1 | 0 | 141.2 |  | 57.44 | 141.2 | 1 57,4193 7 1,1343
E9685 Rolo compactador pé de carneiro vibratório autopropelido de 11,6 t -82 Kw | [5 empty] | 1 | 0.44 | 0.56 | 129.12 |  | 57.65 | 89.09 | 1 21,9352 5 4,1194
E9604 Caminhão basculante para rocha com capacidade de 8 m³ - 210 kW | [5 empty] | 1 | 1 | 0 | 177.82 |  | 50.99 | 177.82 | 1 93,8111 4 9,5332
[10 empty] | Total (A) |  | 408.11
(B) MÃO DE OBRA SUPLEMENTAR | [7 empty] | QUANTIDADE |  | SÁLARIO / HORA |  | CUSTO HORÁRIO
P9824 Servente | [7 empty] | 1.5 |  | 16.42 |  | 24.63
[10 empty] | Total (B) |  | 24.63
PRODUÇÃO HORÁRIA/EQUIPE (C) = |  |  |  |  | 1.5 |  | CUSTO TOTAL DE EXECUÇÃO: (A)+(B) |  |  |  |  | 432.74
| C U S T O U N I T Á R I O D E E X E C U Ç Ã O : (D) = [ (A) + (B) ] / (C) | [10 empty] | 288.4933
(E) MATERIAIS E ATIVIDADES AUXILIARES | [6 empty] | UNIDADE | CONSUMO UNITÁRIO |  | PREÇO UNITÁRIO |  | CUSTO UNITÁRIO
M1097 Pedra de mão | [6 empty] | m³ | 1.15 |  | 102.14 |  | 117.46
[10 empty] | Total (E) |  | 117.46
(F) TRANSPORTES |  |  |  | D M T (km) |  |  |  | CONS. UNIT. ( t / un ) |  | PREÇO UNITÁRIO |  | CUSTO UNITÁRIO
|  |  |  | T/RP |  | PAV | TOTAL
0
0
[7 empty] | 0 |  |  |  |  | 0
[7 empty] | 0 |  |  |  |  | 0
[10 empty] | Total (F) |  | 0
C U S T O U N I T Á R I O T O T A L D E E X E C U Ç Ã O: (D) + (E) + (F) | [11 empty] | 405.9533
B O N I F I C A Ç Ã O: |  |  | ( | 0% |  | ) | [5 empty] | 0
P R E Ç O U N I T Á R I O T O T A L | [11 empty] | 405.95

## ALUGUEL
Composição SINAPI - 73847/001
Código |  | 73847/001
Descrição |  | ALUGUEL CONTAINER/ESCRIT INCL INST ELET LARG=2,20 COMP=6,20M ALT=2,50M CHAPA ACO C/NERV TRAPEZ FORRO C/ISOL TERMO/ACUSTICO CHASSIS REFORC PISO COMPENS NAVAL EXC TRANSP/CARGA/DESCARGA
Data |  | 11/2018
Estado |  | Mato Grosso
Tipo |  | CANT - CANTEIRO DE OBRAS
Unidade |  | MES
| codigo | Descrição | Tipo | Unidade | Valor sem Desoneração | Coeficiente | Valor com Desoneração
I | 00010776 | LOCACAO DE CONTAINER 2,30 X 6,00 M, ALT. 2,50 M, PARA ESCRITORIO, SEM DIVISORIAS INTERNAS E SEM SANITARIO | Equipamento | MES | 408.59 | 1,0 | 408.59

## COMPOS. 01
Composição SINAPI - COMP. 01
Código |  | COMP. 01
Descrição |  | ALUGUEL CONTAINER/ESCRIT INCL INST ELET LARG=2,20 COMP=6,20M ALT=2,50M CHAPA ACO C/NERV TRAPEZ FORRO C/ISOL TERMO/ACUSTICO CHASSIS REFORC PISO COMPENS NAVAL EXC TRANSP/CARGA/DESCARGA
Data |  | 2020-04-01
Estado |  | Mato Grosso
Tipo |  | CANT - CANTEIRO DE OBRAS
Unidade |  | MES
| codigo | Descrição | Tipo | Unidade | Coeficiente | Valor sem Desoneração
I | 10776 | LOCACAO DE CONTAINER 2,30 X 6,00 M, ALT. 2,50 M, PARA ESCRITORIO, SEM DIVISORIAS INTERNAS E SEM SANITARIO | Equipamento | MES | 1,0 | 408.59

## COMPOS. 02
COMPOSIÇÃO 02 DE PREÇO DE HORAISTA PARA MENSALISTA DATA: 04/2020
CODIGO | BANCO | DISCRIMINAÇÃO | sinapi (84,98%) | SECO | Encargo mensalista (48,94%) | custo unit (220h/mês)
88253 | SINAPI | Auxiliar de topógrafo com encargos complementares | 9.79 | 5.2925 | 7.8826 | 1734.1711
88321 | SINAPI | Técnico de Laboratório com encargos complementares | 22.5 | 12.1635 | 18.1163 | 3985.5822
88249 | SINAPI | Auxiliar de Laboratório com encargos complementares | 24.4 | 13.1906 | 19.6461 | 4322.1425

## CORPO BSCC 3,50X2,00
PLANILHA DE COMPOSIÇÃO DE PREÇO UNITÁRIO | [11 empty] | 2019-10-01
Código: |  | Serviço: PREÇO COM BASE NA SICRO 3 DNIT | [9 empty] | Unidade:
COMP. 09 |  | Corpo de BSCC = 3,50 X 2,00 h=0 a 1,00m | [9 empty] | unid
(A) EQUIPAMENTO | [5 empty] | QUANT. | UTILIZAÇÃO |  | CUSTO OPERACÃO |  |  | CUSTO HORÁRIO
[7 empty] | PROD. | IMPROD. | PROD. |  | IMPROD.
E9592 Caminhão carroceria com capacidade de 15 t - 188 kW | [5 empty] | 0.64 | 1 | 0 | 155.17 |  | 45.11 | 99.3088
E9667 Caminhão basculante com capacidade de 14 m³ - 188 Kw | [5 empty] | 0.02 | 1 | 0 | 157.83 |  | 48.95 | 3.1566
[10 empty] | Total (A) |  | 102.4654
(B) MÃO DE OBRA SUPLEMENTAR | [7 empty] | QUANTIDADE |  | SÁLARIO / HORA |  | CUSTO HORÁRIO
[10 empty] | Total (B) |  | 0
PRODUÇÃO HORÁRIA/EQUIPE (C) = |  |  |  |  | 1 |  | CUSTO TOTAL DE EXECUÇÃO: (A)+(B) |  |  |  |  | 102.4654
| C U S T O U N I T Á R I O D E E X E C U Ç Ã O : (D) = [ (A) + (B) ] / (C) | [10 empty] | 102.4654
(E) MATERIAIS E ATIVIDADES AUXILIARES | [6 empty] | UNIDADE | CONSUMO UNITÁRIO |  | PREÇO UNITÁRIO |  | CUSTO UNITÁRIO
3107999 Formas de compensado resinado 12 mm - uso geral - utilização de 1 vez - confecção, instalação e retirada | [6 empty] | m² | 3.9833 |  | 112.1 |  | 446.5279
1106057 Concreto magro - confecção em betoneira e lançamento manual - areia e brita comerciais | [6 empty] | m³ | 0.43 |  | 321.91 |  | 138.4213
1107896 Concreto fck = 25 MPa - confecção em betoneira e lançamento manual - areia e brita comerciais | [6 empty] | m³ | 3.14 |  | 348.7 |  | 1094.918
0407819 Armação em aço CA-50 - fornecimento, preparo e colocação | [6 empty] | Kg | 148 |  | 9.26 |  | 1370.48
1109669 Argamassa de cimento e areia 1:3 - areia comercial | [6 empty] | m³ | 0.18 |  | 360.59 |  | 64.9062
[10 empty] | Total (E) |  | 3115.2534
(F) TRANSPORTES |  |  |  | D M T (km) |  |  |  | CONS. UNIT. ( t / un ) |  | PREÇO UNITÁRIO |  | CUSTO UNITÁRIO
|  |  |  | T/RP |  | PAV | TOTAL
0
0
[7 empty] | 0 |  |  |  |  | 0
[7 empty] | 0 |  |  |  |  | 0
[10 empty] | Total (F) |  | 0
C U S T O U N I T Á R I O T O T A L D E E X E C U Ç Ã O: (D) + (E) + (F) | [11 empty] | 3217.7188
B O N I F I C A Ç Ã O: |  |  | ( | 0% |  | ) | [5 empty] | 0
P R E Ç O U N I T Á R I O T O T A L | [11 empty] | 3217.7188

## BOCA BSCC 3,50C2,00
PLANILHA DE COMPOSIÇÃO DE PREÇO UNITÁRIO | [11 empty] | 2019-10-01
Código: |  | Serviço: PREÇO COM BASE NA SICRO 3 DNIT | [9 empty] | Unidade:
COMP |  | Boca de BSCC = 3,50 X 2,00 h=0 a 1,00m | [9 empty] | unid
(A) EQUIPAMENTO | [5 empty] | QUANT. | UTILIZAÇÃO |  | CUSTO OPERACÃO |  |  | CUSTO HORÁRIO
[7 empty] | PROD. | IMPROD. | PROD. |  | IMPROD.
E9592 Caminhão carroceria com capacidade de 15 t - 188 kW | [5 empty] | 0.42 | 1 | 0 | 155.0656 |  | 43.5579 | 65.1276
E9667 Caminhão basculante com capacidade de 14 m³ - 188 Kw | [5 empty] | 0.06 | 1 | 0 | 165.8259 |  | 51.3549 | 9.9496
[10 empty] | Total (A) |  | 75.0771
(B) MÃO DE OBRA SUPLEMENTAR | [7 empty] | QUANTIDADE |  | SÁLARIO / HORA |  | CUSTO HORÁRIO
[10 empty] | Total (B) |  | 0
PRODUÇÃO HORÁRIA/EQUIPE (C) = |  |  |  |  | 1 |  | CUSTO TOTAL DE EXECUÇÃO: (A)+(B) |  |  |  |  | 75.0771
| C U S T O U N I T Á R I O D E E X E C U Ç Ã O : (D) = [ (A) + (B) ] / (C) | [10 empty] | 75.0771
(E) MATERIAIS E ATIVIDADES AUXILIARES | [6 empty] | UNIDADE | CONSUMO UNITÁRIO |  | PREÇO UNITÁRIO |  | CUSTO UNITÁRIO
3107999 Formas de compensado resinado 12 mm - uso geral - utilização de 1 vez - confecção, instalação e retirada | [6 empty] | m² | 73.415 |  | 54.71 |  | 4016.5347
1105067 Concreto magro - confecção em betoneira e lançamento manual - areia e brita comerciais | [6 empty] | m³ | 2.49 |  | 321.74 |  | 801.1326
1107896 Concreto fck = 25 MPa - confecção em betoneira e lançamento manual - areia e brita comerciais | [6 empty] | m³ | 10.44 |  | 388.1 |  | 4051.764
0407819 Armação em aço CA-50 - fornecimento, preparo e colocação | [6 empty] | Kg | 735.5 |  | 9.16 |  | 6737.18
1109669 Argamassa de cimento e areia 1:3 - areia comercial | [6 empty] | m³ | 0.745 |  | 360 |  | 268.2
[10 empty] | Total (E) |  | 15874.8113
(F) TRANSPORTES |  |  |  | D M T (km) |  |  |  | CONS. UNIT. ( t / un ) |  | PREÇO UNITÁRIO |  | CUSTO UNITÁRIO
|  |  |  | T/RP |  | PAV | TOTAL
0
0
[7 empty] | 0 |  |  |  |  | 0
[7 empty] | 0 |  |  |  |  | 0
[10 empty] | Total (F) |  | 0
C U S T O U N I T Á R I O T O T A L D E E X E C U Ç Ã O: (D) + (E) + (F) | [11 empty] | 15949.8884
B O N I F I C A Ç Ã O: |  |  | ( | 0% |  | ) | [5 empty] | 0
P R E Ç O U N I T Á R I O T O T A L | [11 empty] | 15949.8884