## RESUMO
RESUMO DOS PREÇOS
ANEXO
SERVIÇOS | BATA BASE: | 11/2020 SINAPI
07/2020 SICRO 3
NÃO DESONERADO
CÓDIGO | DISCRIMINAÇÃO | VALOR (R$)
I | SERVIÇOS PRELIMINARES | 33657.98
II | ADMINISTRAÇÃO LOCAL | 251933.89
III | ENSAIOS TECNOLÓGICOS DE SOLO E ASFALTO | 93280.45
IV | TERRAPLENAGEM | 801263.73
V | PAVIMENTAÇÃO | 3860230.56
VI | SINALIZAÇÃO HORIZONTAL/VERTICAL | 38620.76
VII | OBRAS COMPLEMENTARES | 1744782.64
VIII | DRENAGEM | 109968.82
IX | FORNECIMENTO DE TUBOS TIPO PA-1 | 67234.59
X | ASSENTAMENTO DE TUBO DE CONCRETO | 25772.67
XI | ÓRGÃOS ACESSÓRIOS | 355024.52
TOTAL GERAL |  | 7381770.61
km |  | 7.6709
TOTAL/km (R$) |  | 962308.2833
BAIRRO: PARQUE DAS NAÇÕES E TERRA NOVA
OBRA: PAVIMENTAÇÃO DE VIAS URBANA

## QUANT
PREFEITURA MUNICIPAL DE VÁRZEA GRANDE |  |  |  |  | ÁREA (m²)
BAIRRO: PARQUE DAS NAÇÕES E TERRA NOVA
OBRA: PAVIMENTAÇÃO DE VIAS URBANA |  |  |  |  | 49093.77
OBRA: PAVIMENTAÇÃO DE VIAS URBANA
ITEM | CODIGO | BANCO | DISCRIMINAÇÃO | UNIDADE | QUANTIDADE
1.0 | I |  | SERVIÇOS PRELIMINARES
1.1 | COMP 1.1 | Composição | Placa de obra em chapa de aço galvanizado | m² | 12
1.2 | 93584 | SINAPI | Execução de depósito em canteiro de obra | m² | 30
1.3 | COMP 1.3 | Composição | Aluguel container/sanit c/2 vasos/1 lavat/1 mic/4 chuv larg2,20m compr=6,20m alt=2,50m chapa aco c/nerv trapez forro c/isolam termo/acustico chassis reforc piso compens naval inclinst eletr/hidr excl transp/carga/descarga | mês | 6
1.4 | 5213417 | SICRO 3 | Confecção de placa em aço nº 16 galvanizado, com película retrorrefletiva tipo I + III - Destinado a sinalização da obra para segurança dos usuários | m² | 10
2.0 | II |  | ADMINISTRAÇÃO LOCAL
2.1 | COMP 2.1 | Composição | Administração Local | unid | 1
3.0 | III |  | ENSAIOS TECNOLÓGICOS DE SOLO E ASFALTO
3.1 | COMP 3.1 | Composição | Ensaio de regularição de sub-leito | m² | 61367.22
3.2 | COMP 3.2 | Composição | Ensaio de Sub-base estabilizada granulometricamente) | m³ | 9205.08
3.3 | COMP 3.3 | Composição | Ensaio de base estabilizada granulometricamente | m³ | 9205.08
3.4 | COMP 3.4 | Composição | Ensaio de resistência a compressão simples do concreto - meio-fio, sarjetas e calçadas (considerado 1,0 amostra a cada 200 m) | un | 76.709
4.0 | IV |  | TERRAPLENAGEM
4.1 | COMP. 4.1 | Composição | Limpeza mecanizada de área com remoção de camada vegetal, utilizando motoniveladora | m² | 23012.7
4.2 | COMP. 4.2 | Composição | Escavação, carga e transporte de material de 1ª categoria - DMT de 200 a 400 m - caminho de serviço em revestimento primário - com escavadeira e caminhão basculante de 14 m³ | m³ | 4397.601
4.3 | COMP. 4.3 | Composição | Compactação de aterros a 100% do Proctor intermediário | m³ | 3824.0009
4.4 | COMP. 4.4 | Composição | Escavacao mecanica de material 1a. categoria, proveniente de corte de subleito (c/trator esteiras 160hp) | m³ | 23862.1351
4.5 | COMP. 4.5 | Composição | Carga, manobras e descarga de areia, brita, pedra de mao e solos com caminhao basculante 6 m3 (descarga livre) | m³ | 23862.1351
4.6 | 93595 | SINAPI | Transporte com caminhão basculante de 10 m3, em via urbana em revestimento primário (unidade: txkm). af_04/2016 | txkm | 43906.3286
4.7 | 95878 | SINAPI | Transporte com caminhão basculante de 10 m3, em via urbana pavimentada, dmt até 30 km (unidade: txkm). af_12/2016 | txkm | 570782.2723
4.8 | COMP. 4.8 | Composição | Espalhamento de material em bota fora, com utilização de trator de esteiras de 165 hp | m³ | 23862.1351
5.0 | V |  | PAVIMENTAÇÃO
5.1 | COMP. 5.1 | Composição | Regularização e compactação de subleito até 20 cm de espessura | m² | 61367.22
5.2 | COT 1 | Cotação | Indenização de jazida não condiz com o preço praticado na região (Preço praticado na jazida) | m³ | 21171.68
5.3 | COMP. 5.3 | Composição | Execução e compactação de sub-base com solo estabilizado granulometricamente - exclusive escavação, carga e transporte e solo. af_09/2017 | m³ | 9205.08
5.4 | COMP. 5.4 | Composição | Execução e compactação de base com solo estabilizado granulometricamente - exclusive escavação, carga e transporte e solo. af_09/2017 | m³ | 9205.08
5.5 | 96401 | SINAPI | Execução de imprimação com asfalto diluído CM-30. af_09/2017 | m² | 49093.77
5.6 | COMP. 5.6 | Composição | Pintura de ligação com emulsão RR-2C | m² | 49093.77
5.7 | COMP. 5.7 | Composição | Construção de pavimento com aplicação de concreto betuminoso usinado a quente (cbuq), camada de rolamento, com espessura de 4,0 cm  exclusive transporte. af_03/2017 | m³ | 1963.7508
5.8 | 93595 | SINAPI | Transporte com caminhão basculante de 10 m3, em via urbana em revestimento primário (unidade: tonxkm). af_04/2016 | txkm | 33874.6944
5.9 | 95878 | SINAPI | Transporte com caminhão basculante de 10 m3, em via urbana pavimentada, dmt até 30 km (unidade: tonxkm). af_12/2016 | txkm | 440371.0272
5.10 | COMP. 5.10 | Composição | Transporte com caminhão basculante 10 m3 de massa asfáltica para pavimentação urbana | m³xkm | 69516.77
6.0 | VI |  | SINALIZAÇÃO HORIZONTAL/VERTICAL
6.1 | 72947 | SINAPI | Sinalizacao horizontal com tinta retrorrefletiva a base de resina acrilica c/ micro esfera de vidro | m² | 406.7441
6.2 | 5213405 | SICRO 3 | Pintura de setas e zebrados - tinta base acrílica - espessura de 0,6 mm | m² | 285.04
6.3 | 5213417 | SICRO 3 | Confecção de placa em aço nº 16 galvanizado, com película retrorrefletiva tipo I + III | m² | 15.848
6.4 | 5213855 | SICRO 3 | Fornecimento e implantação de suporte metálico galvanizado para placa de regulamentação - R1 - lado de 0,248 m | unid | 56
7.0 | VII |  | OBRAS COMPLEMENTARES
7.1 | 94267 | SINAPI | Guia (meio-fio) e sarjeta conjugados de concreto, moldada i n loco em trecho reto com extrusora, guia 13 cm base x 22 cm altura. af_06/2016 | m | 14395.875
7.2 | 94268 | SINAPI | Guia (meio-fio) e sarjeta conjugados de concreto, moldada i n loco em trecho curvo com extrusora, guia 13 cm base x 22 cm altura. af_06/2016 | m | 945.925
7.3 | COMP. 7.3 | Composição | Placa esmaltada para identificação NR de Rua, dimensões 45X25cm | unid | 112
7.4 | COMP. 7.4 | Composição | Piso em concreto 20 mpa preparo mecanico, espessura 7cm, incluso juntas de dilatação em madeira | m² | 18410.16
8.0 | VIII |  | DRENAGEM
8.1 | COMP. 8.1 | Composição | Confecção de placa em aço nº 16 galvanizado, com película retrorrefletiva tipo I + III | m² | 20
8.2 | COMP. 8.2 | Composição | Isolamento de obra com tela plástica com malha de 5mm e estrutura de madeira pontaleteada | m² | 10
8.3 | COMP. 8.3 | Composição | Passadicos de madeira para pedestres | m² | 10
8.4 | 90091 | SINAPI | Escavação mecanizada de vala com prof. até 1,5 m (média entre montante e jusante/uma composição por trecho), com retroescavadeira (0,26 m3/88 hp), larg. de 1,5 m a 2,5 m, em solo de 1a categoria, em locais com baixo nível de interferência. af_01/2015 | m³ | 1385.3811
8.5 | 72917 | SINAPI | Escavação mecânica de vala em material de 2A. cat de 2,01 até 4,00 M de profundidade com utilização de escavadeira hidráulica | m³ | 461.7937
8.6 | COMP. 8.6 | Composição | Regularizacao e compactacao manual de terreno (fundo de valas) | m² | 604
8.7 | COMP. 8.7 | Composição | Lastro de vala com preparo de fundo, largura menor que 1,5 m, com camada de brita, lançamento manual, em local com nível baixo de interferência. Af_06/2016 | m³ | 95.2281
8.8 | 93381 | SINAPI | Reaterro mecanizado de vala com retroescavadeira (capacidade da caçamb a da retro: 0,26 m³ / potência: 88 hp), largura de 0,8 a 1,5 m, profun didade de 1,5 a 3,0 m, com solo (sem substituição) de 1ª categoria em locais com baixo nível de interferência. af_04/2016 | m³ | 1083.4675
8.9 | COMP. 8.9 | Composição | Carga e descarga mecânica de solo utilizando caminhão basculante 5m³ /11t e pa carregadeira sobre pneus * 105 hp * cap. 1,72m3 | m³ | 1681.2273
8.10 | COMP. 8.10 | Composição | Transporte com caminhão basculante de 10 m3, em via urbana em revestimento primário (unidade: tonxkm). af_04/2016 | txkm | 3093.4583
8.11 | 95878 | SINAPI | Transporte com caminhão basculante de 10 m3, em via urbana pavimentada, dmt até 30 km (unidade: tonxkm). af_12/2016 | txkm | 40214.9579
8.12 | COMP. 8.12 | Composição | Espalhamento de material em bota fora, com utilizacao de trator de esteiras de 165 HP | m³ | 1681.2273
8.13 | COMP. 8.13 | Composição | Escoramento de vala, tipo pontaleteamento, com profundidade de 0 a 1,5 m, largura maior ou igual a 1,5 m e menor que 2,5 m, em local com nível alto de interferência. af_06/2016 | m² | 66.6
9.0 | IX |  | FORNECIMENTO DE TUBOS TIPO PA-1
9.1 | 7725 | SINAPI | Tubo concreto armado, classe PA-1, pb, dn 600 mm, para aguas pluviais (nbr 8890) | m | 207
9.2 | 7750 | SINAPI | Tubo concreto armado, classe PA-1, pb, dn 800 mm, para aguas pluviais (nbr 8890) | m | 126
10.0 | X |  | ASSENTAMENTO DE TUBO DE CONCRETO
10.1 | 92824 | SINAPI | Assentamento de tubo de concreto para redes coletoras de águas pluviais, diâmetro de 600 mm, junta rígida, instalado em local com alto nível | m | 207
10.2 | 92826 | SINAPI | Assentamento de tubo de concreto para redes coletoras de águas pluviais, diâmetro de 800 mm, junta rígida, instalado em local com alto nível | m | 126
11.0 | XI |  | ÓRGÃOS ACESSÓRIOS
11.1 | 2003578 | SICRO 03 | Dreno longitudinal profundo para corte em solo - DPS 13 - tubo PEAD e brita comercial | m | 649
11.2 | 2003684 | SICRO 03 | Poço de visita - PVI 04 - areia e brita comerciais | unid | 6
11.3 | 2003720 | SICRO 03 | Chaminé dos poços de visita - CPV 04 - areia e brita comerciais | unid | 6
11.4 | 2003453 | SICRO 03 | Dissipador de energia - DEB 03 - areia e pedra de mão comerciais | unid | 2
11.5 | 804385 | SICRO 03 | Boca BSTC D = 0,80 m - esconsidade 0° - areia e brita comerciais - alas esconsas | unid | 2
11.6 | 705285 | SICRO 03 | Corpo de BDCC 2,50 x 2,50 m - moldado no local - altura do aterro 0,00 a 1,00 m - areia e brita comerciais | m | 18
11.7 | 705334 | SICRO 03 | Boca de BDCC 2,50 x 2,50 m - esconsidade 30° - areia e brita comerciais | unid | 2
11.8 | COMP. 11.8 | Composição | BLD - Boca de lobo dupla, c/abertura pela guia 1,00m - conforme projeto tipo | unid | 8
11.9 | COMP. 11.9 | Composição | BLT - Boca de lobo tripla, c/abertura pela guia 1,00m - conforme projeto tipo | unid | 4
11.10 | COMP. 11.10 | Composição | Lastro com pedra de mão | m³ | 50.897
1628734.0699

## ORÇA
PREFEITURA MUNICIPAL DE VÁRZEA GRANDE |  |  | PLANILHA ORÇAMENTÁRIA (NÃO DESONERADO) | [5 empty] | DATA BASE: |  | x
|  |  | BAIRRO: PARQUE DAS NAÇÕES E TERRA NOVA | [5 empty] | 11/2020 SINAPI
|  |  | OBRA: PAVIMENTAÇÃO DE VIAS URBANA | [5 empty] | 07/2020 SICRO 3
B.D.I. |  |  | 20.7% | ÁREA (m²): |  | 49093.77 | EXTENSÃO: | 7670.9 | NÃO DESONERADO
B.D.I. DIFERENCIADO |  |  | 15.27%
ITEM | CODIGO | BANCO | DISCRIMINAÇÃO | UNID. | QUANT. | P. UNIT. | P. UNIT. C/BDI | SUBTOTAL | TOTAL
1.0 | I |  | SERVIÇOS PRELIMINARES
1.1 | COMP 1.1 | Composição | Placa de obra em chapa de aço galvanizado | m² | 12 | 381.94 | 461 | 5532
1.2 | 93584 | SINAPI | Execução de depósito em canteiro de obra | m² | 30 | 599.41 | 723.48 | 21704.4
1.3 | COMP 1.3 | Composição | Aluguel container/sanit c/2 vasos/1 lavat/1 mic/4 chuv larg2,20m compr=6,20m alt=2,50m chapa aco c/nerv trapez forro c/isolam termo/acustico chassis reforc piso compens naval inclinst eletr/hidr excl transp/carga/descarga | mês | 6 | 417.96 | 481.78 | 2890.68
1.4 | 5213417 | SICRO 3 | Confecção de placa em aço nº 16 galvanizado, com película retrorrefletiva tipo I + III - Destinado a sinalização da obra para segurança dos usuários | m² | 10 | 292.54 | 353.09 | 3530.9 | 33657.98
2.0 | II |  | ADMINISTRAÇÃO LOCAL
2.1 | COMP 2.1 | Composição | Administração Local | unid | 1 | 208727.34 | 251933.89 | 251933.89 | 251933.89 | 3.413%
3.0 | III |  | ENSAIOS TECNOLÓGICOS DE SOLO E ASFALTO
3.1 | COMP 3.1 | Composição | Ensaio de regularição de sub-leito | m² | 61367.22 | 0.7 | 0.84 | 51548.46
3.2 | COMP 3.2 | Composição | Ensaio de Sub-base estabilizada granulometricamente) | m³ | 9205.08 | 1.39 | 1.67 | 15372.48
3.3 | COMP 3.3 | Composição | Ensaio de base estabilizada granulometricamente | m³ | 9205.08 | 1.39 | 1.67 | 15372.48
3.4 | COMP 3.4 | Composição | Ensaio de resistência a compressão simples do concreto - meio-fio, sarjetas e calçadas (considerado 1,0 amostra a cada 200 m) | un | 76.709 | 118.67 | 143.23 | 10987.03 | 93280.45
4.0 | IV |  | TERRAPLENAGEM
4.1 | COMP. 4.1 | Composição | Limpeza mecanizada de área com remoção de camada vegetal, utilizando motoniveladora | m² | 23012.7 | 0.45 | 0.54 | 12426.85
4.2 | COMP. 4.2 | Composição | Escavação, carga e transporte de material de 1ª categoria - DMT de 200 a 400 m - caminho de serviço em revestimento primário - com escavadeira e caminhão basculante de 14 m³ | m³ | 4397.601 | 3.27 | 3.94 | 17326.54
4.3 | COMP. 4.3 | Composição | Compactação de aterros a 100% do Proctor intermediário | m³ | 3824.0009 | 5.2 | 6.27 | 23976.48
4.4 | COMP. 4.4 | Composição | Escavacao mecanica de material 1a. categoria, proveniente de corte de subleito (c/trator esteiras 160hp) | m³ | 23862.1351 | 1.34 | 1.61 | 38418.03
4.5 | COMP. 4.5 | Composição | Carga, manobras e descarga de areia, brita, pedra de mao e solos com caminhao basculante 6 m3 (descarga livre) | m³ | 23862.1351 | 0.81 | 0.97 | 23146.27
4.6 | 93595 | SINAPI | Transporte com caminhão basculante de 10 m3, em via urbana em revestimento primário (unidade: txkm). af_04/2016 | txkm | 43906.3286 | 0.97 | 1.17 | 51370.4
4.7 | 95878 | SINAPI | Transporte com caminhão basculante de 10 m3, em via urbana pavimentada, dmt até 30 km (unidade: txkm). af_12/2016 | txkm | 570782.2723 | 0.89 | 1.07 | 610737.03
4.8 | COMP. 4.8 | Composição | Espalhamento de material em bota fora, com utilização de trator de esteiras de 165 hp | m³ | 23862.1351 | 0.83 | 1 | 23862.13 | 801263.73
5.0 | V |  | PAVIMENTAÇÃO
5.1 | COMP. 5.1 | Composição | Regularização e compactação de subleito até 20 cm de espessura | m² | 61367.22 | 1.25 | 1.5 | 92050.83
5.2 | COT 1 | Cotação | Indenização de jazida não condiz com o preço praticado na região (Preço praticado na jazida) | m³ | 21171.68 | 12.5 | 14.4 | 304872.19
5.3 | COMP. 5.3 | Composição | Execução e compactação de sub-base com solo estabilizado granulometricamente - exclusive escavação, carga e transporte e solo. af_09/2017 | m³ | 9205.08 | 6.21 | 7.49 | 68946.04
5.4 | COMP. 5.4 | Composição | Execução e compactação de base com solo estabilizado granulometricamente - exclusive escavação, carga e transporte e solo. af_09/2017 | m³ | 9205.08 | 6.21 | 7.49 | 68946.04
5.5 | 96401 | SINAPI | Execução de imprimação com asfalto diluído CM-30. af_09/2017 | m² | 49093.77 | 7.27 | 8.77 | 430552.36
5.6 | COMP. 5.6 | Composição | Pintura de ligação com emulsão RR-2C | m² | 49093.77 | 1.75 | 2.11 | 103587.85
5.7 | COMP. 5.7 | Composição | Construção de pavimento com aplicação de concreto betuminoso usinado a quente (cbuq), camada de rolamento, com espessura de 4,0 cm  exclusive transporte. af_03/2017 | m³ | 1963.7508 | 931.32 | 1124.1 | 2207452.27
5.8 | 93595 | SINAPI | Transporte com caminhão basculante de 10 m3, em via urbana em revestimento primário (unidade: tonxkm). af_04/2016 | txkm | 33874.6944 | 0.97 | 1.17 | 39633.39
5.9 | 95878 | SINAPI | Transporte com caminhão basculante de 10 m3, em via urbana pavimentada, dmt até 30 km (unidade: tonxkm). af_12/2016 | txkm | 440371.0272 | 0.89 | 1.07 | 471196.99
5.10 | COMP. 5.10 | Composição | Transporte com caminhão basculante 10 m3 de massa asfáltica para pavimentação urbana | m³xkm | 69516.77 | 0.87 | 1.05 | 72992.6 | 3860230.56
6.0 | VI |  | SINALIZAÇÃO HORIZONTAL/VERTICAL
6.1 | 72947 | SINAPI | Sinalizacao horizontal com tinta retrorrefletiva a base de resina acrilica c/ micro esfera de vidro | m² | 406.7441 | 11.87 | 14.32 | 5824.57
6.2 | 5213405 | SICRO 3 | Pintura de setas e zebrados - tinta base acrílica - espessura de 0,6 mm | m² | 285.04 | 36.38 | 43.91 | 12516.1
6.3 | 5213417 | SICRO 3 | Confecção de placa em aço nº 16 galvanizado, com película retrorrefletiva tipo I + III | m² | 15.848 | 292.54 | 353.09 | 5595.77
6.4 | 5213855 | SICRO 3 | Fornecimento e implantação de suporte metálico galvanizado para placa de regulamentação - R1 - lado de 0,248 m | unid | 56 | 217.25 | 262.22 | 14684.32 | 38620.76
7.0 | VII |  | OBRAS COMPLEMENTARES
7.1 | 94267 | SINAPI | Guia (meio-fio) e sarjeta conjugados de concreto, moldada i n loco em trecho reto com extrusora, guia 13 cm base x 22 cm altura. af_06/2016 | m | 14395.875 | 40.38 | 48.73 | 701510.98
7.2 | 94268 | SINAPI | Guia (meio-fio) e sarjeta conjugados de concreto, moldada i n loco em trecho curvo com extrusora, guia 13 cm base x 22 cm altura. af_06/2016 | m | 945.925 | 43.73 | 52.78 | 49925.92
7.3 | COMP. 7.3 | Composição | Placa esmaltada para identificação NR de Rua, dimensões 45X25cm | unid | 112 | 105.74 | 127.62 | 14293.44
7.4 | COMP. 7.4 | Composição | Piso em concreto 20 mpa preparo mecanico, espessura 7cm, incluso juntas de dilatação em madeira | m² | 18410.16 | 44.06 | 53.18 | 979052.3 | 1744782.64
8.0 | VIII |  | DRENAGEM
8.1 | COMP. 8.1 | Composição | Confecção de placa em aço nº 16 galvanizado, com película retrorrefletiva tipo I + III | m² | 20 | 292.54 | 353.09 | 7061.8
8.2 | COMP. 8.2 | Composição | Isolamento de obra com tela plástica com malha de 5mm e estrutura de madeira pontaleteada | m² | 10 | 19.71 | 23.78 | 237.8
8.3 | COMP. 8.3 | Composição | Passadicos de madeira para pedestres | m² | 10 | 49.07 | 59.22 | 592.2
8.4 | 90091 | SINAPI | Escavação mecanizada de vala com prof. até 1,5 m (média entre montante e jusante/uma composição por trecho), com retroescavadeira (0,26 m3/88 hp), larg. de 1,5 m a 2,5 m, em solo de 1a categoria, em locais com baixo nível de interferência. af_01/2015 | m³ | 1385.3811 | 4.31 | 5.2 | 7203.98
8.5 | 72917 | SINAPI | Escavação mecânica de vala em material de 2A. cat de 2,01 até 4,00 M de profundidade com utilização de escavadeira hidráulica | m³ | 461.7937 | 10.52 | 12.69 | 5860.16
8.6 | COMP. 8.6 | Composição | Regularizacao e compactacao manual de terreno (fundo de valas) | m² | 604 | 4.36 | 5.26 | 3177.04
8.7 | COMP. 8.7 | Composição | Lastro de vala com preparo de fundo, largura menor que 1,5 m, com camada de brita, lançamento manual, em local com nível baixo de interferência. Af_06/2016 | m³ | 95.2281 | 219.41 | 264.82 | 25218.3
8.8 | 93381 | SINAPI | Reaterro mecanizado de vala com retroescavadeira (capacidade da caçamb a da retro: 0,26 m³ / potência: 88 hp), largura de 0,8 a 1,5 m, profun didade de 1,5 a 3,0 m, com solo (sem substituição) de 1ª categoria em locais com baixo nível de interferência. af_04/2016 | m³ | 1083.4675 | 6.01 | 7.25 | 7855.13
8.9 | COMP. 8.9 | Composição | Carga e descarga mecânica de solo utilizando caminhão basculante 5m³ /11t e pa carregadeira sobre pneus * 105 hp * cap. 1,72m3 | m³ | 1681.2273 | 1.38 | 1.66 | 2790.83
8.10 | COMP. 8.10 | Composição | Transporte com caminhão basculante de 10 m3, em via urbana em revestimento primário (unidade: tonxkm). af_04/2016 | txkm | 3093.4583 | 0.97 | 1.17 | 3619.34
8.11 | 95878 | SINAPI | Transporte com caminhão basculante de 10 m3, em via urbana pavimentada, dmt até 30 km (unidade: tonxkm). af_12/2016 | txkm | 40214.9579 | 0.89 | 1.07 | 43030
8.12 | COMP. 8.12 | Composição | Espalhamento de material em bota fora, com utilizacao de trator de esteiras de 165 HP | m³ | 1681.2273 | 0.83 | 1 | 1681.22
8.13 | COMP. 8.13 | Composição | Escoramento de vala, tipo pontaleteamento, com profundidade de 0 a 1,5 m, largura maior ou igual a 1,5 m e menor que 2,5 m, em local com nível alto de interferência. af_06/2016 | m² | 66.6 | 20.42 | 24.64 | 1641.02 | 109968.82
9.0 | IX |  | FORNECIMENTO DE TUBOS TIPO PA-1
9.1 | 7725 | SINAPI | Tubo concreto armado, classe PA-1, pb, dn 600 mm, para aguas pluviais (nbr 8890) | m | 207 | 140 | 161.37 | 33403.59
9.2 | 7750 | SINAPI | Tubo concreto armado, classe PA-1, pb, dn 800 mm, para aguas pluviais (nbr 8890) | m | 126 | 232.94 | 268.5 | 33831 | 67234.59
10.0 | X |  | ASSENTAMENTO DE TUBO DE CONCRETO
10.1 | 92824 | SINAPI | Assentamento de tubo de concreto para redes coletoras de águas pluviais, diâmetro de 600 mm, junta rígida, instalado em local com alto nível | m | 207 | 56.78 | 68.53 | 14185.71
10.2 | 92826 | SINAPI | Assentamento de tubo de concreto para redes coletoras de águas pluviais, diâmetro de 800 mm, junta rígida, instalado em local com alto nível | m | 126 | 76.19 | 91.96 | 11586.96 | 25772.67
11.0 | XI |  | ÓRGÃOS ACESSÓRIOS
11.1 | 2003578 | SICRO 03 | Dreno longitudinal profundo para corte em solo - DPS 13 - tubo PEAD e brita comercial | m | 649 | 111.29 | 134.32 | 87173.68
11.2 | 2003684 | SICRO 03 | Poço de visita - PVI 04 - areia e brita comerciais | unid | 6 | 2128.99 | 2569.69 | 15418.14
11.3 | 2003720 | SICRO 03 | Chaminé dos poços de visita - CPV 04 - areia e brita comerciais | unid | 6 | 1637.45 | 1976.4 | 11858.4
11.4 | 2003453 | SICRO 03 | Dissipador de energia - DEB 03 - areia e pedra de mão comerciais | unid | 2 | 1106.88 | 1336 | 2672
11.5 | 804385 | SICRO 03 | Boca BSTC D = 0,80 m - esconsidade 0° - areia e brita comerciais - alas esconsas | unid | 2 | 1334.15 | 1610.31 | 3220.62
11.6 | 705285 | SICRO 03 | Corpo de BDCC 2,50 x 2,50 m - moldado no local - altura do aterro 0,00 a 1,00 m - areia e brita comerciais | m | 18 | 5554.58 | 6704.37 | 120678.66
11.7 | 705334 | SICRO 03 | Boca de BDCC 2,50 x 2,50 m - esconsidade 30° - areia e brita comerciais | unid | 2 | 24675.96 | 29783.88 | 59567.76
11.8 | COMP. 11.8 | Composição | BLD - Boca de lobo dupla, c/abertura pela guia 1,00m - conforme projeto tipo | unid | 8 | 1712.52 | 2067.01 | 16536.08
11.9 | COMP. 11.9 | Composição | BLT - Boca de lobo tripla, c/abertura pela guia 1,00m - conforme projeto tipo | unid | 4 | 2684.38 | 3240.04 | 12960.16
11.10 | COMP. 11.10 | Composição | Lastro com pedra de mão | m³ | 50.897 | 405.96 | 489.99 | 24939.02 | 355024.52
TOTAL | [8 empty] | 7381770.61
[5 empty] | 1628734.0699 |  |  | 7381770.61 | 7585098.48
203327.87

## TRANSP
BAIRRO: PARQUE DAS NAÇÕES E TERRA NOVA
OBRA: PAVIMENTAÇÃO DE VIAS URBANA
4.0 | TERRAPLENAGEM
Tipo de transporte 93595 - Transporte com caminhão basculante de 10 m3, em via urbana em revestimento primário (unidade: txkm). af_04/2016
CÓDIGO | SERVIÇO | MATERIAL | QUANT. | UNID | F.UTILIZAÇÃO |  | PESO(T) A TRANSPORTAR | DMT(KM) | MOMENTO DE TRANSPORTE(t.km)
[5 empty] | FATOR | UNID.
COMP. 4.5 | Carga, manobras e descarga de areia, brita, pedra de mao e solos com caminhao basculante 6 m3 (descarga livre) | solo | 23862.1351 | m³ | 1.84 | t/km | 43906.3286 | 1 | 43906.3286
43906.3286
Tipo de transporte 95878 - Transporte local em rodovia não pavimentada (const)
CÓDIGO | SERVIÇO | MATERIAL | QUANT. | UNID | F.UTILIZAÇÃO |  | PESO(T) A TRANSPORTAR | DMT(KM) | MOMENTO DE TRANSPORTE(t.km)
[5 empty] | FATOR | UNID.
COMP. 4.5 | Carga, manobras e descarga de areia, brita, pedra de mao e solos com caminhao basculante 6 m3 (descarga livre) | Solo | 23862.1351 | m³ | 1.84 | m³/m³ | 43906.3286 | 13 | 570782.2723
TOTAL | [8 empty] | 570782.2723
5.0 | PAVIMENTAÇÃO
Tipo de transporte 93595 - Transporte com caminhão basculante de 10 m3, em via urbana em revestimento primário (unidade: txkm). af_04/2016
CÓDIGO | SERVIÇO | MATERIAL | QUANT. | UNID | F.UTILIZAÇÃO |  | PESO(T) A TRANSPORTAR | DMT(KM) | MOMENTO DE TRANSPORTE(t.km)
[5 empty] | FATOR | UNID.
COMP. 5.3 | Execução e compactação de sub-base com solo estabilizado granulometricamente - exclusive escavação, carga e transporte e solo. af_09/2017 | Solo | 9205.08 | m³ | 1.84 | t/m³ | 16937.3472 | 1 | 16937.3472
COMP. 5.4 | Execução e compactação de base com solo estabilizado granulometricamente - exclusive escavação, carga e transporte e solo. af_09/2017 | Solo | 9205.08 | m³ | 1.84 | t/m³ | 16937.3472 | 1 | 16937.3472
TOTAL | [8 empty] | 33874.6944
Transporte com caminhão basculante de 10 m3, em via urbana pavimentada, dmt até 30 km (unidade: tonxkm). af_12/2016
CÓDIGO | SERVIÇO | MATERIAL | QUANT. | UNID | F.UTILIZAÇÃO |  | PESO(T) A TRANSPORTAR | DMT(KM) | MOMENTO DE TRANSPORTE(t.km)
[5 empty] | FATOR | UNID.
COMP. 5.3 | Execução e compactação de sub-base com solo estabilizado granulometricamente - exclusive escavação, carga e transporte e solo. af_09/2017 | Solo | 9205.08 | m³ | 1.84 | t/m³ | 16937.3472 | 13 | 220185.5136
COMP. 5.4 | Execução e compactação de base com solo estabilizado granulometricamente - exclusive escavação, carga e transporte e solo. af_09/2017 | Solo | 9205.08 | m³ | 1.84 | t/m³ | 16937.3472 | 13 | 220185.5136
TOTAL | [8 empty] | 440371.0272
Tipo de transporte 95303 - Transporte comercial c/basculante de massa asfáltica
CÓDIGO | SERVIÇO | MATERIAL | QUANT. | UNID | F.UTILIZAÇÃO |  | PESO(T) A TRANSPORTAR | DMT(KM) | MOMENTO DE TRANSPORTE(t.km)
[5 empty] | FATOR | UNID.
COMP. 5.7 | Construção de pavimento com aplicação de concreto betuminoso usinado a quente (cbuq), camada de rolamento, com espessura de 4,0 cm  exclusive transporte. af_03/2017 | massa | 1963.7508 | m³ | 1 | m³/km | 1963.7508 | 35.4 | 69516.77
TOTAL | [8 empty] | 69516.77
8.0 | DRENAGEM
Tipo de transporte 93595 - Transporte com caminhão basculante de 10 m3, em via urbana em revestimento primário (unidade: txkm). af_04/2016
CÓDIGO | SERVIÇO | MATERIAL | QUANT. | UNID | F.UTILIZAÇÃO |  | PESO(T) A TRANSPORTAR | DMT(KM) | MOMENTO DE TRANSPORTE(t.km)
[5 empty] | FATOR | UNID.
COMP. 8.9 | Carga e descarga mecânica de solo utilizando caminhão basculante 5m³ /11t e pa carregadeira sobre pneus * 105 hp * cap. 1,72m3 | Solo | 1681.2273 | m³ | 1.84 | t/m³ | 3093.4583 | 1 | 3093.4583
3093.4583
Transporte com caminhão basculante de 10 m3, em via urbana pavimentada, dmt até 30 km (unidade: tonxkm). af_12/2016
CÓDIGO | SERVIÇO | MATERIAL | QUANT. | UNID | F.UTILIZAÇÃO |  | PESO(T) A TRANSPORTAR | DMT(KM) | MOMENTO DE TRANSPORTE(t.km)
[5 empty] | FATOR | UNID.
COMP. 8.9 | Carga e descarga mecânica de solo utilizando caminhão basculante 5m³ /11t e pa carregadeira sobre pneus * 105 hp * cap. 1,72m3 | Solo | 1681.2273 | m³ | 1.84 | t/m³ | 3093.4583 | 13 | 40214.9579
TOTAL | [8 empty] | 40214.9579

## CFF
PREFEITURA MUNICIPAL DE VÁRZEA GRANDE |  |  |  | PAVIMENTAÇÃO DE VIAS URBANAS
BAIRRO: PARQUE DAS NAÇÕES E TERRA NOVA
Prazo ( dias consecutivos )
Ítem | Etapas de Serviço | % | Valor (R$) | 30 | 60 | 90 | 120 | 150 | 180
I | SERVIÇOS PRELIMINARES | 0.45596 | 33657.98 | 10097.394 | 6731.596 | 6731.596 | 6731.596 | 1682.899 | 1682.899 | 33657.98 | 0
|  |  |  | 30% | 20% | 20% | 20% | 5% | 5% | 100%
II | ADMINISTRAÇÃO LOCAL | 3.4129 | 251933.89 | 37790.0835 | 37790.0835 | 50386.778 | 25193.389 | 25193.389 | 75580.167 | 251933.89 | 0
|  |  |  | 15% | 15% | 20% | 10% | 10% | 30% | 100%
III | ENSAIOS TECNOLÓGICOS DE SOLO E ASFALTO | 1.2637 | 93280.45 | 9328.045 | 9328.045 | 13992.0675 | 13992.0675 | 18656.09 | 27984.135 | 93280.45 | 0
|  |  |  | 10% | 10% | 15% | 15% | 20% | 30% | 100%
IV | TERRAPLENAGEM | 10.8546 | 801263.73 | 160252.746 | 160252.746 | 160252.746 | 160252.746 | 80126.373 | 80126.373 | 80126373%
|  |  |  | 20% | 20% | 20% | 20% | 10% | 10% | 100%
V | PAVIMENTAÇÃO | 52.2941 | 3860230.56 | 386023.056 | 386023.056 | 772046.112 | 772046.112 | 772046.112 | 772046.112 | 3860230.56 | 0
|  |  |  | 10% | 10% | 20% | 20% | 20% | 20% | 100%
VI | SINALIZAÇÃO HORIZONTAL/VERTICAL |  | 38620.76 |  |  | 7724.152 | 7724.152 | 11586.228 | 11586.228 | 38620.76 | 0
0.52319
[6 empty] | 20% | 20% | 30% | 30% | 100%
VII | OBRAS COMPLEMENTARES | 23.6364 | 1744782.64 | 174478.264 | 174478.264 | 348956.528 | 348956.528 | 348956.528 | 348956.528 | 1744782.64 | 0
|  |  |  | 10% | 10% | 20% | 20% | 20% | 20% | 100%
VIII | DRENAGEM | 1.4897 | 109968.82 | 16495.323 | 10996.882 | 10996.882 | 21993.764 | 21993.764 | 27492.205 | 109968.82 | 0
|  |  |  | 15% | 10% | 10% | 20% | 20% | 25% | 100%
IX | FORNECIMENTO/ASSENTAMENTO DE TUBOS TIPO PA-1 e PA-2 | 0.91082 | 67234.59 | 13446.918 | 13446.918 | 13446.918 | 13446.918 | 6723.459 | 6723.459 | 67234.59 | 0
|  |  |  | 20% | 20% | 20% | 20% | 10% | 10% | 100%
X | ASSENTAMENTO E REJUNTAMENTO DE TUBO DE CONCRETO | 0.34914 | 25772.67 | 5154.534 | 5154.534 | 5154.534 | 5154.534 | 2577.267 | 2577.267 | 25772.67 | 0
|  |  |  | 20% | 20% | 20% | 20% | 10% | 10% | 100%
XI | ÓRGÃOS ACESSÓRIOS | 4.8095 | 355024.52 | 71004.904 | 71004.904 | 71004.904 | 71004.904 | 35502.452 | 35502.452
|  |  |  | 20% | 20% | 20% | 20% | 10% | 10%
0%
TOTAL ( % e R$ ) |  | 100 | 7381770.61 | 11.98% | 11.86% | 19.79% | 19.6% | 17.95% | 18.83% | 100% | #REF!
DESEMBOLSO |  | SIMPLES |  | 884071.2675 | 875207.0285 | 1460693.2175 | 1446496.7105 | 1325044.561 | 1390257.825 | 7381770.61
|  | ACUMULADO |  | 884071.2675 | 1759278.296 | 3219971.5135 | 4666468.224 | 5991512.785 | 7381770.61 |  | 0
|  |  | 7381770.61 |  |  | A
0

## TERRPLE - PAVI
PREFEITURA MUNICIPAL DE VÁRZEA GRANDE
BAIRRO: PARQUE DAS NAÇÕES E TERRA NOVA
OBRA: PAVIMENTAÇÃO DE VIAS URBANA
TERRAPLENAGEM E PAVIMENTAÇÃO
LOGRADOURO | ESTACAS | [5 empty] | EXTENSÃO (m) | LARGURA (m) |  |  |  | LIMPEZA DE CAMADA VEGETAL (m²) | TERRAPLENAGEM |  | SUBLEITO (m²) | SUB-BASE (m³) | BASE (m³) | IMPRIM. (m²) | PINTURA DE LIGAÇÃO. (m²) | CBUQ (M³) ESP = 4,00cm | MEIO-FIO C/ SARJETA (m) |  | CALÇADA (m²)
| INICIAL |  |  | FINAL |  |  |  | ACOST. LE + (FOLGA) | PISTA LE | PISTA LD | ACOST. LD + (FOLGA) |  | CORTE (m³) | ATERRO (m³) | [8 empty] | Largura (m)
[21 empty] | Reto | Curvo | 1.2
PARQUE DAS NAÇÕES
RUA PARAGUAI | 0 | + | 0 | 5 | + | 4 | 104 | 0.5 | 3.5 | 3.5 | 0.5 | 312 | 233.33 | 29.94 | 832 | 124.8 | 124.8 | 665.6 | 665.6 | 26.624 | 200.15 | 7.85 | 249.6
RUA MÉXICO | 0 | + | 0 | 9 | + | 19.302 | 199.302 | 0.5 | 3.5 | 3.5 | 0.5 | 597.906 | 781.74 | 21.37 | 1594.42 | 239.16 | 239.16 | 1275.53 | 1275.53 | 51.0212 | 382.904 | 15.7 | 478.3248
RUA GUATEMALA | 0 | + | 0 | 6 | + | 14.252 | 134.252 | 0.5 | 3.5 | 3.5 | 0.5 | 402.756 | 581.35 | 3.97 | 1074.02 | 161.1 | 161.1 | 859.21 | 859.21 | 34.3684 | 252.804 | 15.7 | 322.2048
RUA NICARAGUA | 0 | + | 0 | 3 | + | 15.831 | 75.831 | 0.5 | 3.5 | 3.5 | 0.5 | 227.493 | 237.61 | 11.36 | 606.65 | 91 | 91 | 485.32 | 485.32 | 19.4128 | 135.962 | 15.7 | 181.9944
RUA EL SALVADOR | 0 | + | 0 | 7 | + | 17.897 | 157.897 | 0.5 | 3.5 | 3.5 | 0.5 | 473.691 | 854.98 | 6.34 | 1263.18 | 189.48 | 189.48 | 1010.54 | 1010.54 | 40.4216 | 300.094 | 15.7 | 378.9528
RUA URUBUPUNGÁ PISTA DA DIREITA | 0 | + | 0 | 28 | + | 18.54 | 578.54 | 0.5 | 3.5 | 3.5 | 0.5 | 1735.62 | 1328.232 | 610.8 | 4628.32 | 694.25 | 694.25 | 3702.66 | 3702.66 | 148.1064 | 1031.48 | 125.6 | 1388.496
RUA URUBUPUNGÁ PISTA DA ESQUERDA | 0 | + | 0 | 30 | + | 13.445 | 613.445 | 0.5 | 3.5 | 3.5 | 0.5 | 1840.335 | 1272.363 | 233.14 | 4907.56 | 736.13 | 736.13 | 3926.05 | 3926.05 | 157.042 | 1101.29 | 125.6 | 1472.268
RUA EUA | 0 | + | 0 | 8 | + | 9 | 169 | 0.5 | 3.5 | 3.5 | 0.5 | 507 | 592.74 | 4.94 | 1352 | 202.8 | 202.8 | 1081.6 | 1081.6 | 43.264 | 298.75 | 39.25 | 405.6
RUA PANAMÁ | 0 | + | 0 | 4 | + | 13.39 | 93.39 | 0.5 | 3.5 | 3.5 | 0.5 | 280.17 | 357.79 | 2.52 | 747.12 | 112.07 | 112.07 | 597.7 | 597.7 | 23.908 | 171.08 | 15.7 | 224.136
RUA ARGENTINA | 0 | + | 0 | 6 | + | 10 | 130 | 0.5 | 3.5 | 3.5 | 0.5 | 390 | 495.6 | 0.01 | 1040 | 156 | 156 | 832 | 832 | 33.28 | 236.45 | 23.55 | 312
TERRA NOVA
RUA PARAGUAI | 0 | + | 0 | 53 | + | 0.162 | 1060.162 | 0.5 | 3.5 | 3.5 | 0.5 | 3180.486 | 3509.669 | 3440.097 | 8481.3 | 1272.19 | 1272.19 | 6785.04 | 6785.04 | 271.4016 | 2096.774 | 23.55 | 2544.3888
RUA HAITI | 0 | + | 0 | 14.11 | + | 11.867 | 294.067 | 0.5 | 3.5 | 3.5 | 0.5 | 882.201 | 1178.581 | 19.71 | 2352.54 | 352.88 | 352.88 | 1882.03 | 1882.03 | 75.2812 | 556.734 | 31.4 | 705.7608
RUA SURINAME | 0 | + | 0 | 5 | + | 14.859 | 114.859 | 0.5 | 3.5 | 3.5 | 0.5 | 344.577 | 509.963 | 0 | 918.87 | 137.83 | 137.83 | 735.1 | 735.1 | 29.404 | 198.318 | 31.4 | 275.6616 | RUAS: PARAGUAI, MÉXICO, GUATEMALA, NICARAGUÁ, EL SALVADOR, URUBUPUNGÁ, EUA, ARGENTINA, HAITI, SURINAME, CUIABÁ, BRASIL, S/D UM, ESTADOS UNIDOS, NORTELANDIA, TANGARÁ DA SERRA, PORTO DOS GAÚCHOS, SÃO JOSÉ DO RIO CLARO, CHAPADA DOS GUIMARÃES, ROSÁRIO OESTE TRECHO I, ROSÁRIO OESTE TRECHO II, JACIARA, ALTO PARAGUAI, DIAMENTINO
RUA SURINAME CONT | 0 | + | 0 | 5 | + | 12.488 | 112.488 | 0.5 | 3.5 | 3.5 | 0.5 | 337.464 | 509.963 | 0 | 899.9 | 134.99 | 134.99 | 719.92 | 719.92 | 28.7968 | 193.576 | 31.4 | 269.9712 | RUAS: PARAGUAI, MÉXICO, GUATEMALA, NICARAGUÁ, EL SALVADOR, URUBUPUNGÁ, EUA, ARGENTINA, HAITI, SURINAME, CUIABÁ, BRASIL, S/D UM, ESTADOS UNIDOS, NORTELANDIA, TANGARÁ DA SERRA, PORTO DOS GAÚCHOS, SÃO JOSÉ DO RIO CLARO, CHAPADA DOS GUIMARÃES, ROSÁRIO OESTE TRECHO I, ROSÁRIO OESTE TRECHO II, JACIARA, ALTO PARAGUAI, DIAMENTINO
RUA CUIABÁ | 0 | + | 0 | 16 | + | 1.217 | 321.217 | 0.5 | 3.5 | 3.5 | 0.5 | 963.651 | 1342.223 | 0 | 2569.74 | 385.46 | 385.46 | 2055.79 | 2055.79 | 82.2316 | 607.109 | 35.325 | 770.9208
RUA BRASIL | 0 | + | 0 | 5 | + | 18.668 | 118.668 | 0.5 | 3.5 | 3.5 | 0.5 | 356.004 | 542.38 | 0 | 949.34 | 142.4 | 142.4 | 759.48 | 759.48 | 30.3792 | 225.561 | 11.775 | 284.8032
RUA SN 01 | 0 | + | 0 | 16 | + | 16.734 | 336.734 | 0.5 | 3.5 | 3.5 | 0.5 | 1010.202 | 1419.155 | 0.1 | 2693.87 | 404.08 | 404.08 | 2155.1 | 2155.1 | 86.204 | 626.368 | 47.1 | 808.1616
RUA ESTADOS UNIDOS | 0 | + | 0 | 16 | + | 11.148 | 331.148 | 0.5 | 3.5 | 3.5 | 0.5 | 993.444 | 1432.495 | 1.12 | 2649.18 | 397.38 | 397.38 | 2119.35 | 2119.35 | 84.774 | 591.646 | 70.65 | 794.7552
RUA NORTELANDIA | 0 | + | 0 | 10 | + | 13.566 | 213.566 | 0.5 | 3.5 | 3.5 | 0.5 | 640.698 | 934.544 | 0.054 | 1708.53 | 256.28 | 256.28 | 1366.82 | 1366.82 | 54.6728 | 403.582 | 23.55 | 512.5584
RUA TANGARÁ DA SERRA | 0 | + | 0 | 14 | + | 10.682 | 290.682 | 0.5 | 3.5 | 3.5 | 0.5 | 872.046 | 1268.598 | 0 | 2325.46 | 348.82 | 348.82 | 1860.36 | 1860.36 | 74.4144 | 549.964 | 31.4 | 697.6368
RUA PORTO DOS GAÚCHOS | 0 | + | 0 | 21 | + | 10.691 | 430.691 | 0.5 | 3.5 | 3.5 | 0.5 | 1292.073 | 2072.218 | 0 | 3445.53 | 516.83 | 516.83 | 2756.42 | 2756.42 | 110.2568 | 822.132 | 39.25 | 1033.6584
RUA SÃO JOSÉ DO RIO CLARO | 0 | + | 0 | 20 | + | 18.433 | 418.433 | 0.5 | 3.5 | 3.5 | 0.5 | 1255.299 | 1208.419 | 12.04 | 3347.46 | 502.12 | 502.12 | 2677.97 | 2677.97 | 107.1188 | 785.841 | 51.025 | 1004.2392
RUA CHAPADA DOS GUIMARÃES | 0 | + | 0 | 11 | + | 3.104 | 223.104 | 0.5 | 3.5 | 3.5 | 0.5 | 669.312 | 1023.156 | 0 | 1784.83 | 267.72 | 267.72 | 1427.87 | 1427.87 | 57.1148 | 422.658 | 23.55 | 535.4496
RUA ROSÁRIO OESTE CONT. | 0 | + | 0 | 13 | + | 11.635 | 271.635 | 0.5 | 3.5 | 3.5 | 0.5 | 814.905 | 1230.122 | 0 | 2173.08 | 325.96 | 325.96 | 1738.46 | 1738.46 | 69.5384 | 511.87 | 31.4 | 651.924
RUA ROSÁRIO OESTE | 0 | + | 0 | 7 | + | 13.267 | 153.267 | 0.5 | 3.5 | 3.5 | 0.5 | 459.801 | 551.607 | 0.09 | 1226.14 | 183.92 | 183.92 | 980.91 | 980.91 | 39.2364 | 267.284 | 39.25 | 367.8408
RUA JACIARA | 0 | + | 0 | 6 | + | 5.625 | 125.625 | 0.5 | 3.5 | 3.5 | 0.5 | 376.875 | 536.8 | 0 | 1005 | 150.75 | 150.75 | 804 | 804 | 32.16 | 243.4 | 7.85 | 301.5
RUA ALTO PARAGUAI | 0 | + | 0 | 13 | + | 12.857 | 272.857 | 0.5 | 3.5 | 3.5 | 0.5 | 818.571 | 1200.514 | 0 | 2182.86 | 327.43 | 327.43 | 1746.28 | 1746.28 | 69.8512 | 537.864 | 7.85 | 654.8568
RUA DIAMANTINO | 0 | + | 0 | 6 | + | 6.04 | 126.04 | 0.5 | 3.5 | 3.5 | 0.5 | 378.12 | 479.994 | 0 | 1008.32 | 151.25 | 151.25 | 806.66 | 806.66 | 32.2664 | 244.23 | 7.85 | 302.496
Limpa rodas | 0 | + | 0 | 0 | + | 0 | 200 | 0.5 | 3.5 | 3.5 | 0.5 | 600 |  |  | 1600 | 240 | 240 | 1280 | 1280 | 51.2 | 400 | 0 | 480
TOTAL | [6 empty] | 7670.9 |  |  |  |  | 23012.7 | 27686.136 | 4397.601 | 61367.22 | 9205.08 | 9205.08 | 49093.77 | 49093.77 | 1963.7508 | 14395.875 | 945.925 | 18410.16
18410.16
21171.68

## MEMORIAL DE CALCULO
PREFEITURA MUNICIPAL DE VÁRZEA GRANDE
BAIRRO: PARQUE DAS NAÇÕES E TERRA NOVA
#REF!
MEMÓRIA DE CÁLCULO DE VOLUMES DA DRENAGEM
BAIRRO: ELDORADO |  | COMP. DO LANCE | DIAMETRO (m) | LARGURA | CORTE | CORTE | ALTURA MEDIA | VOLUME | AREA FUNDO DE VALA
|  |  |  | MEDIA DE ESC | MONTANTE | JUZANTE | DOS CORTES | DE CORTE
RUA SÃO JOSÉ DO RIO CLARO | TUBULAÇÃO | 72 | 0.6 | 1.4 | 1.6 | 1.6 | 1.6 | 161.28 | 100.8
| TUBULAÇÃO | 59 | 0.8 | 1.6 | 1.8 | 1.8 | 1.8 | 169.92 | 94.4
| TUBULAÇÃO | 8 | 0.8 | 1.6 | 1.674 | 0 | 0.837 | 10.7136 | 12.8
RUA DOS GAUCHOS | TUBULAÇÃO | 63 | 0.8 | 1.6 | 2 | 2 | 2 | 201.6 | 100.8
| TUBULAÇÃO | 51 | 0.8 | 1.6 | 2 | 2 | 2 | 163.2 | 81.6
| TUBULAÇÃO | 44 | 0.8 | 1.6 | 1.8 | 1.8 | 1.8 | 126.72 | 70.4
TUBO LIGAÇÃO E PASSAGEM
TUBO |  | 72 | 60 | 1.4 | 1.6 | 4.5 | 1.614 | 162.6912 | 100.8
| BOCAS DE LOBOS SIMPLES | 0 | 1.6 | 2.2 |  |  | 1.7 | 0 | 0
| BOCAS DE LOBOS DUPLAS | 8 | 1.6 | 3.2 | 0 | 0 | 1.7 | 69.632 | 25.6
| BOCAS DE LOBOS TRIPLAS | 4 | 1.6 | 4.2 | 0 | 0 | 1.7 | 45.696 | 16.8
| ESCAVAÇÃO | [6 empty] | 1111.4528
| ÁREA | [7 empty] | 604
| Caixa de ligação de passagem | 0 | 0 | unid
| Caixa coletora de talvegue CCT01 | 0 | 0 | unid
| Poço de Visita | 6 | 70.794
| TUBO 600MM (23 RAMAL) | 72 | 32.6626 | m³
| TUBO 600MM | 135 | 61.2424 | m³ | [5 empty] | VOLUME DE BERÇO DE CASCALHO REATERRO
| TUBO 800MM | 126 | 98.9604 | m³ | [5 empty] | DIÂMETRO | L | e | a | b | Volume | DIÂMETRO EXT.
| TUBO 1000MM | 0 | 0 | m³
| TUBO 1200MM | 0 | 0 | m³ | [5 empty] | 0.6 | 1.4 | 0.08 | 0.1 | 0.15 | 0.26131 | 0.76
| TUBO 1500MM | 0 | 0 | m³ | [5 empty] | 0.8 | 1.6 | 0.1 | 0.1 | 0.2 | 0.32645 | 1
| BOCAS DE LOBOS SIMPLES | 0 | 0 | m³ | [5 empty] | 1 | 1.8 | 0.12 | 0.15 | 0.25 | 0.48391 | 1.24
| BOCA DE LOBO DUPLA (UNIDADES) | 8 | 69.632 | m³ | [5 empty] | 1.2 | 2 | 0.13 | 0.15 | 0.3 | 0.5727 | 1.46
| BOCA DE LOBO TRIPLA (UNIDADES) | 4 | 45.696 | m³ | [5 empty] | 1.5 | 2.3 | 0.13 | 0.15 | 0.375 | 0.73187 | 1.76
| FORRO DE PEDRA DE MÃO |  | 50.897 | m³
| BOTA-FORA ESCAVAÇÃO DE DRENO PROFUNDO |  | 917.52 | m³ | [5 empty] | 0.6 | 1.4 | 0.08 | 0.1 | 0.15 | 0.26131 | 0.76
| ESCAVAÇÃO DE VALAS |  | 1847.1748 | m³ | [5 empty] | 0.8 | 1.6 | 0.1 | 0.1 | 0.2 | 0.32645 | 1
| TOTAL DE BOTA FORA | 0 | 1681.2273 | m³ | [5 empty] | 1 | 1.8 | 0.12 | 0.15 | 0.25 | 0.48391 | 1.24
| REATERRO E COMPACTAÇÃO DE VALAS |  | 1083.4675 | m³ | [5 empty] | 1.2 | 2 | 0.13 | 0.15 | 0.3 | 0.5727 | 1.46
| REGULARIZAÇÃO DE FUNDO DE VALA |  | 604 | m² | [5 empty] | 1.5 | 2.3 | 0.13 | 0.15 | 0.375 | 0.73187 | 1.76
| LASTRO DE BRITA |  | 95.2281 | m³

## BDI
PREFEITURA MUNICIPAL DE VÁRZEA GRANDE
BAIRRO: PARQUE DAS NAÇÕES E TERRA NOVA
OBRA: PAVIMENTAÇÃO DE VIAS URBANA
OBRA: Pavimentação
De acordo com o ACÓRDÃO Nº 2622/2013 – TCU – Plenário
BDI - BENEFICIOS E DESPESAS INDIRETAS - NÃO DESONERADO
ITEM | DISCRIMINAÇÃO | PERCENTUAL | BDI | CUSTO OBRA | Outras Fontes | VALOR DA OBRA
|  | ( % ) | R$ | R$ | R$ | R$
1.0 | ADMINISTRAÇÃO DA OBRA | 6.08
1.1 | Administração Central | 4.01
1.2 | Seguro e Garantia | 0.4
1.3 | Riscos | 0.56
1.4 | Despesas Financeiras | 1.11
2.0 | LUCRO | 7.3
2.1 | Lucro Operacional | 7.3
3.0 | TRIBUTOS | 5.65
3.1 | PIS | 0.65
3.2 | COFINS | 3
3.3 | ISSqn | 2
3.4 | CPRB | 0
Não incidem IRPJ e CSLL na composição de Tributos.
TAXA DE BDI A SER APLICADA SOBRE O CUSTO DIRETO |  | 20.7% |  |  |  | 0
Formula para o calculo do BDI:

## BDI DIFERENCIADO
PREFEITURA MUNICIPAL DE VÁRZEA GRANDE
BAIRRO: PARQUE DAS NAÇÕES E TERRA NOVA
OBRA: Pavimentação
De acordo com o ACÓRDÃO Nº 2622/2013 – TCU – Plenário
BDI - BENEFICIOS E DESPESAS INDIRETAS - NÃO DESONERADO
ITEM | DISCRIMINAÇÃO | PERCENTUAL | BDI | CUSTO OBRA | Outras Fontes | VALOR DA OBRA
|  | ( % ) | R$ | R$ | R$ | R$
1.0 | ADMINISTRAÇÃO DA OBRA | 5.63
1.1 | Administração Central | 3.45
1.2 | Seguro e Garantia | 0.48
1.3 | Riscos | 0.85
1.4 | Despesas Financeiras | 0.85
2.0 | LUCRO | 5.11
2.1 | Lucro Operacional | 5.11
3.0 | TRIBUTOS | 3.65
3.1 | PIS | 0.65
3.2 | COFINS | 3
3.3 | ISSqn | 0
3.4 | CPRB | 0
Não incidem IRPJ e CSLL na composição de Tributos.
TAXA DE BDI A SER APLICADA SOBRE O CUSTO DIRETO |  | 15.27% |  |  |  | 0
Formula para o calculo do BDI:

## DRENO PROF
PREFEITURA MUNICIPAL DE VARZEA GRANDE
BAIRRO: PARQUE DAS NAÇÕES E TERRA NOVA
NOTA DE SERVIÇO DRENO PROFUNDO | [9 empty] | OBS.
LOGRADOURO | ESTACAS | [5 empty] | EXTENSÃO (m) |  | Ø TUBO PEAD(mm)
| INICIAL |  |  | FINAL |  |  | LE | LD
RUA SÃO JOSÉ DO RIO CLARO | 10 | + | 7.506 | 20 | + | 18.433 | 210.927 | 210.927 | 100
RUA PORTO DOS GAUCHOS | 15 | + | 17.09 | 21 | + | 10.691 | 113.601 | 113.601 | 100
TOTAL TUBO DE DRENO PROFUNDO | [6 empty] | 324.528 | 324.528 | 649.056

## SN HOR
NOTA DE SERVIÇO DE SINALIZAÇÃO HORIZONTAL - FAIXA AMARELA - BAIRRO: PARQUE DAS NAÇÕES E TERRA NOVA
SENTIDO |  | COMPRIMENTO | ESPESSURA | Área | TIPO DE PINTURA
|  | (m) | (m) | (m²)
RUA PARAGUAI
Ambos (ida e volta) |  | 1060.162 | 0.1 | 26.504 | 2X4
Ambos (ida e volta) |  | 0 | 0.1 | 0 | Contínua
RUA HAITI
Ambos (ida e volta) |  | 246.867 | 0.1 | 6.1717 | 2X4
Ambos (ida e volta) |  | 60 | 0.1 | 6 | Contínua
RUA SURINAME
Ambos (ida e volta) |  | 182.347 | 0.1 | 4.5587 | 2X4
Ambos (ida e volta) |  | 60 | 0.1 | 6 | Contínua
RUA CUIABÁ
Ambos (ida e volta) |  | 306.217 | 0.1 | 7.6554 | 2X4
Ambos (ida e volta) |  | 15 | 0.1 | 1.5 | Contínua
RUA BRASIL
Ambos (ida e volta) |  | 103.868 | 0.1 | 2.5967 | 2X4
Ambos (ida e volta) |  | 30 | 0.1 | 3 | Contínua
RUA SEM DENOMINAÇÃO 01
Ambos (ida e volta) |  | 306.734 | 0.1 | 7.6684 | 2X4
Ambos (ida e volta) |  | 30 | 0.1 | 3 | Contínua
RUA NORTELÂNDIA
Ambos (ida e volta) |  | 183.566 | 0.1 | 4.5892 | 2X4
Ambos (ida e volta) |  | 30 | 0.1 | 3 | Contínua
RUA TANGARÁ DA SERRA
Ambos (ida e volta) |  | 230.682 | 0.1 | 5.7671 | 2X4
Ambos (ida e volta) |  | 60 | 0.1 | 6 | Contínua
RUA PORTO DOS GAÚCHOS
Ambos (ida e volta) |  | 355.691 | 0.1 | 8.8923 | 2X4
Ambos (ida e volta) |  | 75 | 0.1 | 7.5 | Contínua
RUA SÃO JOSÉ DO RIO CLARO
Ambos (ida e volta) |  | 358.433 | 0.1 | 8.9608 | 2X4
Ambos (ida e volta) |  | 75 | 0.1 | 7.5 | Contínua
RUA ROSÁRIO OESTE 01
Ambos (ida e volta) |  | 123.267 | 0.1 | 3.0817 | 2X4
Ambos (ida e volta) |  | 30 | 0.1 | 3 | Contínua
RUA ROSÁRIO OESTE 02
Ambos (ida e volta) |  | 241.635 | 0.1 | 6.0409 | 2X4
Ambos (ida e volta) |  | 30 | 0.1 | 3 | Contínua
RUA JACIARA
Ambos (ida e volta) |  | 95.625 | 0.1 | 2.3906 | 2X4
Ambos (ida e volta) |  | 30 | 0.1 | 3 | Contínua
RUA ALTO PARAGUAI
Ambos (ida e volta) |  | 257.857 | 0.1 | 6.4464 | 2X4
Ambos (ida e volta) |  | 15 | 0.1 | 1.5 | Contínua
RUA DIAMANTINO
Ambos (ida e volta) |  | 96.039 | 0.1 | 2.401 | 2X4
Ambos (ida e volta) |  | 30 | 0.1 | 3 | Contínua
RUA CHAPADA DOS GUIMARÃES
Ambos (ida e volta) |  | 208.104 | 0.1 | 5.2026 | 2X4
Ambos (ida e volta) |  | 15 | 0.1 | 1.5 | Contínua
RUA ESTADOS UNIDOS
Ambos (ida e volta) |  | 316.148 | 0.1 | 7.9037 | 2X4
Ambos (ida e volta) |  | 15 | 0.1 | 1.5 | Contínua
RUA MEXICO
Ambos (ida e volta) |  | 169.302 | 0.1 | 4.2325 | 2X4
Ambos (ida e volta) |  | 30 | 0.1 | 3 | Contínua
RUA GUATEMALA
Ambos (ida e volta) |  | 104.252 | 0.1 | 2.6063 | 2X4
Ambos (ida e volta) |  | 30 | 0.1 | 3 | Contínua
RUA NICARAGUA
Ambos (ida e volta) |  | 45.831 | 0.1 | 1.1458 | 2X4
Ambos (ida e volta) |  | 30 | 0.1 | 3 | Contínua
RUA URUBUPUNGÁ
Ambos (ida e volta) |  | 572.649 | 0.1 | 14.3162 | 2X4
Ambos (ida e volta) |  | 30 | 0.1 | 3 | Contínua
RUA EL SALVADOR
Ambos (ida e volta) |  | 127.897 | 0.1 | 3.1974 | 2X4
Ambos (ida e volta) |  | 30 | 0.1 | 3 | Contínua
RUA PANAMÁ
Ambos (ida e volta) |  | 63.385 | 0.1 | 1.5846 | 2X4
Ambos (ida e volta) |  | 30 | 0.1 | 3 | Contínua
RUA ESTADOS UNIDOS 2
Ambos (ida e volta) |  | 154 | 0.1 | 3.85 | 2X4
Ambos (ida e volta) |  | 15 | 0.1 | 1.5 | Contínua
FAIXA AMARELA
Descontínua | TOTAL | 6141.24 | m | Área | 147.7639 | m²
Contínua | TOTAL | 1048.104 | m | Área | 79.5 | m²
EXTENSÃO TOTAL |  | 7189.344 | m |  | 227.2639 | m²
RESUMO DA SINALIZAÇÃO
FAIXA BRANCA CONTÍNUA |  | 112.2801 | m²
FAIXA BRANCA SECCIONADA 2X4m |  | 0 | m²
FAIXA BRANCA RETENÇÃO 0,40m |  | 67.2 | m²
FAIXA AMARELA 2X4 |  | 147.7639 | m²
FAIXA AMARELA CONTÍNUA |  | 79.5 | m²
TOTAL DE PINTURA DE FAIXAS |  | 406.7441 | m²
TACHAS E TACHÕES |  | 0 | m²
SETAS E ZEBRADOS |  | 285.04 | m²

## SN VERT
NOTA DE SERVIÇO DE SINALIZAÇÃO VERTICAL DO BAIRRO PARQUE DAS NAÇÕES E TERRA NOVA
LOCAL - Dist. | SINAL DE PLACA |  |  |  | OBSERVAÇÕES
do bordo (Metros) | TIPO | CÓDIGO | DIMENSÕES | ÁREAS(m²)
RUA HAITI
Esquina com Rua Urubupungá estaca 0+0,00 (posicionar a 10 metros do bordo da pista transversal) | Regulamentação | R-01 | 0.6 | 0.283
Esquina com Rua Urubupungá estaca 0+0,00 (posicionar a 10 metros do bordo da pista transversal) | Indicativa | I-01 | 45X25 CM | 0.1125 | 2
Esquina com Rua sem denominação 01 estaca 5+7,304 (posicionar a 10 metros do bordo da pista transversal) | Regulamentação | R-01 | 0.6 | 0.566
Esquina com Rua sem denominação 01 estaca 5+7,304 (posicionar a 10 metros do bordo da pista transversal) | Indicativa | I-01 | 45X25 CM | 0.1125 | 4
Esquina com Rua Estados Unidos estaca 14+11,867 (posicionar a 10 metros do bordo da pista transversal) | Regulamentação | R-01 | 0.6 | 0.283
Esquina com Rua Estados Unidos estaca 14+11,867 (posicionar a 10 metros do bordo da pista transversal) | Indicativa | I-01 | 45X25 CM | 0.1125 | 2
RUA SURINAME
Esquina com Rua Urubupungá estaca 0+0,00 (posicionar a 10 metros do bordo da pista transversal) | Regulamentação | R-01 | 0.6 | 0.283
Esquina com Rua Urubupungá estaca 0+0,00 (posicionar a 10 metros do bordo da pista transversal) | Indicativa | I-01 | 45X25 CM | 0.1125 | 2
Esquina com Rua sem denominação 01 estaca 5+14,859 (posicionar a 10 metros do bordo da pista transversal) | Regulamentação | R-01 | 0.6 | 0.566
Esquina com Rua sem denominação 01 estaca 5+14,859 (posicionar a 10 metros do bordo da pista transversal) | Indicativa | I-01 | 45X25 CM | 0.1125 | 4
Esquina com Rua Estados Unidos estaca 5+12,488 (posicionar a 10 metros do bordo da pista transversal) | Regulamentação | R-01 | 0.6 | 0.283
Esquina com Rua Estados Unidos estaca 5+12,488 (posicionar a 10 metros do bordo da pista transversal) | Indicativa | I-01 | 45X25 CM | 0.1125 | 2
RUA CUIABÁ
Esquina com Rua Estados Unidos estaca 0+0,00 (posicionar a 10 metros do bordo da pista transversal) | Regulamentação | R-01 | 0.6 | 0.283
Esquina com Rua Estados Unidos estaca 0+0,00 (posicionar a 10 metros do bordo da pista transversal) | Indicativa | I-01 | 45X25 CM | 0.1125 | 2
RUA BRASIL
Esquina com Rua Urubupungá estaca 0+0,00 (posicionar a 10 metros do bordo da pista transversal) | Regulamentação | R-01 | 0.6 | 0.283
Esquina com Rua Urubupungá estaca 0+0,00 (posicionar a 10 metros do bordo da pista transversal) | Indicativa | I-01 | 45X25 CM | 0.1125 | 2
Esquina com Rua Estados Unidos estaca 5+18,868 (posicionar a 10 metros do bordo da pista transversal) | Regulamentação | R-01 | 0.6 | 0.283
Esquina com Rua Estados Unidos estaca 5+18,868 (posicionar a 10 metros do bordo da pista transversal) | Indicativa | I-01 | 45X25 CM | 0.1125 | 2
RUA SEM DENOMINAÇÃO 01
Esquina com Rua Paraguai estaca 0+0,00 (posicionar a 10 metros do bordo da pista transversal) | Regulamentação | R-01 | 0.6 | 0.283
Esquina com Rua Paraguai estaca 0+0,00 (posicionar a 10 metros do bordo da pista transversal) | Indicativa | I-01 | 45X25 CM | 0.1125 | 2
Esquina com Rua Brasil estaca 16+16,734 (posicionar a 10 metros do bordo da pista transversal) | Regulamentação | R-01 | 0.6 | 0.283
Esquina com Rua Brasil estaca 16+16,734 (posicionar a 10 metros do bordo da pista transversal) | Indicativa | I-01 | 45X25 CM | 0.1125 | 2
RUA NORTELÂNDIA
Esquina com Rua Estados Unidos estaca 0+0,00 (posicionar a 10 metros do bordo da pista transversal) | Regulamentação | R-01 | 0.6 | 0.283
Esquina com Rua Estados Unidos estaca 0+0,00 (posicionar a 10 metros do bordo da pista transversal) | Indicativa | I-01 | 45X25 CM | 0.1125 | 2
Esquina com Rua Chapada dos Guimarães estaca 10+13,566 (posicionar a 10 metros do bordo da pista transversal) | Regulamentação | R-01 | 0.6 | 0.283
Esquina com Rua Chapada dos Guimarães estaca 10+13,566 (posicionar a 10 metros do bordo da pista transversal) | Indicativa | I-01 | 45X25 CM | 0.1125 | 2
RUA TANGARÁ DA SERRA
Esquina com Rua Estados Unidos estaca 0+0,00 (posicionar a 10 metros do bordo da pista transversal) | Regulamentação | R-01 | 0.6 | 0.283
Esquina com Rua Estados Unidos estaca 0+0,00 (posicionar a 10 metros do bordo da pista transversal) | Indicativa | I-01 | 45X25 CM | 0.1125 | 2
Esquina com Rua Rosário Oeste estaca 8+6,887 (posicionar a 10 metros do bordo da pista transversal) | Regulamentação | R-01 | 0.6 | 0.566
Esquina com Rua Rosário Oeste estaca 8+6,887 (posicionar a 10 metros do bordo da pista transversal) | Indicativa | I-01 | 45X25 CM | 0.1125 | 4
Esquina com Rua Chapada dos Guimarães estaca 14+10,682 (posicionar a 10 metros do bordo da pista transversal) | Regulamentação | R-01 | 0.6 | 0.283
Esquina com Rua Chapada dos Guimarães estaca 14+10,682 (posicionar a 10 metros do bordo da pista transversal) | Indicativa | I-01 | 45X25 CM | 0.1125 | 2
RUA PORTO DOS GAÚCHOS
Esquina com Rua Estados Unidos estaca 0+0,00 (posicionar a 10 metros do bordo da pista transversal) | Regulamentação | R-01 | 0.6 | 0.283
Esquina com Rua Estados Unidos estaca 0+0,00 (posicionar a 10 metros do bordo da pista transversal) | Indicativa | I-01 | 45X25 CM | 0.1125 | 2
Esquina com Rua Rosário Oeste estaca 8+7,176 (posicionar a 10 metros do bordo da pista transversal) | Regulamentação | R-01 | 0.6 | 0.566
Esquina com Rua Rosário Oeste estaca 8+7,176 (posicionar a 10 metros do bordo da pista transversal) | Indicativa | I-01 | 45X25 CM | 0.1125 | 4
Esquina com Rua Alto Paraguai estaca 15+17,090 (posicionar a 10 metros do bordo da pista transversal) | Regulamentação | R-01 | 0.6 | 0.566
Esquina com Rua Alto Paraguai estaca 15+17,090 (posicionar a 10 metros do bordo da pista transversal) | Indicativa | I-01 | 45X25 CM | 0.1125 | 4
RUA SÃO JOSÉ DO RIO CLARO
Esquina com Rua Estados Unidos estaca 0+0,00 (posicionar a 10 metros do bordo da pista transversal) | Regulamentação | R-01 | 0.6 | 0.283
Esquina com Rua Estados Unidos estaca 0+0,00 (posicionar a 10 metros do bordo da pista transversal) | Indicativa | I-01 | 45X25 CM | 0.1125 | 2
Esquina com Rua Rosário Oeste estaca 6+13,487 (posicionar a 10 metros do bordo da pista transversal) | Regulamentação | R-01 | 0.6 | 0.566
Esquina com Rua Rosário Oeste estaca 6+13,487 (posicionar a 10 metros do bordo da pista transversal) | Indicativa | I-01 | 45X25 CM | 0.1125 | 4
Esquina com Rua Alto Paraguai estaca 14+7,404 (posicionar a 10 metros do bordo da pista transversal) | Regulamentação | R-01 | 0.6 | 0.566
Esquina com Rua Alto Paraguai estaca 14+7,404 (posicionar a 10 metros do bordo da pista transversal) | Indicativa | I-01 | 45X25 CM | 0.1125 | 4
RUA ROSÁRIO OESTE 01
Esquina com Rua Nortelândia estaca 0+0,00 (posicionar a 10 metros do bordo da pista transversal) | Regulamentação | R-01 | 0.6 | 0.283
Esquina com Rua Nortelândia estaca 0+0,00 (posicionar a 10 metros do bordo da pista transversal) | Indicativa | I-01 | 45X25 CM | 0.1125 | 2
Esquina com Rua Cuiabá estaca 7+13,267 (posicionar a 10 metros do bordo da pista transversal) | Regulamentação | R-01 | 0.6 | 0.283
Esquina com Rua Cuiabá estaca 7+13,267 (posicionar a 10 metros do bordo da pista transversal) | Indicativa | I-01 | 45X25 CM | 0.1125 | 2
RUA ROSÁRIO OESTE 02
Esquina com Rua Cuiabá estaca 0+0,00 (posicionar a 10 metros do bordo da pista transversal) | Regulamentação | R-01 | 0.6 | 0.283
Esquina com Rua Cuiabá estaca 0+0,00 (posicionar a 10 metros do bordo da pista transversal) | Indicativa | I-01 | 45X25 CM | 0.1125 | 2
Esquina com Rua A estaca 13+11,635 (posicionar a 10 metros do bordo da pista transversal) | Regulamentação | R-01 | 0.6 | 0.283
Esquina com Rua A estaca 13+11,635 (posicionar a 10 metros do bordo da pista transversal) | Indicativa | I-01 | 45X25 CM | 0.1125 | 2
RUA JACIARA
Esquina com Rua São José do Rio Claro estaca 0+0,00 (posicionar a 10 metros do bordo da pista transversal) | Regulamentação | R-01 | 0.6 | 0.283
Esquina com Rua São José do Rio Claro estaca 0+0,00 (posicionar a 10 metros do bordo da pista transversal) | Indicativa | I-01 | 45X25 CM | 0.1125 | 2
Esquina com Rua A estaca 6+5,625 (posicionar a 10 metros do bordo da pista transversal) | Regulamentação | R-01 | 0.6 | 0.283
Esquina com Rua A estaca 6+5,625 (posicionar a 10 metros do bordo da pista transversal) | Indicativa | I-01 | 45X25 CM | 0.1125 | 2
RUA ALTO PARAGUAI
Esquina com Rua A estaca 13+12,857 (posicionar a 10 metros do bordo da pista transversal) | Regulamentação | R-01 | 0.6 | 0.283
Esquina com Rua A estaca 13+12,857 (posicionar a 10 metros do bordo da pista transversal) | Indicativa | I-01 | 45X25 CM | 0.1125 | 2
RUA DIAMANTINO
Esquina com Rua São José do Rio Claro estaca 0+0,00 (posicionar a 10 metros do bordo da pista transversal) | Regulamentação | R-01 | 0.6 | 0.283
Esquina com Rua São José do Rio Claro estaca 0+0,00 (posicionar a 10 metros do bordo da pista transversal) | Indicativa | I-01 | 45X25 CM | 0.1125 | 2
Esquina com Rua A estaca 6+6,039 (posicionar a 10 metros do bordo da pista transversal) | Regulamentação | R-01 | 0.6 | 0.283
Esquina com Rua A estaca 6+6,039 (posicionar a 10 metros do bordo da pista transversal) | Indicativa | I-01 | 45X25 CM | 0.1125 | 2
RUA CHAPADA DOS GUIMARÃES
Esquina com Rua Paraguai estaca 0+0,00 (posicionar a 10 metros do bordo da pista transversal) | Regulamentação | R-01 | 0.6 | 0.283
Esquina com Rua Paraguai estaca 0+0,00 (posicionar a 10 metros do bordo da pista transversal) | Indicativa | I-01 | 45X25 CM | 0.1125 | 2
RUA ESTADOS UNIDOS
Esquina com Rua Paraguai estaca 0+0,00 (posicionar a 10 metros do bordo da pista transversal) | Regulamentação | R-01 | 0.6 | 0.283
Esquina com Rua Paraguai estaca 0+0,00 (posicionar a 10 metros do bordo da pista transversal) | Indicativa | I-01 | 45X25 CM | 0.1125 | 2
RUA MÉXICO
Esquina com Rua Brasil estaca 0+0,00 (posicionar a 10 metros do bordo da pista transversal) | Regulamentação | R-01 | 0.6 | 0.283
Esquina com Rua Brasil estaca 0+0,00 (posicionar a 10 metros do bordo da pista transversal) | Indicativa | I-01 | 45X25 CM | 0.1125 | 2
Esquina com Rua Urubupungá estaca 9+19,302 (posicionar a 10 metros do bordo da pista transversal) | Regulamentação | R-01 | 0.6 | 0.283
Esquina com Rua Urubupungá estaca 9+19,302 (posicionar a 10 metros do bordo da pista transversal) | Indicativa | I-01 | 45X25 CM | 0.1125 | 2
RUA GUATEMALA
Esquina com Rua Brasil estaca 0+0,00 (posicionar a 10 metros do bordo da pista transversal) | Regulamentação | R-01 | 0.6 | 0.283
Esquina com Rua Brasil estaca 0+0,00 (posicionar a 10 metros do bordo da pista transversal) | Indicativa | I-01 | 45X25 CM | 0.1125 | 2
Esquina com Rua Urubupungá estaca 6+14,252 (posicionar a 10 metros do bordo da pista transversal) | Regulamentação | R-01 | 0.6 | 0.283
Esquina com Rua Urubupungá estaca 6+14,252 (posicionar a 10 metros do bordo da pista transversal) | Indicativa | I-01 | 45X25 CM | 0.1125 | 2
RUA NICARAGUA
Esquina com Rua Brasil estaca 0+0,00 (posicionar a 10 metros do bordo da pista transversal) | Regulamentação | R-01 | 0.6 | 0.283
Esquina com Rua Brasil estaca 0+0,00 (posicionar a 10 metros do bordo da pista transversal) | Indicativa | I-01 | 45X25 CM | 0.1125 | 2
Esquina com Rua Urubupungá estaca 3+15,831 (posicionar a 10 metros do bordo da pista transversal) | Regulamentação | R-01 | 0.6 | 0.283
Esquina com Rua Urubupungá estaca 3+15,831 (posicionar a 10 metros do bordo da pista transversal) | Indicativa | I-01 | 45X25 CM | 0.1125 | 2
RUA URUBUPUNGÁ
Esquina com Rua Paraguai estaca 0+0,00 (posicionar a 10 metros do bordo da pista transversal) | Regulamentação | R-01 | 0.6 | 0.283
Esquina com Rua Paraguai estaca 0+0,00 (posicionar a 10 metros do bordo da pista transversal) | Indicativa | I-01 | 45X25 CM | 0.1125 | 2
Esquina com Rua Estados Unidos estaca 30+2,649 (posicionar a 10 metros do bordo da pista transversal) | Regulamentação | R-01 | 0.6 | 0.566
Esquina com Rua Estados Unidos estaca 30+2,649 (posicionar a 10 metros do bordo da pista transversal) | Indicativa | I-01 | 45X25 CM | 0.1125 | 4
Esquina com Rua A estaca 38+1,164 (posicionar a 10 metros do bordo da pista transversal) | Regulamentação | R-01 | 0.6 | 0.283
Esquina com Rua A estaca 38+1,164 (posicionar a 10 metros do bordo da pista transversal) | Indicativa | I-01 | 45X25 CM | 0.1125 | 2
RUA EL SALVADOR
Esquina com Rua Urubuúngá estaca 0+0,00 (posicionar a 10 metros do bordo da pista transversal) | Regulamentação | R-01 | 0.6 | 0.283
Esquina com Rua Urubuúngá estaca 0+0,00 (posicionar a 10 metros do bordo da pista transversal) | Indicativa | I-01 | 45X25 CM | 0.1125 | 2
Esquina com Rua Argentina estaca 7+17,897 (posicionar a 10 metros do bordo da pista transversal) | Regulamentação | R-01 | 0.6 | 0.283
Esquina com Rua Argentina estaca 7+17,897 (posicionar a 10 metros do bordo da pista transversal) | Indicativa | I-01 | 45X25 CM | 0.1125 | 2
RUA PANAMÁ
Esquina com Rua Urubuúngá estaca 0+0,00 (posicionar a 10 metros do bordo da pista transversal) | Regulamentação | R-01 | 0.6 | 0.283
Esquina com Rua Urubuúngá estaca 0+0,00 (posicionar a 10 metros do bordo da pista transversal) | Indicativa | I-01 | 45X25 CM | 0.1125 | 2
Esquina com Rua Argentina estaca 4+13,385 (posicionar a 10 metros do bordo da pista transversal) | Regulamentação | R-01 | 0.6 | 0.283
Esquina com Rua Argentina estaca 4+13,385 (posicionar a 10 metros do bordo da pista transversal) | Indicativa | I-01 | 45X25 CM | 0.1125 | 2
RUA ARGENTINA
Esquina com Rua Argentina estaca 6+10,000 (posicionar a 10 metros do bordo da pista transversal) | Regulamentação | R-01 | 0.6 | 0.283
Esquina com Rua Argentina estaca 6+10,000 (posicionar a 10 metros do bordo da pista transversal) | Indicativa | I-01 | 45X25 CM | 0.1125 | 2
RUA ESTADOS UNIDOS 2
Esquina com Rua A estaca 8+9,000 (posicionar a 10 metros do bordo da pista transversal) | Regulamentação | R-01 | 0.6 | 0.283
Esquina com Rua A estaca 8+9,000 (posicionar a 10 metros do bordo da pista transversal) | Indicativa | I-01 | 45X25 CM | 0.1125 | 2
Regulamentação |  |  | TOTAL (m²) | 15.848
Indicativa |  |  | TOTAL (un) | 112

## COMP 1-3
Composição SINAPI - COMP. 01
Código |  | COMP. 01
Descrição |  | ALUGUEL CONTAINER/ESCRIT INCL INST ELET LARG=2,20 COMP=6,20M ALT=2,50M CHAPA ACO C/NERV TRAPEZ FORRO C/ISOL TERMO/ACUSTICO CHASSIS REFORC PISO COMPENS NAVAL EXC TRANSP/CARGA/DESCARGA
Data |  | 2020-04-01
Estado |  | Mato Grosso
Tipo |  | CANT - CANTEIRO DE OBRAS
Unidade |  | MES
| codigo | Descrição | Tipo | Unidade | Coeficiente | Valor sem Desoneração
I | 10776 | LOCACAO DE CONTAINER 2,30 X 6,00 M, ALT. 2,50 M, PARA ESCRITORIO, SEM DIVISORIAS INTERNAS E SEM SANITARIO | Equipamento | MES | 1,0 | 408.89

## COMP 2.1.1
COMPOSIÇÃO 02 DE PREÇO DE HORAISTA PARA MENSALISTA DATA: 04/2020
CODIGO | BANCO | DISCRIMINAÇÃO | sinapi (84,98%) | SECO | Encargo mensalista (48,94%) | custo unit (220h/mês)
88253 | SINAPI | Auxiliar de topógrafo com encargos complementares | 9.79 | 5.2925 | 7.8826 | 1734.1711
88321 | SINAPI | Técnico de Laboratório com encargos complementares | 22.5 | 12.1635 | 18.1163 | 3985.5822
88249 | SINAPI | Auxiliar de Laboratório com encargos complementares | 24.4 | 13.1906 | 19.6461 | 4322.1425

## COMP 2.1
Composição SINAPI - COMP. 01
COMP 2.1 |  | COMPOSIÇÃO DE CUSTO UNITÁTIO
CÓDIGO | BANCO | DISCRIMINAÇÃO | UNID | QUANT. | P. UNIT. | SUBTOTAL | TOTAL
93565 | SINAPI | Engenheiro civil de obra júnior com encargos complementares | mês | 6 | 16225.74 | 97354.44
94296 | SINAPI | Topografo com encargos complementares | mês | 6 | 2772.66 | 16635.96
Comp. 02 | SINAPI | Auxiliar de topógrafo com encargos complementares | mês | 6 | 1734.1711 | 10405.02
Comp. 02 | SINAPI | Técnico de Laboratório com encargos complementares | mês | 6 | 3985.5822 | 23913.49
Comp. 02 | SINAPI | Auxiliar de Laboratório com encargos complementares | mês | 6 | 4322.1425 | 25932.85
93572 | SINAPI | Encarregado Geral de Obras com encargos complementares | mês | 6 | 3863.13 | 23178.78
93564 | SINAPI | Apontador ou apropriador com encargos complementares | mês | 6 | 2785.74 | 16714.44 | 214134.98