## Planilha1
ITEM | DESCRITIVO | UND | QUANT. VEÍCULOS MENSAL | QUANT. VEÍCULOS ANUAL
1 | Locação caminhão pipa, deverá possuir tanque com capacidade de 11 a 15 mil litros, constituído em chapas de aço carbono de 1/8 e 3/16 de espessura incluindo quebra ondas internas guarda corpo superior com 80 cm de altura, entrada de visita (boca) com 45 cm de diâmetro, rabo de pavão, escada de acesso do tipo marinheiro e visor de nível instalado na parte traseira do equipamento de fácil visualização, bomba aspersora 50 (bomba para água) com capacidade de bombeamento de até 50.000 litros/hora, acionada através da tomada de força do caminhão, bomba com capacidade de auto abastecer equipamento. comandos pneumáticos acionados internamente na cabine; motor bomba, sistema da tomada de força, engate rápido para mangueira rígida com 2 polegadas de diâmetro e 50 metros de comprimento com esguicho regulável, deve possuir um farolete (SEALED BEAN) ligado à bateria do veículo e giro flex, conjuntos instalados de para lamas e para choque traseiro construções em conformidade ás legislações de trânsito vigentes sinalização do conjunto através de faixas refletivas homologadas (Denatran), e sistema elétrico completo (chicote e lâmpadas) instaladas no tanque, pintura externa do tanque em cor branca com letreiro lateral descrito “água potável) (letras com 30 cm de altura). Os caminhões devem ser adesivados com slogan padrão da prefeitura de várzea grande a cargo da contratada, nas duas portas da cabine e na parte traseira do tanque; os caminhões devem possuir motorista e ajudante por conta da contratada, bem como as manutenções; o combustível e de responsabilidade da contratante. os veículos deverão possuir ano não inferior a 2010. | MÊS | 18 | 216
2 | Locação de caminhão pipa, deverá possuir tanque com capacidade de 16 a 20 mil litros, constituído em chapas de aço carbono de 1/8 e 3/16 de espessura incluindo quebra ondas internas guarda corpo superior com 80 cm de altura, entrada de visita (boca) com 45 cm de diâmetro, escada de acesso do tipo marinheiro e visor de nível instalado na parte traseira do equipamento de fácil visualização, bomba aspersora 50 (bomba para água) com capacidade de bombeamento de até 50.000 litros/hora, acionada através da tomada de força do caminhão, bomba com capacidade de auto abastecer equipamento. comandos pneumáticos acionados internamente na cabine; motor bomba, sistema da tomada de força, engate rápido para mangueira rígida com 2 polegadas de diâmetro e 50 metros de comprimento com esguicho regulável, deve possuir um farolete (SEALED BEAN) ligado à bateria do veículo e giro flex, conjuntos instalados de para lamas e para choque traseiro construções em conformidade ás legislações de trânsito vigentes sinalização do conjunto através de faixas refletivas homologadas (Denatran), e sistema elétrico completo (chicote e lâmpadas) instaladas no tanque, pintura externa do tanque em cor branca com letreiro lateral descrito “água potável) (letras com 30 cm de altura). Os caminhões devem ser adesivados com slogan padrão da prefeitura de várzea grande a cargo da contratada, nas duas portas da cabine e na parte traseira do tanque; os caminhões devem possuir motorista e ajudante por conta da contratada, bem como as manutenções preventivas; o combustível e de responsabilidade da contratante. os veículos deverão possuir ano não inferior a 2010. | MÊS | 11 | 132
3 | Locação caminhão pipa, deverá possuir tanque com capacidade de 8 a 10 mil litros, constituído em chapas de aço carbono de 1/8 e 3/16 de espessura incluindo quebra ondas internas guarda corpo superior com 80 cm de altura, entrada de visita (boca) com 45 cm de diâmetro, escada de acesso do tipo marinheiro e visor de nível instalado na parte traseira do equipamento de fácil visualização, bomba aspersora 50 (bomba para água) com capacidade de bombeamento de até 50.000 litros/hora, acionada através da tomada de força do caminhão, bomba com capacidade de auto abastecer equipamento. comandos pneumáticos acionados internamente na cabine; motor bomba, sistema da tomada de força, engate rápido para mangueira rígida com 2 polegadas de diâmetro e 50 metros de comprimento com esguicho regulável, deve possuir um farolete (SEALED BEAN) ligado à bateria do veículo e giro flex, conjuntos instalados de para lamas e para choque traseiro construções em conformidade ás legislações de trânsito vigentes sinalização do conjunto através de faixas refletivas homologadas (Denatran), e sistema elétrico completo (chicote e lâmpadas) instaladas no tanque, pintura externa do tanque em cor branca com letreiro lateral descrito “água potável) (letras com 30 cm de altura). Os caminhões devem ser adesivados com slogan padrão da prefeitura de várzea grande a cargo da contratada, nas duas portas da cabine e na parte traseira do tanque; os caminhões devem possuir motorista e ajudante por conta da contratada, bem como as manutenções preventivas; o combustível e de responsabilidade da contratante. os veículos deverão possuir ano não inferior a 2010. | MÊS | 16 | 192
4 | Locação caminhão 3/4 cabine dupla/estendida, carroceria de madeira, com ano não inferior a 2014, com motorista, combustível por conta da contratante. | MÊS | 6 | 72
5 | Locação caminhão 3/4 cabine simples, carroceria de madeira, com ano não inferior a 2014. Com motorista, combustível por conta da contratante. | MÊS | 7 | 84
6 | Locação caminhão 3/4 carroceria alta/sobre grade-coleta seletiva, com motorista, combustível por conta da contratante. Com ano não inferior a 2016. | MÊS | 4 | 48
7 | Locação de caminhão basculante – capacidade 12 m³ trucado, acima de 250 CV, com operador, não inferior a 2015. | MÊS | 6 | 72
8 | Locação de pá carregadeira de rodas motor diesel de 6 cilindros, turbo alimentado com potência mínima de 123 HP, peso operacional mínimo de 10.000kg, caçamba/concha mínima de 1,70 m³, pneus 17,5 x 25, carga estática de tombamento mínimo em máxima articulação de 6.810 kgf, força de desagregação mínima de 8.070 kgf. Cabine fechada com ar condicionado, sistema de freio úmido (em banho de óleo) com operador, combustível por conta da contratante, os veículos deverão possuir ano não inferior a 2010. | MÊS | 7 | 84
9 | Locação de retroescavadeira 4x2, cabinada, potência 79hp, escavação mínima 4.000 mm, com operador, não inferior a 2015, combustível por conta da contratante. | MÊS | 4 | 48
10 | Locação mini-carregadeira bobcat, com operador, em conformidade da legislação de transito vigente, com ano não inferior 2015, combustível por conta da contratante. | MÊS | 2 | 24
11 | Locação ônibus urbano/rural para transporte de pessoas em geral com capacidade mínima de 44 passageiros sentados, com motorista. Os veículos deverão possuir ano não inferior a 2014 de uso. Combustível responsabilidade contratante. | MÊS | 2 | 24