## RESUMO
RESUMO DOS PREÇOS
ANEXO
SERVIÇOS | DATA BASE: | 01/2022 SINAPI
10/2021 SICRO 3
NÃO DESONERADO
CÓDIGO | DISCRIMINAÇÃO | VALOR (R$)
I | SERVIÇOS PRELIMINARES | 39297.72
II | ADMINISTRAÇÃO LOCAL | 51440.91
III | ENSAIOS TECNOLÓGICOS DE SOLO E ASFALTO | 11661.98
IV | TERRAPLENAGEM | 178496.81
V | PAVIMENTAÇÃO | 507404.53
VI | SINALIZAÇÃO HORIZONTAL/VERTICAL | 10768.03
VII | OBRAS COMPLEMENTARES | 66271.8
VIII | DRENAGEM | 71384.25
IX | FORNECIMENTO DE TUBOS TIPO PA-1 | 20817.72
X | ASSENTAMENTO DE TUBO DE CONCRETO | 7707.84
XI | ÓRGÃOS ACESSÓRIOS | 189846.85
TOTAL GERAL |  | 1155098.44
km |  | 0.57245
TOTAL/km (R$) |  | 2017804.8504
BAIRRO: JARDIM DOS ESTADOS
RUAS: AMÉRICA DO SUL, TRAV. DO GIL, RIO GRANDE DO SUL E SÃO PAULO
OBRA: PAVIMENTAÇÃO DE VIAS URBANAS

## QUANT
PREFEITURA MUNICIPAL DE VÁRZEA GRANDE |  |  |  |  | ÁREA (m²)
BAIRRO: JARDIM DOS ESTADOS
RUAS: AMÉRICA DO SUL, TRAV. DO GIL, RIO GRANDE DO SUL E SÃO PAULO |  |  |  |  | 3663.69
OBRA: PAVIMENTAÇÃO DE VIAS URBANAS
ITEM | CODIGO | BANCO | DISCRIMINAÇÃO | UNIDADE | QUANTIDADE | CODIGO | BANCO
1.0 | I |  | SERVIÇOS PRELIMINARES |  |  | I
1.1 | COMP. 1.1 | Composição | Placa de obra em chapa de aço galvanizado | m² | 12 | 74209/001 | SINAPI
1.2 | 93584 | SINAPI | Execução de depósito em canteiro de obra | m² | 30 | 93584 | SINAPI
1.3 | COMP. 1.3 | Composição | Aluguel container/sanit c/2 vasos/1 lavat/1 mic/4 chuv larg2,20m compr=6,20m alt=2,50m chapa aco c/nerv trapez forro c/isolam termo/acustico chassis reforc piso compens naval inclinst eletr/hidr excl transp/carga/descarga | mês | 6 | 73847/001 | SINAPI
1.4 | 5213417 | SICRO 3 | Confecção de placa em aço nº 16 galvanizado, com película retrorrefletiva tipo I + III | m² | 3.125 | 5213417 | SICRO 3
2.0 | II |  | ADMINISTRAÇÃO LOCAL |  |  | II
2.1 | COMP. 2.1 | Composição | Administração Local | un | 1 | COMP. 2.1 | Composição
3.0 | III |  | ENSAIOS TECNOLÓGICOS DE SOLO E ASFALTO |  |  | III
3.1 | COMP. 3.1 | Composição | Ensaio de regularição de sub-leito | m² | 4579.63 | 74021/003 | SINAPI
3.2 | COMP. 3.2 | Composição | Ensaio de Sub-base estabilizada granulometricamente) | m³ | 2747.77 | 74021/006 | SINAPI
3.3 | COMP. 3.3 | Composição | Ensaio de base estabilizada granulometricamente | m³ | 915.93 | 74021/006 | SINAPI
3.4 | COMP. 3.4 | Composição | Ensaio de resistência a compressão simples do concreto - meio-fio, sarjetas e calçadas (considerado 1,0 amostra a cada 200 m) | un | 5 | 74022/030 | SINAPI
4.0 | IV |  | TERRAPLENAGEM |  |  | IV
4.1 | COMP. 4.1 | Composição | Limpeza mecanizada de área com remoção de camada vegetal, utilizando motoniveladora | m² | 3949.9257 | 73822/002 | SINAPI
4.2 | COT. 1 | COTAÇÃO | Indenização de jazida não condiz com o preço praticado na região (Preço praticado na jazida) | m³ | 209.832 | M980 | PRÓPRIO
4.3 | 5503041 | SICRO 3 | Compactação de aterros a 100% do Proctor intermediário | m³ | 174.86 | 5503041 | SICRO 3
4.4 | 100978 | SINAPI | Carga, manobra e descarga de solos e materiais granulares em caminhão basculante 10 m³ - carga com escavadeira hidráulica (caçamba de 1,20 m³ / 155 hp) e descarga livre (unidade: t). af_07/2020 | m³ | 4328.962 | 74205/001 | SINAPI
4.5 | 93595 | SINAPI | Transporte com caminhão basculante de 10 m3, em via urbana em revestimento primário (unidade: txkm). af_04/2016 | txkm | 11947.935 | 93595 | SINAPI
4.6 | 95878 | SINAPI | Transporte com caminhão basculante de 10 m3, em via urbana pavimentada, dmt até 30 km (unidade: txkm). af_12/2016 | txkm | 89211.248 | 95878 | SINAPI
4.7 | COMP. 4.7 | Composição | Espalhamento de material em bota fora, com utilização de trator de esteiras de 165 hp | m³ | 4328.962 | 83344 | SINAPI
5.0 | V |  | PAVIMENTAÇÃO |  |  | V
5.1 | COMP. 5.1 | Composição | Regularização e compactação de subleito até 20 cm de espessura | m² | 4579.63 | 72961 | SINAPI
5.2 | COT. 1 | COTAÇÃO | Indenização de jazida não condiz com o preço praticado na região (Preço praticado na jazida) | m³ | 4396.44 | M980 | PRÓPRIO
5.3 | COMP. 5.3 | Composição | Execução e compactação de sub-base com solo estabilizado granulometricamente - exclusive escavação, carga e transporte e solo. af_09/2017 | m³ | 2747.77 | 96387 | SINAPI
5.4 | COMP. 5.4 | Composição | Execução e compactação de base com solo estabilizado granulometricamente - exclusive escavação, carga e transporte e solo. af_09/2017 | m³ | 915.93 | 96387 | SINAPI
5.5 | COMP. 5.5 | Composição | Execução de imprimação com asfalto diluído CM-30. af_09/2017 | m² | 3663.69 | 96401 | SINAPI
5.6 | COMP. 5.6 | Composição | Pintura de ligação com emulsão RR-2C | m² | 3663.69 | 72943 | SINAPI
5.7 | COMP. 5.7 | Composição | Construção de pavimento com aplicação de concreto betuminoso usinado a quente (cbuq), camada de rolamento, com espessura de 4,0 cm  exclusive transporte. af_03/2017 | m³ | 146.547 | 95993 | SINAPI
5.8 | 93595 | SINAPI | Transporte com caminhão basculante de 10 m3, em via urbana em revestimento primário (unidade: tonxkm). af_04/2016 | txkm | 10111.812 | 93595 | SINAPI
5.9 | 95878 | SINAPI | Transporte com caminhão basculante de 10 m3, em via urbana pavimentada, dmt até 30 km (unidade: tonxkm). af_12/2016 | txkm | 75501.5296 | 95878 | SINAPI
5.10 | COMP. 5.10 | Composição | Transporte com caminhão basculante 10 m3 de massa asfáltica para pavimentação urbana | m³xkm | 1011.17 | 95303 | SINAPI
6.0 | VI |  | SINALIZAÇÃO HORIZONTAL/VERTICAL |  |  | VI
6.1 | COMP. 6.1 | Composição | Sinalizacao horizontal com tinta retrorrefletiva a base de resina acrilica c/ micro esfera de vidro | m² | 201.857 | 72947 | SINAPI
6.2 | 5213405 | SICRO 3 | Pintura de setas e zebrados - tinta base acrílica - espessura de 0,6 mm | m² | 35.63 | 5213405 | SICRO 3
6.3 | 5213417 | SICRO 3 | Confecção de placa em aço nº 16 galvanizado, com película retrorrefletiva tipo I + III | m² | 1.981 | 5213417 | SICRO 3
6.4 | 5213855 | SICRO 3 | Fornecimento e implantação de suporte metálico galvanizado para placa de regulamentação - R1 - lado de 0,248 m | unid | 12 | 5213855 | SICRO 3
7.0 | VII |  | OBRAS COMPLEMENTARES |  |  | VII
7.1 | 94267 | SINAPI | Guia (meio-fio) e sarjeta conjugados de concreto, moldada i n loco em trecho reto com extrusora, guia 13 cm base x 22 cm altura. af_06/2016 | m | 960.906 | 94267 | SINAPI
7.2 | 94268 | SINAPI | Guia (meio-fio) e sarjeta conjugados de concreto, moldada i n loco em trecho curvo com extrusora, guia 13 cm base x 22 cm altura. af_06/2016 | m | 93 | 94268 | SINAPI
7.3 | COMP. 7.3 | Composição | Placa esmaltada para identificação NR de Rua, dimensões 45X25cm | unid | 24 | 73916/002 | SINAPI
8.0 | VIII |  | DRENAGEM
8.1 | 5213417 | SICRO 03 | Confecção de placa em aço nº 16 galvanizado, com película retrorrefletiva tipo I + III | m² | 20
8.2 | COMP. 8.2 | Composição | Isolamento de obra com tela plástica com malha de 5mm e estrutura de madeira pontaleteada | m² | 10
8.3 | COMP. 8.3 | Composição | Passadicos de madeira para pedestres | m² | 10
8.4 | 90091 | SINAPI | Escavação mecanizada de vala com prof. até 1,5 m (média entre montante e jusante/uma composição por trecho), com retroescavadeira (0,26 m3/88 hp), larg. de 1,5 m a 2,5 m, em solo de 1a categoria, em locais com baixo nível de interferência. af_01/2015 | m³ | 462.1414
8.5 | COMP. 8.5 | Composição | Escavação mecânica de vala em material de 2A. cat de 2,01 até 4,00 M de profundidade com utilização de escavadeira hidráulica | m³ | 115.535
8.6 | COMP. 8.6 | Composição | Lastro de vala com preparo de fundo, largura menor que 1,5 m, com camada de brita, lançamento manual, em local com nível baixo de interferência. Af_06/2016 | m³ | 170.1
8.7 | 93381 | SINAPI | Reaterro mecanizado de vala com retroescavadeira (capacidade da caçamb a da retro: 0,26 m³ / potência: 88 hp), largura de 0,8 a 1,5 m, profun didade de 1,5 a 3,0 m, com solo (sem substituição) de 1ª categoria em locais com baixo nível de interferência. af_04/2016 | m³ | 327.116
8.8 | COMP. 8.8 | Composição | Carga e descarga mecânica de solo utilizando caminhão basculante 5m³ /11t e pa carregadeira sobre pneus * 105 hp * cap. 1,72m3 | m³ | 135.0254
8.9 | 93595 | SINAPI | Transporte com caminhão basculante de 10 m3, em via urbana em revestimento primário (unidade: tonxkm). af_04/2016 | txkm | 372.67
8.10 | 95878 | SINAPI | Transporte com caminhão basculante de 10 m3, em via urbana pavimentada, dmt até 30 km (unidade: tonxkm). af_12/2016 | txkm | 2782.6024
8.11 | COMP. 8.11 | Composição | Espalhamento de material em bota fora, com utilizacao de trator de esteiras de 165 HP | m³ | 135.025
8.12 | COMP. 8.12 | Composição | Escoramento de vala, tipo pontaleteamento, com profundidade de 0 a 1,5 m, largura maior ou igual a 1,5 m e menor que 2,5 m, em local com nível alto de interferência. af_06/2016 | m² | 16.8
9.0 | IX |  | FORNECIMENTO DE TUBOS TIPO PA-1
9.1 | 7725 | SINAPI | Tubo concreto armado, classe PA-1, pb, dn 600 mm, para aguas pluviais (nbr 8890) | m | 84
9.2 | 7758 | SINAPI | Tubo concreto armado, classe PA-1, pb, dn 1500 mm, para aguas pluviais (nbr 8890) | m | 0
10.0 | X |  | ASSENTAMENTO DE TUBO DE CONCRETO
10.1 | 92824 | SINAPI | Assentamento de tubo de concreto para redes coletoras de águas pluviais, diâmetro de 600 mm, junta rígida, instalado em local com alto nível | m | 84
10.2 | 92832 | SINAPI | Assentamento de tubo de concreto para redes coletoras de águas pluviais, diâmetro de 1500 mm, junta rígida, instalado em local com alto nível de interferências (não inclui fornecimento). Af_12/2015 | m | 0
11.0 | XI |  | ÓRGÃOS ACESSÓRIOS
11.1 | 2003461 | SICRO 03 | Dissipador de energia - DEB 07 - areia, brita e pedra de mão comerciais | unid | 1
11.2 | 2003684 | SICRO 03 | Poço de visita - PVI 04 - areia e brita comerciais | unid | 1
11.3 | 2003720 | SICRO 03 | Chaminé dos poços de visita - CPV 04 - areia e brita comerciais | unid | 1
11.4 | 2003336 | SICRO 03 | Entrada para descida d’água - EDA 04 - areia e brita comerciais | unid | 2
11.5 | 2003391 | SICRO 03 | Descida d’água de aterros tipo rápido - DAR 02 - areia e brita comerciais | m | 6
11.6 | COMP. 11.6 | Composição | BLS - Boca de lobo simples, c/abertura pela guia 1,00m - conforme protjeto tipo | unid | 2
11.7 | COMP. 11.7 | Composição | BLD - Boca de lobo dupla, c/abertura pela guia 1,00m - conforme protjeto tipo | unid | 10
11.8 | COMP. 11.8 | Composição | BLT - Boca de lobo tripla, c/abertura pela guia 1,00m - conforme protjeto tipo | unid | 2
11.9 | 804161 | SICRO 03 | Boca de BSTC D = 1,50 m - esconsidade 0° - areia e brita comerciais - alas retas | unid | 1
11.10 | 6817859 | SICRO 03 | Corpo de BSCC - seção fechada de 2,5 x 2,5 m - pré-moldado - altura do aterro de 1,00 a 2,50 m - areia e brita comerciais | m | 19
11.11 | 705243 | SICRO 03 | Boca de BSCC 2,50 x 2,50 m - esconsidade 15° - areia e brita comerciais | unid | 2
11.12 | 1600405 | SICRO 03 | emoção de tubos de concreto com diâmetro de 1,20 m a 1,50 m em valas e bueiros | m | 11
11.13 | COMP. 11.13 | Composição | Lastro com pedra de mão | m³ | 26.032
235328.8095

## ORÇA
PREFEITURA MUNICIPAL DE VÁRZEA GRANDE |  |  | PLANILHA ORÇAMENTÁRIA (NÃO DESONERADO) | [5 empty] | DATA BASE: |  | x
|  |  | BAIRRO: JARDIM DOS ESTADOS | [5 empty] | 01/2022 SINAPI
|  |  | RUAS: AMÉRICA DO SUL, TRAV. DO GIL, RIO GRANDE DO SUL E SÃO PAULO | [5 empty] | 10/2021 SICRO 3
B.D.I. |  |  | 20.7% | ÁREA (m²): |  | 3663.69 | EXTENSÃO: | 572.453 | NÃO DESONERADO
B.D.I. DIFERENCIADO |  |  | 15.27%
ITEM | CODIGO | BANCO | DISCRIMINAÇÃO | UNID. | QUANT. | P. UNIT. | P. UNIT. C/BDI | SUBTOTAL | TOTAL
1.0 | I |  | SERVIÇOS PRELIMINARES
1.1 | COMP. 1.1 | Composição | Placa de obra em chapa de aço galvanizado | m² | 12 | 327.23 | 394.96 | 4739.52
1.2 | 93584 | SINAPI | Execução de depósito em canteiro de obra | m² | 30 | 814.62 | 983.24 | 29497.2
1.3 | COMP. 1.3 | Composição | Aluguel container/sanit c/2 vasos/1 lavat/1 mic/4 chuv larg2,20m compr=6,20m alt=2,50m chapa aco c/nerv trapez forro c/isolam termo/acustico chassis reforc piso compens naval inclinst eletr/hidr excl transp/carga/descarga | mês | 6 | 507.81 | 585.35 | 3512.1
1.4 | 5213417 | SICRO 3 | Confecção de placa em aço nº 16 galvanizado, com película retrorrefletiva tipo I + III | m² | 3.125 | 410.65 | 495.65 | 1548.9 | 39297.72
2.0 | II |  | ADMINISTRAÇÃO LOCAL
2.1 | COMP. 2.1 | Composição | Administração Local | un | 1 | 42618.82 | 51440.91 | 51440.91 | 51440.91 | 4.453%
3.0 | III |  | ENSAIOS TECNOLÓGICOS DE SOLO E ASFALTO
3.1 | COMP. 3.1 | Composição | Ensaio de regularição de sub-leito | m² | 4579.63 | 0.77 | 0.92 | 4213.25
3.2 | COMP. 3.2 | Composição | Ensaio de Sub-base estabilizada granulometricamente) | m³ | 2747.77 | 1.51 | 1.82 | 5000.94
3.3 | COMP. 3.3 | Composição | Ensaio de base estabilizada granulometricamente | m³ | 915.93 | 1.51 | 1.82 | 1666.99
3.4 | COMP. 3.4 | Composição | Ensaio de resistência a compressão simples do concreto - meio-fio, sarjetas e calçadas (considerado 1,0 amostra a cada 200 m) | un | 5 | 129.38 | 156.16 | 780.8 | 11661.98
4.0 | IV |  | TERRAPLENAGEM
4.1 | COMP. 4.1 | Composição | Limpeza mecanizada de área com remoção de camada vegetal, utilizando motoniveladora | m² | 3949.9257 | 0.67 | 0.8 | 3159.94
4.2 | COT. 1 | COTAÇÃO | Indenização de jazida não condiz com o preço praticado na região (Preço praticado na jazida) | m³ | 209.832 | 12.5 | 14.4 | 3021.58
4.3 | 5503041 | SICRO 3 | Compactação de aterros a 100% do Proctor intermediário | m³ | 174.86 | 6.64 | 8.01 | 1400.62
4.4 | 100978 | SINAPI | Carga, manobra e descarga de solos e materiais granulares em caminhão basculante 10 m³ - carga com escavadeira hidráulica (caçamba de 1,20 m³ / 155 hp) e descarga livre (unidade: t). af_07/2020 | m³ | 4328.962 | 5.03 | 6.07 | 26276.79
4.5 | 93595 | SINAPI | Transporte com caminhão basculante de 10 m3, em via urbana em revestimento primário (unidade: txkm). af_04/2016 | txkm | 11947.935 | 1.23 | 1.48 | 17682.94
4.6 | 95878 | SINAPI | Transporte com caminhão basculante de 10 m3, em via urbana pavimentada, dmt até 30 km (unidade: txkm). af_12/2016 | txkm | 89211.248 | 1.13 | 1.36 | 121327.29
4.7 | COMP. 4.7 | Composição | Espalhamento de material em bota fora, com utilização de trator de esteiras de 165 hp | m³ | 4328.962 | 1.08 | 1.3 | 5627.65 | 178496.81
5.0 | V |  | PAVIMENTAÇÃO
5.1 | COMP. 5.1 | Composição | Regularização e compactação de subleito até 20 cm de espessura | m² | 4579.63 | 1.92 | 2.31 | 10578.94
5.2 | M980 | COTAÇÃO | Indenização de jazida não condiz com o preço praticado na região (Preço praticado na jazida) | m³ | 4396.44 | 12.5 | 14.4 | 63308.73
5.3 | COMP. 5.3 | Composição | Execução e compactação de sub-base com solo estabilizado granulometricamente - exclusive escavação, carga e transporte e solo. af_09/2017 | m³ | 2747.77 | 9.11 | 10.99 | 30197.99
5.4 | COMP. 5.4 | Composição | Execução e compactação de base com solo estabilizado granulometricamente - exclusive escavação, carga e transporte e solo. af_09/2017 | m³ | 915.93 | 9.11 | 10.99 | 10066.07
5.5 | COMP. 5.5 | Composição | Execução de imprimação com asfalto diluído CM-30. af_09/2017 | m² | 3663.69 | 7.6 | 9.17 | 33596.03
5.6 | COMP. 5.6 | Composição | Pintura de ligação com emulsão RR-2C | m² | 3663.69 | 2.66 | 3.21 | 11760.44
5.7 | COMP. 5.7 | Composição | Construção de pavimento com aplicação de concreto betuminoso usinado a quente (cbuq), camada de rolamento, com espessura de 4,0 cm  exclusive transporte. af_03/2017 | m³ | 146.547 | 1294.28 | 1562.19 | 228934.25
5.8 | 93595 | SINAPI | Transporte com caminhão basculante de 10 m3, em via urbana em revestimento primário (unidade: tonxkm). af_04/2016 | txkm | 10111.812 | 1.23 | 1.48 | 14965.48
5.9 | 95878 | SINAPI | Transporte com caminhão basculante de 10 m3, em via urbana pavimentada, dmt até 30 km (unidade: tonxkm). af_12/2016 | txkm | 75501.5296 | 1.13 | 1.36 | 102682.08
5.10 | COMP. 5.10 | Composição | Transporte com caminhão basculante 10 m3 de massa asfáltica para pavimentação urbana | m³xkm | 1011.17 | 1.08 | 1.3 | 1314.52 | 507404.53
6.0 | VI |  | SINALIZAÇÃO HORIZONTAL/VERTICAL
6.1 | COMP. 6.1 | Composição | Sinalizacao horizontal com tinta retrorrefletiva a base de resina acrilica c/ micro esfera de vidro | m² | 201.857 | 14.49 | 17.48 | 3528.46
6.2 | 5213405 | SICRO 3 | Pintura de setas e zebrados - tinta base acrílica - espessura de 0,6 mm | m² | 35.63 | 44.75 | 54.01 | 1924.37
6.3 | 5213417 | SICRO 3 | Confecção de placa em aço nº 16 galvanizado, com película retrorrefletiva tipo I + III | m² | 1.981 | 410.65 | 495.65 | 981.88
6.4 | 5213855 | SICRO 3 | Fornecimento e implantação de suporte metálico galvanizado para placa de regulamentação - R1 - lado de 0,248 m | unid | 12 | 299.18 | 361.11 | 4333.32 | 10768.03
7.0 | VII |  | OBRAS COMPLEMENTARES
7.1 | 94267 | SINAPI | Guia (meio-fio) e sarjeta conjugados de concreto, moldada i n loco em trecho reto com extrusora, guia 13 cm base x 22 cm altura. af_06/2016 | m | 960.906 | 49.91 | 60.24 | 57884.97
7.2 | 94268 | SINAPI | Guia (meio-fio) e sarjeta conjugados de concreto, moldada i n loco em trecho curvo com extrusora, guia 13 cm base x 22 cm altura. af_06/2016 | m | 93 | 53.62 | 64.71 | 6018.03
7.3 | COMP. 7.3 | Composição | Placa esmaltada para identificação NR de Rua, dimensões 45X25cm | unid | 24 | 81.78 | 98.7 | 2368.8 | 66271.8
8.0 | VIII |  | DRENAGEM
8.1 | 5213417 | SICRO 03 | Confecção de placa em aço nº 16 galvanizado, com película retrorrefletiva tipo I + III | m² | 20 | 410.65 | 495.65 | 9913
8.2 | COMP. 8.2 | Composição | Isolamento de obra com tela plástica com malha de 5mm e estrutura de madeira pontaleteada | m² | 10 | 22.5 | 27.15 | 271.5
8.3 | COMP. 8.3 | Composição | Passadicos de madeira para pedestres | m² | 10 | 70.5 | 85.09 | 850.9
8.4 | 90091 | SINAPI | Escavação mecanizada de vala com prof. até 1,5 m (média entre montante e jusante/uma composição por trecho), com retroescavadeira (0,26 m3/88 hp), larg. de 1,5 m a 2,5 m, em solo de 1a categoria, em locais com baixo nível de interferência. af_01/2015 | m³ | 462.1414 | 5.24 | 6.32 | 2920.73
8.5 | COMP. 8.5 | Composição | Escavação mecânica de vala em material de 2A. cat de 2,01 até 4,00 M de profundidade com utilização de escavadeira hidráulica | m³ | 115.535 | 15.58 | 18.8 | 2172.05
8.6 | COMP. 8.6 | Composição | Lastro de vala com preparo de fundo, largura menor que 1,5 m, com camada de brita, lançamento manual, em local com nível baixo de interferência. Af_06/2016 | m³ | 170.1 | 227.94 | 275.12 | 46797.91
8.7 | 93381 | SINAPI | Reaterro mecanizado de vala com retroescavadeira (capacidade da caçamb a da retro: 0,26 m³ / potência: 88 hp), largura de 0,8 a 1,5 m, profun didade de 1,5 a 3,0 m, com solo (sem substituição) de 1ª categoria em locais com baixo nível de interferência. af_04/2016 | m³ | 327.116 | 7.88 | 9.51 | 3110.87
8.8 | COMP. 8.8 | Composição | Carga e descarga mecânica de solo utilizando caminhão basculante 5m³ /11t e pa carregadeira sobre pneus * 105 hp * cap. 1,72m3 | m³ | 135.0254 | 1.91 | 2.3 | 310.55
8.9 | 93595 | SINAPI | Transporte com caminhão basculante de 10 m3, em via urbana em revestimento primário (unidade: tonxkm). af_04/2016 | txkm | 372.67 | 1.23 | 1.48 | 551.55
8.10 | 95878 | SINAPI | Transporte com caminhão basculante de 10 m3, em via urbana pavimentada, dmt até 30 km (unidade: tonxkm). af_12/2016 | txkm | 2782.6024 | 1.13 | 1.36 | 3784.33
8.11 | COMP. 8.11 | Composição | Espalhamento de material em bota fora, com utilizacao de trator de esteiras de 165 HP | m³ | 135.025 | 1.08 | 1.3 | 175.53
8.12 | COMP. 8.12 | Composição | Escoramento de vala, tipo pontaleteamento, com profundidade de 0 a 1,5 m, largura maior ou igual a 1,5 m e menor que 2,5 m, em local com nível alto de interferência. af_06/2016 | m² | 16.8 | 25.91 | 31.27 | 525.33 | 71384.25
9.0 | IX |  | FORNECIMENTO DE TUBOS TIPO PA-1
9.1 | 7725 | SINAPI | Tubo concreto armado, classe PA-1, pb, dn 600 mm, para aguas pluviais (nbr 8890) | m | 84 | 215 | 247.83 | 20817.72
9.2 | 7758 | SINAPI | Tubo concreto armado, classe PA-1, pb, dn 1500 mm, para aguas pluviais (nbr 8890) | m | 0 | 906.97 | 1045.46 | 0 | 20817.72
10.0 | X |  | ASSENTAMENTO DE TUBO DE CONCRETO
10.1 | 92824 | SINAPI | Assentamento de tubo de concreto para redes coletoras de águas pluviais, diâmetro de 600 mm, junta rígida, instalado em local com alto nível | m | 84 | 76.03 | 91.76 | 7707.84
10.2 | 92832 | SINAPI | Assentamento de tubo de concreto para redes coletoras de águas pluviais, diâmetro de 1500 mm, junta rígida, instalado em local com alto nível de interferências (não inclui fornecimento). Af_12/2015 | m | 0 | 218.96 | 264.28 | 0 | 7707.84
11.0 | XI |  | ÓRGÃOS ACESSÓRIOS
11.1 | 2003461 | SICRO 03 | Dissipador de energia - DEB 07 - areia, brita e pedra de mão comerciais | unid | 1 | 4040.07 | 4876.36 | 4876.36
11.2 | 2003684 | SICRO 03 | Poço de visita - PVI 04 - areia e brita comerciais | unid | 1 | 2374.67 | 2866.22 | 2866.22
11.3 | 2003720 | SICRO 03 | Chaminé dos poços de visita - CPV 04 - areia e brita comerciais | unid | 1 | 1916.08 | 2312.7 | 2312.7
11.4 | 2003336 | SICRO 03 | Entrada para descida d’água - EDA 04 - areia e brita comerciais | unid | 2 | 1255.23 | 1515.06 | 3030.12
11.5 | 2003391 | SICRO 03 | Descida d’água de aterros tipo rápido - DAR 02 - areia e brita comerciais | m | 6 | 125.88 | 151.93 | 911.58
11.6 | COMP. 11.6 | Composição | BLS - Boca de lobo simples, c/abertura pela guia 1,00m - conforme protjeto tipo | unid | 2 | 1078.47 | 1301.71 | 2603.42
11.7 | COMP. 11.7 | Composição | BLD - Boca de lobo dupla, c/abertura pela guia 1,00m - conforme protjeto tipo | unid | 10 | 1981.95 | 2392.21 | 23922.1
11.8 | COMP. 11.8 | Composição | BLT - Boca de lobo tripla, c/abertura pela guia 1,00m - conforme protjeto tipo | unid | 2 | 3108.76 | 3752.27 | 7504.54
11.9 | 804161 | SICRO 03 | Boca de BSTC D = 1,50 m - esconsidade 0° - areia e brita comerciais - alas retas | unid | 1 | 3580.54 | 4321.71 | 4321.71
11.10 | 6817859 | SICRO 03 | Corpo de BSCC - seção fechada de 2,5 x 2,5 m - pré-moldado - altura do aterro de 1,00 a 2,50 m - areia e brita comerciais | m | 19 | 2749.72 | 3318.91 | 63059.29
11.11 | 705243 | SICRO 03 | Boca de BSCC 2,50 x 2,50 m - esconsidade 15° - areia e brita comerciais | unid | 2 | 24153.58 | 29153.37 | 58306.74
11.12 | 1600405 | SICRO 03 | emoção de tubos de concreto com diâmetro de 1,20 m a 1,50 m em valas e bueiros | m | 11 | 8.81 | 10.63 | 116.93
11.13 | COMP. 11.13 | Composição | Lastro com pedra de mão | m³ | 26.032 | 509.71 | 615.21 | 16015.14 | 189846.85
TOTAL | [8 empty] | 1155098.44
235328.8095
235328.8095
0

## TRANSP
BAIRRO: JARDIM DOS ESTADOS
RUAS: AMÉRICA DO SUL, TRAV. DO GIL, RIO GRANDE DO SUL E SÃO PAULO
4.0 | TERRAPLENAGEM
Tipo de transporte 93595 - Transporte com caminhão basculante de 10 m3, em via urbana em revestimento primário (unidade: txkm). af_04/2016
CÓDIGO | SERVIÇO | MATERIAL | QUANT. | UNID | F.UTILIZAÇÃO FATOR | UNID. | PESO(T) A TRANSPORTAR | DMT(KM) | MOMENTO DE TRANSPORTE(t.km)
100978 | Carga, manobra e descarga de solos e materiais granulares em caminhão basculante 10 m³ - carga com escavadeira hidráulica (caçamba de 1,20 m³ / 155 hp) e descarga livre (unidade: t). af_07/2020 | solo | 4328.962 | m³ | 1.84 | t/km | 7965.2901 | 1.5 | 11947.9351
| TOTAL | [7 empty] | 11947.9351
Transporte com caminhão basculante de 10 m3, em via urbana pavimentada, dmt até 30 km (unidade: txkm). af_12/2016
CÓDIGO | SERVIÇO | MATERIAL | QUANT. | UNID | F.UTILIZAÇÃO FATOR | UNID. | PESO(T) A TRANSPORTAR | DMT(KM) | MOMENTO DE TRANSPORTE(t.km)
100978 | Carga, manobra e descarga de solos e materiais granulares em caminhão basculante 10 m³ - carga com escavadeira hidráulica (caçamba de 1,20 m³ / 155 hp) e descarga livre (unidade: t). af_07/2020 | Solo | 4328.962 | m³ | 1.84 | m³/m³ | 7965.2901 | 11.2 | 89211.2489
| TOTAL | [7 empty] | 89211.2489
5.0 | PAVIMENTAÇÃO
Tipo de transporte 93595 - Transporte com caminhão basculante de 10 m3, em via urbana em revestimento primário (unidade: txkm). af_04/2016
CÓDIGO | SERVIÇO | MATERIAL | QUANT. | UNID | F.UTILIZAÇÃO FATOR | UNID. | PESO(T) A TRANSPORTAR | DMT(KM) | MOMENTO DE TRANSPORTE(t.km)
COMP. 5.3 | Execução e compactação de sub-base com solo estabilizado granulometricamente - exclusive escavação, carga e transporte e solo. af_09/2017 | Solo | 2747.77 | m³ | 1.84 | t/m³ | 5055.8968 | 1.5 | 7583.8452
COMP. 5.4 | Execução e compactação de base com solo estabilizado granulometricamente - exclusive escavação, carga e transporte e solo. af_09/2017 | Solo | 915.93 | m³ | 1.84 | t/m³ | 1685.3112 | 1.5 | 2527.9668
| TOTAL | [7 empty] | 10111.812
Transporte com caminhão basculante de 10 m3, em via urbana pavimentada, dmt até 30 km (unidade: tonxkm). af_12/2016
CÓDIGO | SERVIÇO | MATERIAL | QUANT. | UNID | F.UTILIZAÇÃO FATOR | UNID. | PESO(T) A TRANSPORTAR | DMT(KM) | MOMENTO DE TRANSPORTE(t.km)
COMP. 5.3 | Execução e compactação de sub-base com solo estabilizado granulometricamente - exclusive escavação, carga e transporte e solo. af_09/2017 | Solo | 2747.77 | m³ | 1.84 | t/m³ | 5055.8968 | 11.2 | 56626.0442
COMP. 5.4 | Execução e compactação de base com solo estabilizado granulometricamente - exclusive escavação, carga e transporte e solo. af_09/2017 | Solo | 915.93 | m³ | 1.84 | t/m³ | 1685.3112 | 11.2 | 18875.4854
| TOTAL | [7 empty] | 75501.5296
Tipo de transporte 95303 - Transporte comercial c/basculante de massa asfáltica
CÓDIGO | SERVIÇO | MATERIAL | QUANT. | UNID | F.UTILIZAÇÃO FATOR | UNID. | PESO(T) A TRANSPORTAR | DMT(KM) | MOMENTO DE TRANSPORTE(t.km)
COMP. 5.7 | Construção de pavimento com aplicação de concreto betuminoso usinado a quente (cbuq), camada de rolamento, com espessura de 4,0 cm  exclusive transporte. af_03/2017 | massa | 146.547 | m³ | 1 | m³/km | 146.547 | 6.9 | 1011.17
| TOTAL | [7 empty] | 1011.17
8.0 | DRENAGEM
Tipo de transporte 93595 - Transporte com caminhão basculante de 10 m3, em via urbana em revestimento primário (unidade: txkm). af_04/2016
CÓDIGO | SERVIÇO | MATERIAL | QUANT. | UNID | F.UTILIZAÇÃO |  | PESO(T) A TRANSPORTAR | DMT(KM) | MOMENTO DE TRANSPORTE(t.km)
[5 empty] | FATOR | UNID.
COMP. 8.8 | Carga e descarga mecânica de solo utilizando caminhão basculante 5m³ /11t e pa carregadeira sobre pneus * 105 hp * cap. 1,72m3 | Solo | 135.0254 | m³ | 1.84 | t/m³ | 248.4466 | 1.5 | 372.67
372.67
Transporte com caminhão basculante de 10 m3, em via urbana pavimentada, dmt até 30 km (unidade: tonxkm). af_12/2016
CÓDIGO | SERVIÇO | MATERIAL | QUANT. | UNID | F.UTILIZAÇÃO |  | PESO(T) A TRANSPORTAR | DMT(KM) | MOMENTO DE TRANSPORTE(t.km)
[5 empty] | FATOR | UNID.
COMP. 8.8 | Carga e descarga mecânica de solo utilizando caminhão basculante 5m³ /11t e pa carregadeira sobre pneus * 105 hp * cap. 1,72m3 | Solo | 135.0254 | m³ | 1.84 | t/m³ | 248.4466 | 11.2 | 2782.6024
TOTAL | [8 empty] | 2782.6024

## CFF
PREFEITURA MUNICIPAL DE VÁZEA GRANDE |  |  |  | PAVIMENTAÇÃO DE VIAS URBANAS
BAIRRO: JARDIM DOS ESTADOS
Prazo ( dias consecutivos )
Ítem | Etapas de Serviço | % | Valor (R$) | 30 | 60 | 90 | 120 | 150 | 180
I | SERVIÇOS PRELIMINARES | 3.4021 | 39297.72 | 11789.316 | 7859.544 | 7859.544 | 7859.544 | 1964.886 | 1964.886 | 39297.72 | 0
|  |  |  | 30% | 20% | 20% | 20% | 5% | 5% | 100%
II | ADMINISTRAÇÃO LOCAL | 4.4534 | 51440.91 | 7716.1365 | 7716.1365 | 10288.182 | 5144.091 | 5144.091 | 15432.273 | 51440.91 | 0
|  |  |  | 15% | 15% | 20% | 10% | 10% | 30% | 100%
III | ENSAIOS TECNOLÓGICOS DE SOLO E ASFALTO | 1.0096 | 11661.98 | 1166.198 | 1166.198 | 1749.297 | 1749.297 | 2332.396 | 3498.594 | 11661.98 | 0
|  |  |  | 10% | 10% | 15% | 15% | 20% | 30% | 100%
IV | TERRAPLENAGEM | 15.453 | 178496.81 | 35699.362 | 35699.362 | 35699.362 | 35699.362 | 17849.681 | 17849.681 | 17849681%
|  |  |  | 20% | 20% | 20% | 20% | 10% | 10% | 100%
V | PAVIMENTAÇÃO | 43.9274 | 507404.53 | 50740.453 | 50740.453 | 101480.906 | 101480.906 | 101480.906 | 101480.906 | 507404.53 | 0
|  |  |  | 10% | 10% | 20% | 20% | 20% | 20% | 100%
VI | SINALIZAÇÃO HORIZONTAL/VERTICAL |  | 10768.03 |  |  | 2153.606 | 2153.606 | 3230.409 | 3230.409 | 10768.03 | 0
0.93222
[6 empty] | 20% | 20% | 30% | 30% | 100%
VII | OBRAS COMPLEMENTARES | 5.7373 | 66271.8 | 6627.18 | 6627.18 | 13254.36 | 13254.36 | 13254.36 | 13254.36 | 66271.8 | 0
|  |  |  | 10% | 10% | 20% | 20% | 20% | 20% | 100%
VIII | DRENAGEM | 6.1799 | 71384.25 | 10707.6375 | 7138.425 | 7138.425 | 14276.85 | 14276.85 | 17846.0625 | 71384.25 | 0
|  |  |  | 15% | 10% | 10% | 20% | 20% | 25% | 100%
IX | FORNECIMENTO/ASSENTAMENTO DE TUBOS TIPO PA-1 e PA-2 | 1.8022 | 20817.72 | 4163.544 | 4163.544 | 4163.544 | 4163.544 | 2081.772 | 2081.772 | 20817.72 | 0
|  |  |  | 20% | 20% | 20% | 20% | 10% | 10% | 100%
X | ASSENTAMENTO E REJUNTAMENTO DE TUBO DE CONCRETO | 0.66729 | 7707.84 | 1541.568 | 1541.568 | 1541.568 | 1541.568 | 770.784 | 770.784 | 7707.84 | 0
|  |  |  | 20% | 20% | 20% | 20% | 10% | 10% | 100%
XI | ÓRGÃOS ACESSÓRIOS | 16.4356 | 189846.85 | 37969.37 | 37969.37 | 37969.37 | 37969.37 | 18984.685 | 18984.685
|  |  |  | 20% | 20% | 20% | 20% | 10% | 10%
0%
TOTAL ( % e R$ ) |  | 100 | 1155098.44 | 14.55% | 13.91% | 19.33% | 19.5% | 15.7% | 17% | 100% | #REF!
DESEMBOLSO |  | SIMPLES |  | 168120.765 | 160621.7805 | 223298.164 | 225292.498 | 181370.82 | 196394.4125 | 1155098.44
|  | ACUMULADO |  | 168120.765 | 328742.5455 | 552040.7095 | 777333.2075 | 958704.0275 | 1155098.44 |  | 0

## TERRAP E PAVIM
PREFEITURA MUNICIPAL DE VÁRZEA GRANDE
BAIRRO: JARDIM DOS ESTADOS
RUAS: AMÉRICA DO SUL, TRAV. DO GIL, RIO GRANDE DO SUL E SÃO PAULO
TERRAPLENAGEM E PAVIMENTAÇÃO
LOGRADOURO | ESTACAS | [5 empty] | EXTENSÃO (m) | LARGURA (m) |  |  |  | LIMPEZA DE CAMADA VEGETAL (m²) | TERRAPLENAGEM |  | SUBLEITO (m²) | REFORÇO SUBLEITO (m³) | SUB-BASE (m³) | BASE (m³) | IMPRIM. (m²) | PINTURA DE LIGAÇÃO. (m²) | CBUQ (M³) | MEIO-FIO C/ SARJETA (m)
| INICIAL |  |  | FINAL |  |  |  | ACOST. LE + (FOLGA) | PISTA LE | PISTA LD | ACOST. LD + (FOLGA) |  | CORTE (m³) | ATERRO (m³)
[22 empty] | Reto | Curvo
RUA AMÉRICA DO SUL | 0 | + | 0 | 20 | + | 12.246 | 412.246 | 0.5 | 3.5 | 3.5 | 0.5 | 2844.4974 | 3408.89 | 174.86 | 3297.97 | 0 | 1978.78 | 659.59 | 2638.37 | 2638.37 | 105.5348 | 737.492 | 31
TRAV. DO GIL | 0 | + | 0 | 4 | + | 6.116 | 86.116 | 0.5 | 3.5 | 3.5 | 0.5 | 594.2004 | 456.54 | 0 | 688.93 | 0 | 413.36 | 137.79 | 551.14 | 551.14 | 22.0456 | 120.232 | 31
RUA RIO GRANDE DO SUL | 0 | + | 0 | 2 | + | 5.83 | 45.83 | 0.5 | 3.5 | 3.5 | 0.5 | 316.227 | 186.79 | 0 | 366.64 | 0 | 219.98 | 73.33 | 293.31 | 293.31 | 11.7324 | 69.16 | 15.5
RUA SÃO PAULO | 0 | + | 0 | 1 | + | 8.261 | 28.261 | 0.5 | 3.5 | 3.5 | 0.5 | 195.0009 | 66.91 | 0 | 226.09 | 0 | 135.65 | 45.22 | 180.87 | 180.87 | 7.2348 | 34.022 | 15.5
LIMPA RODAS | [6 empty] | 0 | 0.5 | 3.5 | 3.5 | 0.5 | 0 | 0 | 0 | 0 | 0 | 0 | 0 | 0 | 0 | 0 |  | 0
TOTAL | [6 empty] | 572.453 |  |  |  |  | 3949.9257 | 4119.13 | 174.86 | 4579.63 | 0 | 2747.77 | 915.93 | 3663.69 | 3663.69 | 146.5476 | 960.906 | 93
3663.7
4396.44
786.492

## MEMORIAL DE CALCULO
PREFEITURA MUNICIPAL DE VÁRZEA GRANDE
BAIRRO: JARDIM DOS ESTADOS
RUAS: AMÉRICA DO SUL, TRAV. DO GIL, RIO GRANDE DO SUL E SÃO PAULO
MEMÓRIA DE CÁLCULO DE VOLUMES DA DRENAGEM
BAIRRO: JARDIM DOS ESTADOS |  | COMP. DO LANCE | DIAMETRO (m) | LARGURA | CORTE | CORTE | ALTURA MEDIA | VOLUME | AREA FUNDO DE VALA
|  |  |  | MEDIA DE ESC | MONTANTE | JUZANTE | DOS CORTES | DE CORTE
RUA AMÉRICA DO SUL | TUBULAÇÃO | 7 | 1.5 | 2.3 | 4.96 | 0 | 2.48 | 39.928 | 16.1 | #REF!
TUBO | TUBO LIGAÇÃO E PASSAGEM | 84 | 0.6 | 1.4 | 1.6 | 2 | 1.614 | 189.8064 | 117.6
BOCAS DE LOBO | BOCAS DE LOBOS SIMPLES | 2 | 1.6 | 2.2 |  |  | 1.7 | 11.968 | 4.4
| BOCAS DE LOBOS DUPLAS | 10 | 1.6 | 3.2 | 0 | 0 | 1.7 | 87.04 | 32
| BOCAS DE LOBOS TRIPLAS | 2 | 0 | 0 | 0 | 0 | 0 | 0 | 0
| ESCAVAÇÃO | [6 empty] | 328.7424
| ÁREA | [7 empty] | 170.1
| Caixa de ligação de passagem |  | 0 | unid
| Caixa coletora de talvegue CCT01 |  | 0 | unid
| Poço de Visita | 1 | 11.799
| TUBO 600MM (23 RAMAL) | 84 | 38.1064 | m³
| TUBO 600MM | 0 | 0 | m³ | [6 empty] | VOLUME DE BERÇO DE CASCALHO REATERRO
| TUBO 800MM | 0 | 0 | m³ | [6 empty] | DIÂMETRO | L | e | a | b | Volume | DIÂMETRO EXT.
| TUBO 1000MM | 0 | 0 | m³
| TUBO 1200MM | 0 | 0 | m³ | [6 empty] | 0.6 | 1.4 | 0.08 | 0.1 | 0.15 | 0.26131 | 0.76
| TUBO 1500MM | 0 | 0 | m³ | [6 empty] | 0.8 | 1.6 | 0.1 | 0.1 | 0.2 | 0.32645 | 1
| BOCAS DE LOBOS SIMPLES | 2 | 11.968 | m³ | [6 empty] | 1 | 1.8 | 0.12 | 0.15 | 0.25 | 0.48391 | 1.24
| BOCA DE LOBO DUPLA (UNIDADES) | 10 | 87.04 | m³ | [6 empty] | 1.2 | 2 | 0.13 | 0.15 | 0.3 | 0.5727 | 1.46
| BOCA DE LOBO TRIPLA (UNIDADES) | 2 | 0 | m³ | [6 empty] | 1.5 | 2.3 | 0.13 | 0.15 | 0.375 | 0.73187 | 1.76
| FORRO DE PEDRA DE MÃO | 26.0328 | 0 | m³
| BOTA-FORA ESCAVAÇÃO DE DRENO PROFUNDO | 0 | 0 | m³ | [6 empty] | 0.6 | 1.4 | 0.08 | 0.1 | 0.15 | 0.26131 | 0.76
| ESCAVAÇÃO DE VALAS | 0 | 462.1414 | m³ | [6 empty] | 0.8 | 1.6 | 0.1 | 0.1 | 0.2 | 0.32645 | 1
| TOTAL DE BOTA FORA | 0 | 135.0254 | m³ | [6 empty] | 1 | 1.8 | 0.12 | 0.15 | 0.25 | 0.48391 | 1.24
| REATERRO E COMPACTAÇÃO DE VALAS | 0 | 327.116 | m³ | [6 empty] | 1.2 | 2 | 0.13 | 0.15 | 0.3 | 0.5727 | 1.46
| REGULARIZAÇÃO DE FUNDO DE VALA | 0 | 170.1 | m² | [6 empty] | 1.5 | 2.3 | 0.13 | 0.15 | 0.375 | 0.73187 | 1.76
| LASTRO DE BRITA | 0 | 21.9492 | m³

## BDI
PREFEITURA MUNICIPAL DE VÁRZEA GRANDE
BAIRRO: JARDIM DOS ESTADOS
RUAS: AMÉRICA DO SUL, TRAV. DO GIL, RIO GRANDE DO SUL E SÃO PAULO
OBRA: Pavimentação
De acordo com o ACÓRDÃO Nº 2622/2013 – TCU – Plenário
BDI - BENEFICIOS E DESPESAS INDIRETAS - NÃO DESONERADO
ITEM | DISCRIMINAÇÃO | PERCENTUAL | BDI | CUSTO OBRA | Outras Fontes | VALOR DA OBRA
|  | ( % ) | R$ | R$ | R$ | R$
1.0 | ADMINISTRAÇÃO DA OBRA | 6.08
1.1 | Administração Central | 4.01
1.2 | Seguro e Garantia | 0.4
1.3 | Riscos | 0.56
1.4 | Despesas Financeiras | 1.11
2.0 | LUCRO | 7.3
2.1 | Lucro Operacional | 7.3
3.0 | TRIBUTOS | 5.65
3.1 | PIS | 0.65
3.2 | COFINS | 3
3.3 | ISSqn | 2
3.4 | CPRB | 0
Não incidem IRPJ e CSLL na composição de Tributos.
TAXA DE BDI A SER APLICADA SOBRE O CUSTO DIRETO |  | 20.7% |  |  |  | 0
Formula para o calculo do BDI:

## BDI DIFERENCIADO
PREFEITURA MUNICIPAL DE VÁRZEA GRANDE
BAIRRO: JARDIM DOS ESTADOS
RUAS: AMÉRICA DO SUL, TRAV. DO GIL, RIO GRANDE DO SUL E SÃO PAULO
OBRA: Pavimentação
De acordo com o ACÓRDÃO Nº 2622/2013 – TCU – Plenário
BDI - BENEFICIOS E DESPESAS INDIRETAS - NÃO DESONERADO
ITEM | DISCRIMINAÇÃO | PERCENTUAL | BDI | CUSTO OBRA | Outras Fontes | VALOR DA OBRA
|  | ( % ) | R$ | R$ | R$ | R$
1.0 | ADMINISTRAÇÃO DA OBRA | 5.63
1.1 | Administração Central | 3.45
1.2 | Seguro e Garantia | 0.48
1.3 | Riscos | 0.85
1.4 | Despesas Financeiras | 0.85
2.0 | LUCRO | 5.11
2.1 | Lucro Operacional | 5.11
3.0 | TRIBUTOS | 3.65
3.1 | PIS | 0.65
3.2 | COFINS | 3
3.3 | ISSqn | 0
3.4 | CPRB | 0
Não incidem IRPJ e CSLL na composição de Tributos.
TAXA DE BDI A SER APLICADA SOBRE O CUSTO DIRETO |  | 15.27% |  |  |  | 0
Formula para o calculo do BDI:

## DRENO PROF
PREFEITURA MUNICIPAL DE VARZEA GRANDE
BAIRRO: JARDIM DOS ESTADOS
RUAS: AMÉRICA DO SUL, TRAV. DO GIL, RIO GRANDE DO SUL E SÃO PAULO
NOTA DE SERVIÇO DRENO PROFUNDO
LOGRADOURO | ESTACAS | [5 empty] | EXTENSÃO (m) |  |  | Ø TUBO PEAD(mm) | OBS.
| INICIAL |  |  | FINAL |  |  | LE | LD | TOTAL
| 0 | + | 0 | 0 | + | 0 | 0 | 0 | 0 | 100
| 0 | + | 0 | 0 | + | 0 | 0 | 0 | 0 | 100
| 0 | + | 0 | 0 | + | 0 | 0 | 0 | 0 | 100
| 0 | + | 0 | 0 | + | 0 | 0 | 0 | 0 | 100
| 0 | + | 0 | 0 | + | 0 | 0 | 0 | 0 | 100
| 0 | + | 0 | 0 | + | 0 | 0 | 0 | 0 | 100
| 0 | + | 0 | 0 | + | 0 | 0 | 0 | 0 | 100
TOTAL TUBO DE DRENO PROFUNDO (m) | [8 empty] | 0

## NS REMOÇÃO POSTE
REMOÇÃO DE POSTE - BAIRRO OURO VERDE
LOCALIZAÇÃO |  |  |  |  | REMANEJAMENTO (und) | TIPO DE MATERIAL
ESTACA | + | FRAÇÃO | LADO | RUA

## NS SINAL. HOR
NOTA DE SERVIÇO DE SINALIZAÇÃO HORIZONTAL - FAIXA AMARELA - BAIRRO: JARDIM DOS ESTADOS
SENTIDO |  | COMPRIMENTO | ESPESSURA | Área | TIPO DE PINTURA
|  | (m) | (m) | (m²) |  |  |  | TRAV. | FAIXA BRANCA RETENÇÃO 0,40m
RUA AMÉRICA DO SUL
Ambos (ida e volta) |  | 375.246 | 0.1 | 9.3811 | 2X4 |  | 2 | 7 | 2 | 2.4
Ambos (ida e volta) |  | 30 | 0.1 | 3 | Contínua
TRAVESSA DO GIL
Ambos (ida e volta) |  | 35.116 | 0.1 | 0.8779 | 2X4 |  | 6 | 21 | 2 | 2.4
Ambos (ida e volta) |  | 30 | 0.1 | 3 | Contínua
RUA RIO GRANDE DO SUL
Ambos (ida e volta) |  | 45.83 | 0.1 | 1.1458 | 2X4 |  | 3 | 10.5 | 1 | 1.2
Ambos (ida e volta) |  | 15 | 0.1 | 1.5 | Contínua
RUA SÃO PAULO
Ambos (ida e volta) |  | 28.261 | 0.1 | 0.70652 | 2X4 |  | 2 | 7 | 2 | 2.4
Ambos (ida e volta) |  | 21.1 | 0.1 | 2.11 | Contínua
FAIXA AMARELA | [8 empty] | 7 | 8.4
Descontínua | TOTAL | 484.453 | m | Área | 12.1113 | m²
Contínua | TOTAL | 96.1 | m | Área | 9.61 | m²
EXTENSÃO TOTAL |  | 580.553 | m |  | 21.7213 | m²
RESUMO DA SINALIZAÇÃO
FAIXA BRANCA CONTÍNUA |  | 171.7359 | m²
FAIXA BRANCA SECCIONADA 2X4m |  | 0 | m²
FAIXA BRANCA RETENÇÃO 0,40m |  | 8.4 | m²
FAIXA AMARELA 2X4 |  | 12.1113 | m²
FAIXA AMARELA CONTÍNUA |  | 9.61 | m²
TOTAL DE PINTURA DE FAIXAS |  | 201.8572 | m²
TACHAS E TACHÕES |  | 0 | m²
SETAS E ZEBRADOS |  | 35.63 | m²

## NS SINAL. VERT
NOTA DE SERVIÇO DE SINALIZAÇÃO VERTICAL DO BAIRRO JARDIM DOS ESTADOS
LOCAL - Dist. | SINAL DE PLACA |  |  |  | OBSERVAÇÕES
do bordo (Metros) | TIPO | CÓDIGO | DIMENSÕES | ÁREAS(m²) | INDICATIVA
RUA AMÉRICA DO SUL
Esquina com Chile estaca 0+0,00 (posicionar a 10 metros do bordo da pista transversal) | Regulamentação | R-01 | 0.6 | 0.283 | 2
Esquina com Rua Pernambuco estaca 20+12,246 (posicionar a 10 metros do bordo da pista transversal) | Regulamentação | R-01 | 0.6 | 0.283 | 2
TRAVESSA DO GIL
Esquina com Rua São Paulo estaca 0+0,00 (posicionar a 10 metros do bordo da pista transversal) | Regulamentação | R-01 | 0.6 | 0.283 | 2
Esquina com América do Sul estaca 4+6,116 (posicionar a 10 metros do bordo da pista transversal) | Regulamentação | R-01 | 0.6 | 0.283 | 2
RUA RIO GRANDE DO SUL
Esquina com Rua América do Sul estaca 2+5,83 (posicionar a 10 metros do bordo da pista transversal) | Regulamentação | R-01 | 0.6 | 0.283 | 2
RUA SÃO PAULO
Esquina com Trav. Do Gil estaca 0+0,00 (posicionar a 10 metros do bordo da pista transversal) | Regulamentação | R-01 | 0.6 | 0.283 | 0
Esquina com América do Sul estaca 1+8,261 (posicionar a 10 metros do bordo da pista transversal) | Regulamentação | R-01 | 0.6 | 0.283 | 2
Regulamentação |  |  | TOTAL (m²) | 1.981
Indicativa |  |  | TOTAL (un) | 12