## RESUMO
RESUMO DOS PREÇOS
PREFEITURA MUNICIPAL DE VARZEA GRANDE
LOCAL: RUA NOVA ESPERANÇA
IMPLANTAÇÃO DE PAV. ASFALTICO EM ( CBUQ)
VALOR DA OBRA |  | -908826.7
VALOR DO REPASE |  | -908826.7 | 100%
VALOR DA CONTRAPARTIDA |  | 0 | 0%
SERVIÇOS | BATA BASE: |  | 09/2021 SINAPI
04/2021 SICRO 3
NÃO DESONERADO
CÓDIGO | DISCRIMINAÇÃO |  | VALOR (R$)
I | SERVIÇOS PRELIMINARES |  | 34868.87
II | ADMINISTRAÇÃO LOCAL |  | 32701.16
III | ENSAIOS TECNOLÓGICOS DE SOLO E ASFALTO |  | 5736.94
IV | TERRAPLENAGEM |  | 122904.55
V | PAVIMENTAÇÃO (IMPLANTAÇÃO) |  | 60551.81
VI | AQUISIÇÃO DE MATERIAL BETUMINOSO (IMPLANTAÇÃO) |  | 79534.36
VII | TRANSPORTE P/ PAVIMENTAÇÃO (IMPLANTAÇÃO) |  | 26772.45
VIII | SINALIZAÇÃO HORIZONTAL/VERTICAL |  | 5379.89
IX | OBRAS COMPLEMENTARES |  | 260567.96
X | DRENAGEM |  | 62812.16
XI | FORNECIMENTO DE TUBOS TIPO PA-1 |  | 110920.35
XII | ASSENTAMENTO DE TUBO DE CONCRETO |  | 31869.9
XIII | ÓRGÃOS ACESSÓRIOS |  | 60274.67
XII | CONTROLE E RECUPERAÇÃO AMBIENTAL |  | 13931.63
TOTAL GERAL |  |  | 908826.7
km |  |  | 0.3926
TOTAL/km (R$) |  |  | 2314915.8422
BAIRRO: NOVA ESPERANÇA
RUAS: NOVA ESPERAÇA
OBRA: PAVIMENTAÇÃO DE VIAS URBANAS

## QUANT
PREFEITURA MUNICIPAL DE VÁRZEA GRANDE
BAIRRO: NOVA ESPERANÇA |  |  |  |  | ÁREA (m²)
RUAS: NOVA ESPERAÇA |  |  |  |  | 2512.61
OBRA: PAVIMENTAÇÃO DE VIAS URBANAS
ITEM | CODIGO | BANCO | DISCRIMINAÇÃO | UNIDADE | QUANTIDADE
1.0 | I |  | SERVIÇOS PRELIMINARES
1.1 | COMP 1.1 | Composição | Placa de obra em chapa de aço galvanizado | m² | 12.5 | 74209/001
1.2 | 93584 | SINAPI | Execução de depósito em canteiro de obra | m² | 30
1.3 | COMP 1.3 | Composição | Aluguel container/sanit c/2 vasos/1 lavat/1 mic/4 chuv larg2,20m compr=6,20m alt=2,50m chapa aco c/nerv trapez forro c/isolam termo/acustico chassis reforc piso compens naval inclinst eletr/hidr excl transp/carga/descarga | mês | 6 | 73847/001
1.4 | 5213417 | SICRO 3 | Confecção de placa em aço nº 16 galvanizado, com película retrorrefletiva tipo I + III | m² | 3.125
2.0 | II |  | ADMINISTRAÇÃO LOCAL
2.1 | COMP 2.1 | Composição | Administração Local | unid | 1
3.0 | III |  | ENSAIOS TECNOLÓGICOS DE SOLO E ASFALTO
3.1 | COMP 3.1 | Composição | Ensaio de regularição de sub-leito | m² | 3533.36 | 74021/003
3.2 | COMP 3.2 | Composição | Ensaio de Sub-base estabilizada granulometricamente) | m³ | 530 | 74021/006
3.3 | COMP 3.3 | Composição | Ensaio de base estabilizada granulometricamente | m³ | 530 | 74021/006
3.4 | COMP 3.4 | Composição | Ensaio de resistência a compressão simples do concreto - meio-fio, sarjetas e calçadas (considerado 1,0 amostra a cada 200 m) | un | 4.1607 | 74022/030
4.0 | IV |  | TERRAPLENAGEM
4.1 | COMP. 4.1 | Composição | Limpeza Mecanizada de camada vegetal; vegetação pequena e pequenas arvores | m² | 3140.768 | 73822/002
4.2 | 5501700 | SICRO | Desmatamento, destocamento, limpeza de área e estocagem do material de limpeza com árvores de diâmetro até 0,15 m jazida | m² | 2616.5552
4.3 | 5502986 | SICRO | Expurgo de jazida | m³ | 392.4833
4.4 | 5502109 | SICRO | Escavação, carga e transporte de material de 1ª categoria - DMT de 50 a 200 m - caminho de serviço em leito natural - com | m³ | 1248.135 | 5502136
4.5 | 5503041 | SICRO 3 | Compactação de aterros a 100% do Proctor intermediário | m³ | 1040.1125
4.6 | 4016096 | SICRO 3 | Escavação e carga de material de jazida com escavadeira hidráulica de 1,56 m³ | m³ | 3401.5218 | 74205/001
4.7 | COMP. 4.7 | Composição | Carga, manobras e descarga de areia, brita, pedra de mão e solos com caminhão basculante 6 m3 (descarga livre) | m³ | 3401.5218
4.8 | 5914389 | SICRO | Transporte com caminhão basculante de 10 m³ - rodovia pavimentada | txkm | 112250.219
4.9 | 96386 | SINAPI | Execução e compactação de aterro com solo predominante arenoso exclusivo fornecimento e escavação e carga do material | m³ | 3874.714
5.0 | V |  | PAVIMENTAÇÃO (IMPLANTAÇÃO)
5.1 | 5501700 | SICRO | Desmatamento, destocamento, limpeza de área e estocagem do material de limpeza com árvores de diâmetro até 0,15 m jazida | m² | 978.4615
5.2 | 5502986 | SICRO | Expurgo de jazida | m³ | 146.7692
5.3 | COMP. 5.3 | Composição | Regularização e compactação de subleito até 20 cm de espessura | m² | 3533.36
5.4 | 4011227 | SICRO | Sub-base de solo estabilizado granulometricamente sem mistura com material de jazida | m³ | 530
5.5 | 4011219 | SICRO | Base de solo estabilizado granulometricamente sem mistura com material de jazida | m³ | 530
5.6 | COMP. 5.6 | Composição | Carga, manobras e descarga de areia, brita, pedra de mão e solos com caminhão basculante 6 m3 (descarga livre) | m³ | 1272
5.7 | 4011351 | SICRO | Imprimação com asfalto diluído | m² | 2512.61
5.8 | 4011353 | SICRO | Pintura de ligação com emulsão RR-2C | m² | 2512.61
5.9 | 4011463 | SICRO | Concreto asfáltico - faixa C - areia e brita comerciais | t | 241.2106
6.0 | VI |  | AQUISIÇÃO DE MATERIAL BETUMINOSO (IMPLANTAÇÃO)
6.1 | COT 1 | ANP | Fornecimento de asfalto diluído CM-30 | t | 3.015
6.2 | COT 2 | ANP | Fornecimento de emulsões asfáltica modificada por polímeros RR-2C | t | 1.13
6.3 | COT 3 | ANP | Fornecimento de Cimento Asfáltico CAP 50-70 | t | 15.251
7.0 | VII |  | TRANSPORTE P/ PAVIMENTAÇÃO (IMPLANTAÇÃO)
7.1 | COT 4 | DNIT | Transporte de concreto asfáltico CAP 50-70 | t | 15.251
7.2 | COT 5 | DNIT | Transporte de asfalto diluído CM-30 | t | 3.015
7.3 | COT 6 | DNIT | Transporte de emulsão asfáltica RR-2C | t | 1.13
7.4 | 5914389 | SICRO | Transporte com caminhão basculante de 10 m³ - rodovia pavimentada | txkm | 41359.4602
8.0 | VIII |  | SINALIZAÇÃO HORIZONTAL/VERTICAL
8.1 | COMP. 8.1 | Composição | Sinalizacao horizontal com tinta retrorrefletiva a base de resina acrilica c/ micro esfera de vidro | m² | 130.4
8.2 | 5213405 | SICRO 3 | Pintura de setas e zebrados - tinta base acrílica - espessura de 0,6 mm | m² | 15.27
8.3 | 5213417 | SICRO 3 | Confecção de placa em aço nº 16 galvanizado, com película retrorrefletiva tipo I + III | m² | 1.415 | 5213417
8.4 | 5213855 | SICRO 3 | Fornecimento e implantação de suporte metálico galvanizado para placa de regulamentação - R1 - lado de 0,248 m | unid | 6 | 5213855
9.0 | IX |  | OBRAS COMPLEMENTARES
9.1 | 94267 | SINAPI | Guia (meio-fio) e sarjeta conjugados de concreto, moldada i n loco em trecho reto com extrusora, guia 13 cm base x 22 cm altura. af_06/2016 | m | 737.91
9.2 | 94268 | SINAPI | Guia (meio-fio) e sarjeta conjugados de concreto, moldada i n loco em trecho curvo com extrusora, guia 13 cm base x 22 cm altura. af_06/2016 | m | 42.09
9.3 | COMP. 9.3 | Composição | Placa esmaltada para identificação NR de Rua, dimensões 45X25cm | unid | 6 | 73916/002
9.4 | 94991 | SINAPI | Execução de passeio (calçada) ou piso de concreto com concreto moldado in loco, usinado, acabamento convencional, não armado. Af_07/2016 | m3 | 94.223 | 94991
9.5 | 101094 | SINAPI | Piso podotátil, direcional ou alerta, assentado sobre argamassa AF 05/2020 | m | 780
10.0 | X |  | DRENAGEM
10.1 | 5213417 | SICRO 03 | Confecção de placa em aço nº 16 galvanizado, com película retrorrefletiva tipo I + III | m² | 20
10.2 | COMP. 10.2 | Composição | Isolamento de obra com tela plástica com malha de 5mm e estrutura de madeira pontaleteada | m² | 10 | 85424
10.3 | COMP. 10.3 | Composição | Passadicos de madeira para pedestres | m² | 10 | 74219/001
10.4 | 90091 | SINAPI | Escavação mecanizada de vala com prof. até 1,5 m (média entre montante e jusante/uma composição por trecho), com retroescavadeira (0,26 m3/88 hp), larg. de 1,5 m a 2,5 m, em solo de 1a categoria, em locais com baixo nível de interferência. af_01/2015 | m³ | 834.2704
10.5 | COMP. 10.5 | Composição | Escavação mecânica de vala em material de 2A. cat de 2,01 até 4,00 M de profundidade com utilização de escavadeira hidráulica | m³ | 278.0901 | 72917
10.6 | COMP. 10.6 | Composição | Lastro de vala com preparo de fundo, largura menor que 1,5 m, com camada de brita, lançamento manual, em local com nível baixo de interferência. Af_06/2016 | m³ | 98.9355 | 94103
10.7 | 93381 | SINAPI | Reaterro mecanizado de vala com retroescavadeira (capacidade da caçamb a da retro: 0,26 m³ / potência: 88 hp), largura de 0,8 a 1,5 m, profun didade de 1,5 a 3,0 m, com solo (sem substituição) de 1ª categoria em locais com baixo nível de interferência. af_04/2016 | m³ | 895.3698
10.8 | COMP. 10.8 | Composição | Carga e descarga mecânica de solo utilizando caminhão basculante 5m³ /11t e pa carregadeira sobre pneus * 105 hp * cap. 1,72m3 | m³ | 216.9908 | 74010/001
10.9 | 5914389 | SICRO | Transporte com caminhão basculante de 10 m³ - rodovia pavimentada | txkm | 7160.6971
10.10 | COMP. 10.10 | Composição | Espalhamento de material em bota fora, com utilizacao de trator de esteiras de 165 HP | m³ | 216.9908 | 83344
10.11 | COMP. 10.11 | Composição | Escoramento de vala, tipo pontaleteamento, com profundidade de 0 a 1,5 m, largura maior ou igual a 1,5 m e menor que 2,5 m, em local com nível alto de interferência. af_06/2016 | m² | 15 | 94038
11.0 | XI |  | FORNECIMENTO DE TUBOS TIPO PA-1
11.1 | 7725 | SINAPI | Tubo concreto armado, classe PA-1, pb, dn 600 mm, para aguas pluviais (nbr 8890) | m | 60 | 7725
11.2 | 7750 | SINAPI | Tubo concreto armado, classe PA-1, pb, dn 800 mm, para aguas pluviais (nbr 8890) | m | 255 | 7750
12.0 | XII |  | ASSENTAMENTO DE TUBO DE CONCRETO
12.1 | 92824 | SINAPI | Assentamento de tubo de concreto para redes coletoras de águas pluviais, diâmetro de 600 mm, junta rígida, instalado em local com alto nível DE interferências (não inclui fornecimento). AF_12/2015 | m | 60
12.2 | 92826 | SINAPI | Assentamento de tubo de concreto para redes coletoras de águas pluviais, diâmetro de 800 mm, junta rígida, instalado em local com alto nível | m | 255
13.0 | XIII |  | ÓRGÃOS ACESSÓRIOS
13.1 | 2003684 | SICRO 03 | Poço de visita - PVI 04 - areia e brita comerciais | unid | 5
13.2 | 2003714 | SICRO 03 | Chaminé dos poços de visita - CPV 01 - areia e brita comerciais | unid | 5
13.3 | 804385 | SICRO 03 | Boca BSTC D = 0,80 m - esconsidade 0° - areia e brita comerciais - alas esconsas | unid | 2
13.4 | 2003455 | SICRO 03 | Dissipador de energia - DEB 04 - areia e pedra de mão comerciais | unid | 1
13.5 | COMP. 13.5 | Composição | BLD - Boca de lobo dupla, c/abertura pela guia 1,00m - conforme protjeto tipo | unid | 4
13.6 | COMP. 13.6 | Composição | BLT - Boca de lobo tripla, c/abertura pela guia 1,00m - conforme protjeto tipo | unid | 6
14.0 | XII |  | CONTROLE E RECUPERAÇÃO AMBIENTAL
14.1 | 4413905 | SICRO 03 | Hidrossemeadura | m² | 3595.0168
14.2 | 4413989 | SICRO 03 | Plantio de mudas arbóreas com porte de 30 a 80 cm em covas de 0,60 x 0,60 x 0,60 m | un | 14
205503.1192

## ORÇA
PREFEITURA MUNICIPAL DE VÁRZEA GRANDE |  |  | PLANILHA ORÇAMENTÁRIA (NÃO DESONERADO) | [5 empty] | DATA BASE: |  |  |  | x
|  |  | BAIRRO: NOVA ESPERANÇA | [5 empty] | 09/2021 SINAPI
|  |  | RUAS: NOVA ESPERAÇA | [5 empty] | 04/2021 SICRO 3
B.D.I. : |  |  | 20.7% | ÁREA (m²): |  | 2512.61 | EXTENSÃO: | 392.596 | NÃO DESONERADO
B.D.I. DIFERENCIADO : |  |  | 15.27% | UNID. | QUANT. | P. UNIT. | P. UNIT. C/BDI | SUBTOTAL
ITEM | CODIGO | BANCO | DISCRIMINAÇÃO | [5 empty] | TOTAL
1.0 | I |  | SERVIÇOS PRELIMINARES
1.1 | COMP 1.1 | Composição | Placa de obra em chapa de aço galvanizado | m² | 12.5 | 318.66 | 384.62 | 4807.75
1.2 | 93584 | SINAPI | Execução de depósito em canteiro de obra | m² | 30 | 700.18 | 845.11 | 25353.3
1.3 | COMP 1.3 | Composição | Aluguel container/sanit c/2 vasos/1 lavat/1 mic/4 chuv larg2,20m compr=6,20m alt=2,50m chapa aco c/nerv trapez forro c/isolam termo/acustico chassis reforc piso compens naval inclinst eletr/hidr excl transp/carga/descarga | mês | 6 | 492.18 | 567.33 | 3403.98
1.4 | 5213417 | SICRO 3 | Confecção de placa em aço nº 16 galvanizado, com película retrorrefletiva tipo I + III | m² | 3.125 | 345.68 | 417.23 | 1303.84 | 34868.87
2.0 | II |  | ADMINISTRAÇÃO LOCAL
2.1 | COMP 2.1 | Composição | Administração Local | unid | 1 | 27092.93 | 32701.16 | 32701.16 | 32701.16 | 3.598%
3.0 | III |  | ENSAIOS TECNOLÓGICOS DE SOLO E ASFALTO
3.1 | COMP 1.1 | Composição | Ensaio de regularição de sub-leito | m² | 3533.36 | 0.76 | 0.91 | 3215.35
3.2 | COMP 3.2 | Composição | Ensaio de Sub-base estabilizada granulometricamente) | m³ | 530 | 1.48 | 1.78 | 943.4
3.3 | COMP 3.3 | Composição | Ensaio de base estabilizada granulometricamente | m³ | 530 | 1.48 | 1.78 | 943.4
3.4 | COMP 3.4 | Composição | Ensaio de resistência a compressão simples do concreto - meio-fio, sarjetas e calçadas (considerado 1,0 amostra a cada 200 m) | un | 4.1607 | 126.41 | 152.57 | 634.79 | 5736.94
4.0 | IV |  | TERRAPLENAGEM
4.1 | COMP. 4.1 | Composição | Limpeza Mecanizada de camada vegetal; vegetação pequena e pequenas arvores | m² | 3140.768 | 0.61 | 0.73 | 2292.76
4.2 | 5501700 | SICRO | Desmatamento, destocamento, limpeza de área e estocagem do material de limpeza com árvores de diâmetro até 0,15 m jazida | m² | 2616.5552 | 0.32 | 0.38 | 994.29
4.3 | 5502986 | SICRO | Expurgo de jazida | m³ | 392.4833 | 2.01 | 2.42 | 949.8
4.4 | 5502109 | SICRO | Escavação, carga e transporte de material de 1ª categoria - DMT de 50 a 200 m - caminho de serviço em leito natural - com | m³ | 1248.135 | 3.94 | 4.75 | 5928.64
4.5 | 5503041 | SICRO 3 | Compactação de aterros a 100% do Proctor intermediário | m³ | 1040.112 | 5.96 | 7.19 | 7478.4
4.6 | 4016096 | SICRO 3 | Escavação e carga de material de jazida com escavadeira hidráulica de 1,56 m³ | m³ | 3401.5218 | 0.98 | 1.18 | 4013.79
4.7 | COMP. 4.7 | Composição | Carga, manobras e descarga de areia, brita, pedra de mão e solos com caminhão basculante 6 m3 (descarga livre) | m³ | 3401.5218 | 1.1 | 1.32 | 4490 |  | 72888
4.8 | 5914389 | SICRO | Transporte com caminhão basculante de 10 m³ - rodovia pavimentada | txkm | 112250.219 | 0.52 | 0.62 | 69595.13
4.9 | 96386 | SINAPI | Execução e compactação de aterro com solo predominante arenoso exclusivo fornecimento e escavação e carga do material | m³ | 3874.714 | 5.81 | 7.01 | 27161.74 | 122904.55
5.0 | V |  | PAVIMENTAÇÃO (IMPLANTAÇÃO)
5.1 | 5501700 | SICRO | Desmatamento, destocamento, limpeza de área e estocagem do material de limpeza com árvores de diâmetro até 0,15 m jazida | m² | 978.4615 | 0.32 | 0.38 | 371.81
5.2 | 5502986 | SICRO | Expurgo de jazida | m³ | 146.7692 | 2.01 | 2.42 | 355.18
5.3 | COMP. 5.3 | Composição | Regularização e compactação de subleito até 20 cm de espessura | m² | 3533.36 | 1.67 | 2.01 | 7102.05
5.4 | 4011227 | SICRO | Sub-base de solo estabilizado granulometricamente sem mistura com material de jazida | m³ | 530 | 7.78 | 9.39 | 4976.7
5.5 | 4011219 | SICRO | Base de solo estabilizado granulometricamente sem mistura com material de jazida | m³ | 530 | 8.27 | 9.98 | 5289.4
5.6 | COMP. 5.6 | Composição | Carga, manobras e descarga de areia, brita, pedra de mão e solos com caminhão basculante 6 m3 (descarga livre) | m³ | 1272 | 1.1 | 1.32 | 1679.04
5.7 | 4011351 | SICRO | Imprimação com asfalto diluído | m² | 2512.61 | 0.22 | 0.26 | 653.27
5.8 | 4011353 | SICRO | Pintura de ligação com emulsão RR-2C | m² | 2512.61 | 0.29 | 0.35 | 879.41
5.9 | 4011463 | SICRO | Concreto asfáltico - faixa C - areia e brita comerciais | t | 241.2106 | 134.8 | 162.7 | 39244.95 | 60551.81
6.0 | VI |  | AQUISIÇÃO DE MATERIAL BETUMINOSO (IMPLANTAÇÃO)
6.1 | COT 1 | ANP | Fornecimento de asfalto diluído CM-30 | t | 3.015 | 4983.66 | 5731.2 | 17279.56 |  |  | BDI | 15%
6.2 | COT 2 | ANP | Fornecimento de emulsões asfáltica modificada por polímeros RR-2C | t | 1.13 | 2380.95 | 2738.09 | 3094.04 |  |  | BDI | 15%
6.3 | COT 3 | ANP | Fornecimento de Cimento Asfáltico CAP 50-70 | t | 15.251 | 3373.17 | 3879.14 | 59160.76 | 79534.36 |  | BDI | 15%
7.0 | VII | 0 | TRANSPORTE P/ PAVIMENTAÇÃO (IMPLANTAÇÃO)
7.1 | COT 4 | DNIT | Transporte de concreto asfáltico CAP 50-70 | t | 15.251 | 50.92 | 58.69 | 895.08
7.2 | COT 5 | DNIT | Transporte de asfalto diluído CM-30 | t | 3.015 | 49.09 | 56.58 | 170.58
7.3 | COT 6 | DNIT | Transporte de emulsão asfáltica RR-2C | t | 1.13 | 49.09 | 56.58 | 63.93
7.4 | 5914389 | SICRO | Transporte com caminhão basculante de 10 m³ - rodovia pavimentada | txkm | 41359.4602 | 0.52 | 0.62 | 25642.86 | 26772.45
8.0 | VIII |  | SINALIZAÇÃO HORIZONTAL/VERTICAL
8.1 | COMP. 8.1 | Composição | Sinalizacao horizontal com tinta retrorrefletiva a base de resina acrilica c/ micro esfera de vidro | m² | 130.4 | 14.28 | 17.23 | 2246.79
8.2 | 5213405 | SICRO 3 | Pintura de setas e zebrados - tinta base acrílica - espessura de 0,6 mm | m² | 15.27 | 39.27 | 47.39 | 723.64
8.3 | 5213417 | SICRO 3 | Confecção de placa em aço nº 16 galvanizado, com película retrorrefletiva tipo I + III | m² | 1.415 | 345.68 | 417.23 | 590.38
8.4 | 5213855 | SICRO 3 | Fornecimento e implantação de suporte metálico galvanizado para placa de regulamentação - R1 - lado de 0,248 m | unid | 6 | 251.19 | 303.18 | 1819.08 | 5379.89
9.0 | IX |  | OBRAS COMPLEMENTARES
9.1 | 94267 | SINAPI | Guia (meio-fio) e sarjeta conjugados de concreto, moldada i n loco em trecho reto com extrusora, guia 13 cm base x 22 cm altura. af_06/2016 | m | 737.91 | 47.64 | 57.5 | 42429.82
9.2 | 94268 | SINAPI | Guia (meio-fio) e sarjeta conjugados de concreto, moldada i n loco em trecho curvo com extrusora, guia 13 cm base x 22 cm altura. af_06/2016 | m | 42.09 | 51.22 | 61.82 | 2602
9.3 | COMP. 9.3 | Composição | Placa esmaltada para identificação NR de Rua, dimensões 45X25cm | unid | 6 | 81.31 | 98.14 | 588.84
9.4 | 94991 | SINAPI | Execução de passeio (calçada) ou piso de concreto com concreto moldado in loco, usinado, acabamento convencional, não armado. Af_07/2016 | m3 | 94.223 | 684.85 | 826.61 | 77885.7
9.5 | 101094 | SINAPI | Piso podotátil, direcional ou alerta, assentado sobre argamassa AF 05/2020 | m | 780 | 145.59 | 175.72 | 137061.6 | 260567.96
10.0 | X |  | DRENAGEM
10.1 | 5213417 | SICRO 03 | Confecção de placa em aço nº 16 galvanizado, com película retrorrefletiva tipo I + III | m² | 20 | 345.68 | 417.23 | 8344.6
10.2 | COMP. 10.2 | Composição | Isolamento de obra com tela plástica com malha de 5mm e estrutura de madeira pontaleteada | m² | 10 | 21.14 | 25.51 | 255.1
10.3 | COMP. 10.3 | Composição | Passadicos de madeira para pedestres | m² | 10 | 61.03 | 73.66 | 736.6
10.4 | 90091 | SINAPI | Escavação mecanizada de vala com prof. até 1,5 m (média entre montante e jusante/uma composição por trecho), com retroescavadeira (0,26 m3/88 hp), larg. de 1,5 m a 2,5 m, em solo de 1a categoria, em locais com baixo nível de interferência. af_01/2015 | m³ | 834.2704 | 4.32 | 5.21 | 4346.54
10.5 | COMP. 10.5 | Composição | Escavação mecânica de vala em material de 2A. cat de 2,01 até 4,00 M de profundidade com utilização de escavadeira hidráulica | m³ | 278.0901 | 12.91 | 15.58 | 4332.64
10.6 | COMP. 10.6 | Composição | Lastro de vala com preparo de fundo, largura menor que 1,5 m, com camada de brita, lançamento manual, em local com nível baixo de interferência. Af_06/2016 | m³ | 98.9355 | 213.78 | 258.03 | 25528.32
10.7 | 93381 | SINAPI | Reaterro mecanizado de vala com retroescavadeira (capacidade da caçamb a da retro: 0,26 m³ / potência: 88 hp), largura de 0,8 a 1,5 m, profun didade de 1,5 a 3,0 m, com solo (sem substituição) de 1ª categoria em locais com baixo nível de interferência. af_04/2016 | m³ | 895.3698 | 7.22 | 8.71 | 7798.67
10.8 | COMP. 10.8 | Composição | Carga e descarga mecânica de solo utilizando caminhão basculante 5m³ /11t e pa carregadeira sobre pneus * 105 hp * cap. 1,72m3 | m³ | 216.99 | 1.82 | 2.19 | 475.2
10.9 | 5914389 | SICRO | Transporte com caminhão basculante de 10 m³ - rodovia pavimentada | txkm | 7160.6971 | 1.2 | 1.44 | 10311.4
10.10 | COMP. 10.10 | Composição | Espalhamento de material em bota fora, com utilizacao de trator de esteiras de 165 HP | m³ | 216.9908 | 0.98 | 1.18 | 256.04
10.11 | COMP. 10.11 | Composição | Escoramento de vala, tipo pontaleteamento, com profundidade de 0 a 1,5 m, largura maior ou igual a 1,5 m e menor que 2,5 m, em local com nível alto de interferência. af_06/2016 | m² | 15 | 23.59 | 28.47 | 427.05 | 62812.16
11.0 | XI |  | FORNECIMENTO DE TUBOS TIPO PA-1
11.1 | 7725 | SINAPI | Tubo concreto armado, classe PA-1, pb, dn 600 mm, para aguas pluviais (nbr 8890) | m | 60 | 198.7 | 229.04 | 13742.4
11.2 | 7750 | SINAPI | Tubo concreto armado, classe PA-1, pb, dn 800 mm, para aguas pluviais (nbr 8890) | m | 255 | 330.61 | 381.09 | 97177.95 | 110920.35
12.0 | XII |  | ASSENTAMENTO DE TUBO DE CONCRETO
12.1 | 92824 | SINAPI | Assentamento de tubo de concreto para redes coletoras de águas pluviais, diâmetro de 600 mm, junta rígida, instalado em local com alto nível DE interferências (não inclui fornecimento). AF_12/2015 | m | 60 | 65.64 | 79.22 | 4753.2
12.2 | 92826 | SINAPI | Assentamento de tubo de concreto para redes coletoras de águas pluviais, diâmetro de 800 mm, junta rígida, instalado em local com alto nível | m | 255 | 88.11 | 106.34 | 27116.7 | 31869.9
13.0 | XIII |  | ÓRGÃOS ACESSÓRIOS
13.1 | 2003684 | SICRO 03 | Poço de visita - PVI 04 - areia e brita comerciais | unid | 5 | 2286.32 | 2759.58 | 13797.9
13.2 | 2003714 | SICRO 03 | Chaminé dos poços de visita - CPV 01 - areia e brita comerciais | unid | 5 | 1827.65 | 2205.97 | 11029.85
13.3 | 804385 | SICRO 03 | Boca BSTC D = 0,80 m - esconsidade 0° - areia e brita comerciais - alas esconsas | unid | 2 | 1412.64 | 1705.05 | 3410.1
13.4 | 2003455 | SICRO 03 | Dissipador de energia - DEB 04 - areia e pedra de mão comerciais | unid | 1 | 1119.06 | 1350.7 | 1350.7
13.5 | COMP. 13.5 | Composição | BLD - Boca de lobo dupla, c/abertura pela guia 1,00m - conforme protjeto tipo | unid | 4 | 1895.12 | 2287.4 | 9149.6
13.6 | COMP. 13.6 | Composição | BLT - Boca de lobo tripla, c/abertura pela guia 1,00m - conforme protjeto tipo | unid | 6 | 2973.84 | 3589.42 | 21536.52 | 60274.67
14.0 | XII |  | CONTROLE E RECUPERAÇÃO AMBIENTAL
14.1 | 4413905 | SICRO 03 | Hidrossemeadura | m² | 3595.0168 | 3.13 | 3.77 | 13553.21
14.2 | 4413989 | SICRO 03 | Plantio de mudas arbóreas com porte de 30 a 80 cm em covas de 0,60 x 0,60 x 0,60 m | un | 14 | 22.4 | 27.03 | 378.42 | 13931.63
TOTAL |  |  | TOTAL | [5 empty] | 908826.7
[5 empty] | 205503.1179 |  |  | 908826.7 | 80663.95
828162.75

## TRANSP
PREFEITURA MUNICIPAL DE VÁRZEA GRANDE
BAIRRO: NOVA ESPERANÇA
RUAS: NOVA ESPERAÇA
4.0 | TERRAPLENAGEM
5914389 - Transporte com caminhão basculante de 10 m³ - rodovia pavimentada
CÓDIGO | SERVIÇO | MATERIAL | QUANT. | UNID | F.UTILIZAÇÃO FATOR | UNID. | PESO(T) A TRANSPORTAR | DMT(KM) | MOMENTO DE TRANSPORTE(t.km)
4016096 | Escavação e carga de material de jazida com escavadeira hidráulica de 1,56 m³ | Solo | 3401.5218 | m³ | 2.0625 | m³/m³ | 7015.6387 | 16 | 112250.2194
TOTAL | [8 empty] | 112250.2194
5.0 | PAVIMENTAÇÃO (IMPLANTAÇÃO)
5914389 - Transporte com caminhão basculante de 10 m³ - rodovia pavimentada
CÓDIGO | SERVIÇO | MATERIAL | QUANT. | UNID | F.UTILIZAÇÃO FATOR | UNID. | PESO(T) A TRANSPORTAR | DMT(KM) | MOMENTO DE TRANSPORTE(t.km)
4011227 | Sub-base de solo estabilizado granulometricamente sem mistura com material de jazida | Solo | 530 | m³ | 2.0625 | t/m³ | 1093.125 | 16 | 17490
4011219 | Base de solo estabilizado granulometricamente sem mistura com material de jazida | Solo | 530 | m³ | 2.0625 | t/m³ | 1093.125 | 16 | 17490
4011463 | Concreto asfáltico - faixa C - areia e brita comerciais | Areia média | 241.2106 | m³ | 0.48713 | tkm | 117.5009 | 6.7 | 787.256
4011463 | Concreto asfáltico - faixa C - areia e brita comerciais | Bria 0 | 241.2106 | t | 0.09368 | tkm | 22.5966 | 45.2 | 1021.3666
4011463 | Concreto asfáltico - faixa C - areia e brita comerciais | Brita 1 | 241.2106 | t | 0.09368 | tkm | 22.5966 | 45.2 | 1021.3666
4011463 | Concreto asfáltico - faixa C - areia e brita comerciais | Pedrisco | 241.2106 | t | 0.20609 | tkm | 49.7111 | 45.2 | 2246.941
4011463 | Concreto asfáltico - faixa C - areia e brita comerciais | massa | 241.2106 | m³ | 1 | t/m³ | 241.2106 | 5.4 | 1302.53
TOTAL | [8 empty] | 41359.4602
10.0 | DRENAGEM
5914389 - Transporte com caminhão basculante de 10 m³ - rodovia pavimentada
CÓDIGO | SERVIÇO | MATERIAL | QUANT. | UNID | F.UTILIZAÇÃO FATOR | UNID. | PESO(T) A TRANSPORTAR | DMT(KM) | MOMENTO DE TRANSPORTE(t.km)
COMP. 10.8 | Carga e descarga mecânica de solo utilizando caminhão basculante 5m³ /11t e pa carregadeira sobre pneus * 105 hp * cap. 1,72m3 | Solo | 216.9908 | m³ | 2.0625 | t/m³ | 447.5436 | 16 | 7160.6971
TOTAL | [8 empty] | 7160.6971

## TRANSP CAP RR-2C E CM-30
MÊS DE REFERENCIA - JANEIRO DE 2021
INDICE DE REAJUSTAMENTO: Conforme Portaria DNIT nº 1977 de 25/10/2017
TRANSPORTES DE MATERIAIS BETUMINOSOS EM RODOVIA
OPÇÃO 1
ORIGEM: | CUIABÁ-MT
CAMINHÃO: | 2S3 - Caminhão tanque de asfalto com capacidade de 25t - 5 eixos
Cálculo conforme Portaria N° 1078 de 25 de outubro de 2017
Natureza do Tranporte | Equação (1) | DMT (km) (2) | Custo (R$/t) (3) = (1x2) | Capacid. Transp. Caminhão 25t (4)= (3)/25 | Reajustamento |  |  | Custo Final
[5 empty] | Io | Ii | Índice Reajuste
[5 empty] | 2014-07-01 | 2021-04-01 |  | (km/t)
COT 4/5/6
Rodovia Pavimentada | (26,939+0,253xD) | 29.8 | 34.4784 |  | 270.237 | 399.117 | 1.4769 | 50.92
[5 empty] | Io | Ii
PEDÁGIO | Valor Unitário | Nº de Eixos |  |  | 2020-08-01 | 2021-05-01
OBS: Para o reajustamento do pedagio foi utilizado o ultimo indice de reajustamento disponivel pelo DNIT de agosto de 2020.
TOTAL | [7 empty] | 50.92
NATUREZA DO TRANSPORTE | EQUAÇÕES TARIFÁRIAS DE TRANSPORTES
Rodovia Pavimentada | (26,939+0,253xD)
Rodovia em revestimento primário | (26,939+0,299xD)
Rodovia em leito natural | (26,939+0,412xD)
MÊS DE REFERENCIA - ABRIL DE 2020
INDICE DE REAJUSTAMENTO: Conforme Portaria DNIT nº 1977 de 25/10/2017 | [8 empty] | MÊS DE REFERENCIA - ABRIL DE 2020
TRANSPORTES DE MATERIAIS BETUMINOSOS EM RODOVIA | [8 empty] | INDICE DE REAJUSTAMENTO: Conforme Portaria DNIT nº 1977 de 25/10/2017
OPÇÃO 2 | [8 empty] | TRANSPORTES DE MATERIAIS BETUMINOSOS EM RODOVIA
OPÇÃO 3
ORIGEM: | BETIM-MG
CAMINHÃO: | 2S3 - Caminhão tanque de asfalto com capacidade de 25t - 5 eixos | [7 empty] | ORIGEM: | PAULÍNIA - SP
[9 empty] | CAMINHÃO: | 2S3 - Caminhão tanque de asfalto com capacidade de 25t - 5 eixos
Cálculo conforme Portaria N° 1078 de 25 de outubro de 2017
Natureza do Tranporte | Equação (1) | DMT (km) (2) | Custo (R$/t) (3) = (1x2) | INCIDENCIA DE ICMS 18% (4) = (3/(1-0,18) | Reajustamento |  |  | Custo Final | Cálculo conforme Portaria N° 1078 de 25 de outubro de 2017
[5 empty] | Io | Ii | Índice Reajuste |  | Natureza do Tranporte | Equação (1) | DMT (km) (2) | Custo (R$/t) (3) = (1x2) | INCIDENCIA DE ICMS 18% (4) = (3/(1-0,18) | Reajustamento |  |  | Custo Final
[5 empty] | 2014-07-01 | 2021-04-01 |  | (km/t) | [5 empty] | Io | Ii | Índice Reajuste
[14 empty] | 2014-07-01 | 2021-04-01 |  | (km/t)
Rodovia Pavimentada | (26,939+0,253xD) | 1555 | 420.354 | 506.4506 | 270.237 | 399.117 | 1.4769 | 747.98
[9 empty] | Rodovia Pavimentada | (26,939+0,253xD) | 1437 | 390.5 | 470.4819 | 270.237 | 399.117 | 1.4769 | 694.86
|  |  |  | Capacid. Transp. Caminhão 25t (4)= (3/25) | Io | Ii
[13 empty] | Capacid. Transp. Caminhão 25t (4)= (3/25) | Io | Ii
PEDÁGIO | Valor Unitário | Nº de Eixos |  |  | 2020-09-01 | 2021-05-01
Rondonópilis (BR 163) | 5.1 | 5 | 25.5 | 1.02 | 365.257 | 399.117 | 1.0927 | 1.11 | PEDÁGIO | Valor Unitário | Nº de Eixos |  |  | 2014-07-01 | 2021-05-01
Campo Verde (BR 163) | 4.1 | 5 | 20.5 | 0.82 | 365.257 | 399.117 | 1.0927 | 0.89 | Rondonópilis (BR 163) | 5.1 | 5 | 25.5 | 1.02 | 365.257 | 399.117 | 1.0927 | 1.11
Santo Antonio do Leverger (BR 163) | 4.1 | 5 | 20.5 | 0.82 | 365.257 | 399.117 | 1.0927 | 0.89 | Campo Verde (BR 163) | 4.1 | 5 | 20.5 | 0.82 | 365.257 | 399.117 | 1.0927 | 0.89
[9 empty] | Santo Antonio do Leverger (BR 163) | 4.1 | 5 | 20.5 | 0.82 | 365.257 | 399.117 | 1.0927 | 0.89
OBS: Para o reajustamento do pedagio foi utilizado o ultimo indice de reajustamento disponivel pelo DNIT de agosto de 2020.
OBS: Para o reajustamento do pedagio foi utilizado o ultimo indice de reajustamento disponivel pelo DNIT de agosto de 2020.
TOTAL | [7 empty] | 750.87
[9 empty] | TOTAL | [7 empty] | 697.75
NATUREZA DO TRANSPORTE | EQUAÇÕES TARIFÁRIAS DE TRANSPORTES
Rodovia Pavimentada | (26,939+0,253xD) | [7 empty] | NATUREZA DO TRANSPORTE | EQUAÇÕES TARIFÁRIAS DE TRANSPORTES
Rodovia em revestimento primário | (26,939+0,299xD) | [7 empty] | Rodovia Pavimentada | (26,939+0,253xD)
Rodovia em leito natural | (26,939+0,412xD) | [7 empty] | Rodovia em revestimento primário | (26,939+0,299xD)
[9 empty] | Rodovia em leito natural | (26,939+0,412xD)

## AQUISIÇ MAT BETUMISO
ESTUDO DAS OPÇÕES DE AQUISIÇÃO E TRANSPORTE DOS MATERIAIS BETUMINOSOS BINÔMIO "AQUISIÇÃO + TRANSPORTE" | [11 empty] | AQUISIÇÃO E TRANSPORTE DOS MATERIAIS BETUMINOSOS
OPÇÃO 1 - MATO GROSSO
- Insumos Betuminosos - | [11 empty] | AQUISIÇÃO DE MATERIAIS BETUMINOSOS
SICRO | MATERIAL | BASE DE PREÇO | CUSTO em kg | CUSTO em ton | Impostos ICMS+PIS+COFINS | BASE DO FORN. | Custo com Impostos | CUSTO TPTE Rod. Pav.(R$/ton) | CUSTO TPTE Rev. prim.(R$/ton) | CUSTO TPTE L. Nat. (R$/ton) | Pr. Unitário c/ bdi (15,00%) | SICRO | SICRO | MATERIAL | BASE DE PREÇO | CUSTO em kg | CUSTO em ton | Impostos ICMS+PIS+COFINS | BASE DO FORN. | Custo com Impostos | CUSTO TPTE Rod. Pav.(R$/ton) | CUSTO TPTE Rev. prim.(R$/ton) | CUSTO TPTE L. Nat. (R$/ton) | Pr. Unitário c/ bdi (15,00%)
M1943 | CAP 50-70 | UF | 3.25 | 3250.05 | 3.65% | Cuiabá | 3373.17 | 50.92 | 0 | - | 3937.7 | COT 1 | M1943 | CAP 50-70 | UF | 3.25 | 3250.05 | 3.65% | Cuiabá | 3373.17 | 179.08 | 37.77 | - | 3879.14
M0104 | CM 30 | UF | 4.8018 | 4801.76 | 3.65% | Cuiabá | 4983.66 | 50.92 | 0 | - | 5789.76 | COT 2 | M0104 | CM 30 | UF | 4.8018 | 4801.76 | 3.65% | Cuiabá | 4983.66 | 179.08 | 37.77 | - | 5731.2
M1956 | RR-2C | REGIÃO | 2.294 | 2294.05 | 3.65% | Cuiabá | 2380.95 | 50.92 | 0 | - | 2796.65 | COT 3 | M1956 | RR-2C | UF | 2.294 | 2294.05 | 3.65% | Cuiabá | 2380.95 | 179.08 | 37.77 | - | 2738.09
OPÇÃO 2 - MINAS GERAIS
- Insumos Betuminosos -
SICRO | MATERIAL | BASE DE PREÇO | CUSTO em kg | CUSTO em ton | Impostos ICMS+PIS+COFINS | BASE DO FORN. | Custo com Impostos | CUSTO TPTE Rod. Pav.(R$/ton) | CUSTO TPTE Rev. prim.(R$/ton) | CUSTO TPTE L. Nat. (R$/ton) | Pr. Unitário c/ bdi (15,00%)
M1943 | CAP 50-70 | UF | 2.6446 | 2644.64 | 3.65% | Betim | 2744.82 | 750.87 | 0 | - | 4020.04
M0104 | CM 30 | UF | 4.2121 | 4212.12 | 21.65% | Betim | 5376.03 | 750.87 | 0 | - | 7045.93
M1956 | RR-2C | REGIÃO | 2.1065 | 2106.49 | 21.65% | Betim | 2688.56 | 750.87 | 0 | - | 3955.34
OPÇÃO 3 - SÃO PAULO
- Insumos Betuminosos -
SICRO | MATERIAL | BASE DE PREÇO | CUSTO em kg | CUSTO em ton | Impostos ICMS+PIS+COFINS | BASE DO FORN. | Custo com Impostos | CUSTO TPTE Rod. Pav.(R$/ton) | CUSTO TPTE Rev. prim.(R$/ton) | CUSTO TPTE L. Nat. (R$/ton) | Pr. Unitário c/ bdi (15,00%)
M1943 | CAP 50-70 | UF | 2.9453 | 2945.26 | 3.65% | Paulínia | 3056.83 | 664.2 | 0 | - | 4279.18
M0104 | CM 30 | UF | 4.6107 | 4610.73 | 21.65% | Paulínia | 5884.78 | 664.2 | 0 | - | 7531.32
M1956 | RR-2C | REGIÃO | 2.3001 | 2300.1 | 21.65% | Paulínia | 2935.67 | 664.2 | 0 | - | 4139.85
FONTE : ANP ABRIL/2020
Nota 1: A incidência de ICMS sobre aquisição de produtos betuminosos no Mato Grosso, seguiu o artigo 47 do Anexo V do Decreto Estadual nº 2.212, de 20/03/2014.
Nota 2: Alíquota do ICMS em Mato Grosso = 17,00%, PIS/Pasep = 0,65% e COFINS = 3,00% (Conforme Portaria DNIT Nº 1977 DE 25/10/2017, Art. 2º).
Nota 3: O BDI Diferenciado foi considerado de acordo com o menor custo da obra, sem desoneração.
Nota 4: UF = ICMS no estado de SP e MG é de 18%.
Nota 5: UF = Unidade da Federação.

## CFF
PREFEITURA MUNICIPAL DE VÁZEA GRANDE |  |  |  | PAVIMENTAÇÃO DE VIAS URBANAS
BAIRRO: NOVA ESPERANÇA
Prazo ( dias consecutivos )
Ítem | Etapas de Serviço | % | Valor (R$) | 30 | 60 | 90 | 120 | 150 | 180
I | SERVIÇOS PRELIMINARES | 3.8367 | 34868.87 | 10460.661 | 6973.774 | 6973.774 | 6973.774 | 1743.4435 | 1743.4435 | 34868.87 | 0
|  |  |  | 30% | 20% | 20% | 20% | 5% | 5% | 100%
II | ADMINISTRAÇÃO LOCAL | 3.5982 | 32701.16 | 4905.174 | 4905.174 | 6540.232 | 3270.116 | 3270.116 | 9810.348 | 32701.16 | 0
|  |  |  | 15% | 15% | 20% | 10% | 10% | 30% | 100%
III | ENSAIOS TECNOLÓGICOS DE SOLO E ASFALTO | 0.63125 | 5736.94 | 573.694 | 573.694 | 860.541 | 860.541 | 1147.388 | 1721.082 | 5736.94 | 0
|  |  |  | 10% | 10% | 15% | 15% | 20% | 30% | 100%
IV | TERRAPLENAGEM | 13.5234 | 122904.55 | 24580.91 | 24580.91 | 24580.91 | 24580.91 | 12290.455 | 12290.455 | 122904.55 | 0
|  |  |  | 20% | 20% | 20% | 20% | 10% | 10% | 100%
V | PAVIMENTAÇÃO | 6.6626 | 60551.81 | 6055.181 | 6055.181 | 12110.362 | 12110.362 | 12110.362 | 12110.362 | 60551.81 | 0
|  |  |  | 10% | 10% | 20% | 20% | 20% | 20% | 100%
VI | AQUISIÇÃO DE MATERIAL BETUMINOSO (IMPLANTAÇÃO) | 8.7513 | 79534.36 | 7953.436 | 7953.436 | 15906.872 | 15906.872 | 15906.872 | 15906.872 | 79534.36 | 0
|  |  |  | 10% | 10% | 20% | 20% | 20% | 20% | 100%
VII | TRANSPORTE P/ PAVIMENTAÇÃO (IMPLANTAÇÃO) | 2.9458 | 26772.45 | 2677.245 | 2677.245 | 5354.49 | 5354.49 | 5354.49 | 5354.49 | 26772.45 | 0
|  |  |  | 10% | 10% | 20% | 20% | 20% | 20% | 100%
VIII | SINALIZAÇÃO HORIZONTAL/VERTICAL |  | 5379.89 |  |  | 1075.978 | 1075.978 | 1613.967 | 1613.967 | 5379.89 | 0
0.59196
[6 empty] | 20% | 20% | 30% | 30% | 100%
IX | OBRAS COMPLEMENTARES | 28.6708 | 260567.96 | 26056.796 | 26056.796 | 52113.592 | 52113.592 | 52113.592 | 52113.592 | 260567.96 | 0
|  |  |  | 10% | 10% | 20% | 20% | 20% | 20% | 100%
X | DRENAGEM | 6.9113 | 62812.16 | 9421.824 | 6281.216 | 6281.216 | 12562.432 | 12562.432 | 15703.04 | 62812.16 | 0
|  |  |  | 15% | 10% | 10% | 20% | 20% | 25% | 100%
XI | FORNECIMENTO/ASSENTAMENTO DE TUBOS TIPO PA-1 e PA-2 | 12.2048 | 110920.35 | 22184.07 | 22184.07 | 22184.07 | 22184.07 | 11092.035 | 11092.035 | 110920.35 | 0
|  |  |  | 20% | 20% | 20% | 20% | 10% | 10% | 100%
XII | ASSENTAMENTO E REJUNTAMENTO DE TUBO DE CONCRETO | 3.5067 | 31869.9 | 6373.98 | 6373.98 | 6373.98 | 6373.98 | 3186.99 | 3186.99 | 31869.9 | 0
|  |  |  | 20% | 20% | 20% | 20% | 10% | 10% | 100%
XIII | ÓRGÃOS ACESSÓRIOS | 6.6321 | 60274.67 | 12054.934 | 12054.934 | 12054.934 | 12054.934 | 6027.467 | 6027.467 | 60274.67 | 0
|  |  |  | 20% | 20% | 20% | 20% | 10% | 10% | 100%
XII | CONTROLE E RECUPERAÇÃO AMBIENTAL | 1.5329 | 13931.63 | 2786.326 | 2786.326 | 2786.326 | 2786.326 | 1393.163 | 1393.163 | 13931.63 | 0
|  |  |  | 20% | 20% | 20% | 20% | 10% | 10% | 100%
0%
TOTAL ( % e R$ ) |  | 100 | 908826.7 | 14.97% | 14.24% | 19.28% | 19.61% | 15.38% | 16.51% | 100% | 908826.7
DESEMBOLSO |  | SIMPLES |  | 136084.231 | 129456.736 | 175197.277 | 178208.377 | 139812.7725 | 150067.3065 | 908826.7
|  | ACUMULADO |  | 136084.231 | 265540.967 | 440738.244 | 618946.621 | 758759.3935 | 908826.7 |  | 0
|  |  | 908826.7 |  |  | A
0

## TERRAP E PAVIM
PREFEITURA MUNICIPAL DE VÁRZEA GRANDE
BAIRRO: NOVA ESPERANÇA
RUAS: NOVA ESPERAÇA
TERRAPLENAGEM E PAVIMENTAÇÃO
LOGRADOURO | ESTACAS | [5 empty] | EXTENSÃO (m) | LARGURA (m) |  |  |  | LIMPEZA DE CAMADA VEGETAL (m²) | TERRAPLENAGEM |  | SUBLEITO (m²) | SUB-BASE (m³) | BASE (m³) | IMPRIM. (m²) | PINTURA DE LIGAÇÃO. (m²) | CBUQ (t) | MEIO-FIO C/ SARJETA (m) |  | CALÇADA (m³)
| INICIAL |  |  | FINAL |  |  |  | ACOST. LE + (FOLGA) | PISTA LE | PISTA LD | ACOST. LD + (FOLGA) |  | CORTE (m³) | ATERRO (m³)
[21 empty] | Reto | Curvo | Calçada
RUA NOVA ESPERANÇA | 0 | + | 0 | 18 | + | 10 | 370 | 1 | 3.5 | 3.5 | 1 | 2960 | 1193.904 | 3874.714 | 3330 | 499.5 | 499.5 | 2368 | 2368 | 227.328 | 706.33 | 33.67 | 88.8
EMBOCADOURAS E RAIOS | [6 empty] | 2.596 | 1 | 3.5 | 3.5 | 1 | 20.768 | 6.231 | 0 | 23.36 | 3.5 | 3.5 | 16.61 | 16.61 | 1.5946 | 0 | 0 | 0.62304
LIMPA RODAS |  | + |  |  | + |  | 20 | 1 | 3.5 | 3.5 | 1 | 160 | 48 | 0 | 180 | 27 | 27 | 128 | 128 | 12.288 | 31.58 | 8.42 | 4.8
TOTAL | [6 empty] | 392.596 |  |  |  |  | 3140.768 | 1248.135 | 3874.714 | 3533.36 | 530 | 530 | 2512.61 | 2512.61 | 241.2106 | 737.91 | 42.09 | 94.223
4455.9211
3401.5218
1060
1272

## MEMORIAL DE CALCULO
PREFEITURA MUNICIPAL DE VÁRZEA GRANDE
BAIRRO: NOVA ESPERANÇA
RUAS: NOVA ESPERAÇA
MEMÓRIA DE CÁLCULO DE VOLUMES DA DRENAGEM
BAIRRO: ELDORADO |  | COMP. DO LANCE | DIAMETRO (m) | LARGURA | CORTE | CORTE | ALTURA MEDIA | VOLUME | AREA FUNDO DE VALA
|  |  |  | MEDIA DE ESC | MONTANTE | JUZANTE | DOS CORTES | DE CORTE
RUA NOVA ESPERANÇA | TUBULAÇÃO | 83 | 0.8 | 1.6 | 1.8 | 1.8 | 1.8 | 239.04 | 132.8
| TUBULAÇÃO | 90 | 0.8 | 1.6 | 1.8 | 1.8 | 1.8 | 259.2 | 144
| TUBULAÇÃO | 70 | 0.8 | 1.6 | 1.8 | 1.8 | 1.8 | 201.6 | 112
| TUBULAÇÃO | 12 | 0.8 | 1.6 | 1.901 | 1.8 | 1.8505 | 35.5296 | 19.2
TUBO | TUBO LIGAÇÃO E PASSAGEM | 60 | 60 | 1.4 | 1.6 | 4.5 | 1.614 | 135.576 | 84
| BOCAS DE LOBOS SIMPLES | 0 | 1.6 | 2.2 |  |  | 1.7 | 0 | 0
| BOCAS DE LOBOS DUPLAS | 10 | 1.6 | 3.2 | 0 | 0 | 1.7 | 87.04 | 32
| BOCAS DE LOBOS TRIPLAS | 0 | 1.6 | 4.2 | 0 | 0 | 1.7 | 0 | 0
| ESCAVAÇÃO | [6 empty] | 957.9856
| ÁREA | [7 empty] | 524
| Caixa de ligação de passagem | 0 | 0 | unid
| Caixa coletora de talvegue CCT01 | 0 | 8.34 | unid
| Poço de Visita | 5 | 58.995
| TUBO 600MM (23 RAMAL) | 60 | 27.2188 | m³
| TUBO 600MM | 0 | 0 | m³ | [5 empty] | VOLUME DE BERÇO DE CASCALHO REATERRO
| TUBO 800MM | 255 | 200.277 | m³ | [5 empty] | DIÂMETRO | L | e | a | b | Volume | DIÂMETRO EXT.
| TUBO 1000MM | 0 | 0 | m³
| TUBO 1200MM | 0 | 0 | m³ | [5 empty] | 0.6 | 1.4 | 0.08 | 0.1 | 0.15 | 0.26131 | 0.76
| TUBO 1500MM | 0 | 0 | m³ | [5 empty] | 0.8 | 1.6 | 0.1 | 0.1 | 0.2 | 0.32645 | 1
| BOCAS DE LOBOS SIMPLES | 0 | 0 | m³ | [5 empty] | 1 | 1.8 | 0.12 | 0.15 | 0.25 | 0.48391 | 1.24
| BOCA DE LOBO DUPLA (UNIDADES) | 10 | 87.04 | m³ | [5 empty] | 1.2 | 2 | 0.13 | 0.15 | 0.3 | 0.5727 | 1.46
| BOCA DE LOBO TRIPLA (UNIDADES) | 0 | 0 | m³ | [5 empty] | 1.5 | 2.3 | 0.13 | 0.15 | 0.375 | 0.73187 | 1.76
| FORRO DE PEDRA DE MÃO |  | 0 | m³
| BOTA-FORA ESCAVAÇÃO DE DRENO PROFUNDO |  | 0 | m³ | [5 empty] | 0.6 | 1.4 | 0.08 | 0.1 | 0.15 | 0.26131 | 0.76
| ESCAVAÇÃO DE VALAS |  | 1112.3606 | m³ | [5 empty] | 0.8 | 1.6 | 0.1 | 0.1 | 0.2 | 0.32645 | 1
| TOTAL DE BOTA FORA | 0 | 216.9908 | m³ | [5 empty] | 1 | 1.8 | 0.12 | 0.15 | 0.25 | 0.48391 | 1.24
| REATERRO E COMPACTAÇÃO DE VALAS |  | 895.3698 | m³ | [5 empty] | 1.2 | 2 | 0.13 | 0.15 | 0.3 | 0.5727 | 1.46
| REGULARIZAÇÃO DE FUNDO DE VALA |  | 524 | m² | [5 empty] | 1.5 | 2.3 | 0.13 | 0.15 | 0.375 | 0.73187 | 1.76
| LASTRO DE BRITA |  | 98.9355 | m³

## BDI
PREFEITURA MUNICIPAL DE VÁRZEA GRANDE
BAIRRO: NOVA ESPERANÇA
RUAS: NOVA ESPERAÇA
OBRA: Pavimentação
De acordo com o ACÓRDÃO Nº 2622/2013 – TCU – Plenário
BDI - BENEFICIOS E DESPESAS INDIRETAS - NÃO DESONERADO
ITEM | DISCRIMINAÇÃO | PERCENTUAL | BDI | CUSTO OBRA | Outras Fontes | VALOR DA OBRA
|  | ( % ) | R$ | R$ | R$ | R$
1.0 | ADMINISTRAÇÃO DA OBRA | 6.08
1.1 | Administração Central | 4.01
1.2 | Seguro e Garantia | 0.4
1.3 | Riscos | 0.56
1.4 | Despesas Financeiras | 1.11
2.0 | LUCRO | 7.3
2.1 | Lucro Operacional | 7.3
3.0 | TRIBUTOS | 5.65
3.1 | PIS | 0.65
3.2 | COFINS | 3
3.3 | ISSqn | 2
3.4 | CPRB | 0
Não incidem IRPJ e CSLL na composição de Tributos.
TAXA DE BDI A SER APLICADA SOBRE O CUSTO DIRETO |  | 20.7% |  |  |  | 0
Formula para o calculo do BDI:

## BDI DIFERENCIADO
PREFEITURA MUNICIPAL DE VÁRZEA GRANDE
BAIRRO: NOVA ESPERANÇA
RUAS: NOVA ESPERAÇA
OBRA: Pavimentação
De acordo com o ACÓRDÃO Nº 2622/2013 – TCU – Plenário
BDI - BENEFICIOS E DESPESAS INDIRETAS - NÃO DESONERADO
ITEM | DISCRIMINAÇÃO | PERCENTUAL | BDI | CUSTO OBRA | Outras Fontes | VALOR DA OBRA
|  | ( % ) | R$ | R$ | R$ | R$
1.0 | ADMINISTRAÇÃO DA OBRA | 5.63
1.1 | Administração Central | 3.45
1.2 | Seguro e Garantia | 0.48
1.3 | Riscos | 0.85
1.4 | Despesas Financeiras | 0.85
2.0 | LUCRO | 5.11
2.1 | Lucro Operacional | 5.11
3.0 | TRIBUTOS | 3.65
3.1 | PIS | 0.65
3.2 | COFINS | 3
3.3 | ISSqn | 0
3.4 | CPRB | 0
Não incidem IRPJ e CSLL na composição de Tributos.
TAXA DE BDI A SER APLICADA SOBRE O CUSTO DIRETO |  | 15.27% |  |  |  | 0
Formula para o calculo do BDI:

## SN HOR
NOTA DE SERVIÇO DE SINALIZAÇÃO HORIZONTAL - FAIXA AMARELA - NOVA ESPERANÇA
SENTIDO |  | COMPRIMENTO | ESPESSURA | Área | TIPO DE PINTURA
|  | (m) | (m) | (m²)
RUA NOVA ESPERANÇA
Ambos (ida e volta) |  | 392 | 0.1 | 9.8 | 2X4
Ambos (ida e volta) |  | 0 | 0.1 | 0 | Contínua
FAIXA AMARELA
Descontínua | TOTAL | 392 | m | Área | 9.8 | m²
Contínua | TOTAL | 0 | m | Área | 0 | m²
EXTENSÃO TOTAL |  | 392 | m |  | 9.8 | m²
RESUMO DA SINALIZAÇÃO
FAIXA BRANCA CONTÍNUA |  | 117 | m²
FAIXA BRANCA SECCIONADA 2X4m |  | 0 | m²
FAIXA BRANCA RETENÇÃO 0,40m |  | 3.6 | m²
FAIXA AMARELA 2X4 |  | 9.8 | m²
FAIXA AMARELA CONTÍNUA |  | 0 | m²
TOTAL DE PINTURA DE FAIXAS |  | 130.4 | m²
TACHAS E TACHÕES |  | 0 | m²
SETAS E ZEBRADOS |  | 15.27 | m²

## SN VERT
NOTA DE SERVIÇO DE SINALIZAÇÃO VERTICAL DO BAIRRO NOVA ESPERANÇA
LOCAL - Dist. | SINAL DE PLACA |  |  |  | OBSERVAÇÕES
do bordo (Metros) | TIPO | CÓDIGO | DIMENSÕES | ÁREAS(m²)
RUA BOA ESPERANÇA
Esquina com a Rua Cachoeira do Sul estaca 0+0,00 (posicionar a 10 metros do bordo da pista transversal) | Regulamentação | R-01 | 0.6 | 0.283
Esquina com a Rua Cachoeira do Sul estaca 0+0,00 (posicionar a 10 metros do bordo da pista transversal) | Indicativa | I-01 | 45X25 CM | 0.1125 | 2
Esquina com Rua Canoas estaca 6+0,892 (posicionar a 10 metros do bordo da pista transversal) | Regulamentação | R-01 | 0.6 | 0.283
Esquina com Rua Canoas estaca 6+0,892 (posicionar a 10 metros do bordo da pista transversal) | Indicativa | I-01 | 45X25 CM | 0.1125 | 2
Esquina com Av. Mário Andreaza 18+11,380 (posicionar a 10 metros do bordo da pista transversal) | Regulamentação | R-4a | 0.6 | 0.283
Esquina com Av. Mário Andreaza 18+11,380 (posicionar a 10 metros do bordo da pista transversal) | Regulamentação | R-24-a | 0.6 | 0.283
Esquina com Av. Mário Andreaza 18+11,380 (posicionar a 10 metros do bordo da pista transversal) | Regulamentação | R-01 | 0.6 | 0.283
Esquina com Av. Mário Andreaza 18+11,380 (posicionar a 10 metros do bordo da pista transversal) | Indicativa | I-01 | 45X25 CM | 0.1125 | 2
Regulamentação |  |  | TOTAL (m²) | 1.415
Indicativa |  |  | TOTAL (un) | 6