## RESUMO
RESUMO DOS PREÇOS
ANEXO
SERVIÇOS | BATA BASE: | 09/2019 SINAPI
01/2019 SICRO 3
NÃO DESONERADO
CÓDIGO | DISCRIMINAÇÃO | VALOR (R$)
I | SERVIÇOS PRELIMINARES | 81868.72
II | ADMINISTRAÇÃO LOCAL | 387011.88
III | ENSAIOS TECNOLÓGICOS DE SOLO E ASFALTO | 204955.97
IV | REMOÇÃO DE CALÇADAS, OBRAS DE DRENAGEM E PAVIMENTO | 495466.48
V | TERRAPLENAGEM | 139158.7
VI | PAVIMENTAÇÃO | 5211071.24
VII | SINALIZAÇÃO HORIZONTAL/VERTICAL | 134320.08
VIII | OBRAS COMPLEMENTARES | 820123.14
IX | DRENAGEM | 1028139.82
X | FORNECIMENTO DE TUBOS TIPO PA-1 | 1630061.5
XI | ASSENTAMENTO DE TUBO DE CONCRETO | 609414.12
XII | ÓRGÃOS ACESSÓRIOS | 4856338.54
XIII | ILUMINAÇÃO | #VALUE!
TOTAL GERAL |  | #VALUE!
ÁREA |  | 41285.59
TOTAL/M² (R$) |  | #VALUE! | 4.5088 | #VALUE!
RODOVIA: MT-050 (AV. LEÔNCIO)
TRECHO: Av. ALZIRA SANTANA - MT 407 ( RODOVIA DOS IMIGRANTES)
OBRA: READEQUAÇÃO E AMPLIAÇÃO

## QUANT
PREFEITURA MUNICIPAL DE VÁRZEA GRANDE |  |  |  |  | ÁREA (m²)
RODOVIA: MT-050 (AV. LEÔNCIO)
TRECHO: Av. ALZIRA SANTANA - MT 407 ( RODOVIA DOS IMIGRANTES) |  |  |  |  | 41285.59
OBRA: READEQUAÇÃO E AMPLIAÇÃO
ITEM | CODIGO | BANCO | DISCRIMINAÇÃO | UNIDADE | QUANTIDADE
1.0 | I |  | SERVIÇOS PRELIMINARES
1.1 | 74209/001 | SINAPI | Placa de obra em chapa de aço galvanizado | m² | 15 | 15 | 0
1.2 | 93584 | SINAPI | Execução de depósito em canteiro de obra | m² | 90 | 90
1.3 | 73847/001 | SINAPI | Aluguel container/sanit c/2 vasos/1 lavat/1 mic/4 chuv larg2,20m compr=6,20m alt=2,50m chapa aco c/nerv trapez forro c/isolam termo/acustico chassis reforc piso compens naval inclinst eletr/hidr excl transp/carga/descarga | mês | 12 | 36
1.4 | 5213417 | SICRO 3 | Confecção de placa em aço nº 16 galvanizado, com película retrorrefletiva tipo I + III | m² | 20 | 20
2.0 | II |  | ADMINISTRAÇÃO LOCAL
2.1 | 93565 | SINAPI | Engenheiro civil de obra júnior com encargos complementares | mês | 8 | 2
2.2 | 94296 | SINAPI | Topografo com encargos complementares | mês | 8 | 2
2.3 | 88253 | SINAPI | Auxiliar de topógrafo com encargos complementares | mês | 8 | 2
2.4 | 94295 | SINAPI | Mestre de obras com encargos complementares | mês | 12 | 2.3
2.5 | 93566 | SINAPI | Chefe de escritório com encargos complementares | mês | 12 | 2.8
2.6 | 93564 | SINAPI | Apontador ou apropriador com encargos complementares | mês | 12 | 3
3.0 | III |  | ENSAIOS TECNOLÓGICOS DE SOLO E ASFALTO
3.1 | 74021/003 | SINAPI | Ensaio de regularição de sub-leito | m² | 56484.75 | 50308.655
3.2 | 74021/006 | SINAPI | Ensaio de reforço do subleito estabilizada granulometricamente) | m³ | 33083.56 | 30044.17
3.3 | 74021/006 | SINAPI | Ensaio de Sub-base estabilizada granulometricamente) | m³ | 10625.81 | 9900.95
3.4 | 74021/006 | SINAPI | Ensaio de base estabilizada granulometricamente | m³ | 10532.16 | 9844.06
3.5 | 73900/012 | SINAPI | Ensaio de concreto asfáltico para cada 10 ton | ton | 495.427 | 495.2137
3.6 | 74022/030 | SINAPI | Ensaio de resistência a compressão simples do concreto - meio-fio, sarjetas e calçadas (considerado 1,0 amostra a cada 200 m) | un | 61.18 | 28.6813
4.0 | IV |  | REMOÇÃO DE CALÇADAS, OBRAS DE DRENAGEM E PAVIMENTO
4.1 | 97624 | SINAPI | Demolicao de alvenaria de tijolos macicos s/reaproveitamento (PVs, BLs existentes) | m³ | 2.1 | 2.1
4.2 | 1600989 | SICRO 3 | Demolição de concreto simples (calçada existente) | m³ | 218 | 217.9998
4.3 | 1600402 | SICRO 3 | Remoção de tubos de concreto em valas e bueiros - D = 600 mm | m | 10 | 10
4.4 | 1600447 | SICRO 3 | Arrancamento e remoção de meios-fios | m³ | 78.793 | 988
4.5 | 4915667 | SICRO 3 | Remoção mecanizada de revestimento betuminoso | m³ | 1302.574 | 1302.5741
4.6 | 1600989 | SICRO 3 | Demolição de dispositivos de concreto armado (bueiros existentes) | m³ | 40.362 | 40.3623
5.0 | V |  | TERRAPLENAGEM
5.1 | 5501702 | SICRO 3 | Destocamento de árvores com diâmetro maior que 0,30 m | unid | 6 | 6
5.2 | 73822/002 | SINAPI | Limpeza mecanizada de área com remoção de camada vegetal, utilizando motoniveladora | m² | 17046.087 | 15048.6558
5.3 | 5501708 | SICRO 3 | Escavação mecânica com trator de esteira de 71 kW em material de 1ª categoria - DMT de até 50m | m³ | 2675.604 |  | até 50 m | 0
5.4 | 5501929 | SICRO 3 | Escavação, carga e transporte de material de 1ª categoria - DMT de 400 a 600 m - caminho de serviço pavimentado - com escavadeira e caminhão basculante de 14 m³ | m³ | 2737.67 | 5322.8392 | 51 a 200 m | 0
5.5 | 502164 | SICRO 3 | Escavação, carga e transporte de material de 1ª categoria - DMT de 600 a 800 m - caminho de serviço pavimentado - com escavadeira e caminhão basculante de 14 m³ | m³ | 22952.791 | 20168.842 | 201 a 400 m | 0
5.6 | 5502167 | SICRO 3 | Escavação, carga e transporte de material de 1ª categoria - DMT de 1200 a 1400 m - caminho de serviço pavimentado - com escavadeira e caminhão basculante de 14 m³ | m³ | 3472.975 | 3472.9755 | 401 a 600 m | 1163.0275
5.7 | 5502168 | SICRO 3 | Escavação, carga e transporte de material de 1ª categoria - DMT de 1400 a 1600 m - caminho de serviço pavimentado - com escavadeira e caminhão basculante de 14 m³ | m³ | 5379.639 | 5379.639 | 601 a 800 m | 6961.2775
5.8 | 5502169 | SICRO 3 | Escavação, carga e transporte de material de 1ª categoria - DMT de 1600 a 1800 m - caminho de serviço pavimentado - com escavadeira e caminhão basculante de 14 m³ | m³ | 4877.243 | 4543.4415 | 801 a 1000 m | 0
5.9 | 5502170 | SICRO 3 | Escavação, carga e transporte de material de 1ª categoria - DMT de 1800 a 2000 m - caminho de serviço pavimentado - com escavadeira e caminhão basculante de 14 m³ | m³ | 2455.1625 | 2455.1625 | 1001 a 1200 m | 0
5.10 | 5502639 | SICRO 3 | Escavação, carga e transporte de material de 2ª categoria - DMT de 400 a 600 m - caminho de serviço pavimentado - com escavadeira e caminhão basculante de 14 m³ | m³ | 1163.028 | 1804.45 | 1201 a 1400 m | 1157.659
5.11 | 5502640 | SICRO 3 | Escavação, carga e transporte de material de 2ª categoria - DMT de 600 a 800 m - caminho de serviço pavimentado - com escavadeira e caminhão basculante de 14 m³ | m³ | 6961.278 | 6258.3118 | 1401 a 1600 m | 1793.213
5.12 | 5502643 | SICRO 3 | Escavação, carga e transporte de material de 2ª categoria - DMT de 1200 a 1400 m - caminho de serviço pavimentado - com escavadeira e caminhão basculante de 14 m³ | m³ | 1157.659 | 1157.6585 | 1601 a 1800 m | 1513.7475
5.13 | 5502644 | SICRO 3 | Escavação, carga e transporte de material de 2ª categoria - DMT de 1400 a 1600 m - caminho de serviço pavimentado - com escavadeira e caminhão basculante de 14 m³ | m³ | 1793.213 | 1793.213 | 1801 a 2000 m | 818.3875
5.14 | 5502645 | SICRO 3 | Escavação, carga e transporte de material de 2ª categoria - DMT de 1600 a 1800 m - caminho de serviço pavimentado - com escavadeira e caminhão basculante de 14 m³ | m³ | 1513.748 | 1514.4805 | 2001 a 3000 m | 0
5.15 | 5502646 | SICRO 3 | Escavação, carga e transporte de material de 2ª categoria - DMT de 1800 a 2000 m - caminho de serviço pavimentado - com escavadeira e caminhão basculante de 14 m³ | m³ | 818.388 | 818.3875 | 3001 a 5000 m | 0
5.16 | 5502953 | SICRO 3 | Escavação, carga e transporte de solos moles - DMT de 400 a 600 m - caminho de serviço pavimentado - com caminhão basculante de 14 m³ | m³ | 386 | 362.9744 |  | 386
5.17 | 5502902 | SICRO 3 | Escavação, carga e transporte de solos moles - DMT de 600 a 800 m - caminho de serviço pavimentado - com caminhão basculante de 14 m³ | m³ | 4379.131 | 490.4318 |  | 4379.1311
5.18 | 5503041 | SINAPI | Compactação de aterros a 100% do Proctor intermediário | m³ | 2326.61 | 1092.8893
5.19 | 72888 | SINAPI | Carga, manobras e descarga de areia, brita, pedra de mao e solos com caminhao basculante 6 m3 (descarga livre) | m³ | 3409.2174 | 3009.7312
5.20 | 83344 | SINAPI | Espalhamento de material em bota fora, com utilização de trator de esteiras de 165 hp | m³ | 66132.747 | 59809.3612
5.21 | 95875 | SINAPI | Transporte com caminhão basculante de 10 m3, em via urbana pavimentada, dmt até 30 km (unidade: txkm). af_12/2016 | m³xkm | 3647.863 | 3229.4415
6.0 | VI |  | PAVIMENTAÇÃO
6.1 | 72961 | SINAPI | Regularização e compactação de subleito até 20 cm de espessura | m² | 56484.75 | 50308.655
6.2 | (M980) (S/C) | COTAÇÃO | Indenização de jazida não condiz com o preço praticado na região (Preço praticado na jazida) | m³ | 62377.76 | 57257.557
6.3 | 96387 | SINAPI | Execução e compactação de reforço do subleito com solo estabilizado granulometricamente - exclusive escavação, carga e transporte e solo. af_09/2017 | m³ | 33083.56 | 30044.17
6.4 | 96387 | SINAPI | Execução e compactação de sub base com solo estabilizado granulometricamente - exclusive escavação, carga e transporte e solo. af_09/2017 | m³ | 10625.81 | 9900.95
6.5 | COMP. | SICRO 3 | Base solo estabilizado granul. Mistura solo solo-areia na pista | m³ | 10532.16 | 9844.06
6.6 | 96401 | SINAPI | Execução de imprimação com asfalto diluído CM-30. af_09/2017 | m² | 41285.59 | 41267.81
6.7 | 72943 | SINAPI | Pintura de ligação com emulsão RR-2C | m² | 41285.81 | 41268.0358
6.8 | 95993 | SINAPI | Construção de pavimento com aplicação de concreto betuminoso usinado a quente (cbuq), camada de rolamento, com espessura de 4,0 cm  exclusive transporte. af_03/2017 | m³ | 2064.28 | 2063.3905
6.9 | 93595 | SINAPI | Transporte com caminhão basculante de 10 m3, em via urbana em revestimento primário (unidade: tonxkm). af_04/2016 | txkm | 199608.83 | 183224.1824
6.10 | 95878 | SINAPI | Transporte com caminhão basculante de 10 m3, em via urbana pavimentada, dmt até 30 km (unidade: tonxkm). af_12/2016 | txkm | 598826.49 | 549672.5472
6.11 | 95303 | SINAPI | Transporte com caminhão basculante 10 m3 de massa asfáltica para pavimentação urbana | m³xkm | 44794.87 | 48902.35
7.0 | VII |  | SINALIZAÇÃO HORIZONTAL/VERTICAL
7.1 | 72947 | SINAPI | Sinalizacao horizontal com tinta retrorrefletiva a base de resina acrilica c/ micro esfera de vidro | m² | 2721 | 8386.912
7.2 | 5213405 | SICRO 3 | Pintura de setas e zebrados - tinta base acrílica - espessura de 0,6 mm | m² | 720 | 93.31
7.3 | 5213362 | SICRO 3 | Tachão refletivo bidirecional - fornecimento e colocação | unid | 300
7.4 | 5213417 | SICRO 3 | Confecção de placa em aço nº 16 galvanizado, com película retrorrefletiva tipo I + III | m² | 83.45 | 6.226
7.5 | 5213855 | SICRO 3 | Fornecimento e implantação de suporte metálico galvanizado para placa de regulamentação - R1 - lado de 0,248 m | unid | 80 | 22
8.0 | VIII |  | OBRAS COMPLEMENTARES
8.1 | 94273 | SINAPI | Assentamento de guia (meio-fio) em trecho reto, confeccionada em concreto pré-fabricado, dimensões 100x15x13x30 cm (comprimento x base inferior x base superior x altura), para vias urbanas (uso viário). AF_06/2016 | m | 5953.11 | 5736.262
8.2 | 94274 | SINAPI | Assentamento de guia (meio-fio) em trecho curvo, confeccionada em concreto pré-fabricado, dimensões 100x15x13x30 cm (comprimento x base inferior x base superior x altura), para vias urbanas (uso viário). AF_06/2016 | m | 2311.61 | 2593.0776
8.3 | 94287 | SINAPI | Execução de sarjeta de concreto usinado, moldada in loco em trecho reto, 30 cm base x 10 cm altura. aE_06/2016 | m | 5953.11
8.4 | 94288 | SINAPI | Execução de sarjeta de concreto usinado, moldada in loco em trecho curvo, 30 cm base x 10 cm altura. AF_06/2016 | m | 2311.61
8.5 | 84084 | SINAPI | Apicoamento manual da superficie do concreto betuminoso | m² | 79.2
8.6 | 72943 | SINAPI | Pintura de ligação com emulsão RR-2C | m² | 79.2
8.7 | 95993 | SINAPI | Passagem elevada (Construção de pavimento com aplicação de concreto betuminoso usinado a quente (cbuq), camada de rolamento, com espessura de 4,0 cm  exclusive transporte. af_03/2017) | m³ | 4.056
8.8 | 16.02.061 | FDE | Ladrilho hidáulico 25x25 e 2cm tátil de alerta | m² | 3.2
8.9 | COMP. | SINAPI | Chapa de ligação de meio fio - Passagem elevada para pedestres | unid | 8
8.10 | 3053 | ORSE - SE | Deslocamento de poste de concreto armado duplo T (DT) ou circular de alta tensão | unid | 33
8.11 | 3713613 | SICRO3 | Cerca com 4 fios de arame liso galvanizado e mourão de madeira a cada 2,5 m e esticador a cada 50 m | m | 250 | 150
9.0 | IX |  | DRENAGEM
9.1 | 5213417 | SICRO 03 | Confecção de placa em aço nº 16 galvanizado, com película retrorrefletiva tipo I + III | m² | 20 | 20
9.2 | 85424 | SINAPI | Isolamento de obra com tela plástica com malha de 5mm e estrutura de madeira pontaleteada | m² | 20 | 20
9.3 | 74219/001 | SINAPI | Passadicos de madeira para pedestres | m² | 20 | 20
9.4 | 90091 | SINAPI | Escavação mecanizada de vala com prof. até 1,5 m (média entre montante e jusante/uma composição por trecho), com retroescavadeira (0,26 m3/88 hp), larg. de 1,5 m a 2,5 m, em solo de 1a categoria, em locais com baixo nível de interferência. af_01/2015 | m³ | 15033.751 | 14694.8
9.5 | 72917 | SINAPI | Escavação mecânica de vala em material de 2A. cat de 2,01 até 4,00 M de profundidade com utilização de escavadeira hidráulica | m³ | 5011.25 | 4833.9167
9.6 | 94097 | SINAPI | Regularizacao e compactacao manual de terreno (fundo de valas) | m² | 8423.36 | 8423.36
9.7 | 94103 | SINAPI | Fornecimento e aplicação de Lastro de Brita (com preparo de fundo de valas) | m³ | 2151.583 | 2151.5834
9.8 | 93381 | SINAPI | Reaterro mecanizado de vala com retroescavadeira (capacidade da caçamb a da retro: 0,26 m³ / potência: 88 hp), largura de 0,8 a 1,5 m, profun didade de 1,5 a 3,0 m, com solo (sem substituição) de 1ª categoria em locais com baixo nível de interferência. af_04/2016 | m³ | 14016.025 | 13848.5249
9.9 | 74010/001 | SINAPI | Carga e descarga mecânica de solo utilizando caminhão basculante 5m³ /11t e pa carregadeira sobre pneus * 105 hp * cap. 1,72m3 | m³ | 10746.356 | 9965.3873
9.11 | 95878 | SINAPI | Transporte com caminhão basculante de 10 m3, em via urbana pavimentada, dmt até 30 km (unidade: tonxkm). af_12/2016 | txkm | 117308.94 | 1
9.12 | 83344 | SINAPI | Espalhamento de material em bota fora, com utilizacao de trator de esteiras de 165 HP | m³ | 10746.356 | 9965.3873
9.13 | 94038 | SINAPI | Escoramento de vala, tipo pontaleteamento, com profundidade de 0 a 1,5 m, largura maior ou igual a 1,5 m e menor que 2,5 m, em local com nível alto de interferência. af_06/2016 | m² | 658.8 | 658.8
9.14 | 91785 | SINAPI | (Composição representativa) do serviço de instalação de tubos de PVC, soldável, água fria, DN 25 mm (instalado em ramal, sub-ramal, ramal de distribuição ou prumada), inclusive conexões, cortes e fixações, para prédios. af_10/2015 | m | 24 | 24
10.0 | X |  | FORNECIMENTO DE TUBOS TIPO PA-1
10.1 | 7725 | SINAPI | Tubo concreto armado, classe PA-1, pb, dn 600 mm, para aguas pluviais (nbr 8890) | m | 986 | 986
10.2 | 7750 | SINAPI | Tubo concreto armado, classe PA-1, pb, dn 800 mm, para aguas pluviais (nbr 8890) | m | 756 | 756
10.3 | 7753 | SINAPI | Tubo concreto armado, classe PA-1, pb, dn 100 mm, para aguas pluviais (nbr 8890) | m | 505 | 505
10.4 | 7757 | SINAPI | Tubo concreto armado, classe PA-1, pb, dn 1200 mm, para aguas pluviais (nbr 8890) | m | 1047 | 1047
10.5 | 7758 | SINAPI | Tubo concreto armado, classe PA-1, pb, dn 1500 mm, para aguas pluviais (nbr 8890) | m | 1098 | 1098
11.0 | XI |  | ASSENTAMENTO DE TUBO DE CONCRETO
11.1 | 92824 | SINAPI | Assentamento de tubo de concreto para redes coletoras de águas pluviais, diâmetro de 600 mm, junta rígida, instalado em local com alto nível | m | 986 | 986
11.2 | 92826 | SINAPI | Assentamento de tubo de concreto para redes coletoras de águas pluviais, diâmetro de 800 mm, junta rígida, instalado em local com alto nível | m | 756 | 756
11.3 | 92828 | SINAPI | Assentamento de tubo de concreto para redes coletoras de águas pluviai s, diâmetro de 1000 mm, junta rígida, instalado em local com alto níve | m | 505 | 505
11.4 | 92830 | SINAPI | Assentamento de tubo de concreto para redes coletoras de águas pluviai s, diâmetro de 1200 mm, junta rígida, instalado em local com alto níve | m | 1047 | 1047
11.5 | 92832 | SINAPI | Assentamento de tubo de concreto para redes coletoras de águas pluviai s, diâmetro de 1500 mm, junta rígida, instalado em local com alto níve | m | 1098 | 1098
12.0 | XII |  | ÓRGÃOS ACESSÓRIOS
12.1 | 2003391 | SICRO 03 | Descida d'água de aterros tipo rápido - DAR 02 - areia e pedra de mão comerciais | m | 15.7 | 15.7
12.2 | 2003449 | SICRO 03 | Dissipador de energia - DEB 01 - areia e pedra de mão comerciais | unid | 1 | 1
12.3 | 2003455 | SICRO 03 | Dissipador de energia - DEB 04 - areia e pedra de mão comerciais | unid | 1 | 1
12.4 | 2003457 | SICRO 03 | Dissipador de energia - DEB 05 - areia e pedra de mão comerciais | unid | 1 | 1
12.5 | 2003459 | SICRO 03 | Dissipador de energia - DEB 06 - areia e pedra de mão comerciais | unid | 1 | 1
12.6 | 2003467 | SICRO 03 | Dissipador de energia - DEB 10 - areia e pedra de mão comerciais | unid | 1 | 1
12.7 | 2003387 | SICRO 03 | Entrada para descida d'água - EDA 02 - areia e brita comerciais | unid | 2 | 2
12.8 | 2003578 | SICRO 03 | Dreno longitudinal profundo para corte em solo - DPS 13 - tubo PEAD e brita comercial | m | 5388 | 5388
12.9 | 2003728 | SICRO 03 | Caixa coletora de talvegue - CCT 01 - areia e brita comerciais | unid | 1 | 1
12.10 | 2003688 | SICRO 03 | Poço de visita - PVI 06 - areia e brita comerciais | unid | 10 | 10
12.11 | 2003700 | SICRO 03 | Poço de visita - PVI 12 - areia e brita comerciais | unid | 1 | 1
12.12 | 2003712 | SICRO 03 | Poço de visita - PVI 18 - areia e brita comerciais | unid | 4 | 4
12.13 | 20033682 | SICRO 03 | Poço de visita - PVI 03 - areia e brita comerciais | unid | 10 | 10
12.14 | 2003706 | SICRO 03 | Poço de visita - PVI 15 - areia e brita comerciais | unid | 1 | 1
12.15 | 2003696 | SICRO 03 | Poço de visita - PVI 10 - areia e brita comerciais | unid | 2 | 2
12.16 | 2003684 | SICRO 03 | Poço de visita - PVI 04 - areia e brita comerciais | unid | 6 | 6
12.17 | 2003708 | SICRO 03 | Poço de visita - PVI 16 - areia e brita comerciais | unid | 1 | 1
12.18 | 20036386 | SICRO 03 | Poço de visita - PVI 05 - areia e brita comerciais | unid | 13 | 13
12.19 | 2003698 | SICRO 03 | Poço de visita - PVI 11 - areia e brita comerciais | unid | 1 | 1
12.20 | 200710 | SICRO 03 | Poço de visita - PVI 17 - areia e brita comerciais | unid | 3 | 3
12.21 | 2003714 | SICRO 03 | Chaminé dos poços de visita - CPV 01 - areia e brita comerciais | unid | 10 | 10
12.22 | 2003716 | SICRO 03 | Chaminé dos poços de visita - CPV 02 - areia e brita comerciais | unid | 19 | 19
12.23 | 2003718 | SICRO 03 | Chaminé dos poços de visita - CPV 03 - areia e brita comerciais | unid | 14 | 14
12.24 | 2003720 | SICRO 03 | Chaminé dos poços de visita - CPV 04 - areia e brita comerciais | unid | 5 | 5
12.25 | 2003722 | SICRO 03 | Chaminé dos poços de visita - CPV 05 - areia e brita comerciais | unid | 4 | 4
12.26 | COMP. | SICRO 03 | BLS - Boca de lobo simples, c/abertura pela guia 1,00m - conforme protjeto tipo | unid | 8 | 8
12.27 | COMP. | SICRO 03 | BLD - Boca de lobo dupla, c/abertura pela guia 1,00m - conforme protjeto tipo | unid | 8 | 8
12.28 | COMP. | SICRO 03 | BLT - Boca de lobo tripla, c/abertura pela guia 1,00m - conforme protjeto tipo | unid | 6 | 6
12.29 | 804385 | SICRO 03 | Boca BSTC D = 0,80 m - esconsidade 0° - areia e brita comerciais - alas esconsas | unid | 1 | 1
12.30 | 804393 | SICRO 03 | Boca BSTC D = 1,00 m - esconsidade 0° - areia e brita comerciais - alas esconsas | unid | 1 | 1
12.31 | 804401 | SICRO 03 | Boca BSTC D = 1,20 m - esconsidade 0° - areia e brita comerciais - alas esconsas | unid | 1 | 1
12.32 | 804433 | SICRO 03 | Boca BDTC D = 1,50 m - esconsidade 0° - areia e brita comerciais - alas esconsas | unid | 1 | 1
12.33 | 6817871 | SICRO 03 | Corpo BSCC - seção 3,0 x 3,0 m fechada - pré-moldado - tipo I - areia e brita comerciais | m | 51 | 51
12.34 | 705322 | SICRO 03 | Boca BTCC 3,00 x 3,00 m - esconsidade 0° - areia e brita comerciais | unid | 3 | 3
12.35 | COMP. | SICRO 3 | Lastro com pedra de mão | m³ | 7004.301 | 118.7027
13.0 | XIII |  | ILUMINAÇÃO
13.1 |  |  | MOVIMENTAÇÃO DE SOLO
13.1.1 | 93358 | SINAPI | Escavação manual/mecanizada para dutos corrugados e engastamento de postes | m³ | 1671.5
13.1.2 | 93382 | SINAPI | Reaterro apiloada (manual) de valas , com material reaproveitado , em camadas de até 20cm ( para tubulações enterradas) | m³ | 1671.5
13.1.3 | 73883/1 | SINAPI | Dreno com areia grossa - fornecimento e colocação | m³ | 47.3
13.1.4 | comp. | SINAPI | Concreto usinado não bombeável fck=15mpa, inclusive lançamento e adensamento. | m³ | 12.15
13.2 |  |  | INSTALAÇÕES ELÉTRICAS - POSTOS DE TRANSFORMAÇÃO CLEA-T-PR
13.2.1 | comp. | SINAPI | Poste de Concreto DT 11/300 | ud | 3
13.2.2 | comp. | SINAPI | Suporte L | ud | 3
13.2.3 | comp. | SINAPI | Estribo para suporte tipo L | ud | 3
13.2.4 | comp. | SINAPI | Parafuso Cabeça Quadrada De 125Mm | ud | 3
13.2.5 | comp. | SINAPI | Anel de amarração | ud | 9
13.2.6 | comp. | SINAPI | Isolador de pino polimérico | ud | 9
13.2.7 | comp. | SINAPI | Pino curto para isolador de pino | ud | 9
13.2.8 | comp. | SINAPI | Pára-raios de distribuição- 12 kV – polimérico – 10 kA | ud | 9
13.2.9 | comp. | SINAPI | Cruzeta De Concreto 250 Dan Retangular | ud | 3
13.2.10 | comp. | SINAPI | Suporte horizontal | ud | 3
13.2.11 | comp. | SINAPI | Chave Fusível –Tipo C- 15 Kv – 10 Ka | ud | 9
13.2.12 | comp. | SINAPI | Fornecimento E Instalação - Arame De Aço Galvanizado Nº 14 Bwg | ud | 9
13.2.13 | comp. | SINAPI | Mão Francesa 619Mm | ud | 6
13.2.14 | comp. | SINAPI | Suporte De Transformador | ud | 6
13.2.15 | comp. | SINAPI | Arruela Quadrada | ud | 24
13.2.16 | comp. | SINAPI | Cabo De Aluminio - Ca 16Mm2, Coberto Com Polimero Reticulado (Xlpe) 15 Kv | m | 54
13.2.17 | 73857/7 | SINAPI | Transformador 30 Kva - 15Kv, Imerso Em Oleo Mineral | ud | 3
13.2.18 | 97888 | SINAPI | Caixa De Passagem 60X60Cm | ud | 3
13.2.19 | comp. | SINAPI | Fornecimento E Instalação - Conector Transverssal P Haste Ater Cobre - 5/8 | ud | 18
13.2.20 | 96985 | SINAPI | HASTE DE ATERRAMENTO 5/8 PARA SPDA - FORNECIMENTO E INSTALAÇÃO | ud | 18
13.2.21 | 92988 | SINAPI | Cabo de cobre isolado 0,6/1KV/70ºC - 50mm2 | m | 108
13.2.22 | 96972 | SINAPI | Cabo de cobre nú 25mm2 | m | 729
13.2.23 | comp. | SINAPI | Fornecimento E Instalação - Conector Derivação Perfurante Derivação 10 - 50 Mm² | ud | 24
13.2.24 | comp. | SINAPI | Eletroduto De Aco Galvanizado Eletrolitico Dn 75Mm (3"), Tipo Semi-Pesado, Inclusive Conexoes - Fornecimento E Instalacao | m | 36
13.2.25 | comp. | SINAPI | Fornecimento E Instalação - Curva Longa De 90º Pré-Fabricada Metálica, Para Eletroduto Rígido De Aço Galvanizado De 3" | ud | 3
13.3 |  |  | INSTALAÇÕES ELÉTRICAS - CIRCUITOS DE ILUMINAÇÃO
13.3.1 | comp. | SINAPI | Fornecimento E Instalação - Poste De Ferro Curvo Simples Flangeado - 8 M, Base 101,60 Mm, Topo 60,32 Mm. | ud | 232
13.3.2 | comp. | SINAPI | Fornecimento E Instalação - Poste De Ferro Curvo Duplo Flangeado - 8 M, Base 101,60 Mm, Topo 60,32 Mm. | ud | 11
13.3.3 | comp. | SINAPI | Fornecimento E Instalação - Chumbador Para Poste De Ferro Flangeado: Dimensões: 500 Mm , 3/4" | ud | 243
13.3.4 | 92988 | SINAPI | Cabo De Cobre Flexível Isolado, 50 Mm², Anti-Chama 0,6/1,0 Kv, Para Distribuição - Fornecimento E Instalação. Af_12/2015 | m | 20058
13.3.5 | 91927 | SINAPI | Cabo De Cobre Flexível Isolado, 2,5 Mm², Anti-Chama 0,6/1,0 Kv, Para Circuitos Terminais - Fornecimento E Instalação. Af_12/2015 | m | 4374
13.3.6 | comp. | SINAPI | Fornecimento E Instalação - Conector Transverssal P Haste Ater Cobre - 5/8 | ud | 243
13.3.7 | 96985 | SINAPI | Haste Copperweld 5/8 X 3,0M Com Conector | ud | 243
13.3.8 | 73798/003 | SINAPI | Duto Espiral Flexivel Singelo Pead D=75Mm(3") Revestido Com Pvc Com Fio Guia De Aco Galvanizado, Lancado Direto No Solo, Incl Conexoes | m | 6686
13.3.9 | comp. | SINAPI | Fornecimento E Instalação - Fita De Vedação Ou Mastique 350 X 25 Mm | ud | 150
13.3.10 | comp. | SINAPI | Fornecimento E Instalação - Fita Plástica Isolante 19 Mm X 20,00 M, Cor Preta - Scotch | ud | 21
13.3.11 | comp. | SINAPI | Fornecimento E Instalação - Fita Isolante Auto Fusão 19 Mm X 10,00 M, Cor Preta | ud | 21
13.3.12 | comp. | SINAPI | Rele Fotoeletrico P/ Comando De Iluminacao Externa 220V/1000W - Fornecimento E Instalacao | ud | 254
13.3.13 | comp. | SINAPI | Fornecimento E Instalação - Base Para Relé Fotelétrico, P = 1000 W; 1300 Va | ud | 254
13.3.14 | comp. | SINAPI | Fornecimento E Instalação - Luminaria Modular Led Pública 250 W, Ip 66 - Fluxo Luminoso Do Led 19.500 Lm, Temp. De Cor 6000K | ud | 254
13.3.15 | 97887 | SINAPI | Caixa De Passagem 40X40X50 Fundo Brita Com Tampa | ud | 243
13.3.16 | comp. | SINAPI | Fornecimento E Instalação - Base De Concreto: Dimensões 50 X 50 X 50 Cm. Para Fixar Poste De Ferro. | ud | 243
13.3.17 | comp. | SINAPI | Fornecimento E Instalação - Conector Derivação Perfurante Derivação 10 - 50 Mm² | ud | 431
13.4 |  |  | INSTALAÇÕES ELÉTRICAS - TRAVESSIA DE AVENIDA
13.4.1 | 92349 | SINAPI | Eletroduto De Aco Galvanizado Eletrolitico Dn 75Mm (3"), Tipo Semi-Pesado, Inclusive Conexoes - Fornecimento E Instalacao | m | 473
13.4.2 | 92349 | SINAPI | Luva De Aco Galvanizado 3" - Fornecimento E Instalacao | ud | 473
13.4.3 | comp. | SINAPI | Fornecimento E Instalação - Arame De Aço Galvanizado Nº 12 Bwg | kg | 5
1635267.0979

## ORÇA
PREFEITURA MUNICIPAL DE VÁRZEA GRANDE |  |  | PLANILHA ORÇAMENTÁRIA (NÃO DESONERADO) | [5 empty] | DATA BASE: | [7 empty] | x
|  |  | RODOVIA: MT-050 (AV. LEÔNCIO) | [5 empty] | 09/2019 SINAPI
|  |  | TRECHO: Av. ALZIRA SANTANA - MT 407 ( RODOVIA DOS IMIGRANTES) | [5 empty] | 01/2019 SICRO 3
B.D.I. |  |  | 20.7% | ÁREA (m²): |  | 41285.59 | EXTENSÃO: | 4508.8331 | JUL/18 ORSE-SE
B.D.I. DIFERENCIADO |  |  | 15.27% | [5 empty] | NÃO DESONERADO
ITEM | CODIGO | BANCO | DISCRIMINAÇÃO | UNID. | QUANT. | P. UNIT. | P. UNIT. C/BDI | SUBTOTAL | TOTAL
1.0 | I |  | SERVIÇOS PRELIMINARES
1.1 | 74209/001 | SINAPI | Placa de obra em chapa de aço galvanizado | m² | 15 | 381 | 459.86 | 6897.9
1.2 | 93584 | SINAPI | Execução de depósito em canteiro de obra | m² | 90 | 571.43 | 689.71 | 62073.9
1.3 | 73847/001 | SINAPI | Aluguel container/sanit c/2 vasos/1 lavat/1 mic/4 chuv larg2,20m compr=6,20m alt=2,50m chapa aco c/nerv trapez forro c/isolam termo/acustico chassis reforc piso compens naval inclinst eletr/hidr excl transp/carga/descarga | mês | 12 | 408.59 | 493.16 | 5917.92 |  | NÃO DESONERADO
1.4 | 5213417 | SICRO 3 | Confecção de placa em aço nº 16 galvanizado, com película retrorrefletiva tipo I + III | m² | 20 | 289.11 | 348.95 | 6979 | 81868.72
2.0 | II |  | ADMINISTRAÇÃO LOCAL | [6 empty] | sinapi | SECO | Encargo mensalista | custo unit | BDI | qtd | valor
2.1 | 93565 | SINAPI | Engenheiro civil de obra júnior com encargos complementares | mês | 8 | 16375.94 | 19765.75 | 158126
2.2 | 94296 | SINAPI | Topografo com encargos complementares | mês | 8 | 3487.55 | 4209.47 | 33675.76
2.3 | 88253 | SINAPI | Auxiliar de topógrafo com encargos complementares | mês | 8 | 2148.2687 | 2592.96 | 20743.68 |  | 10.09 | 4.6164 | 8.0902 | 1779.8415 | 1.207 | 1 | 2148.2687
2.4 | 94295 | SINAPI | Mestre de obras com encargos complementares | mês | 12 | 5727.82 | 6913.47 | 82961.64
2.5 | 93566 | SINAPI | Chefe de escritório com encargos complementares | mês | 12 | 2938.79 | 3547.11 | 42565.32
2.6 | 93564 | SINAPI | Apontador ou apropriador com encargos complementares | mês | 12 | 3378.87 | 4078.29 | 48939.48 | 387011.88
3.0 | III |  | ENSAIOS TECNOLÓGICOS DE SOLO E ASFALTO
3.1 | 74021/003 | SINAPI | Ensaio de regularição de sub-leito | m² | 56484.75 | 0.85 | 1.02 | 57614.44
3.2 | 74021/006 | SINAPI | Ensaio de reforço do subleito estabilizada granulometricamente) | m³ | 33083.56 | 1.65 | 1.99 | 65836.28
3.3 | 74021/006 | SINAPI | Ensaio de Sub-base estabilizada granulometricamente) | m³ | 10625.81 | 1.65 | 1.99 | 21145.36
3.4 | 74021/006 | SINAPI | Ensaio de base estabilizada granulometricamente | m³ | 10532.16 | 1.65 | 1.99 | 20958.99
3.5 | 73900/012 | SINAPI | Ensaio de concreto asfáltico para cada 10 ton | ton | 495.427 | 49.08 | 59.23 | 29344.14
3.6 | 74022/030 | SINAPI | Ensaio de resistência a compressão simples do concreto - meio-fio, sarjetas e calçadas (considerado 1,0 amostra a cada 200 m) | un | 61.18 | 136.19 | 164.38 | 10056.76 | 204955.97
4.0 | IV |  | REMOÇÃO DE CALÇADAS, OBRAS DE DRENAGEM E PAVIMENTO
4.1 | 97624 | SINAPI | Demolicao de alvenaria de tijolos macicos s/reaproveitamento (PVs, BLs existentes) | m³ | 2.1 | 79.62 | 96.1 | 201.81
4.2 | 1600989 | SICRO 3 | Demolição de concreto simples (calçada existente) | m³ | 218 | 287.14 | 346.57 | 75552.26
4.3 | 1600402 | SICRO 3 | Remoção de tubos de concreto em valas e bueiros - D = 600 mm | m | 10 | 7.84 | 9.46 | 94.6
4.4 | 1600447 | SICRO 3 | Arrancamento e remoção de meios-fios | m³ | 78.793 | 340.15 | 410.56 | 32349.25
4.5 | 4915667 | SICRO 3 | Remoção mecanizada de revestimento betuminoso | m³ | 1302.574 | 10.8 | 13.03 | 16972.53
4.6 | 1600989 | SICRO 3 | Demolição de dispositivos de concreto armado (bueiros existentes) | m³ | 40.362 | 287.14 | 346.57 | 13988.25 | 139158.7
5.0 | V |  | TERRAPLENAGEM
5.1 | 5501702 | SICRO 3 | Destocamento de árvores com diâmetro maior que 0,30 m | unid | 6 | 57.36 | 69.23 | 415.38
5.2 | 73822/002 | SINAPI | Limpeza mecanizada de área com remoção de camada vegetal, utilizando motoniveladora | m² | 17046.087 | 0.49 | 0.59 | 10057.19
5.3 | 5501708 | SICRO 3 | Escavação mecânica com trator de esteira de 71 kW em material de 1ª categoria - DMT de até 50m | m³ | 2675.604 | 2.16 | 2.6 | 6956.57
5.4 | 5501929 | SICRO 3 | Escavação, carga e transporte de material de 1ª categoria - DMT de 400 a 600 m - caminho de serviço pavimentado - com escavadeira e caminhão basculante de 14 m³ | m³ | 2737.67 | 6.1 | 7.36 | 20149.25
5.5 | 502164 | SICRO 3 | Escavação, carga e transporte de material de 1ª categoria - DMT de 600 a 800 m - caminho de serviço pavimentado - com escavadeira e caminhão basculante de 14 m³ | m³ | 22952.791 | 4.02 | 4.85 | 111321.03
5.6 | 5502167 | SICRO 3 | Escavação, carga e transporte de material de 1ª categoria - DMT de 1200 a 1400 m - caminho de serviço pavimentado - com escavadeira e caminhão basculante de 14 m³ | m³ | 3472.975 | 4.29 | 5.17 | 17955.28
5.7 | 5502168 | SICRO 3 | Escavação, carga e transporte de material de 1ª categoria - DMT de 1400 a 1600 m - caminho de serviço pavimentado - com escavadeira e caminhão basculante de 14 m³ | m³ | 5379.639 | 4.39 | 5.29 | 28458.29
5.8 | 5502169 | SICRO 3 | Escavação, carga e transporte de material de 1ª categoria - DMT de 1600 a 1800 m - caminho de serviço pavimentado - com escavadeira e caminhão basculante de 14 m³ | m³ | 4877.243 | 4.47 | 5.39 | 26288.33
5.9 | 5502170 | SICRO 3 | Escavação, carga e transporte de material de 1ª categoria - DMT de 1800 a 2000 m - caminho de serviço pavimentado - com escavadeira e caminhão basculante de 14 m³ | m³ | 2455.1625 | 4.79 | 5.78 | 14190.83
5.10 | 5502639 | SICRO 3 | Escavação, carga e transporte de material de 2ª categoria - DMT de 400 a 600 m - caminho de serviço pavimentado - com escavadeira e caminhão basculante de 14 m³ | m³ | 1163.028 | 5.3 | 6.39 | 7431.74
5.11 | 5502640 | SICRO 3 | Escavação, carga e transporte de material de 2ª categoria - DMT de 600 a 800 m - caminho de serviço pavimentado - com escavadeira e caminhão basculante de 14 m³ | m³ | 6961.278 | 5.39 | 6.5 | 45248.3
5.12 | 5502643 | SICRO 3 | Escavação, carga e transporte de material de 2ª categoria - DMT de 1200 a 1400 m - caminho de serviço pavimentado - com escavadeira e caminhão basculante de 14 m³ | m³ | 1157.659 | 5.71 | 6.89 | 7976.27
5.13 | 5502644 | SICRO 3 | Escavação, carga e transporte de material de 2ª categoria - DMT de 1400 a 1600 m - caminho de serviço pavimentado - com escavadeira e caminhão basculante de 14 m³ | m³ | 1793.213 | 5.81 | 7.01 | 12570.42
5.14 | 5502645 | SICRO 3 | Escavação, carga e transporte de material de 2ª categoria - DMT de 1600 a 1800 m - caminho de serviço pavimentado - com escavadeira e caminhão basculante de 14 m³ | m³ | 1513.748 | 5.9 | 7.12 | 10777.88
5.15 | 5502646 | SICRO 3 | Escavação, carga e transporte de material de 2ª categoria - DMT de 1800 a 2000 m - caminho de serviço pavimentado - com escavadeira e caminhão basculante de 14 m³ | m³ | 818.388 | 6 | 7.24 | 5925.12
5.16 | 5502953 | SICRO 3 | Escavação, carga e transporte de solos moles - DMT de 400 a 600 m - caminho de serviço pavimentado - com caminhão basculante de 14 m³ | m³ | 386 | 11.53 | 13.91 | 5369.26
5.17 | 5502902 | SICRO 3 | Escavação, carga e transporte de solos moles - DMT de 600 a 800 m - caminho de serviço pavimentado - com caminhão basculante de 14 m³ | m³ | 4379.131 | 12.38 | 14.94 | 65424.21
5.18 | 5503041 | SICRO 3 | Compactação de aterros a 100% do Proctor intermediário | m³ | 2326.61 | 5.25 | 6.33 | 14727.44
5.19 | 72888 | SINAPI | Carga, manobras e descarga de areia, brita, pedra de mao e solos com caminhao basculante 6 m3 (descarga livre) | m³ | 3409.2174 | 1.22 | 1.47 | 5011.54
5.20 | 83344 | SINAPI | Espalhamento de material em bota fora, com utilização de trator de esteiras de 165 hp | m³ | 66132.747 | 0.93 | 1.12 | 74068.67
5.21 | 95875 | SINAPI | Transporte com caminhão basculante de 10 m3, em via urbana pavimentada, dmt até 30 km (unidade: txkm). af_12/2016 | m³xkm | 3647.863 | 1.17 | 1.41 | 5143.48 | 495466.48
6.0 | VI |  | PAVIMENTAÇÃO
6.1 | 72961 | SINAPI | Regularização e compactação de subleito até 20 cm de espessura | m² | 56484.75 | 1.28 | 1.54 | 86986.51
6.2 | (M980) (S/C) | COTAÇÃO | Indenização de jazida não condiz com o preço praticado na região (Preço praticado na jazida) | m³ | 62377.76 | 12.5 | 14.4 | 898239.74
6.3 | 96387 | SINAPI | Execução e compactação de reforço do subleito com solo estabilizado granulometricamente - exclusive escavação, carga e transporte e solo. af_09/2017 | m³ | 33083.56 | 6.49 | 7.83 | 259044.27
6.4 | 96387 | SINAPI | Execução e compactação de sub base com solo estabilizado granulometricamente - exclusive escavação, carga e transporte e solo. af_09/2017 | m³ | 10625.81 | 6.49 | 7.83 | 83200.09
6.5 | COMP. | SICRO 3 | Base solo estabilizado granul. Mistura solo solo-areia na pista | m³ | 10532.16 | 23.6147 | 28.5 | 300166.56
6.6 | 96401 | SINAPI | Execução de imprimação com asfalto diluído CM-30. af_09/2017 | m² | 41285.59 | 7.24 | 8.73 | 360423.2
6.7 | 72943 | SINAPI | Pintura de ligação com emulsão RR-2C | m² | 41285.81 | 2 | 2.41 | 99498.8
6.8 | 95993 | SINAPI | Construção de pavimento com aplicação de concreto betuminoso usinado a quente (cbuq), camada de rolamento, com espessura de 4,0 cm  exclusive transporte. af_03/2017 | m³ | 2064.28 | 931.17 | 1123.92 | 2320085.57
6.9 | 93595 | SINAPI | Transporte com caminhão basculante de 10 m3, em via urbana em revestimento primário (unidade: tonxkm). af_04/2016 | txkm | 199608.83 | 0.82 | 0.98 | 195616.65
6.10 | 95878 | SINAPI | Transporte com caminhão basculante de 10 m3, em via urbana pavimentada, dmt até 30 km (unidade: tonxkm). af_12/2016 | txkm | 598826.49 | 0.77 | 0.92 | 550920.37
6.11 | 95303 | SINAPI | Transporte com caminhão basculante 10 m3 de massa asfáltica para pavimentação urbana | m³xkm | 44794.87 | 1.06 | 1.27 | 56889.48 | 5211071.24
7.0 | VII |  | SINALIZAÇÃO HORIZONTAL/VERTICAL
7.1 | 72947 | SINAPI | Sinalizacao horizontal com tinta retrorrefletiva a base de resina acrilica c/ micro esfera de vidro | m² | 2721 | 10.95 | 13.21 | 35944.41
7.2 | 5213405 | SICRO 3 | Pintura de setas e zebrados - tinta base acrílica - espessura de 0,6 mm | m² | 720 | 34.08 | 41.13 | 29613.6
7.3 | 5213362 | SICRO 3 | Tachão refletivo bidirecional - fornecimento e colocação | unid | 300 | 48.66 | 58.73 | 17619
7.4 | 5213417 | SICRO 3 | Confecção de placa em aço nº 16 galvanizado, com película retrorrefletiva tipo I + III | m² | 83.45 | 289.11 | 348.95 | 29119.87
7.5 | 5213855 | SICRO 3 | Fornecimento e implantação de suporte metálico galvanizado para placa de regulamentação - R1 - lado de 0,248 m | unid | 80 | 228.08 | 275.29 | 22023.2 | 134320.08
8.0 | VIII |  | OBRAS COMPLEMENTARES
8.1 | 94273 | SINAPI | Assentamento de guia (meio-fio) em trecho reto, confeccionada em concreto pré-fabricado, dimensões 100x15x13x30 cm (comprimento x base inferior x base superior x altura), para vias urbanas (uso viário). AF_06/2016 | m | 5953.11 | 37.76 | 45.57 | 271283.22
8.2 | 94274 | SINAPI | Assentamento de guia (meio-fio) em trecho curvo, confeccionada em concreto pré-fabricado, dimensões 100x15x13x30 cm (comprimento x base inferior x base superior x altura), para vias urbanas (uso viário). AF_06/2016 | m | 2311.61 | 41.02 | 49.51 | 114447.81
8.3 | 94287 | SINAPI | Execução de sarjeta de concreto usinado, moldada in loco em trecho reto, 30 cm base x 10 cm altura. aE_06/2016 | m | 5953.11 | 30.03 | 36.24 | 215740.7
8.4 | 94288 | SINAPI | Execução de sarjeta de concreto usinado, moldada in loco em trecho curvo, 30 cm base x 10 cm altura. AF_06/2016 | m | 2311.61 | 38.68 | 46.68 | 107905.95
8.5 | 84084 | SINAPI | Apicoamento manual da superficie do concreto betuminoso | m² | 79.2 | 6.5 | 7.84 | 620.92
8.6 | 72943 | SINAPI | Pintura de ligação com emulsão RR-2C |  | 79.2 | 2 | 2.41 | 190.87
8.7 | 95993 | SINAPI | Passagem elevada (Construção de pavimento com aplicação de concreto betuminoso usinado a quente (cbuq), camada de rolamento, com espessura de 4,0 cm  exclusive transporte. af_03/2017) | m³ | 4.056 | 931.17 | 1123.92 | 4558.61
8.8 | 16.02.061 | FDE | Ladrilho hidáulico 25x25 e 2cm tátil de alerta | m² | 3.2 | 97.05 | 117.13 | 374.81
8.9 | COMP. | SINAPI | Chapa de ligação de meio fio - Passagem elevada para pedestres | unid | 8 | 2352.2977 | 2839.22 | 22713.76
8.10 | COMP. | ORSE - SE | Deslocamento de poste de concreto armado duplo T (DT) ou circular de alta tensão | unid | 33 | 1960.2636 | 2366.03 | 78078.99
8.11 | 3713613 | SICRO3 | Cerca com 4 fios de arame liso galvanizado e mourão de madeira a cada 2,5 m e esticador a cada 50 m | m | 250 | 13.95 | 16.83 | 4207.5 | 820123.14
9.0 | IX |  | DRENAGEM
9.1 | 5213417 | SICRO 03 | Confecção de placa em aço nº 16 galvanizado, com película retrorrefletiva tipo I + III | m² | 20 | 289.11 | 348.95 | 6979
9.2 | 85424 | SINAPI | Isolamento de obra com tela plástica com malha de 5mm e estrutura de madeira pontaleteada | m² | 20 | 20.88 | 25.2 | 504
9.3 | 74219/001 | SINAPI | Passadicos de madeira para pedestres | m² | 20 | 51.24 | 61.84 | 1236.8
9.4 | 90091 | SINAPI | Escavação mecanizada de vala com prof. até 1,5 m (média entre montante e jusante/uma composição por trecho), com retroescavadeira (0,26 m3/88 hp), larg. de 1,5 m a 2,5 m, em solo de 1a categoria, em locais com baixo nível de interferência. af_01/2015 | m³ | 15033.751 | 4.67 | 5.63 | 84640.01
9.5 | 72917 | SINAPI | Escavação mecânica de vala em material de 2A. cat de 2,01 até 4,00 M de profundidade com utilização de escavadeira hidráulica | m³ | 5011.25 | 11.68 | 14.09 | 70608.51
9.6 | 94097 | SINAPI | Regularizacao e compactacao manual de terreno (fundo de valas) | m² | 8423.36 | 4.72 | 5.69 | 47928.91
9.7 | 94103 | SINAPI | Fornecimento e aplicação de Lastro de Brita (com preparo de fundo de valas) | m³ | 2151.583 | 210.44 | 254 | 546502.08
9.8 | 93381 | SINAPI | Reaterro mecanizado de vala com retroescavadeira (capacidade da caçamb a da retro: 0,26 m³ / potência: 88 hp), largura de 0,8 a 1,5 m, profun didade de 1,5 a 3,0 m, com solo (sem substituição) de 1ª categoria em locais com baixo nível de interferência. af_04/2016 | m³ | 14016.025 | 6.44 | 7.77 | 108904.51
9.9 | 74010/001 | SINAPI | Carga e descarga mecânica de solo utilizando caminhão basculante 5m³ /11t e pa carregadeira sobre pneus * 105 hp * cap. 1,72m3 | m³ | 10746.356 | 1.73 | 2.08 | 22352.42
9.11 | 95878 | SINAPI | Transporte com caminhão basculante de 10 m3, em via urbana pavimentada, dmt até 30 km (unidade: tonxkm). af_12/2016 | txkm | 117308.94 | 0.77 | 0.92 | 107924.22
9.12 | 83344 | SINAPI | Espalhamento de material em bota fora, com utilizacao de trator de esteiras de 165 HP | m³ | 10746.356 | 0.93 | 1.12 | 12035.91
9.13 | 94038 | SINAPI | Escoramento de vala, tipo pontaleteamento, com profundidade de 0 a 1,5 m, largura maior ou igual a 1,5 m e menor que 2,5 m, em local com nível alto de interferência. af_06/2016 | m² | 658.8 | 22.12 | 26.69 | 17583.37
9.14 | 91785 | SINAPI | (Composição representativa) do serviço de instalação de tubos de PVC, soldável, água fria, DN 25 mm (instalado em ramal, sub-ramal, ramal de distribuição ou prumada), inclusive conexões, cortes e fixações, para prédios. af_10/2015 | m | 24 | 32.46 | 39.17 | 940.08 | 1028139.82
10.0 | X |  | FORNECIMENTO DE TUBOS TIPO PA-1
10.1 | 7725 | SINAPI | Tubo concreto armado, classe PA-1, pb, dn 600 mm, para aguas pluviais (nbr 8890) | m | 986 | 122 | 140.62 | 138651.32
10.2 | 7750 | SINAPI | Tubo concreto armado, classe PA-1, pb, dn 800 mm, para aguas pluviais (nbr 8890) | m | 756 | 194.19 | 223.84 | 169223.04
10.3 | 7753 | SINAPI | Tubo concreto armado, classe PA-1, pb, dn 100 mm, para aguas pluviais (nbr 8890) | m | 505 | 266.55 | 307.25 | 155161.25
10.4 | 7757 | SINAPI | Tubo concreto armado, classe PA-1, pb, dn 1200 mm, para aguas pluviais (nbr 8890) | m | 1047 | 377.75 | 435.43 | 455895.21
10.5 | 7758 | SINAPI | Tubo concreto armado, classe PA-1, pb, dn 1500 mm, para aguas pluviais (nbr 8890) | m | 1098 | 561.87 | 647.66 | 711130.68 | 1630061.5
11.0 | XI |  | ASSENTAMENTO DE TUBO DE CONCRETO
11.1 | 92824 | SINAPI | Assentamento de tubo de concreto para redes coletoras de águas pluviais, diâmetro de 600 mm, junta rígida, instalado em local com alto nível | m | 986 | 60.94 | 73.55 | 72520.3
11.2 | 92826 | SINAPI | Assentamento de tubo de concreto para redes coletoras de águas pluviais, diâmetro de 800 mm, junta rígida, instalado em local com alto nível | m | 756 | 81.5 | 98.37 | 74367.72
11.3 | 92828 | SINAPI | Assentamento de tubo de concreto para redes coletoras de águas pluviai s, diâmetro de 1000 mm, junta rígida, instalado em local com alto níve | m | 505 | 106.03 | 127.97 | 64624.85
11.4 | 92830 | SINAPI | Assentamento de tubo de concreto para redes coletoras de águas pluviai s, diâmetro de 1200 mm, junta rígida, instalado em local com alto níve | m | 1047 | 131.51 | 158.73 | 166190.31
11.5 | 92832 | SINAPI | Assentamento de tubo de concreto para redes coletoras de águas pluviai s, diâmetro de 1500 mm, junta rígida, instalado em local com alto níve | m | 1098 | 174.84 | 211.03 | 231710.94 | 609414.12
12.0 | XII |  | ÓRGÃOS ACESSÓRIOS
12.1 | 2003391 | SICRO 03 | Descida d'água de aterros tipo rápido - DAR 02 - areia e pedra de mão comerciais | m | 15.7 | 118.92 | 143.53 | 2253.42
12.2 | 2003449 | SICRO 03 | Dissipador de energia - DEB 01 - areia e pedra de mão comerciais | unid | 1 | 342.02 | 412.81 | 412.81
12.3 | 2003455 | SICRO 03 | Dissipador de energia - DEB 04 - areia e pedra de mão comerciais | unid | 1 | 1566.34 | 1890.57 | 1890.57
12.4 | 2003457 | SICRO 03 | Dissipador de energia - DEB 05 - areia e pedra de mão comerciais | unid | 1 | 2119.69 | 2558.46 | 2558.46
12.5 | 2003459 | SICRO 03 | Dissipador de energia - DEB 06 - areia e pedra de mão comerciais | unid | 1 | 2716.19 | 3278.44 | 3278.44
12.6 | 2003467 | SICRO 03 | Dissipador de energia - DEB 10 - areia e pedra de mão comerciais | unid | 1 | 5072.13 | 6122.06 | 6122.06
12.7 | 2003387 | SICRO 03 | Entrada para descida d'água - EDA 02 - areia e brita comerciais | unid | 2 | 54.23 | 65.45 | 130.9
12.8 | 2003578 | SICRO 03 | Dreno longitudinal profundo para corte em solo - DPS 13 - tubo PEAD e brita comercial | m | 5388 | 103.56 | 124.99 | 673446.12
12.9 | 2003728 | SICRO 03 | Caixa coletora de talvegue - CCT 01 - areia e brita comerciais | unid | 1 | 2625.1 | 3168.49 | 3168.49
12.10 | 2003688 | SICRO 03 | Poço de visita - PVI 06 - areia e brita comerciais | unid | 10 | 3118.35 | 3763.84 | 37638.4
12.11 | 2003700 | SICRO 03 | Poço de visita - PVI 12 - areia e brita comerciais | unid | 1 | 3448.8 | 4162.7 | 4162.7
12.12 | 2003712 | SICRO 03 | Poço de visita - PVI 18 - areia e brita comerciais | unid | 4 | 3793.22 | 4578.41 | 18313.64
12.13 | 2003682 | SICRO 03 | Poço de visita - PVI 03 - areia e brita comerciais | unid | 10 | 1771.68 | 2138.41 | 21384.1
12.14 | 2003706 | SICRO 03 | Poço de visita - PVI 15 - areia e brita comerciais | unid | 1 | 2326.76 | 2808.39 | 2808.39
12.15 | 2003696 | SICRO 03 | Poço de visita - PVI 10 - areia e brita comerciais | unid | 2 | 2296.19 | 2771.5 | 5543
12.16 | 2003684 | SICRO 03 | Poço de visita - PVI 04 - areia e brita comerciais | unid | 6 | 2120.91 | 2559.93 | 15359.58
12.17 | 2003708 | SICRO 03 | Poço de visita - PVI 16 - areia e brita comerciais | unid | 1 | 2700.61 | 3259.63 | 3259.63
12.18 | 2003686 | SICRO 03 | Poço de visita - PVI 05 - areia e brita comerciais | unid | 13 | 2501.61 | 3019.44 | 39252.72
12.19 | 2003698 | SICRO 03 | Poço de visita - PVI 11 - areia e brita comerciais | unid | 1 | 2802.11 | 3382.14 | 3382.14
12.20 | 2003710 | SICRO 03 | Poço de visita - PVI 17 - areia e brita comerciais | unid | 3 | 3116.58 | 3761.71 | 11285.13
12.21 | 2003714 | SICRO 03 | Chaminé dos poços de visita - CPV 01 - areia e brita comerciais | unid | 10 | 1063.75 | 1283.94 | 12839.4
12.22 | 2003716 | SICRO 03 | Chaminé dos poços de visita - CPV 02 - areia e brita comerciais | unid | 19 | 1236.06 | 1491.92 | 28346.48
12.23 | 2003718 | SICRO 03 | Chaminé dos poços de visita - CPV 03 - areia e brita comerciais | unid | 14 | 1404.06 | 1694.7 | 23725.8
12.24 | 2003720 | SICRO 03 | Chaminé dos poços de visita - CPV 04 - areia e brita comerciais | unid | 5 | 1576.34 | 1902.64 | 9513.2
12.25 | 2003722 | SICRO 03 | Chaminé dos poços de visita - CPV 05 - areia e brita comerciais | unid | 4 | 1744.34 | 2105.41 | 8421.64
12.26 | COMP. | SICRO 03 | BLS - Boca de lobo simples, c/abertura pela guia 1,00m - conforme protjeto tipo | unid | 8 | 911.184 | 1099.79 | 8798.32
12.27 | COMP. | SICRO 03 | BLD - Boca de lobo dupla, c/abertura pela guia 1,00m - conforme protjeto tipo | unid | 8 | 1664.7283 | 2009.32 | 16074.56
12.28 | COMP. | SICRO 03 | BLT - Boca de lobo tripla, c/abertura pela guia 1,00m - conforme protjeto tipo | unid | 6 | 2621.1969 | 3163.78 | 18982.68
12.29 | 804385 | SICRO 03 | Boca BSTC D = 0,80 m - esconsidade 0° - areia e brita comerciais - alas esconsas | unid | 1 | 1507.51 | 1819.56 | 1819.56
12.30 | 804393 | SICRO 03 | Boca BSTC D = 1,00 m - esconsidade 0° - areia e brita comerciais - alas esconsas | unid | 1 | 2312.82 | 2791.57 | 2791.57
12.31 | 804401 | SICRO 03 | Boca BSTC D = 1,20 m - esconsidade 0° - areia e brita comerciais - alas esconsas | unid | 1 | 3328.27 | 4017.22 | 4017.22
12.32 | 804433 | SICRO 03 | Boca BDTC D = 1,50 m - esconsidade 0° - areia e brita comerciais - alas esconsas | unid | 1 | 8154.91 | 9842.97 | 9842.97
12.33 | 6817871 | SICRO 03 | Corpo BSCC - seção 3,0 x 3,0 m fechada - pré-moldado - tipo I - areia e brita comerciais | m | 51 | 2892.2 | 3490.88 | 178034.88
12.34 | 705427 | SICRO 03 | Boca BTCC 3,00 x 3,00 m - esconsidade 0° - areia e brita comerciais | unid | 3 | 38051.93 | 45928.67 | 137786.01
12.35 | COMP. | SICRO 03 | Lastro com pedra de mão | m³ | 7004.301 | 418.6967 | 505.36 | 3539693.55 | 4856338.54
13.0 | XIII |  | ILUMINAÇÃO
13.1 |  |  | MOVIMENTAÇÃO DE SOLO
13.1.1 | 93358 | SINAPI | Escavação manual/mecanizada para dutos corrugados e engastamento de postes | m³ | 1671.5 | 64.32 | 77.63 | 129758.54
13.1.2 | 93382 | SINAPI | Reaterro apiloada (manual) de valas , com material reaproveitado , em camadas de até 20cm ( para tubulações enterradas) | m³ | 1671.5 | 21.35 | 25.76 | 43057.84
13.1.3 | 73883/1 | SINAPI | Dreno com areia grossa - fornecimento e colocação | m³ | 47.3 | 94.63 | 114.21 | 5402.13
13.1.4 | comp. | SINAPI | Concreto usinado não bombeável fck=15mpa, inclusive lançamento e adensamento. | m³ | 12.15 | 656.7 | 792.63 | 9630.45
13.2 |  |  | INSTALAÇÕES ELÉTRICAS - POSTOS DE TRANSFORMAÇÃO CLEA-T-PR | 0 |  |  | 0 | 0
13.2.1 | comp. | SINAPI | Poste de Concreto DT 11/300 | ud | 3 | 1613.72 | 1947.76 | 5843.28
13.2.2 | comp. | SINAPI | Suporte L | ud | 3 | 87.93 | 106.13 | 318.39
13.2.3 | comp. | SINAPI | Estribo para suporte tipo L | ud | 3 | 36.71 | 44.3 | 132.9
13.2.4 | comp. | SINAPI | Parafuso Cabeça Quadrada De 125Mm | ud | 3 | 5.63 | 6.79 | 20.37
13.2.5 | comp. | SINAPI | Anel de amarração | ud | 9 | 21.4 | 25.82 | 232.38
13.2.6 | comp. | SINAPI | Isolador de pino polimérico | ud | 9 | 61.61 | 74.36 | 669.24
13.2.7 | comp. | SINAPI | Pino curto para isolador de pino | ud | 9 | 32.02 | 38.64 | 347.76
13.2.8 | comp. | SINAPI | Pára-raios de distribuição- 12 kV – polimérico – 10 kA | ud | 9 | 218.67 | 263.93 | 2375.37
13.2.9 | comp. | SINAPI | Cruzeta De Concreto 250 Dan Retangular | ud | 3 | 113.47 | 136.95 | 410.85
13.2.10 | comp. | SINAPI | Suporte horizontal | ud | 3 | 136.53 | 164.79 | 494.37
13.2.11 | comp. | SINAPI | Chave Fusível –Tipo C- 15 Kv – 10 Ka | ud | 9 | 341.61 | 412.32 | 3710.88
13.2.12 | comp. | SINAPI | Fornecimento E Instalação - Arame De Aço Galvanizado Nº 14 Bwg | ud | 9 | 0.69 | 0.83 | 7.47
13.2.13 | comp. | SINAPI | Mão Francesa 619Mm | ud | 6 | 28.72 | 34.66 | 207.96
13.2.14 | comp. | SINAPI | Suporte De Transformador | ud | 6 | 185.8 | 224.26 | 1345.56
13.2.15 | comp. | SINAPI | Arruela Quadrada | ud | 24 | 1.06 | 1.27 | 30.48
13.2.16 | comp. | SINAPI | Cabo De Aluminio - Ca 16Mm2, Coberto Com Polimero Reticulado (Xlpe) 15 Kv | m | 54 | #VALUE! | #VALUE! | #VALUE!
13.2.17 | 73857/7 | SINAPI | Transformador 30 Kva - 15Kv, Imerso Em Oleo Mineral | ud | 3 | 4541.42 | 5481.49 | 16444.47
13.2.18 | 97888 | SINAPI | Caixa De Passagem 60X60Cm | ud | 3 | 392.26 | 473.45 | 1420.35
13.2.19 | comp. | SINAPI | Fornecimento E Instalação - Conector Transverssal P Haste Ater Cobre - 5/8 | ud | 18 | 21.1 | 25.46 | 458.28
13.2.20 | 96985 | SINAPI | Haste Copperweld 5/8 X 3,0M Com Conector | ud | 18 | 41.87 | 50.53 | 909.54
13.2.21 | 92988 | SINAPI | Cabo de cobre isolado 0,6/1KV/70ºC - 50mm2 | m | 108 | 30.56 | 36.88 | 3983.04
13.2.22 | 96972 | SINAPI | Cabo de cobre nú 25mm2 | m | 729 | 30.89 | 37.28 | 27177.12
13.2.23 | comp. | SINAPI | Fornecimento E Instalação - Conector Derivação Perfurante Derivação 10 - 50 Mm² | ud | 24 | #VALUE! | #VALUE! | #VALUE!
13.2.24 | comp. | SINAPI | Eletroduto De Aco Galvanizado Eletrolitico Dn 75Mm (3"), Tipo Semi-Pesado, Inclusive Conexoes - Fornecimento E Instalacao | m | 36 | 68.5 | 82.67 | 2976.12
13.2.25 | comp. | SINAPI | Fornecimento E Instalação - Curva Longa De 90º Pré-Fabricada Metálica, Para Eletroduto Rígido De Aço Galvanizado De 3" | ud | 3 | 85.06 | 102.66 | 307.98
13.3 |  |  | INSTALAÇÕES ELÉTRICAS - CIRCUITOS DE ILUMINAÇÃO
13.3.1 | comp. | SINAPI | Fornecimento E Instalação - Poste De Ferro Curvo Simples Flangeado - 8 M, Base 101,60 Mm, Topo 60,32 Mm. | ud | 232 | 1602.58 | 1934.31 | 448759.92
13.3.2 | comp. | SINAPI | Fornecimento E Instalação - Poste De Ferro Curvo Duplo Flangeado - 8 M, Base 101,60 Mm, Topo 60,32 Mm. | ud | 11 | 1999.58 | 2413.49 | 26548.39
13.3.3 | comp. | SINAPI | Fornecimento E Instalação - Chumbador Para Poste De Ferro Flangeado: Dimensões: 500 Mm , 3/4" | ud | 243 | 45.99 | 55.5 | 13486.5
13.3.4 | 92988 | SINAPI | Cabo De Cobre Flexível Isolado, 50 Mm², Anti-Chama 0,6/1,0 Kv, Para Distribuição - Fornecimento E Instalação. Af_12/2015 | m | 20058 | 30.56 | 36.88 | 739739.04
13.3.5 | 91927 | SINAPI | Cabo De Cobre Flexível Isolado, 2,5 Mm², Anti-Chama 0,6/1,0 Kv, Para Circuitos Terminais - Fornecimento E Instalação. Af_12/2015 | m | 4374 | 3.36 | 4.05 | 17714.7
13.3.6 | comp. | SINAPI | Fornecimento E Instalação - Conector Transverssal P Haste Ater Cobre - 5/8 | ud | 243 | 21.1 | 25.46 | 6186.78
13.3.7 | 96985 | SINAPI | Haste Copperweld 5/8 X 3,0M Com Conector | ud | 243 | 41.87 | 50.53 | 12278.79
13.3.8 | 73798/003 | SINAPI | Duto Espiral Flexivel Singelo Pead D=75Mm(3") Revestido Com Pvc Com Fio Guia De Aco Galvanizado, Lancado Direto No Solo, Incl Conexoes | m | 6686 | 37.07 | 44.74 | 299131.64
13.3.9 | comp. | SINAPI | Fornecimento E Instalação - Fita Plástica Isolante 19 Mm X 20,00 M, Cor Preta - Scotch | ud | 21 | #VALUE! | #VALUE! | #VALUE!
13.3.10 | comp. | SINAPI | Fornecimento E Instalação - Fita Isolante Auto Fusão 19 Mm X 10,00 M, Cor Preta | ud | 171 | #VALUE! | #VALUE! | #VALUE!
13.3.11 | 83399 | SINAPI | Rele Fotoeletrico P/ Comando De Iluminacao Externa 220V/1000W - Fornecimento E Instalacao | ud | 254 | 30.29 | 36.56 | 9286.24
13.3.12 | comp. | SINAPI | Fornecimento E Instalação - Base Para Relé Fotelétrico, P = 1000 W; 1300 Va | ud | 254 | #VALUE! | #VALUE! | #VALUE!
13.3.13 | comp. | SINAPI | Fornecimento E Instalação - Luminaria Modular Led Pública 250 W, Ip 66 - Fluxo Luminoso Do Led 19.500 Lm, Temp. De Cor 6000K | ud | 254 | #VALUE! | #VALUE! | #VALUE!
13.3.14 | 97887 | SINAPI | Caixa De Passagem 40X40X50 Fundo Brita Com Tampa | ud | 243 | 203.54 | 245.67 | 59697.81
13.3.15 | comp. | SINAPI | Fornecimento E Instalação - Base De Concreto: Dimensões 50 X 50 X 50 Cm. Para Fixar Poste De Ferro. | ud | 243 | #VALUE! | #VALUE! | #VALUE!
13.3.16 | comp. | SINAPI | Fornecimento E Instalação - Conector Derivação Perfurante Derivação 10 - 50 Mm² | ud | 431 | #VALUE! | #VALUE! | #VALUE!
13.4 |  |  | INSTALAÇÕES ELÉTRICAS - TRAVESSIA DE AVENIDA |  |  |  | 0 | 0
13.4.1 | 90927 | SIURB | Eletroduto De Aco Galvanizado Eletrolitico Dn 75Mm (3"), Tipo Semi-Pesado, Inclusive Conexoes - Fornecimento E Instalacao | m | 473 | 84.1 | 101.5 | 48009.5
13.4.2 | 92349 | SINAPI | Luva De Aco Galvanizado 3" - Fornecimento E Instalacao | ud | 473 | 72.51 | 87.51 | 41392.23
13.4.3 | comp. | SINAPI | Fornecimento E Instalação - Arame De Aço Galvanizado Nº 12 Bwg | kg | 5 | #VALUE! | #VALUE! | #VALUE! | #VALUE!
TOTAL | [8 empty] | #VALUE!
1635267.0979

## COMP
CÓDIGOS | DESCRIÇÃO | UNIDADE | COEFICIENTE | PREÇO UNIT. | TOTAL PARCIAL
COMP | Fornecimento E Instalação - Conector Transverssal P Haste Ater Cobre - 5/8 | ud |  |  |  | ok
38056 | GRAMPO METALICO TIPO U PARA HASTE DE ATERRAMENTO DE ATE 5/8'', CONDUTOR DE 10 A 25 MM2 | UN | 1 | 16.55 | 16.55
88247 | AUXILIAR DE ELETRICISTA COM ENCARGOS COMPLEMENTARES | H | 0.15 | 16,26 | #VALUE!
88264 | ELETRICISTA COM ENCARGOS COMPLEMENTARES | H | 0.15 | 21,01 | #VALUE!
#VALUE!
CÓDIGOS | DESCRIÇÃO | UNIDADE | COEFICIENTE | PREÇO UNIT. | TOTAL PARCIAL
COMP | Fornecimento E Instalação - Fita Plástica Isolante 19 Mm X 20,00 M, Cor Preta - Scotch | ud |  |  |  | ok
20111 | FITA ISOLANTE ADESIVA ANTICHAMA, USO ATE 750 V, EM ROLO DE 19 MM X 20 M | UN | 1 | 9.9 | 9.9
88247 | AUXILIAR DE ELETRICISTA COM ENCARGOS COMPLEMENTARES | H | 1 | 16,26 | #VALUE!
88264 | ELETRICISTA COM ENCARGOS COMPLEMENTARES | H | 1 | 21,01 | #VALUE!
#VALUE!
CÓDIGOS | DESCRIÇÃO | UNIDADE | COEFICIENTE | PREÇO UNIT. | TOTAL PARCIAL
COMP | Fornecimento E Instalação - Fita Isolante Auto Fusão 19 Mm X 10,00 M, Cor Preta | ud |  |  |  | ok
404 | FITA ISOLANTE DE BORRACHA AUTOFUSAO, USO ATE 69 KV (ALTA TENSAO) | M | 10 | 1.35 | 13.5
88247 | AUXILIAR DE ELETRICISTA COM ENCARGOS COMPLEMENTARES | H | 1 | 16,26 | #VALUE!
88264 | ELETRICISTA COM ENCARGOS COMPLEMENTARES | H | 1 | 21,01 | #VALUE!
#VALUE!
CÓDIGOS | DESCRIÇÃO | UNIDADE | COEFICIENTE | PREÇO UNIT. | TOTAL PARCIAL
COMP | Fornecimento E Instalação - Base Para Relé Fotelétrico, P = 1000 W; 1300 Va | ud |  |  |  | ok
39380 | BASE PARA RELE COM SUPORTE METALICO | UN | 1 | 9.87 | 9.87
88247 | AUXILIAR DE ELETRICISTA COM ENCARGOS COMPLEMENTARES | H | 0.5 | 16,26 | #VALUE!
88264 | ELETRICISTA COM ENCARGOS COMPLEMENTARES | H | 0.5 | 21,01 | #VALUE!
#VALUE!
CÓDIGOS | DESCRIÇÃO | UNIDADE | COEFICIENTE | PREÇO UNIT. | TOTAL PARCIAL
COMP | Fornecimento E Instalação - Luminaria Modular Led Pública 250 W, Ip 66 - Fluxo Luminoso Do Led 19.500 Lm, Temp. De Cor 6000K | ud
cotação | Luminaria Modular Led Pública 250 W, Ip 66 - Fluxo Luminoso Do Led 19.500 Lm, Temp. De Cor 6000K | ud | 1 | 1062.5 | 1062.5
88247 | AUXILIAR DE ELETRICISTA COM ENCARGOS COMPLEMENTARES | H | 3 | 16,26 | #VALUE!
88264 | ELETRICISTA COM ENCARGOS COMPLEMENTARES | H | 3 | 21,01 | #VALUE!
[5 empty] | #VALUE! | 1858.08
CÓDIGOS | DESCRIÇÃO | UNIDADE | COEFICIENTE | PREÇO UNIT. | TOTAL PARCIAL
COMP | Fornecimento E Instalação - Base De Concreto: Dimensões 50 X 50 X 50 Cm. Para Fixar Poste De Ferro. | ud
1527 | CONCRETO USINADO BOMBEAVEL, CLASSE DE RESISTENCIA C25, COM BRITA 0 E 1, SLUMP = 100 +/- 20 MM, INCLUI SERVICO DE BOMBEAMENTO (NBR 8953) | M3 | 0.125 | 385,81 | #VALUE! | ok
88316 | SERVENTE COM ENCARGOS COMPLEMENTARES | H | 0.5 | 16,26 | #VALUE!
88309 | PEDREIRO COM ENCARGOS COMPLEMENTARES | H | 0.5 | 20,25 | #VALUE!
#VALUE!
CÓDIGOS | DESCRIÇÃO | UNIDADE | COEFICIENTE | PREÇO UNIT. | TOTAL PARCIAL
COMP | Fornecimento E Instalação - Conector Derivação Perfurante Derivação 10 - 50 Mm² | ud
cotação | Conector Derivação Perfurante Derivação 10 - 50 Mm² | ud | 1 | 6.79 | 6.79
88247 | AUXILIAR DE ELETRICISTA COM ENCARGOS COMPLEMENTARES | H | 0.15 | 16,26 | #VALUE!
88264 | ELETRICISTA COM ENCARGOS COMPLEMENTARES | H | 0.15 | 21,01 | #VALUE!
#VALUE!
CÓDIGOS | DESCRIÇÃO | UNIDADE | COEFICIENTE | PREÇO UNIT. | TOTAL PARCIAL
COMP | Fornecimento E Instalação - Arame De Aço Galvanizado Nº 12 Bwg | kg
342 | ARAME GALVANIZADO 12 BWG, 2,76 MM (0,048 KG/M) | KG | 1 | 11,72 | #VALUE!
88247 | AUXILIAR DE ELETRICISTA COM ENCARGOS COMPLEMENTARES | H | 0.5 | 16,26 | #VALUE!
88264 | ELETRICISTA COM ENCARGOS COMPLEMENTARES | H | 0.5 | 21,01 | #VALUE!
#VALUE!
CÓDIGOS | DESCRIÇÃO | UNIDADE | COEFICIENTE | PREÇO UNIT. | TOTAL PARCIAL
SH101 | Concreto usinado não bombeável fck=15mpa, inclusive lançamento e adensamento. | M³
1523 | CONCRETO USINADO CONVENCIONAL (NAO BOMBEAVEL) CLASSE DE RESISTENCIA C15, COM BRITA 1 E 2, SLUMP = 80 MM +/- 10 MM (NBR 8953) | m³ | 1 | 320.59 | 320.59
92873 | LANÇAMENTO COM USO DE BALDES, ADENSAMENTO E ACABAMENTO DE CONCRETO EM ESTRUTURAS. AF_12/2015 | H | 1 | 165.83 | 165.83
88316 | SERVENTE COM ENCARGOS COMPLEMENTARES | H | 3 | 16.26 | 48.78
88309 | PEDREIRO COM ENCARGOS COMPLEMENTARES | H | 6 | 20.25 | 121.5
656.7
CÓDIGOS | DESCRIÇÃO | UNIDADE | COEFICIENTE | PREÇO UNIT. | TOTAL PARCIAL
SH100 | POSTE DE CONCRETO DT 11/300 | UD
ISH100 | POSTE DE CONCRETO DT 11/300 | ud | 1 | 1179 | 1179
88247 | AUXILIAR DE ELETRICISTA COM ENCARGOS COMPLEMENTARES | H | 12 | 16.26 | 195.12
88264 | ELETRICISTA COM ENCARGOS COMPLEMENTARES | H | 6 | 21.01 | 126.06
88277 | MONTADOR (TUBO AÇO/EQUIPAMENTOS) COM ENCARGOS COMPLEMENTARES | H | 4 | 15.48 | 61.92
89267 | GUINDASTE HIDRÁULICO AUTOPROPELIDO, COM LANÇA TELESCÓPICA 28,80 M, CAPACIDADE MÁXIMA 30 T, POTÊNCIA 97 KW, TRAÇÃO 4 X 4 - DEPRECIAÇÃO. AF_11/2014 | H | 2 | 25.81 | 51.62
1613.72
CÓDIGOS | DESCRIÇÃO | UNIDADE | COEFICIENTE | PREÇO UNIT. | TOTAL PARCIAL
SH108 | SUPORTE L | UD
ISH108 | Suporte L | ud | 1 | 69.3 | 69.3
88264 | ELETRICISTA COM ENCARGOS COMPLEMENTARES | H | 0.5 | 21.01 | 10.5
88247 | AUXILIAR DE ELETRICISTA COM ENCARGOS COMPLEMENTARES | H | 0.5 | 16.26 | 8.13
87.93
CÓDIGOS | DESCRIÇÃO | UNIDADE | COEFICIENTE | PREÇO UNIT. | TOTAL PARCIAL
SH108 | ESTRIBO PARA SUPORTE TIPO L | UD
ISH108 | Estribo para suporte tipo L | ud | 1 | 18.08 | 18.08
88264 | ELETRICISTA COM ENCARGOS COMPLEMENTARES | H | 0.5 | 21.01 | 10.5
88247 | AUXILIAR DE ELETRICISTA COM ENCARGOS COMPLEMENTARES | H | 0.5 | 16.26 | 8.13
36.71
CÓDIGOS | DESCRIÇÃO | UNIDADE | COEFICIENTE | PREÇO UNIT. | TOTAL PARCIAL
SH102 | PARAFUSO CABEÇA QUADRADA DE 125MM | UD
ISH102 | PARAFUSO CABEÇA QUADRADA DE 125MM | ud | 1 | 5.47 | 5.47
88247 | AUXILIAR DE ELETRICISTA COM ENCARGOS COMPLEMENTARES | H | 0.01 | 16.26 | 0.16
5.63
CÓDIGOS | DESCRIÇÃO | UNIDADE | COEFICIENTE | PREÇO UNIT. | TOTAL PARCIAL
SH102 | ANEL DE AMARRAÇÃO | UD
ISH102 | Anel de amarração | ud | 1 | 2.77 | 2.77
88264 | ELETRICISTA COM ENCARGOS COMPLEMENTARES | H | 0.5 | 21.01 | 10.5
88247 | AUXILIAR DE ELETRICISTA COM ENCARGOS COMPLEMENTARES | H | 0.5 | 16.26 | 8.13
21.4
CÓDIGOS | DESCRIÇÃO | UNIDADE | COEFICIENTE | PREÇO UNIT. | TOTAL PARCIAL
SH105 | ISOLADOR DE PINO POLIMÉRICO | UD
ISH105 | Isolador de pino polimérico | ud | 1 | 31.81 | 31.81
88264 | ELETRICISTA COM ENCARGOS COMPLEMENTARES | H | 0.8 | 21.01 | 16.8
88247 | AUXILIAR DE ELETRICISTA COM ENCARGOS COMPLEMENTARES | H | 0.8 | 16.26 | 13
61.61
CÓDIGOS | DESCRIÇÃO | UNIDADE | COEFICIENTE | PREÇO UNIT. | TOTAL PARCIAL
SH123 | PINO CURTO PARA ISOLADOR DE PINO | UD
ISH123 | Pino curto para isolador de pino | ud | 1 | 28.3 | 28.3
88264 | ELETRICISTA COM ENCARGOS COMPLEMENTARES | H | 0.1 | 21.01 | 2.1
88247 | AUXILIAR DE ELETRICISTA COM ENCARGOS COMPLEMENTARES | H | 0.1 | 16.26 | 1.62
32.02
CÓDIGOS | DESCRIÇÃO | UNIDADE | COEFICIENTE | PREÇO UNIT. | TOTAL PARCIAL
SH110 | PARA RAIO DE DISTRIBUIÇÃO 12KV - POLIMERICO - 10 KA | UD
ISH110 | Pára-raios de distribuição- 12 kV – polimérico – 10 kA | ud | 1 | 181.4 | 181.4
88264 | ELETRICISTA COM ENCARGOS COMPLEMENTARES | H | 1 | 21.01 | 21.01
88247 | AUXILIAR DE ELETRICISTA COM ENCARGOS COMPLEMENTARES | H | 1 | 16.26 | 16.26
218.67
CÓDIGOS | DESCRIÇÃO | UNIDADE | COEFICIENTE | PREÇO UNIT. | TOTAL PARCIAL
SH111 | CRUZETA DE CONCRETO 250 DAN RETANGULAR | UD
ISH111 | CRUZETA DE CONCRETO 250 DAN RETANGULAR | ud | 1 | 94.84 | 94.84
88264 | ELETRICISTA COM ENCARGOS COMPLEMENTARES | H | 0.5 | 21.01 | 10.5
88247 | AUXILIAR DE ELETRICISTA COM ENCARGOS COMPLEMENTARES | H | 0.5 | 16.26 | 8.13
113.47
CÓDIGOS | DESCRIÇÃO | UNIDADE | COEFICIENTE | PREÇO UNIT. | TOTAL PARCIAL
SH111 | SUPORTE HORIZONTAL | UD
ISH111 | Suporte horizontal | ud | 1 | 117.9 | 117.9
88264 | ELETRICISTA COM ENCARGOS COMPLEMENTARES | H | 0.5 | 21.01 | 10.5
88247 | AUXILIAR DE ELETRICISTA COM ENCARGOS COMPLEMENTARES | H | 0.5 | 16.26 | 8.13
136.53
CÓDIGOS | DESCRIÇÃO | UNIDADE | COEFICIENTE | PREÇO UNIT. | TOTAL PARCIAL
SH112 | CHAVE FUSIVEL TIPO C - 15KV - 10 KA | UD
ISH112 | CHAVE FUSIVEL TIPO C - 15KV - 10 KA | ud | 1 | 267.07 | 267.07
88264 | ELETRICISTA COM ENCARGOS COMPLEMENTARES | H | 2 | 21.01 | 42.02
88247 | AUXILIAR DE ELETRICISTA COM ENCARGOS COMPLEMENTARES | H | 2 | 16.26 | 32.52
341.61
CÓDIGOS | DESCRIÇÃO | UNIDADE | COEFICIENTE | PREÇO UNIT. | TOTAL PARCIAL
SH127 | FORNECIMENTO E INSTALAÇÃO - ARAME DE AÇO GALVANIZADO Nº 14 BWG | M
343 | ARAME DE AÇO GALVANIZADO Nº 14 BWG | m | 1 | 0.32 | 0.32
88247 | AUXILIAR DE ELETRICISTA COM ENCARGOS COMPLEMENTARES | H | 0.01 | 16.26 | 0.16
88264 | ELETRICISTA COM ENCARGOS COMPLEMENTARES | H | 0.01 | 21.01 | 0.21
0.69
CÓDIGOS | DESCRIÇÃO | UNIDADE | COEFICIENTE | PREÇO UNIT. | TOTAL PARCIAL
SH113 | MÃO FRANCESA 619MM | UD
ISH113 | MÃO FRANCESA 619MM | ud | 1 | 10.09 | 10.09
88264 | ELETRICISTA COM ENCARGOS COMPLEMENTARES | H | 0.5 | 21.01 | 10.5
88247 | AUXILIAR DE ELETRICISTA COM ENCARGOS COMPLEMENTARES | H | 0.5 | 16.26 | 8.13
28.72
CÓDIGOS | DESCRIÇÃO | UNIDADE | COEFICIENTE | PREÇO UNIT. | TOTAL PARCIAL
SH114 | SUPORTE DE TRANSFORMADOR | UD
ISH114 | SUPORTE DE TRANSFORMADOR | ud | 1 | 148.53 | 148.53
88264 | ELETRICISTA COM ENCARGOS COMPLEMENTARES | H | 1 | 21.01 | 21.01
88247 | AUXILIAR DE ELETRICISTA COM ENCARGOS COMPLEMENTARES | H | 1 | 16.26 | 16.26
185.8
CÓDIGOS | DESCRIÇÃO | UNIDADE | COEFICIENTE | PREÇO UNIT. | TOTAL PARCIAL
SH115 | ARRUELA QUADRADA | UD
ISH115 | ARRUELA QUADRADA | ud | 1 | 0.69 | 0.69
88264 | ELETRICISTA COM ENCARGOS COMPLEMENTARES | H | 0.01 | 21.01 | 0.21
88247 | AUXILIAR DE ELETRICISTA COM ENCARGOS COMPLEMENTARES | H | 0.01 | 16.26 | 0.16
1.06
CÓDIGOS | DESCRIÇÃO | UNIDADE | COEFICIENTE | PREÇO UNIT. | TOTAL PARCIAL
SH091 | CABO DE ALUMINIO - CA 16MM2, COBERTO COM POLIMERO RETICULADO (XLPE) 15KV | M
863 | Cabo De Aluminio - Ca 16Mm2, Coberto Com Polimero Reticulado (Xlpe) 15 Kv | M | 1,0500000 | 12.58 | #VALUE!
88247 | AUXILIAR DE ELETRICISTA COM ENCARGOS COMPLEMENTARES | H | 0,2533000 | 16.26 | #VALUE!
88264 | ELETRICISTA COM ENCARGOS COMPLEMENTARES | H | 0,2533000 | 21.01 | #VALUE!
#VALUE!
CÓDIGOS | DESCRIÇÃO | UNIDADE | COEFICIENTE | PREÇO UNIT. | TOTAL PARCIAL
SH092 | Fornecimento E Instalação - Conector Transverssal P Haste Ater Cobre - 5/8 | UD
ISH092 | Conector Transverssal P Haste Ater Cobre - 5/8 | UD | 1 | 9.93 | 9.93
88247 | AUXILIAR DE ELETRICISTA COM ENCARGOS COMPLEMENTARES | H | 0.3 | 16.26 | 4.87
88264 | ELETRICISTA COM ENCARGOS COMPLEMENTARES | H | 0.3 | 21.01 | 6.3
21.1
CÓDIGOS | DESCRIÇÃO | UNIDADE | COEFICIENTE | PREÇO UNIT. | TOTAL PARCIAL
SH092 | Fornecimento E Instalação - Curva Longa De 90º Pré-Fabricada Metálica, Para Eletroduto Rígido De Aço Galvanizado De 3" | UD
ISH095A | Curva Longa De 90º Pré-Fabricada Metálica, Para Eletroduto Rígido De Aço Galvanizado De 3" | UD | 1 | 68.3 | 68.3
88247 | AUXILIAR DE ELETRICISTA COM ENCARGOS COMPLEMENTARES | H | 0.45 | 16.26 | 7.31
88264 | ELETRICISTA COM ENCARGOS COMPLEMENTARES | H | 0.45 | 21.01 | 9.45
85.06
CÓDIGOS | DESCRIÇÃO | UNIDADE | COEFICIENTE | PREÇO UNIT. | TOTAL PARCIAL
SH092 | Eletroduto De Aco Galvanizado Eletrolitico Dn 75Mm (3"), Tipo Semi-Pesado, Inclusive Conexoes - Fornecimento E Instalacao | M
ISH095A | Eletroduto De Aco Galvanizado Eletrolitico Dn 75Mm (3"), Tipo Semi-Pesado, Inclusive Conexoes - Fornecimento E Instalacao | M | 1 | 46.15 | 46.15
88247 | AUXILIAR DE ELETRICISTA COM ENCARGOS COMPLEMENTARES | H | 0.6 | 16.26 | 9.75
88264 | ELETRICISTA COM ENCARGOS COMPLEMENTARES | H | 0.6 | 21.01 | 12.6
68.5
CÓDIGOS | DESCRIÇÃO | UNIDADE | COEFICIENTE | PREÇO UNIT. | TOTAL PARCIAL
SH092A | Fornecimento E Instalação - Poste De Ferro Curvo Simples Flangeado - 8 M, Base 101,60 Mm, Topo 60,32 Mm. | ud
ISH095A | Poste De Ferro Curvo Simples Flangeado - 8 M, Base 101,60 Mm, Topo 60,32 Mm. | UD | 1 | 1453.5 | 1453.5
88247 | AUXILIAR DE ELETRICISTA COM ENCARGOS COMPLEMENTARES | H | 4 | 16.26 | 65.04
88264 | ELETRICISTA COM ENCARGOS COMPLEMENTARES | H | 4 | 21.01 | 84.04
1602.58
CÓDIGOS | DESCRIÇÃO | UNIDADE | COEFICIENTE | PREÇO UNIT. | TOTAL PARCIAL
SH092A | Fornecimento E Instalação - Poste De Ferro Curvo Duplo Flangeado - 8 M, Base 101,60 Mm, Topo 60,32 Mm. | ud
ISH095A | Poste De Ferro Curvo Duplo Flangeado - 8 M, Base 101,60 Mm, Topo 60,32 Mm. | UD | 1 | 1850.5 | 1850.5
88247 | AUXILIAR DE ELETRICISTA COM ENCARGOS COMPLEMENTARES | H | 4 | 16.26 | 65.04
88264 | ELETRICISTA COM ENCARGOS COMPLEMENTARES | H | 4 | 21.01 | 84.04
1999.58
CÓDIGOS | DESCRIÇÃO | UNIDADE | COEFICIENTE | PREÇO UNIT. | TOTAL PARCIAL
SH092A | Fornecimento E Instalação - Chumbador Para Poste De Ferro Flangeado: Dimensões: 500 Mm , 3/4" | ud
ISH095A | Chumbador Para Poste De Ferro Flangeado: Dimensões: 500 Mm , 3/4" | UD | 1 | 8.72 | 8.72
88247 | AUXILIAR DE ELETRICISTA COM ENCARGOS COMPLEMENTARES | H | 1 | 16.26 | 16.26
88264 | ELETRICISTA COM ENCARGOS COMPLEMENTARES | H | 1 | 21.01 | 21.01
45.99

## TRANSP
RODOVIA: MT-050 (AV. LEÔNCIO)
TRECHO: Av. ALZIRA SANTANA - MT 407 ( RODOVIA DOS IMIGRANTES)
5.0 | TERRAPLENAGEM
Tipo de transporte 95875 Transporte com caminhão basculante de 10 m3, em via urbana pavimentada, dmt até 30 km (unidade: txkm). af_12/2016
CÓDIGO | SERVIÇO | MATERIAL | QUANT. | UNID | F.UTILIZAÇÃO |  | PESO(T) A TRANSPORTAR | DMT(KM) | MOMENTO DE TRANSPORTE(m³.km)
[5 empty] | FATOR | UNID.
73822/002 | Limpeza mecanizada de área com remoção de camada vegetal, utilizando motoniveladora | Solo | 17046.087 | m³ | 0.2 | m³ | 3409.2174 | 1.07 | 3647.8626
TOTAL | [8 empty] | 3647.8626
6.0 | PAVIMENTAÇÃO
Tipo de transporte 93595 - Transporte local em rodovia não pavimentada (const)
CÓDIGO | SERVIÇO | MATERIAL | QUANT. | UNID | F.UTILIZAÇÃO |  | PESO(T) A TRANSPORTAR | DMT(KM) | MOMENTO DE TRANSPORTE(t.km)
[5 empty] | FATOR | UNID.
96387 | Execução e compactação de reforço do subleito com solo estabilizado granulometricamente - exclusive escavação, carga e transporte e solo. af_09/2017 | Solo | 33083.56 | m³ | 1.84 | t/m³ | 60873.7504 | 2 | 121747.5008
96387 | Execução e compactação de sub base com solo estabilizado granulometricamente - exclusive escavação, carga e transporte e solo. af_09/2017 | Solo | 10625.81 | m³ | 1.84 | t/m³ | 19551.4904 | 2 | 39102.9808
COMP. | Base solo estabilizado granul. Mistura solo solo-areia na pista | Solo | 10532.16 | m³ | 1.84 | t/m³ | 19379.1744 | 2 | 38758.3488
TOTAL | [8 empty] | 199608.8304
Tipo de transporte 95878 Transporte local em rodov. pavim. (const.)
CÓDIGO | SERVIÇO | MATERIAL | QUANT. | UNID | F.UTILIZAÇÃO |  | PESO(T) A TRANSPORTAR | DMT(KM) | MOMENTO DE TRANSPORTE(t.km)
[5 empty] | FATOR | UNID.
96387 | Execução e compactação de reforço do subleito com solo estabilizado granulometricamente - exclusive escavação, carga e transporte e solo. af_09/2017 | Solo | 33083.56 | m³ | 1.84 | t/m³ | 60873.7504 | 6 | 365242.5024
96387 | Execução e compactação de sub base com solo estabilizado granulometricamente - exclusive escavação, carga e transporte e solo. af_09/2017 | Solo | 10625.81 | m³ | 1.84 | t/m³ | 19551.4904 | 6 | 117308.9424
COMP. | Base solo estabilizado granul. Mistura solo solo-areia na pista | Solo | 10532.16 | m³ | 1.84 | t/m³ | 19379.1744 | 6 | 116275.0464
TOTAL | [8 empty] | 598826.4912
Tipo de transporte 95303 - Transporte comercial c/basculante de massa asfáltica
CÓDIGO | SERVIÇO | MATERIAL | QUANT. | UNID | F.UTILIZAÇÃO |  | PESO(T) A TRANSPORTAR | DMT(KM) | MOMENTO DE TRANSPORTE(t.km)
[5 empty] | FATOR | UNID.
95993 | Construção de pavimento com aplicação de concreto betuminoso usinado a quente (cbuq), camada de rolamento, com espessura de 4,0 cm  exclusive transporte. af_03/2017 | massa | 2064.28 | m³ | 1 | m³/km | 2064.28 | 21.7 | 44794.87
TOTAL | [8 empty] | 44794.87
9.0 | DRENAGEM
Tipo de transporte 95878 Transporte local em rodov. pavim. (const.)
CÓDIGO | SERVIÇO | MATERIAL | QUANT. | UNID | F.UTILIZAÇÃO |  | PESO(T) A TRANSPORTAR | DMT(KM) | MOMENTO DE TRANSPORTE(t.km)
[5 empty] | FATOR | UNID.
74010/001 | Carga e descarga mecânica de solo utilizando caminhão basculante 5m³ /11t e pa carregadeira sobre pneus * 105 hp * cap. 1,72m3 | Solo | 10746.356 | m³ | 1.84 | t/m³ | 19773.295 | 1.07 | 21157.4257
TOTAL | [8 empty] | 117308.9424

## CFF
PREFEITURA MUNICIPAL DE VÁZEA GRANDE |  |  |  | PAVIMENTAÇÃO DE VIAS URBANAS
RODOVIA: MT-050 (AV. LEÔNCIO)
Prazo ( dias consecutivos )
Ítem | Etapas de Serviço | % | Valor (R$) | 30 | 60 | 90 | 120 | 150 | 180 | 210 | 240 | 270 | 300 | 330 | 360
I | SERVIÇOS PRELIMINARES | #VALUE! | 81868.72 | 36840.924 | 24560.616 | 8186.872 | 1637.3744 | 1637.3744 | 1637.3744 | 818.6872 | 818.6872 | 818.6872 | 818.6872 | 818.6872 | 3274.7488 | 81868.72 | 0
|  |  |  | 45% | 30% | 10% | 2% | 2% | 2% | 1% | 1% | 1% | 1% | 1% | 4% | 100%
II | ADMINISTRAÇÃO LOCAL | #VALUE! | 387011.88 | 46441.4256 | 46441.4256 | 46441.4256 | 38701.188 | 30960.9504 | 30960.9504 | 30960.9504 | 30960.9504 | 23220.7128 | 23220.7128 | 23220.7128 | 15480.4752 | 387011.88 | 0
|  |  |  | 12% | 12% | 12% | 10% | 8% | 8% | 8% | 8% | 6% | 6% | 6% | 4% | 100%
III | ENSAIOS TECNOLÓGICOS DE SOLO E ASFALTO | #VALUE! | 204955.97 | 20495.597 | 20495.597 | 16396.4776 | 16396.4776 | 16396.4776 | 16396.4776 | 16396.4776 | 16396.4776 | 16396.4776 | 16396.4776 | 16396.4776 | 16396.4776 | 204955.97 | 0
|  |  |  | 10% | 10% | 8% | 8% | 8% | 8% | 8% | 8% | 8% | 8% | 8% | 8% | 100%
IV | REMOÇÃO DE CALÇADAS, OBRAS DE DRENAGEM E PAVIMENTO |  | 139158.7 | 11132.696 | 27831.74 | 27831.74 | 16699.044 | 11132.696 | 11132.696 | 11132.696 | 11132.696 | 11132.696 |  |  |  | 139158.7
|  |  |  | 8% | 20% | 20% | 12% | 8% | 8% | 8% | 8% | 8% |  |  |  | 100%
V | TERRAPLENAGEM | #VALUE! | 495466.48 | 49546.648 | 99093.296 | 99093.296 | 99093.296 | 49546.648 | 39637.3184 | 19818.6592 | 19818.6592 | 19818.6592 |  |  |  | 49546648%
|  |  |  | 10% | 20% | 20% | 20% | 10% | 8% | 4% | 4% | 4% |  |  |  | 100%
VI | PAVIMENTAÇÃO | #VALUE! | 5211071.24 | 260553.562 | 260553.562 | 1042214.248 | 1042214.248 | 1042214.248 | 416885.6992 | 416885.6992 | 416885.6992 | 312664.2744 |  |  |  | 5211071.24 | 0
|  |  |  | 5% | 5% | 20% | 20% | 20% | 8% | 8% | 8% | 6% |  |  |  | 100%
VII | SINALIZAÇÃO HORIZONTAL/VERTICAL |  | 134320.08 | [8 empty] | 13432.008 | 26864.016 | 26864.016 | 67160.04 | 134320.08 | 0
#VALUE!
[12 empty] | 10% | 20% | 20% | 50% | 100%
VIII | OBRAS COMPLEMENTARES | #VALUE! | 820123.14 | 41006.157 | 82012.314 | 82012.314 | 82012.314 | 82012.314 | 82012.314 | 82012.314 | 41006.157 | 41006.157 | 41006.157 | 82012.314 | 82012.314 | 820123.14 | 0
|  |  |  | 5% | 10% | 10% | 10% | 10% | 10% | 10% | 5% | 5% | 5% | 10% | 10% | 100%
IX | DRENAGEM | #VALUE! | 1028139.82 | 51406.991 | 102813.982 | 102813.982 | 102813.982 | 102813.982 | 102813.982 | 102813.982 | 51406.991 | 51406.991 | 51406.991 | 102813.982 | 102813.982 | 1028139.82 | 0
|  |  |  | 5% | 10% | 10% | 10% | 10% | 10% | 10% | 5% | 5% | 5% | 10% | 10% | 100%
X | FORNECIMENTO/ASSENTAMENTO DE TUBOS TIPO PA-1 e PA-2 | #VALUE! | 1630061.5 | 81503.075 | 163006.15 | 163006.15 | 163006.15 | 163006.15 | 163006.15 | 163006.15 | 81503.075 | 81503.075 | 81503.075 | 163006.15 | 163006.15 | 1630061.5 | 0
|  |  |  | 5% | 10% | 10% | 10% | 10% | 10% | 10% | 5% | 5% | 5% | 10% | 10% | 100%
XI | ASSENTAMENTO E REJUNTAMENTO DE TUBO DE CONCRETO | #VALUE! | 609414.12 | 30470.706 | 60941.412 | 60941.412 | 60941.412 | 60941.412 | 60941.412 | 60941.412 | 30470.706 | 30470.706 | 30470.706 | 60941.412 | 60941.412 | 609414.12 | 0
|  |  |  | 5% | 10% | 10% | 10% | 10% | 10% | 10% | 5% | 5% | 5% | 10% | 10% | 100%
XII | ÓRGÃOS ACESSÓRIOS | #VALUE! | 4856338.54 | 242816.927 | 485633.854 | 485633.854 | 485633.854 | 485633.854 | 485633.854 | 485633.854 | 242816.927 | 242816.927 | 242816.927 | 485633.854 | 485633.854
|  |  |  | 5% | 10% | 10% | 10% | 10% | 10% | 10% | 5% | 5% | 5% | 10% | 10%
XIII | ILUMINAÇÃO | #VALUE! | #VALUE! | #VALUE! | #VALUE! | #VALUE! | #VALUE! | #VALUE! | #VALUE! | #VALUE! | #VALUE! | #VALUE! | #VALUE! | #VALUE! | #VALUE! | #VALUE! | #VALUE!
|  |  |  | 5% | 10% | 10% | 10% | 10% | 10% | 10% | 5% | 5% | 5% | 10% | 10% | 100%
TOTAL ( % e R$ ) |  | #VALUE! | #VALUE! | #VALUE! | #VALUE! | #VALUE! | #VALUE! | #VALUE! | #VALUE! | #VALUE! | #VALUE! | #VALUE! | #VALUE! | #VALUE! | #VALUE! | #VALUE! | #VALUE!
DESEMBOLSO |  | SIMPLES |  | #VALUE! | #VALUE! | #VALUE! | #VALUE! | #VALUE! | #VALUE! | #VALUE! | #VALUE! | #VALUE! | #VALUE! | #VALUE! | #VALUE! | #VALUE!
|  | ACUMULADO |  | #VALUE! | #VALUE! | #VALUE! | #VALUE! | #VALUE! | #VALUE! | #VALUE! | #VALUE! | #VALUE! | #VALUE! | #VALUE! | #VALUE! |  | 0
|  |  | #VALUE! |  |  | A
#VALUE!

## TERRAP E PAVIM
PREFEITURA MUNICIPAL DE VÁRZEA GRANDE
RODOVIA: MT-050 (AV. LEÔNCIO)
TRECHO: Av. ALZIRA SANTANA - MT 407 ( RODOVIA DOS IMIGRANTES)
TERRAPLENAGEM E PAVIMENTAÇÃO
LOGRADOURO | ESTACAS | [5 empty] | EXTENSÃO (m) | LARGURA (m) |  |  |  | LIMPEZA DE CAMADA VEGETAL (m²) | TERRAPLENAGEM |  | SUBLEITO (m²) | REFORÇO DO SUBLEITO (m³) | SUB-BASE (m³) | BASE (m³) | IMPRIM. (m²) | PINTURA DE LIGAÇÃO. (m²) | CBUQ (M³) | MEIO-FIO C/ SARJETA (m) |  | CALÇADA (m²)
| INICIAL |  |  | FINAL |  |  |  | ACOST. LE + (FOLGA) | PISTA LE | PISTA LD | ACOST. LD + (FOLGA) |  | CORTE (m³) | ATERRO (m³)
[22 empty] | Reto | Curvo
INTERFERÊNCIA - (INTERSEÇÃO 01 - DA ESTACA 0+0,00 - 10+14,023)
RAMO 1 | 0 | + | 0 | 4 | + | 0 | 20 | 0.5 | 3.81 | 0 | 0.5 | 60 | 101.195 | 0 | 96.2 | 57.72 | 19.24 | 19.24 | 76.2 | 76.205 | 3.81 | 0 | 20 | 30
| 4 | + | 0 | 6 | + | 0 | 10 | 0.5 | 3.81 | 0 | 0.5 | faz parte da rótula | [9 empty] | 0 | 10 | 15
| 6 | + | 0 | 10 | + | 2.789 | 22.789 | 0.5 | 5.25 | 0 | 0.5 | 68.367 | 126.841 | 0 | 142.43 | 85.46 | 28.49 | 28.49 | 119.64 | 119.6472 | 5.982 | 0 | 22.789 | 34.1835
RAMO 2 | 0 | + | 0 | 4 | + | 0 | 20 | 0.5 | 3.5 | 0 | 0.5 | 60 | 198.445 | 0 | 90 | 54 | 18 | 18 | 70 | 70.005 | 3.5 | 0 | 20 | 16
| 4 | + | 0 | 8 | + | 0 | 20 | 0.5 | 3.5 | 0 | 0.5 | faz parte da rótula | [9 empty] | 0 | 20 | 16
| 8 | + | 0 | 12 | + | 0.384 | 20.384 | 0.5 | 3.81 | 0 | 0.5 | 61.152 | 224.238 | 0 | 98.05 | 58.83 | 19.61 | 19.61 | 77.66 | 77.668 | 3.883 | 0 | 20.384 | 30.576
RAMO 3 | 0 | + | 0 | 20 | + | 0 | 100 | 2.5 | 10 | 0 | 0.5 | 300 | 1993.961 | 0 | 1300 | 780 | 260 | 260 | 1000 | 1000.005 | 50 | 0 | 100 | 150
| 20 | + | 0 | 28 | + | 0 | 40 | 0.5 | 3.5 | 0 | 0.5 | faz parte da rótula | [9 empty] | 0 | 40 | 46
| 28 | + | 0 | 28 | + | 4.765 | 4.765 | 0.5 | 3.5 | 0 | 0.5 | 14.295 | 103.291 | 0 | 21.44 | 12.87 | 4.29 | 4.29 | 16.68 | 16.6825 | 0.834 | 0 | 4.765 | 7.1475
RAMO 4 | 0 | + | 0 | 5 | + | 0 | 100 | 0.5 | 5.25 | 5.25 | 0.5 | 300 | 1368.24 | 0 | 1150 | 690 | 230 | 230 | 1050 | 1050.005 | 52.5 | 100 | 0 | 150
| 5 | + | 0 | 8 | + | 0 | 60 | 0.5 | 3.5 | 0 | 0.5 | faz parte da rótula | [9 empty] | 0 | 0 | 0
| 8 | + | 0 | 10 | + | 14.023 | 54.023 | 0.5 | 5.25 | 5.25 | 0.5 | 162.069 | 658.786 | 0 | 621.26 | 372.76 | 124.25 | 124.25 | 567.24 | 567.2465 | 28.362 | 67.523 | 0 | 81.0345
ROTULA | 0 | + | 0 | 3 | + | 0 | 15 | 2.5 | 10 | 0 | 0.5 | 45 | 212.148 | 0 | 5.595 | 117 | 39 | 39 | 150 | 150.005 | 7.5 | 0 | 15 | 22.5
| 3 | + | 0 | 12 | + | 0 | 45 | 0.5 | 7.5 | 0 | 0.5 | 135 | 493.568 | 0 | 382.5 | 229.5 | 76.5 | 76.5 | 337.5 | 337.505 | 16.875 | 0 | 45 | 67.5
| 12 | + | 0 | 15 | + | 2.307 | 17.307 | 2.5 | 10 | 0 | 0.5 | 51.921 | 257.742 | 0 | 224.99 | 134.99 | 45 | 45 | 173.07 | 173.075 | 8.6535 | 0 | 17.307 | 25.9605
| 15 | + | 2.307 | 19 | + | 2.553 | 20.246 | 0.5 | 24 | 0 | 0.5 | 60.738 | 693.456 | 0 | 506.15 | 303.69 | 101.23 | 101.23 | 485.9 | 485.909 | 24.295 | 0 | 20.246 | 30.369
| 19 | + | 2.551 | 29 | + | 1.813 | 49.262 | 2.5 | 10 | 0 | 0.5 | 147.786 | 740.941 | 0 | 640.41 | 384.24 | 128.08 | 128.08 | 492.62 | 492.625 | 24.631 | 0 | 182.772 | 73.893
SEGMENTO DA ESTA 10+14,02 A 82+8,6989
AV. LEÔNCIO | 10 | + | 14.023 | 34 | + | 0 | 465.977 | 0.5 | 5.25 | 5.25 | 0.5 | 1397.931 | 5931.23 | 0 | 5358.74 | 3215.24 | 1071.75 | 1071.75 | 4613.17 | 4613.17 | 230.6585 | 861.354 | 70.72 | 621.9655
| 34 | + | 0 | 49 | + | 0 | 300 | 1.8 | 5.25 | 5.25 | 1.8 | 900 | 4678.57 | 135.998 | 5220 | 2962.8 | 912 | 874.2 | 2970 | 2970 | 148.5 | 600 | 0 | 373
| 49 | + | 0 | 54 | + | 0 | 100 | 1.8 | 5.25 | 5.25 | 0.5 | 300 | 1663.93 | 11.023 | 1445 | 838.8 | 267 | 261 | 990 | 990 | 49.5 | 200 | 0 | 73
| 54 | + | 0 | 76 | + | 0 | 440 | 0.5 | 5.25 | 5.25 | 0.5 | 1320 | 5844.76 | 3.04 | 7656 | 4345.44 | 1337.6 | 1282.16 | 4356 | 4356 | 217.8 | 880 | 0 | 583
| 76 | + | 0 | 78 | + | 0 | 40 | 0.5 | 5.25 | 5.25 | 1.8 | 120 | 608.4 | 46.34 | 578 | 335.52 | 106.8 | 104.4 | 396 | 396 | 19.8 | 80 | 0 | -17
| 78 | + | 0 | 82 | + | 8.6989 | 88.6989 | 1.8 | 5.25 | 5.25 | 1.8 | 612.0224 | 1321.48 | 487.983 | 1543.36 | 875.99 | 269.64 | 258.47 | 878.12 | 878.12 | 43.906 | 106.7978 | 70.72 | 56.0484
31 Limpa rodas | [6 empty] | 160 | 0.5 | 3.5 | 3.5 | 0.5 | 480 | 1344 | 0 | 1280 | 768 | 256 | 256 | 1024 | 1024 | 51.2 | 249 | 71 | 240
INTERFERÊNCIA - (INTERSEÇÃO 02 - DA ESTACA 82+8,6989 - 92+4,9228)
RAMO 1 | 0 | + | 0 | 3 | + | 0 | 15 | 1.8 | 5.25 | 0 | 0.5 | 45 | 129.605 | 61.547 | 136.88 | 78.08 | 24.68 | 23.33 | 78.75 | 78.755 | 3.9375 | 0 | 15 | 22.5
| 3 | + | 0 | 10 | + | 0 | 35 | 1.8 | 8 | 0 | 0.5 | 105 | 274.29 | 159.231 | 455 | 249.38 | 76.83 | 73.68 | 280 | 280.005 | 14 | 0 | 35 | 52.5
| 10 | + | 0 | 12 | + | 4.315 | 14.315 | 1.8 | 8 | 0 | 1.8 | 42.945 | 49.391 | 17.532 | 166.05 | 99.63 | 33.21 | 33.21 | 114.52 | 114.525 | 5.726 | 0 | 14.315 | 21.4725
RAMO 2 | 0 | + | 0 | 17 | + | 0 | 85 | 0.5 | 8 | 0 | 0.5 | 255 | 1154.061 | 1148 | 765 | 459 | 153 | 153 | 680 | 680.005 | 34 | 0 | 85 | 127.5
| 17 | + | 0 | 19 | + | 1.623 | 11.623 | 0.5 | 5.25 | 0 | 0.5 | 34.869 | 124.004 | 0 | 72.64 | 43.59 | 14.53 | 14.53 | 61.02 | 61.0258 | 3.051 | 0 | 90.593 | 17.4345
RAMO 3 | 0 | + | 0 | 3 | + | 0 | 15 | 0.5 | 0 | 5.25 | 0.5 | 45 | 44.44 | 63.347 | 93.75 | 56.25 | 18.75 | 18.75 | 78.75 | 78.755 | 3.9375 | 0 | 93.97 | 22.5
| 3 | + | 0 | 17 | + | 0 | 70 | 0.5 | 0 | 8 | 0.5 | 210 | 1069.039 | 28.953 | 630 | 378 | 126 | 126 | 560 | 560.005 | 28 | 0 | 70 | 105
| 17 | + | 0 | 19 | + | 1.426 | 11.426 | 0.5 | 0 | 5.25 | 0.5 | 34.278 | 128.275 | 0 | 71.41 | 42.85 | 14.28 | 14.28 | 59.99 | 59.9915 | 2.9995 | 0 | 11.426 | 17.139
RAMO 4 | 0 | + | 0 | 3 | + | 0 | 15 | 0.5 | 5.25 | 5.25 | 0.5 | 45 | 141.494 | 18.365 | 136.88 | 78.08 | 24.68 | 23.33 | 157.5 | 157.505 | 7.875 | 0 | 15 | 22.5
| 3 | + | 0 | 10 | + | 0 | 35 | 0.5 | 8 | 8 | 0.5 | 105 | 393.037 | 14.865 | 455 | 249.38 | 76.83 | 73.68 | 560 | 560.005 | 28 | 0 | 35 | 52.5
| 10 | + | 0 | 12 | + | 3.226 | 13.226 | 0.5 | 8 | 8 | 0.5 | 39.678 | 62.267 | 0 | 224.84 | 134.91 | 44.97 | 44.97 | 211.62 | 211.621 | 10.581 | 0 | 13.226 | 19.839
ROTULA | 0 | + | 0 | 9 | + | 4.248 | 49.248 | 2.5 | 10 | 0 | 0.5 | 147.744 | 1082.207 | 130.388 | 640.22 | 384.13 | 128.04 | 128.04 | 492.48 | 492.485 | 24.624 | 9.248 | 228.0106 | 73.872
SEGMENTO DA ESTA 92+4,492 A 124+0,99
AV. LEÔNCIO | 92 | + | 4.9228 | 124 | + | 0.99 | 636.0672 | 0.5 | 5.25 | 5.25 | 0.5 | 4388.8637 | 7796.75 | 0 | 11067.57 | 6281.8 | 1933.64 | 1853.5 | 6297.07 | 6297.07 | 314.8535 | 1263.3094 | 4.42 | 877.1008
31 Limpa rodas | [6 empty] | 180 | 0.5 | 3.5 | 3.5 | 0.5 | 540 | 1512 | 0 | 1440 | 864 | 288 | 288 | 1260 | 1260.005 | 63 | 280.44 | 79.56 | 270
INTERFERÊNCIA - (RETORNO 1 DA ESTACA 124+0,991 -130+11,071)
RAMO 1 | 0 | + | 0 | 5 | + | 0 | 25 | 0.5 | 5.25 | 0 | 0.5 | 75 | 236.563 | 0 | 156.25 | 93.75 | 31.25 | 31.25 | 131.25 | 131.255 | 6.5625 | 0 | 18 | 37.5
| 5 | + | 0 | 19 | + | 0 | 70 | 0.5 | 9 | 0 | 0.5 | 210 | 818.203 | 0 | 700 | 420 | 140 | 140 | 630 | 630.005 | 31.5 | 0 | 70 | 105
| 19 | + | 0 | 26 | + | 2.134 | 37.134 | 0.5 | 5.25 | 0 | 0.5 | 111.402 | 410.039 | 0 | 232.09 | 139.25 | 46.42 | 46.42 | 194.95 | 194.9585 | 9.7475 | 0 | 129.394 | 55.701
RAMO 2 | 0 | + | 0 | 2 | + | 1.081 | 11.081 | 0.5 | 8 | 0 | 0.5 | 33.243 | 119.512 | 0 | 99.73 | 59.84 | 19.95 | 19.95 | 88.65 | 88.653 | 4.4325 | 0 | 17.401 | 16.6215
RAMO 3 | 0 | + | 0 | 5 | + | 0 | 25 | 0.5 | 5.25 | 0 | 0.5 | 75 | 1615.686 | 0 | 156.25 | 93.75 | 31.25 | 31.25 | 131.25 | 131.255 | 6.5625 | 0 | 25 | 37.5
| 5 | + | 0 | 19 | + | 0 | 70 | 0.5 | 9 | 0 | 0.5 | 210 | 955.934 | 0 | 700 | 420 | 140 | 140 | 630 | 630.005 | 31.5 | 0 | 70 | 105
| 19 | + | 0 | 26 | + | 2.134 | 37.134 | 0.5 | 5.25 | 0 | 0.5 | 111.402 | 394.788 | 0 | 232.09 | 139.25 | 46.42 | 46.42 | 194.95 | 194.9585 | 9.7475 | 0 | 140.294 | 55.701
RAMO 4 | 0 | + | 0 | 2 | + | 1.081 | 11.081 | 0.5 | 8 | 0 | 0.5 | 33.243 | 79.909 | 0 | 99.73 | 59.84 | 19.95 | 19.95 | 88.65 | 88.653 | 4.4325 | 0 | 11.081 | 16.6215
SEGMENTO DA ESTA 130+11,07 A 154+13,78
AV. LEÔNCIO | 130 | + | 11.071 | 154 | + | 13.779 | 482.708 | 0.5 | 5.25 | 5.25 | 0.5 | 1448.124 | 6054.99 | 0 | 5551.14 | 3330.69 | 1110.23 | 1110.23 | 5068.43 | 5068.439 | 253.4215 | 930.116 | 17.68 | 587.562
31 Limpa rodas | [6 empty] | 40 | 0.5 | 3.5 | 3.5 | 0.5 | 120 | 336 | 0 | 320 | 192 | 64 | 64 | 280 | 280.005 | 14 | 62.32 | 17.68 | 60
INTERFERÊNCIA - (RETORNO 2 DA ESTACA 154+13,779 -162+10,901)
RAMO 1 | 0 | + | 0 | 5 | + | 0 | 25 | 0.5 | 5.25 | 0 | 0.5 | 75 | 169.168 | 0 | 156.25 | 93.75 | 31.25 | 31.25 | 131.25 | 131.255 | 6.5625 | 0 | 25 | 37.5
| 5 | + | 0 | 19 | + | 0 | 70 | 0.5 | 9 | 0 | 0.5 | 210 | 812.712 | 0 | 700 | 420 | 140 | 140 | 630 | 630.005 | 31.5 | 0 | 60 | 105
| 19 | + | 0 | 26 | + | 2.134 | 37.134 | 0.5 | 5.25 | 0 | 0.5 | 111.402 | 362.751 | 0 | 232.09 | 139.25 | 46.42 | 46.42 | 194.95 | 194.9585 | 9.7475 | 0 | 146.694 | 55.701
RAMO 2 | 0 | + | 0 | 2 | + | 1.081 | 11.081 | 0.5 | 8 | 0 | 0.5 | 33.243 | 38.207 | 0 | 99.73 | 59.84 | 19.95 | 19.95 | 88.65 | 88.653 | 4.4325 | 0 | 22.162 | 16.6215
RAMO 3 | 0 | + | 0 | 2 | + | 11.241 | 51.241 | 0.5 | 5.25 | 5.25 | 0.5 | 153.723 | 438.04 | 0 | 589.27 | 353.56 | 117.85 | 117.85 | 538.03 | 538.0355 | 26.9015 | 51.241 | 0 | 76.8615
| 2 | + | 11.24 | 7 | + | 17.122 | 105.882 | 0.5 | 0 | 5.25 | 0.5 | 317.646 | 1452.672 | 0 | 661.76 | 397.06 | 132.35 | 132.35 | 555.88 | 555.8855 | 27.794 | 211.764 | 0 | 158.823
PONTO DE ÔNIBUS | [21 empty] | 0 | 0 | 0
12 PONTO DE ÔNIBUS | [6 empty] | 0 |  |  |  |  | 1083 | 1137.15 |  | 1083 | 649.8 | 216.6 | 324.9 | 973.2 | 973.2 | 48.66
TOTAL | [6 empty] | 4508.8331 |  |  |  |  | 17046.0871 | 57958.406 | 2326.612 | 56484.745 | 33083.56 | 10625.81 | 10532.16 | 41285.59 | 41285.811 | 2064.2795 | 5953.1132 | 2311.6096 | 5955.7496
33900.11
3192
-0.01

## MEMORIAL DE CALCULO
PREFEITURA MUNICIPAL DE VÁRZEA GRANDE
RODOVIA: MT-050 (AV. LEÔNCIO)
TRECHO: Av. ALZIRA SANTANA - MT 407 ( RODOVIA DOS IMIGRANTES)
MEMÓRIA DE CÁLCULO DE VOLUMES DA DRENAGEM
BAIRRO: CONSTRUMAT |  | COMP. DO LANCE | DIAMETRO (m) | LARGURA | CORTE | CORTE | ALTURA MEDIA | VOLUME | AREA FUNDO DE VALA
|  |  |  | MEDIA DE ESC | MONTANTE | JUZANTE | DOS CORTES | DE CORTE
ROTAÓRIA 1
AV. ALZIRA SANTANA | TUBULAÇÃO | 45 | 1.5 | 2.3 | 2.5 | 2.678 | 2.589 | 267.9615 | 103.5
RODOVIA: 050 | TUBULAÇÃO | 50 | 1.5 | 2.3 | 2.7 | 2.519 | 2.6095 | 300.0925 | 115
| TUBULAÇÃO | 47 | 1.5 | 2.3 | 3 | 2.555 | 2.7775 | 300.2477 | 108.1
| TUBULAÇÃO | 36 | 1.5 | 2.3 | 2.555 | 2.554 | 2.132 | 176.5296 | 82.8
| TUBULAÇÃO | 80 | 1.5 | 2.3 | 2.555 | 2.55 | 2.33 | 428.72 | 184
RUA PEDRO J.FEREIRA | TUBULAÇÃO | 90 | 0.8 | 1.6 | 1.8 | 1.8 | 2.516 | 362.304 | 144
SEGMENTO DA ESTACA 11 A 45 E LANÇAMENTO
RODOVIA: 050 | TUBULAÇÃO | 60 | 1.5 | 2.3 | 2.555 | 2.555 | 2.555 | 352.59 | 138
| TUBULAÇÃO | 80 | 1.5 | 2.3 | 2.555 | 2.555 | 2.555 | 470.12 | 184
| TUBULAÇÃO | 100 | 1.5 | 2.3 | 2.555 | 2.555 | 2.555 | 587.65 | 230
| TUBULAÇÃO | 40 | 1.5 | 2.3 | 2.555 | 2.555 | 2.555 | 235.06 | 92
| TUBULAÇÃO | 39 | 1.5 | 2.3 | 2.555 | 2.555 | 2.555 | 229.1835 | 89.7
| TUBULAÇÃO | 81 | 1.5 | 2.3 | 4.52 | 2.499 | 3.5095 | 653.8198 | 186.3
| TUBULAÇÃO | 80 | 1.5 | 2.3 | 4.865 | 2.499 | 3.682 | 677.488 | 184
| TUBULAÇÃO | 100 | 1.5 | 2.3 | 3.221 | 2.5 | 2.8605 | 657.915 | 230
| TUBULAÇÃO | 100 | 1.5 | 2.3 | 2.5 | 3.038 | 2.132 | 490.36 | 230
| TUBULAÇÃO | 70 | 1.5 | 2.3 | 4.853 | 0 | 2.33 | 375.13 | 161
SEGMENTO DA ESTACA 57 A 47+10.00 E LANÇAMENTO
RODOVIA: 050 | TUBULAÇÃO | 73 | 0.8 | 1.6 | 1.8 | 1.8 | 1.8 | 210.24 | 116.8
| TUBULAÇÃO | 67 | 0.8 | 1.6 | 1.8 | 1.8 | 1.8 | 192.96 | 107.2
| TUBULAÇÃO | 50 | 0.8 | 1.6 | 1.8 | 1.8 | 1.8 | 144 | 80
| TUBULAÇÃO | 35 | 0.8 | 1.6 | 4.708 | 0 | 2.354 | 131.824 | 56
SEGMENTO DA ESTACA 61+4,23 A 81+10.00 E LANÇAMENTO
RODOVIA: 050 | TUBULAÇÃO | 70 | 0.8 | 1.6 | 1.8 | 1.795 | 1.7975 | 201.32 | 112
| TUBULAÇÃO | 48 | 0.8 | 1.6 | 1.8 | 1.8 | 1.8 | 138.24 | 76.8
| TUBULAÇÃO | 100 | 0.8 | 1.6 | 1.8 | 1.8 | 1.8 | 288 | 160
| TUBULAÇÃO | 37 | 0.8 | 1.6 | 1.8 | 1.8 | 1.8 | 106.56 | 59.2
| TUBULAÇÃO | 80 | 1 | 1.8 | 2 | 1.999 | 1.9995 | 287.928 | 144
| TUBULAÇÃO | 70 | 1 | 1.8 | 2 | 2.241 | 2.1205 | 267.183 | 126
| TUBULAÇÃO | 35 | 1 | 1.8 | 5.488 | 0 | 2.744 | 172.872 | 63
SEGMENTO DA ESTACA 158 A 85 E LANÇAMENTO
RODOVIA: 050 | TUBULAÇÃO | 86 | 80 | 1.6 | 1.8 | 1.799 | 1.7995 | 247.6112 | 137.6
| TUBULAÇÃO | 54 | 80 | 1.6 | 1.8 | 1.799 | 1.7995 | 155.4768 | 86.4
| TUBULAÇÃO | 49 | 100 | 1.8 | 2 | 1.999 | 1.9995 | 176.3559 | 88.2
| TUBULAÇÃO | 40 | 100 | 1.8 | 2 | 2 | 2 | 144 | 72
| TUBULAÇÃO | 63 | 100 | 1.8 | 2 | 2.265 | 2.1325 | 241.8255 | 113.4
| TUBULAÇÃO | 40 | 100 | 1.8 | 2.265 | 2.472 | 2.3685 | 170.532 | 72
| TUBULAÇÃO | 68 | 100 | 1.8 | 2.472 | 2.686 | 2.579 | 315.6696 | 122.4
| TUBULAÇÃO | 60 | 100 | 1.8 | 2.686 | 2.899 | 2.7925 | 301.59 | 108
| TUBULAÇÃO | 69 | 120 | 2 | 3.099 | 2.926 | 3.0125 | 415.725 | 138
| TUBULAÇÃO | 71 | 120 | 2 | 2.926 | 2.485 | 2.7055 | 384.181 | 142
| TUBULAÇÃO | 45 | 120 | 2 | 2.485 | 2.209 | 2.347 | 211.23 | 90
| TUBULAÇÃO | 35 | 120 | 2 | 2.21 | 2.21 | 2.21 | 154.7 | 70
| TUBULAÇÃO | 100 | 120 | 2 | 2.21 | 2.209 | 2.2095 | 441.9 | 200
| TUBULAÇÃO | 24 | 120 | 2 | 2.21 | 2.209 | 2.2095 | 106.056 | 48
| TUBULAÇÃO | 76 | 120 | 2 | 2.21 | 2.21 | 2.21 | 335.92 | 152
| TUBULAÇÃO | 62 | 120 | 2 | 2.21 | 2.209 | 2.2095 | 273.978 | 124
| TUBULAÇÃO | 66 | 120 | 2 | 2.21 | 2.21 | 2.21 | 291.72 | 132
| TUBULAÇÃO | 71 | 120 | 2 | 2.21 | 2.209 | 2.2095 | 313.749 | 142
| TUBULAÇÃO | 87 | 120 | 2 | 2.21 | 2.21 | 2.21 | 384.54 | 174
| TUBULAÇÃO | 73 | 120 | 2 | 4 | 2.273 | 3.1365 | 457.929 | 146
| TUBULAÇÃO | 60 | 120 | 2 | 3.4 | 2.533 | 2.9665 | 355.98 | 120
| TUBULAÇÃO | 73 | 120 | 2 | 2.533 | 2.533 | 2.533 | 369.818 | 146
| TUBULAÇÃO | 60 | 120 | 2 | 2.533 | 2.654 | 2.5935 | 311.22 | 120
| TUBULAÇÃO | 28 | 120 | 2 | 2.654 | 2.868 | 2.761 | 154.616 | 56
| TUBULAÇÃO | 47 | 120 | 2 | 4.331 | 0 | 2.1655 | 203.557 | 94
| TUBO DE LIGAÇÃO | 986 | 0.6 | 1.4 | 1.7 | 1.7 | 1.7 | 2346.68 | 1380.4
| BOCAS DE LOBOS SIMPLES | 49 | 1.6 | 2.2 |  |  | 1.7 | 293.216 | 107.8
| BOCAS DE LOBOS DUPLAS | 71 | 1.6 | 3.2 | 0 | 0 | 1.7 | 617.984 | 363.52
| BOCAS DE LOBOS TRIPLAS | 17 | 1.6 | 4.2 | 0 | 0 | 1.7 | 194.208 | 114.24
| ESCAVAÇÃO | [6 empty] | 17972.8587
| ÁREA | [7 empty] | 8423.36
| Caixa coletora de talvegue CCT01 | 1 | 8.34 | unid
| Poço de Visita | 52
| TUBO 600MM (23 RAMAL) | 986 | 447.296 | m³
| TUBO 600MM | 0 | 0 | m³ | [5 empty] | VOLUME DE BERÇO DE CASCALHO REATERRO
| TUBO 800MM | 756 | 593.7624 | m³ | [5 empty] | DIÂMETRO | L | e | a | b | Volume | DIÂMETRO EXT.
| TUBO 1000MM | 505 | 609.8537 | m³
| TUBO 1200MM | 1047 | 1752.8441 | m³ | [5 empty] | 0.6 | 1.4 | 0.08 | 0.1 | 0.15 | 0.26131 | 0.76
| TUBO 1500MM | 1098 | 2671.2748 | m³ | [5 empty] | 0.8 | 1.6 | 0.1 | 0.1 | 0.2 | 0.32645 | 1
| BOCAS DE LOBOS SIMPLES | 49 | 293.216 | m³ | [5 empty] | 1 | 1.8 | 0.12 | 0.15 | 0.25 | 0.48391 | 1.24
| BOCA DE LOBO DUPLA (UNIDADES) | 71 | 617.984 | m³ | [5 empty] | 1.2 | 2 | 0.13 | 0.15 | 0.3 | 0.5727 | 1.46
| BOCA DE LOBO TRIPLA (UNIDADES) | 17 | 194.208 | m³ | [5 empty] | 1.5 | 2.3 | 0.13 | 0.15 | 0.375 | 0.73187 | 1.76
| FORRO DE PEDRA DE MÃO |  | 298.56 | m³
| BOTA-FORA ESCAVAÇÃO DE DRENO PROFUNDO |  | 4040.6655 | m³ | [5 empty] | 0.6 | 1.4 | 0.08 | 0.1 | 0.15 | 0.26131 | 0.76
| ESCAVAÇÃO DE VALAS |  | 20045.0017 | m³ | [5 empty] | 0.8 | 1.6 | 0.1 | 0.1 | 0.2 | 0.32645 | 1
| TOTAL DE BOTA FORA | 0 | 10746.3563 | m³ | [5 empty] | 1 | 1.8 | 0.12 | 0.15 | 0.25 | 0.48391 | 1.24
| REATERRO E COMPACTAÇÃO DE VALAS |  | 14016.0254 | m³ | [5 empty] | 1.2 | 2 | 0.13 | 0.15 | 0.3 | 0.5727 | 1.46
| REGULARIZAÇÃO DE FUNDO DE VALA |  | 8423.36 | m² | [5 empty] | 1.5 | 2.3 | 0.13 | 0.15 | 0.375 | 0.73187 | 1.76
| LASTRO DE BRITA |  | 2151.5834 | m³

## BASE SOLOXAREIA
PLANILHA DE COMPOSIÇÃO DE PREÇO UNITÁRIO | [11 empty] | 2019-01-01
Código: |  | Serviço: PREÇO COM BASE NA SICRO 2 SINFRA | [9 empty] | Unidade:
COMP |  | Base solo estabilizado granul. Mistura solo solo-areia na pista | [9 empty] | m³
(A) EQUIPAMENTO | [5 empty] | QUANT. | UTILIZAÇÃO |  | CUSTO OPERACÃO |  |  | CUSTO HORÁRIO
[7 empty] | PROD. | IMPROD. | PROD. |  | IMPROD.
E006 - Motoniveladora - (103 kW) | [5 empty] | 1 | 1 | 0 | 183.9499 |  | 79.2787 | 183.94
E007 - Trator Agrícola - (74 kW) | [5 empty] | 1 | 0.59 | 0.41 | 85.266 |  | 32.0712 | 63.45
E013 - Rolo Compactador - pé de carneiro autop. 11,25t vibrat (82 KW) | [5 empty] | 1 | 0.86 | 0.14 | 149.6676 |  | 67.6961 | 138.19
E101 - Grade de Discos - GA 24 x 24 | [5 empty] | 1 | 0.59 | 0.41 | 2.2701 |  | 1.578 | 1.98
E105 - Rolo Compactador - de pneus autoprop. 25 t (98 kW) | [5 empty] | 1 | 0.67 | 0.33 | 123.8039 |  | 64.2423 | 104.14
E9579 - Caminhão Basculante - 10 m3 - 15 t (188 kW) | [5 empty] | 1.4 | 1 | 0 | 178.8709 |  | 46.4691 | 250.418
E407 - Caminhão Tanque - 10.000 l (210 kW) | [5 empty] | 1 | 0.93 | 0.07 | 184.9499 |  | 49.9693 | 175.5
Adc M.O. - Ferramentas | [5 empty] | 0.1551 | [5 empty] | 7.58
[10 empty] | Total (A) |  | 925.198
(B) MÃO DE OBRA SUPLEMENTAR | [7 empty] | QUANTIDADE |  | SÁLARIO / HORA |  | CUSTO HORÁRIO
Servente | [7 empty] | 3 |  | 16.3017 |  | 48.91
[10 empty] | Total (B) |  | 48.91
PRODUÇÃO HORÁRIA/EQUIPE (C) = |  |  |  |  | 144 |  | CUSTO TOTAL DE EXECUÇÃO: (A)+(B) |  |  |  |  | 974.108
| C U S T O U N I T Á R I O D E E X E C U Ç Ã O : (D) = [ (A) + (B) ] / (C) | [10 empty] | 6.7646
(E) MATERIAIS E ATIVIDADES AUXILIARES | [6 empty] | UNIDADE | CONSUMO UNITÁRIO |  | PREÇO UNITÁRIO |  | CUSTO UNITÁRIO
Aquisição de material de jazida | [6 empty] | m³ | 0.92 |  | 0 |  | 0
Aquisição de areia lavada | [6 empty] | m³ | 0.23 |  | 73.2612 |  | 16.8501
[10 empty] | Total (E) |  | 16.8501
(F) TRANSPORTES |  |  |  | D M T (km) |  |  |  | CONS. UNIT. ( t / un ) |  | PREÇO UNITÁRIO |  | CUSTO UNITÁRIO
|  |  |  | T/RP |  | PAV | TOTAL
Material de jazida (cascalho)
Areia comercial
0
0
[10 empty] | Total (F) |  | 0
C U S T O U N I T Á R I O T O T A L D E E X E C U Ç Ã O: (D) + (E) + (F) | [11 empty] | 23.6147
B O N I F I C A Ç Ã O: |  |  | ( | 0% |  | ) | [5 empty] | 0
P R E Ç O U N I T Á R I O T O T A L | [11 empty] | 23.61

## BLS
PLANILHA DE COMPOSIÇÃO DE PREÇO UNITÁRIO | [11 empty] | 2019-01-01
Código: |  | Serviço: PREÇO COM BASE NA SICRO 3 DNIT | [9 empty] | Unidade:
COMP |  | BLS - Boca de lobo simples, c/abertura na guia 1,00m conforme projeto tipo | [9 empty] | unid
(A) EQUIPAMENTO | [5 empty] | QUANT. | UTILIZAÇÃO |  | CUSTO OPERACÃO |  |  | CUSTO HORÁRIO
[7 empty] | PROD. | IMPROD. | PROD. |  | IMPROD.
[10 empty] | Total (A) |  | 0
(B) MÃO DE OBRA SUPLEMENTAR | [7 empty] | QUANTIDADE |  | SÁLARIO / HORA |  | CUSTO HORÁRIO
P9824 SERVENTE | [7 empty] | 2.96 |  | 16.3017 |  | 48.253
[10 empty] | Total (B) |  | 48.253
PRODUÇÃO HORÁRIA/EQUIPE (C) = |  |  |  |  | 1 |  | CUSTO TOTAL DE EXECUÇÃO: (A)+(B) |  |  |  |  | 48.253
| C U S T O U N I T Á R I O D E E X E C U Ç Ã O : (D) = [ (A) + (B) ] / (C) | [10 empty] | 48.253
(E) MATERIAIS E ATIVIDADES AUXILIARES | [6 empty] | UNIDADE | CONSUMO UNITÁRIO |  | PREÇO UNITÁRIO |  | CUSTO UNITÁRIO
3909619 Alvenaria de blocos AC | [6 empty] | m² | 5.68 |  | 80.91 |  | 459.5688
3103302 Formas de tábuas de pinho para dispositivos de drenagem - utilização de 3 vezes - confecção, instalação e retirada | [6 empty] | m² | 3.1 |  | 53.26 |  | 165.106
1107896 Concreto fck = 25 MPa - confecção em betoneira e lançamento manual - areia e brita comerciais | [6 empty] | m³ | 0.31 |  | 371.98 |  | 115.3138
0407819 Armação em aço CA-50 - fornecimento, preparo e colocação | [6 empty] | Kg | 8.4 |  | 8.72 |  | 73.248
1109669 Argamassa de cimento e areia 1:3 - areia comercial | [6 empty] | m³ | 0.142 |  | 349.96 |  | 49.6943
[10 empty] | Total (E) |  | 862.9309
(F) TRANSPORTES |  |  |  | D M T (km) |  |  |  | CONS. UNIT. ( t / un ) |  | PREÇO UNITÁRIO |  | CUSTO UNITÁRIO
|  |  |  | T/RP |  | PAV | TOTAL
0
0
[7 empty] | 0 |  |  |  |  | 0
[7 empty] | 0 |  |  |  |  | 0
[10 empty] | Total (F) |  | 0
C U S T O U N I T Á R I O T O T A L D E E X E C U Ç Ã O: (D) + (E) + (F) | [11 empty] | 911.184
B O N I F I C A Ç Ã O: |  |  | ( | 0% |  | ) | [5 empty] | 0
P R E Ç O U N I T Á R I O T O T A L | [11 empty] | 911.184

## BLD
PLANILHA DE COMPOSIÇÃO DE PREÇO UNITÁRIO | [11 empty] | 2019-01-01
Código: |  | Serviço: PREÇO COM BASE NA SICRO 3 DNIT | [9 empty] | Unidade:
COMP |  | BLD - Boca de lobo dupla, c/abertura pela guia 2,00m - conforme protjeto tipo | [9 empty] | unid
(A) EQUIPAMENTO | [5 empty] | QUANT. | UTILIZAÇÃO |  | CUSTO OPERACÃO |  |  | CUSTO HORÁRIO
[7 empty] | PROD. | IMPROD. | PROD. |  | IMPROD.
[10 empty] | Total (A) |  | 0
(B) MÃO DE OBRA SUPLEMENTAR | [7 empty] | QUANTIDADE |  | SÁLARIO / HORA |  | CUSTO HORÁRIO
P9824 SERVENTE | [7 empty] | 5.92 |  | 16.3017 |  | 96.5061
[10 empty] | Total (B) |  | 96.5061
PRODUÇÃO HORÁRIA/EQUIPE (C) = |  |  |  |  | 1 |  | CUSTO TOTAL DE EXECUÇÃO: (A)+(B) |  |  |  |  | 96.5061
| C U S T O U N I T Á R I O D E E X E C U Ç Ã O : (D) = [ (A) + (B) ] / (C) | [10 empty] | 96.5061
(E) MATERIAIS E ATIVIDADES AUXILIARES | [6 empty] | UNIDADE | CONSUMO UNITÁRIO |  | PREÇO UNITÁRIO |  | CUSTO UNITÁRIO
3909619 Alvenaria de blocos AC | [6 empty] | m² | 9.54 |  | 80.91 |  | 771.8814
3103302 Formas de tábuas de pinho para dispositivos de drenagem - utilização de 3 vezes - confecção, instalação e retirada | [6 empty] | m² | 4.13 |  | 53.26 |  | 219.9638
1107896 Concreto fck = 25 MPa - confecção em betoneira e lançamento manual - areia e brita comerciais | [6 empty] | m³ | 0.83 |  | 371.98 |  | 308.7434
0407819 Armação em aço CA-50 - fornecimento, preparo e colocação | [6 empty] | Kg | 21.06 |  | 8.72 |  | 183.6432
1109669 Argamassa de cimento e areia 1:3 - areia comercial | [6 empty] | m³ | 0.24 |  | 349.96 |  | 83.9904
[10 empty] | Total (E) |  | 1568.2222
(F) TRANSPORTES |  |  |  | D M T (km) |  |  |  | CONS. UNIT. ( t / un ) |  | PREÇO UNITÁRIO |  | CUSTO UNITÁRIO
|  |  |  | T/RP |  | PAV | TOTAL
0
0
[7 empty] | 0 |  |  |  |  | 0
[7 empty] | 0 |  |  |  |  | 0
[10 empty] | Total (F) |  | 0
C U S T O U N I T Á R I O T O T A L D E E X E C U Ç Ã O: (D) + (E) + (F) | [11 empty] | 1664.7283
B O N I F I C A Ç Ã O: |  |  | ( | 0% |  | ) | [5 empty] | 0
P R E Ç O U N I T Á R I O T O T A L | [11 empty] | 1664.7283

## BLT
PLANILHA DE COMPOSIÇÃO DE PREÇO UNITÁRIO | [11 empty] | 2019-01-01
Código: |  | Serviço: PREÇO COM BASE NA SICRO 3 DNIT | [9 empty] | Unidade:
COMP |  | BLT - Boca de lobo tripla, c/abertura pela guia 3,00m - conforme protjeto tipo | [9 empty] | unid
(A) EQUIPAMENTO | [5 empty] | QUANT. | UTILIZAÇÃO |  | CUSTO OPERACÃO |  |  | CUSTO HORÁRIO
[7 empty] | PROD. | IMPROD. | PROD. |  | IMPROD.
[10 empty] | Total (A) |  | 0
(B) MÃO DE OBRA SUPLEMENTAR | [7 empty] | QUANTIDADE |  | SÁLARIO / HORA |  | CUSTO HORÁRIO
P9824 SERVENTE | [7 empty] | 5.92 |  | 16.3017 |  | 96.5061
[10 empty] | Total (B) |  | 96.5061
PRODUÇÃO HORÁRIA/EQUIPE (C) = |  |  |  |  | 1 |  | CUSTO TOTAL DE EXECUÇÃO: (A)+(B) |  |  |  |  | 96.5061
| C U S T O U N I T Á R I O D E E X E C U Ç Ã O : (D) = [ (A) + (B) ] / (C) | [10 empty] | 96.5061
(E) MATERIAIS E ATIVIDADES AUXILIARES | [6 empty] | UNIDADE | CONSUMO UNITÁRIO |  | PREÇO UNITÁRIO |  | CUSTO UNITÁRIO
3909619 Alvenaria de blocos AC | [6 empty] | m² | 13.44 |  | 80.91 |  | 1087.4304
3103302 Formas de tábuas de pinho para dispositivos de drenagem - utilização de 3 vezes - confecção, instalação e retirada | [6 empty] | m² | 7.78 |  | 53.26 |  | 414.3628
1107896 Concreto fck = 25 MPa - confecção em betoneira e lançamento manual - areia e brita comerciais | [6 empty] | m³ | 1.64 |  | 371.98 |  | 610.0472
0407819 Armação em aço CA-50 - fornecimento, preparo e colocação | [6 empty] | Kg | 33.7 |  | 8.72 |  | 293.864
1109669 Argamassa de cimento e areia 1:3 - areia comercial | [6 empty] | m³ | 0.34 |  | 349.96 |  | 118.9864
[10 empty] | Total (E) |  | 2524.6908
(F) TRANSPORTES |  |  |  | D M T (km) |  |  |  | CONS. UNIT. ( t / un ) |  | PREÇO UNITÁRIO |  | CUSTO UNITÁRIO
|  |  |  | T/RP |  | PAV | TOTAL
0
0
[7 empty] | 0 |  |  |  |  | 0
[7 empty] | 0 |  |  |  |  | 0
[10 empty] | Total (F) |  | 0
C U S T O U N I T Á R I O T O T A L D E E X E C U Ç Ã O: (D) + (E) + (F) | [11 empty] | 2621.1969
B O N I F I C A Ç Ã O: |  |  | ( | 0% |  | ) | [5 empty] | 0
P R E Ç O U N I T Á R I O T O T A L | [11 empty] | 2621.1969

## REMOÇPOSTE
PLANILHA DE COMPOSIÇÃO DE PREÇO UNITÁRIO | [11 empty] | 2019-01-01
Código: |  | Serviço: PREÇO COM BASE NA SICRO 3 DNIT | [9 empty] | Unidade:
COMP |  | Deslocamento de poste de concreto armado duplo T (DT) ou circular de alta tensão | [9 empty] | unid
(A) EQUIPAMENTO | [5 empty] | QUANT. | UTILIZAÇÃO |  | CUSTO OPERACÃO |  |  | CUSTO HORÁRIO
[7 empty] | PROD. | IMPROD. | PROD. |  | IMPROD.
[10 empty] | Total (A) |  | 0
(B) MÃO DE OBRA SUPLEMENTAR | [7 empty] | QUANTIDADE |  | SÁLARIO / HORA |  | CUSTO HORÁRIO
883161 - Servente | [7 empty] | 8 |  | 16.3017 |  | 130.4136
[10 empty] | Total (B) |  | 130.4136
PRODUÇÃO HORÁRIA/EQUIPE (C) = |  |  |  |  | 1 |  | CUSTO TOTAL DE EXECUÇÃO: (A)+(B) |  |  |  |  | 130.4136
| C U S T O U N I T Á R I O D E E X E C U Ç Ã O : (D) = [ (A) + (B) ] / (C) | [10 empty] | 130.4136
(E) MATERIAIS E ATIVIDADES AUXILIARES | [6 empty] | UNIDADE | CONSUMO UNITÁRIO |  | PREÇO UNITÁRIO |  | CUSTO UNITÁRIO
73783/010 poste concreto seção circular comprimento=11m carga nominal no topo 400kg inclusive escavacao exclusive transporte - fornecimento e colocação | [6 empty] | unid | 1 |  | 1345.37 |  | 1345.37
3053 Deslocamento de poste de concreto armado duplo T (DT) ou circular de 9 a 12m | [6 empty] | unid | 1 |  | 484.48 |  | 484.48
[10 empty] | Total (E) |  | 1829.85
(F) TRANSPORTES |  |  |  | D M T (km) |  |  |  | CONS. UNIT. ( t / un ) |  | PREÇO UNITÁRIO |  | CUSTO UNITÁRIO
|  |  |  | T/RP |  | PAV | TOTAL
0
0
[7 empty] | 0 |  |  |  |  | 0
[7 empty] | 0 |  |  |  |  | 0
[10 empty] | Total (F) |  | 0
C U S T O U N I T Á R I O T O T A L D E E X E C U Ç Ã O: (D) + (E) + (F) | [11 empty] | 1960.2636
B O N I F I C A Ç Ã O: |  |  | ( | 0 |  | ) | [5 empty] | 0
P R E Ç O U N I T Á R I O T O T A L | [11 empty] | 1960.2636

## CHAPALIGAÇAO
PLANILHA DE COMPOSIÇÃO DE PREÇO UNITÁRIO | [11 empty] | 2019-01-01
Código: |  | Serviço: PREÇO COM BASE NA SICRO 3 DNIT | [9 empty] | Unidade:
COMP |  | Chapa de ligação de meio fio - Passagem elevada para pedestres | [9 empty] | m
(A) EQUIPAMENTO | [5 empty] | QUANT. | UTILIZAÇÃO |  | CUSTO OPERACÃO |  |  | CUSTO HORÁRIO
[7 empty] | PROD. | IMPROD. | PROD. |  | IMPROD.
[10 empty] | Total (A) |  | 0
(B) MÃO DE OBRA SUPLEMENTAR | [7 empty] | QUANTIDADE |  | SÁLARIO / HORA |  | CUSTO HORÁRIO
P9801 Ajudante | [7 empty] | 8 |  | 18.3433 |  | 146.7464
9823 Serralheiro | [7 empty] | 8 |  | 21.7015 |  | 173.612
[10 empty] | Total (B) |  | 320.3584
PRODUÇÃO HORÁRIA/EQUIPE (C) = |  |  |  |  | 1 |  | CUSTO TOTAL DE EXECUÇÃO: (A)+(B) |  |  |  |  | 320.3584
| C U S T O U N I T Á R I O D E E X E C U Ç Ã O : (D) = [ (A) + (B) ] / (C) | [10 empty] | 320.3584
(E) MATERIAIS E ATIVIDADES AUXILIARES | [6 empty] | UNIDADE | CONSUMO UNITÁRIO |  | PREÇO UNITÁRIO |  | CUSTO UNITÁRIO
Bar chata - 1.1/2 x 5/16 - A36 GG - 6 M - (14.5) | [6 empty] | BR | 4 |  | 73.1367 |  | 292.5467
Bar redonda - 16,00 - 5/8 - 1020 A36 - GG* 6 M - (9.8) | [6 empty] | BR | 1 |  | 48.62 |  | 48.62
CH piso - 3,00 mm N° 11 - 1.200 x 3.00 - (92) | [6 empty] | KG | 198 |  | 7.36 |  | 1457.28
Chumbador - CBA C/PF - 5/16 x 3.1/4 - C / Parafuso | [6 empty] | UNID | 12 |  | 1.7 |  | 20.4
Disco de Corte Alcar - 7x7/8 - 178.0 x 3,2 x 22,2 | [6 empty] | UNID | 4 |  | 3.4467 |  | 13.7867
Eletrodo Eletron - 2,500 mm - 6013 - pct 01Kg | [6 empty] | UNID | 4 |  | 11.6 |  | 46.4
Fer cantoneira - 2x1/8 - A36 - 6m - (15) | [6 empty] | BR | 2 |  | 76.453 |  | 152.906
[10 empty] | Total (E) |  | 2031.9393
(F) TRANSPORTES |  |  |  | D M T (km) |  |  |  | CONS. UNIT. ( t / un ) |  | PREÇO UNITÁRIO |  | CUSTO UNITÁRIO
|  |  |  | T/RP |  | PAV | TOTAL
0
0
[7 empty] | 0 |  |  |  |  | 0
[7 empty] | 0 |  |  |  |  | 0
[10 empty] | Total (F) |  | 0
C U S T O U N I T Á R I O T O T A L D E E X E C U Ç Ã O: (D) + (E) + (F) | [11 empty] | 2352.2977
B O N I F I C A Ç Ã O: |  |  | ( | 0% |  | ) | [5 empty] | 0
P R E Ç O U N I T Á R I O T O T A L | [11 empty] | 2352.2977

## DREN PROF
PREFEITURA MUNICIPAL DE VARZEA GRANDE
RODOVIA: MT-050 (AV. LEÔNCIO)
TRECHO: Av. ALZIRA SANTANA - MT 407 ( RODOVIA DOS IMIGRANTES)
NOTA DE SERVIÇO DRENO PROFUNDO | [9 empty] | OBS.
LOGRADOURO | ESTACAS | [5 empty] | EXTENSÃO (m) |  | Ø TUBO PEAD(mm)
| INICIAL |  |  | FINAL |  |  | LE | LD
RODO: MT-050 | 11 | + | 0 | 18 | + | 0 | 140 | 140 | 100 | Boca de Lobo
| 23 | + | 0 | 31 | + | 0 | 160 | 160 | 100 | Boca de Lobo
| 31 | + | 0 | 40 | + | 0 | 180 | 180 | 100 | Boca de Lobo
| 61 | + | 1.061 | 50 | + | 0 | 218.939 | 218.939 | 100 | Boca de Lobo
| 50 | + | 0 | 47 | + | 10 | 0 | 50 | 100 | Boca de Lobo
| 61 | + | 1.061 | 68 | + | 8.818 | 147.757 | 147.757 | 100 | Boca de Lobo
| RAMO 3-ROTULA-RAMO 4 | [5 empty] | 276.6 | 0 | 100 | Boca de Lobo
| RAMO 1 | [5 empty] | 0 | 134.26 | 100 | Boca de Lobo
| RAMO 2 | [5 empty] | 0 | 110 | 100 | Boca de Lobo
| 80 | + | 8.5 | 81 | + | 10 | 21.5 | 0 | 100 | Boca de Lobo
| 162 | + | 10.901 | 158 | + | 0 | 90.901 | 90.901 | 100 | Boca de Lobo
| 158 | + | 0 | 153 | + | 14.2225 | 85.7775 | 85.7775 | 100 | Boca de Lobo
| 153 | + | 14.2225 | 151 | + | 0 | 54.2225 | 54.2225 | 100 | Boca de Lobo
| 151 | + | 0 | 148 | + | 11.144 | 48.856 | 48.856 | 100 | Boca de Lobo
| 148 | + | 11.144 | 146 | + | 11.373 | 39.771 | 39.771 | 100 | Boca de Lobo
| 146 | + | 11.373 | 143 | + | 7.9926 | 63.3804 | 63.3804 | 100 | Boca de Lobo
| 143 | + | 7.9926 | 141 | + | 7.995 | 39.9976 | 39.9976 | 100 | Boca de Lobo
| 141 | + | 7.995 | 138 | + | 0 | 67.995 | 67.995 | 100 | Boca de Lobo
| 138 | + | 0 | 135 | + | 0 | 60 | 60 | 100 | Boca de Lobo
| 135 | + | 0 | 131 | + | 10.9418 | 69.0582 | 69.0582 | 100 | Boca de Lobo
| 131 | + | 10.9418 | 128 | + | 0 | 70.9418 | 70.9418 | 100 | Boca de Lobo
| 128 | + | 0 | 125 | + | 14.5113 | 45.4887 | 45.4887 | 100 | Boca de Lobo
| 125 | + | 14.5113 | 124 | + | 0 | 34.5113 | 34.5113 | 100 | Boca de Lobo
| 124 | + | 0 | 119 | + | 0 | 100 | 100 | 100 | Boca de Lobo
| 119 | + | 0 | 117 | + | 16.2925 | 23.7075 | 23.7075 | 100 | Boca de Lobo
| 117 | + | 16.2925 | 114 | + | 0 | 76.2925 | 76.2925 | 100 | Boca de Lobo
| 114 | + | 0 | 110 | + | 17.73 | 62.27 | 62.27 | 100 | Boca de Lobo
| 110 | + | 17.73 | 107 | + | 11.4037 | 66.3263 | 66.3263 | 100 | Boca de Lobo
| 107 | + | 11.4037 | 104 | + | 0 | 71.4037 | 71.4037 | 100 | Boca de Lobo
| 104 | + | 0 | 99 | + | 13.4911 | 86.5089 | 86.5089 | 100 | Boca de Lobo
| 99 | + | 13.4911 | 96 | + | 0 | 73.4911 | 73.4911 | 100 | Boca de Lobo
| 96 | + | 0 | 93 | + | 0 | 60 | 60 | 100 | Boca de Lobo
| 93 | + | 0 | 89 | + | 7.2416 | 72.7584 | 72.7584 | 100 | Boca de Lobo
| 89 | + | 7.2416 | 86 | + | 7.6647 | 59.5769 | 59.5769 | 100 | Boca de Lobo
| 86 | + | 7.6647 | 85 | + | 0 | 27.6647 | 27.6647 | 100 | Boca de Lobo
[7 empty] | 2695.697 | 2691.857
TOTAL TUBO DE DRENO PROFUNDO | [6 empty] | 5388

## BDI
PREFEITURA MUNICIPAL DE VÁRZEA GRANDE
RODOVIA: MT-050 (AV. LEÔNCIO)
TRECHO: Av. ALZIRA SANTANA - MT 407 ( RODOVIA DOS IMIGRANTES)
OBRA: Implantação de revestimento primário
De acordo com o ACÓRDÃO Nº 2622/2013 – TCU – Plenário
BDI - BENEFICIOS E DESPESAS INDIRETAS - NÃO DESONERADO
ITEM | DISCRIMINAÇÃO | PERCENTUAL | BDI | CUSTO OBRA | Outras Fontes | VALOR DA OBRA
|  | ( % ) | R$ | R$ | R$ | R$
1.0 | ADMINISTRAÇÃO DA OBRA | 6.08
1.1 | Administração Central | 4.01
1.2 | Seguro e Garantia | 0.4
1.3 | Riscos | 0.56
1.4 | Despesas Financeiras | 1.11
2.0 | LUCRO | 7.3
2.1 | Lucro Operacional | 7.3
3.0 | TRIBUTOS | 5.65
3.1 | PIS | 0.65
3.2 | COFINS | 3
3.3 | ISSqn | 2
3.4 | CPRB | 0
Não incidem IRPJ e CSLL na composição de Tributos.
TAXA DE BDI A SER APLICADA SOBRE O CUSTO DIRETO |  | 20.7% |  |  |  | 0
Formula para o calculo do BDI:

## BDI DIFERENCIADO
PREFEITURA MUNICIPAL DE VÁRZEA GRANDE
RODOVIA: MT-050 (AV. LEÔNCIO)
TRECHO: Av. ALZIRA SANTANA - MT 407 ( RODOVIA DOS IMIGRANTES)
OBRA: Implantação de revestimento primário
De acordo com o ACÓRDÃO Nº 2622/2013 – TCU – Plenário
BDI - BENEFICIOS E DESPESAS INDIRETAS - NÃO DESONERADO
ITEM | DISCRIMINAÇÃO | PERCENTUAL | BDI | CUSTO OBRA | Outras Fontes | VALOR DA OBRA
|  | ( % ) | R$ | R$ | R$ | R$
1.0 | ADMINISTRAÇÃO DA OBRA | 5.63
1.1 | Administração Central | 3.45
1.2 | Seguro e Garantia | 0.48
1.3 | Riscos | 0.85
1.4 | Despesas Financeiras | 0.85
2.0 | LUCRO | 5.11
2.1 | Lucro Operacional | 5.11
3.0 | TRIBUTOS | 3.65
3.1 | PIS | 0.65
3.2 | COFINS | 3
3.3 | ISSqn | 0
3.4 | CPRB | 0
Não incidem IRPJ e CSLL na composição de Tributos.
TAXA DE BDI A SER APLICADA SOBRE O CUSTO DIRETO |  | 15.27% |  |  |  | 0
Formula para o calculo do BDI:

## SN HOR
NOTA DE SERVIÇO DE SINALIZAÇÃO HORIZONTAL - FAIXA AMARELA - MT-050
SENTIDO |  | COMPRIMENTO | ESPESSURA | Área | TIPO DE PINTURA
|  | (m) | (m) | (m²)
MT 050 (AV. LEÔNCIO)
Ambos (ida e volta) |  | 120 | 0.15 | 4.5 | 2X4
Ambos (ida e volta) |  | 8125 | 0.15 | 1218.75 | Contínua
FAIXA AMARELA
Descontínua | TOTAL | 120 | m | Área | 4.5 | m²
Contínua | TOTAL | 8125 | m | Área | 1218.75 | m²
EXTENSÃO TOTAL |  | 8245 | m |  | 1223.25 | m²
RESUMO DA SINALIZAÇÃO
FAIXA BRANCA CONTÍNUA |  | 1352.6499 | m²
FAIXA BRANCA SECCIONADA 2X4m |  | 41.364 | m²
FAIXA DE PEDESTRE |  | 14.4 | m²
FAIXA BRANCA RETENÇÃO 0,40m |  | 89.336 | m²
FAIXA AMARELA 2X4 |  | 4.5 | m²
FAIXA AMARELA CONTÍNUA |  | 1218.75 | m²
TOTAL DE PINTURA DE FAIXAS |  | 2720.9999 | m²
TACHAS E TACHÕES |  | 300 | m²
SETAS E ZEBRADOS |  | 720 | m²

## SN VERT
NOTA DE SERVIÇO DE SINALIZAÇÃO VERTICAL DA RODOVIA: MT-050 (AV. LEÔNCIO)
LOCAL - Dist. | SINAL DE PLACA |  |  |  | OBSERVAÇÕES
do bordo (Metros) | TIPO | CÓDIGO | DIMENSÕES | ÁREAS(m²)
Interseção 1 RAMO 1
Rua "Alzira Santana" Estaca 3+2,50 (posicionar a 10 metros do bordo da pista transversal) | Regulamentação | R - 2 | 0.75 | 0.315
RUA LÁZARO
Sub trecho 1 Rua Lázaro Estaca 0+8,56 (posicionar a 10 metros do bordo da pista transversal), indo para a estaca 0+0,00. | Regulamentação | R - 1 | 1 | 0.785
Sub trecho 1 Rua Lázaro Estaca 5+6,89, vindo da estaca 0+0,00. | Regulamentação | R - 19 | 1 | 0.785
Sub trecho 2 Rua Lázaro Estaca 0+7,06, ambos sentidos. | Regulamentação | R - 19 | 1 | 0.785
Sub trecho 2 Rua Lázaro Estaca 5+7,57, ambos sentidos. | Regulamentação | R - 19 | 1 | 0.785
INTERSEÇÃO 1 RAMO 3
Rua Antonio Pereira Estaca 27+0,00 esquina (posicionar a 10 metros do bordo da pista transversal) | Regulamentação | R - 1 | 1 | 0.785
MT050 Av Leôncio Estaca 2+0,00 (posicionar a 10 metros do bordo da pista transversal) | Regulamentação | R - 19 - 6 | 1 | 0.785
MT050 Av Leôncio Estaca 2+0,00 (posicionar a 10 metros do bordo da pista transversal) | Regulamentação | R - 25d | 1 | 0.785
INTERSEÇÃO 1 RAMO 4
MT050 Av Leôncio Estaca 1+0,00 esquina (posicionar a 10 metros do bordo da pista transversal) | Regulamentação | R-19-4 | 1 | 0.785
MT050 Av Leôncio Estaca 3+8,51 (posicionar a 10 metros do bordo da pista transversal) | Regulamentação | R - 7 | 1 | 1.57
MT050 Av Leôncio Estaca 5+0,00 (posicionar a 10 metros do bordo da pista transversal) | Regulamentação | R - 2 | 0.75 | 0.63
Rua 26 Estaca esquina 5+13,57 (posicionar a 10 metros do bordo da pista transversal) | Regulamentação | R - 1 | 1 | 0.785
Rua Ranchinho Estaca 10+0,00 esquina (posicionar a 10 metros do bordo da pista transversal) | Regulamentação | R - 1 | 1 | 0.785
MT 050 (AV. LEÔNCIO) - Sentido Rodovia MT 407 ( Rodovia dos Imigrantes)
Rua S/D Estaca 10+8,02 (posicionar a 10 metros do bordo da pista transversal) | Regulamentação | R - 1 | 1 | 0.785
Rua Candova do Claro Estaca +14,50 (posicionar a 10 metros do bordo da pista transversal) | Regulamentação | R - 1 | 1 | 0.785
MT050 Av Leôncio Estaca 14+13,98 (posicionar a 10 metros do bordo da pista transversal) | Indicativa | I-23 | 0,40 X 0,60 | 0.24
MT050 Av Leôncio Estaca 16+7,87 esquina (posicionar a 10 metros do bordo da pista transversal) | Regulamentação | R - 7 | 1 | 0.785
MT050 Av Leôncio Estaca 16+7,87 esquina (posicionar a 10 metros do bordo da pista transversal) | Regulamentação | R - 25d | 1 | 0.785
Rua Rosa Maria da Estaca 17+10,42 esquina (posicionar a 10 metros do bordo da pista transversal) | Regulamentação | R -1 | 1 | 0.785
MT050 Av Leôncio Estaca 18+1,60 esquina (posicionar a 10 metros do bordo da pista transversal) | Regulamentação | R -25d | 1 | 0.785
Rua Eugênio Pinto Estaca 18+18,87 esquina (posicionar a 10 metros do bordo da pista transversal) | Regulamentação | R - 1 | 1 | 0.785
MT050 Av Leôncio Estaca 35+9,85 (posicionar a 10 metros do bordo da pista transversal) | Regulamentação | R - 19 - 6 | 1 | 0.785
MT050 Av Leôncio Lope Estaca 47+0,00 (posicionar a 10 metros do bordo da pista transversal) | Regulamentação | R - 7 | 1 | 0.785
MT050 Av Leôncio Estaca 57+0,00 (posicionar a 10 metros do bordo da pista transversal) | Advertência | A - 09 | 0,45 X 0,45 | 0.2025
MT050 Av Leôncio Estaca 59+13,47 (posicionar a 10 metros do bordo da pista transversal) | Regulamentação | R - 25d | 1 | 0.785
Rua 14 Estaca 60+15,98 (posicionar a 10 metros do bordo da pista transversal) | Regulamentação | R - 1 | 1 | 0.785
MT050 Av Leôncio Estaca 65+15,63 (posicionar a 10 metros do bordo da pista transversal) | Regulamentação | R - 7 | 1 | 0.785
MT050 Av Leôncio Estaca 65+15,63 (posicionar a 10 metros do bordo da pista transversal) | Regulamentação | R - 25d | 1 | 0.785
Rua 08 Estaca 66+13,27 (posicionar a 10 metros do bordo da pista transversal) | Regulamentação | R - 1 | 1 | 0.785
INTERSEÇÃO 2 RAMO 1
MT050 Av Leôncio 9+0,00 (posicionar a 10 metros do bordo da pista transversal) | Regulamentação | R - 2 | 0.75 | 0.63
MT050 Av Leôncio 12+4,00 (posicionar a 10 metros do bordo da pista transversal) | Regulamentação | R - 25b | 1 | 0.785
MT050 Av Leôncio 12+4,00 (posicionar a 10 metros do bordo da pista transversal) | Regulamentação | R - 1 | 1 | 0.785
INTERSEÇÃO 2 RAMO 2
MT050 Av Leôncio 8+0,00 (posicionar a 10 metros do bordo da pista transversal) | Regulamentação | R - 1 | 1 | 0.785
INTERSEÇÃO 2 RAMO 3
MT050 Av Leôncio Estaca 10+0,00 (posicionar a 10 metros do bordo da pista transversal) | Regulamentação | R - 7 | 1 | 1.57
MT050 Av Leôncio Estaca 4+0,00 (posicionar a 10 metros do bordo da pista transversal) | Regulamentação | R - 2 | 0.75 | 0.63
INTERSEÇÃO 2 RAMO 4
MT050 Av Leôncio Estaca 0+0,00 (posicionar a 10 metros do bordo da pista transversal) | Regulamentação | R - 7 | 1 | 0.785
MT 050 (AV. LEÔNCIO) - Sentido Rodovia MT 407 ( Rodovia dos Imigrantes)
MT050 Av Leôncio Estaca 89+0,00 (posicionar a 10 metros do bordo da pista transversal) | Indicativa | I - 23 | 0,40 X 0,60 | 0.24
MT050 Av Leôncio Estaca 94+11,029 esquina (posicionar a 10 metros do bordo da pista transversal) | Regulamentação | R -25d | 1 | 0.785
Rua ''C'' Estaca 95+8,125 esquina (posicionar a 10 metros do bordo da pista transversal) | Regulamentação | R - 1 | 1 | 0.785
MT050 Av Leôncio Estaca 98+3,87 esquina (posicionar a 10 metros do bordo da pista transversal) | Regulamentação | R -25d | 1 | 0.785
Rua da Alegria Estaca 99+0,00 esquina (posicionar a 10 metros do bordo da pista transversal) | Regulamentação | R - 1 | 1 | 0.785
MT050 Av Leôncio Estaca 100+0,00 esquina (posicionar a 10 metros do bordo da pista transversal) | Advertência | A - 18
MT050 Av Leôncio Estaca 103+6,57 (posicionar a 10 metros do bordo da pista transversal) | Indicativa | I - 23 | 0,40 X 0,60 | 0.24
MT050 Av Leôncio Estaca 104+10,234 (posicionar a 10 metros do bordo da pista transversal) | Regulamentação | R - 7 | 1 | 0.785
MT050 Av Leôncio Estaca 106+0,00 (posicionar a 10 metros do bordo da pista transversal) | Regulamentação | R - 19 -4 | 1 | 0.785
MT050 Av Leôncio Estaca 106+0,00 (posicionar a 10 metros do bordo da pista transversal) | Regulamentação | R - 25d | 1 | 0.785
Rua Estr. de Bonsucesso Estaca 107+3,90 esquina (posicionar a 10 metros do bordo da pista transversal) | Regulamentação | R - 1 | 1 | 0.785
MT050 Av Leôncio Estaca 107+16,00 esquina (posicionar a 10 metros do bordo da pista transversal) | Advertência | A - 18
MT050 Av Leôncio Estaca 116+7,10 (posicionar a 10 metros do bordo da pista transversal) | Regulamentação | R - 25d | 1 | 0.785
Rua Eunice Gonçalves da Silva Estaca 117+5,53 esquina (posicionar a 10 metros do bordo da pista transversal) | Regulamentação | R - 1 | 1 | 0.785
MT050 Av Leôncio Estaca 121+10,00 (posicionar a 10 metros do bordo da pista transversal) | Indicativa | I - 23 | 0,40 X 0,60 | 0.24
MT050 Av Leôncio Estaca 106+14,30 (posicionar a 10 metros do bordo da pista transversal) | Regulamentação | R - 19 -4 | 1 | 0.785
INTERSEÇÃO 3 RAMO 1
MT050 Av Leôncio Estaca 22+0,00 (posicionar a 10 metros do bordo da pista transversal) | Regulamentação | R - 25d | 1 | 0.785
Avenida ''B'' Estaca 16+4,09 esquina (posicionar a 10 metros do bordo da pista transversal) | Regulamentação | R - 1 | 1 | 0.785
MT050 Av Leôncio Estaca 0+0,00 (posicionar a 10 metros do bordo da pista transversal) | Regulamentação | R - 19 - 6 | 1 | 0.785
MT050 Av Leôncio Estaca 0+0,00 (posicionar a 10 metros do bordo da pista transversal) | Regulamentação | R - 7 | 1 | 0.785
MT050 Av Leôncio Estaca 12+0,00 (posicionar a 10 metros do bordo da pista transversal) | Indicativa | I - 01 | 0,45 X 0,25 | 0.1125
INTERSEÇÃO 3 RAMO 2
MT050 Av Leôncio Estaca 1+0,00 (posicionar a 10 metros do bordo da pista transversal) | Regulamentação | R - 1 | 1 | 0.785
INTERSEÇÃO 3 RAMO 3
MT050 Av Leôncio Estaca 26+2,123 (posicionar a 10 metros do bordo da pista transversal) | Regulamentação | R - 19 - 4 | 1 | 0.785
MT050 Av Leôncio Estaca 2+0,00 (posicionar a 10 metros do bordo da pista transversal) | Regulamentação | R - 25d | 1 | 0.785
MT050 Av Leôncio Estaca 11+0,00 (posicionar a 10 metros do bordo da pista transversal) | Indicativa | I - 01 | 0,45 X 0,25 | 0.1125
INTERSEÇÃO 3 RAMO 4
Avenida ''B'' Estaca +0,00 esquina (posicionar a 10 metros do bordo da pista transversal) | Regulamentação | R - 1 | 1 | 0.785
MT 050 (AV. LEÔNCIO) - Sentido Rodovia MT 407 ( Rodovia dos Imigrantes)
MT050 Av Leôncio Estaca 133+0,00 (posicionar a 10 metros do bordo da pista transversal) | Regulamentação | R - 25d | 1 | 0.785
Rua ''15'' Estaca 134+0,00 (posicionar a 10 metros do bordo da pista transversal) | Regulamentação | R - 1 | 1 | 0.785
MT050 Av Leôncio Lopes de Miranda Estaca 136+8,97 (posicionar a 10 metros do bordo da pista transversal) | Regulamentação | R - 25d | 1 | 0.785
Rua ''14'' Estaca 137+6,67 (posicionar a 10 metros do bordo da pista transversal) | Regulamentação | R - 1 | 1 | 0.785
MT050 Av Leôncio Estaca 136+8,97 (posicionar a 10 metros do bordo da pista transversal) | Indicativa | I - 23 | 0,40 X 0,60 | 0.24
Rua ''S/D'' Estaca 140+2,47 (posicionar a 10 metros do bordo da pista transversal) | Regulamentação | R - 1 | 1 | 0.785
MT050 Av Leôncio Estaca 142+0,00 (posicionar a 10 metros do bordo da pista transversal) | Regulamentação | R - 25d | 1 | 0.785
Rua ''12'' Estaca 140+2,47 esquina (posicionar a 10 metros do bordo da pista transversal) | Regulamentação | R - 1 | 1 | 0.785
MT050 Av Leôncio Estaca 142+11,42 (posicionar a 10 metros do bordo da pista transversal) | Regulamentação | R - 25d | 1 | 0.785
Rua ''10'' Estaca 145+8,58 esquina (posicionar a 10 metros do bordo da pista transversal) | Regulamentação | R - 1 | 1 | 0.785
MT050 Av Leôncio Estaca 146+7,85 (posicionar a 10 metros do bordo da pista transversal) | Indicativa | I - 23 | 0,40 X 0,60 | 0.24
Rua ''08'' Estaca 148+0,00 esquina (posicionar a 10 metros do bordo da pista transversal) | Regulamentação | R - 1 | 1 | 0.785
MT050 Av Leôncio Estaca 149+12,75 (posicionar a 10 metros do bordo da pista transversal) | Regulamentação | R - 25d | 1 | 0.785
Rua ''06'' Estaca 150+8,90 esquina (posicionar a 10 metros do bordo da pista transversal) | Regulamentação | R - 1 | 1 | 0.785
MT050 Av Leôncio Estaca 152+2,90 (posicionar a 10 metros do bordo da pista transversal) | Regulamentação | R - 25d | 1 | 0.785
Avenida "A" Estaca 153+6,40 esquina (posicionar a 10 metros do bordo da pista transversal) | Regulamentação | R - 1 | 1 | 0.785
INTERSEÇÃO 4 RAMO 1
MT050 Av Leôncio Estaca 26+0,876 (posicionar a 10 metros do bordo da pista transversal) | Regulamentação | R - 19 - 4 | 1 | 0.785
MT050 Av Leôncio Estaca 12+0,00 (posicionar a 10 metros do bordo da pista transversal) | Indicativa | I - 01 | 0,45 X 0,25 | 0.1125
INTERSEÇÃO 4 RAMO 2
MT050 Av Leôncio Estaca 0+0,00 (posicionar a 10 metros do bordo da pista transversal) | Regulamentação | R - 1 | 1 | 0.785
INTERSEÇÃO 4 RAMO 3
MT050 Av Leôncio Estaca 1+14,50 (posicionar a 10 metros do bordo da pista transversal) | Regulamentação | R - 7 | 1 | 0.785
MT050 Av Leôncio Estaca 7+17,122 (posicionar a 10 metros do bordo da pista transversal) | Regulamentação | R - 19 - 6 | 1 | 0.785
MT050 Av Leôncio Estaca 7+17,122 (posicionar a 10 metros do bordo da pista transversal) | Regulamentação | R - 7 | 1 | 0.785
MT 050 (AV. LEÔNCIO) - Sentido Alzira Santana
MT050 Av Leôncio Estaca 150+14,55 (posicionar a 10 metros do bordo da pista transversal) | Indicativa | I - 23 | 0,40 X 0,60 | 0.24
MT050 Av Leôncio Estaca 142+4,95 (posicionar a 10 metros do bordo da pista transversal) | Indicativa | I - 23 | 0,40 X 0,60 | 0.24
MT050 Av Leôncio Estaca 141+0,00 (posicionar a 10 metros do bordo da pista transversal) | Regulamentação | R - 25d | 1 | 0.785
Rua "13" Estaca 140+4,77 esquina (posicionar a 10 metros do bordo da pista transversal) | Regulamentação | R - 1 | 1 | 0.785
MT050 Av Leôncio Estaca 138+6,35 (posicionar a 10 metros do bordo da pista transversal) | Regulamentação | R - 25d | 1 | 0.785
Rua "S/D" Estaca 137+10,30 esquina (posicionar a 10 metros do bordo da pista transversal) | Regulamentação | R - 1 | 1 | 0.785
MT050 Av Leôncio Estaca 131+10,00 (posicionar a 10 metros do bordo da pista transversal) | Regulamentação | R - 7 | 1 | 0.785
Rua "06" Estaca 123+0,00 esquina (posicionar a 10 metros do bordo da pista transversal) | Regulamentação | R - 1 | 1 | 0.785
MT050 Av Leôncio Estaca 121+10,00 (posicionar a 10 metros do bordo da pista transversal) | Regulamentação | R - 7 | 1 | 0.785
MT050 Av Leôncio Estaca 119+1,96 (posicionar a 10 metros do bordo da pista transversal) | Regulamentação | R - 25d | 1 | 0.785
Rua "10" Estaca 117+15,20 esquina (posicionar a 10 metros do bordo da pista transversal) | Regulamentação | R - 1 | 1 | 0.785
MT050 Av Leôncio Estaca 116+2,80 (posicionar a 10 metros do bordo da pista transversal) | Indicativa | I - 23 | 0,40 X 0,60 | 0.24
MT050 Av Leôncio Estaca 113+10,55 (posicionar a 10 metros do bordo da pista transversal) | Advertência | A - 18 | 0,50 X 0,25 | 0.125
MT050 Av Leôncio Estaca 110+15,40 (posicionar a 10 metros do bordo da pista transversal) | Regulamentação | R - 25d | 1 | 0.785
Rua "05" Estaca 109+17,00 esquina (posicionar a 10 metros do bordo da pista transversal) | Regulamentação | R - 1 | 1 | 0.785
MT050 Av Leôncio Estaca 109+12,85 (posicionar a 10 metros do bordo da pista transversal) | Regulamentação | R - 7 | 1 | 0.785
MT050 Av Leônco Estaca 113+10,55 (posicionar a 10 metros do bordo da pista transversal) | Advertência | A - 18 | 0,50 X 0,25 | 0.125
MT050 Av Leôncio Estaca 105+3,50 (posicionar a 10 metros do bordo da pista transversal) | Indicativa | I - 23 | 0,40 X 0,60 | 0.24
MT050 Av Leôncio Estaca 104+0,00 (posicionar a 10 metros do bordo da pista transversal) | Regulamentação | R - 19 - 6 | 1 | 0.785
MT050 Av Leôncio Estaca 86+8,45 esquina (posicionar a 10 metros do bordo da pista transversal) | Advertência | A - 09 | 0,45 X 0,45 | 0.2025
Avenida "A" Estaca 85+8,10 esquina (posicionar a 10 metros do bordo da pista transversal) | Regulamentação | R - 1 | 1 | 0.785
MT050 Av Leôncio Estaca 83+10,25 (posicionar a 10 metros do bordo da pista transversal) | Indicativa | I - 23 | 0,40 X 0,60 | 0.24
MT050 Av Leôncio Estaca 81+0,00 (posicionar a 10 metros do bordo da pista transversal) | Regulamentação | R - 7 | 1 | 0.785
MT050 Av Leôncio Estaca 64+12,80 (posicionar a 10 metros do bordo da pista transversal) | Regulamentação | R - 25d | 1 | 0.785
Rua "S/D" Estaca 63+14,25 esquina (posicionar a 10 metros do bordo da pista transversal) | Regulamentação | R - 1 | 1 | 0.785
MT050 Av Leôncio Estaca 61+16,22 (posicionar a 10 metros do bordo da pista transversal) | Indicativa | I - 23 | 0,40 X 0,60 | 0.24
MT050 Av Leôncio Estaca 60+7,35 (posicionar a 10 metros do bordo da pista transversal) | Regulamentação | R - 25d | 1 | 0.785
Rua "S/D" Estaca 69+5,54 esquina (posicionar a 10 metros do bordo da pista transversal) | Regulamentação | R - 1 | 1 | 0.785
MT050 Av Leôncio Estaca 35+10,54 (posicionar a 10 metros do bordo da pista transversal) | Regulamentação | R - 19 - 6 | 1 | 0.785
MT050 Av Leôncio Estaca 32+15,00 (posicionar a 10 metros do bordo da pista transversal) | Regulamentação | R - 7 | 1 | 0.785
MT050 Av Leôncio Estaca 30+18,25 (posicionar a 10 metros do bordo da pista transversal) | Regulamentação | R - 25d | 1 | 0.785
Rua Maria das Dores Estaca 30+0,00 esquina (posicionar a 10 metros do bordo da pista transversal) | Regulamentação | R - 1 | 1 | 0.785
MT050 Av Leôncio Estaca 26+19,10 (posicionar a 10 metros do bordo da pista transversal) | Regulamentação | R - 25d | 1 | 0.785
Rua Justino Claro Estaca 26+0,00 esquina (posicionar a 10 metros do bordo da pista transversal) | Regulamentação | R - 1 | 1 | 0.785
MT050 Av Leôncio Estaca 23+5,00 (posicionar a 10 metros do bordo da pista transversal) | Regulamentação | R - 25d | 1 | 0.785
Rua 04 Estaca 22+3,42 esquina (posicionar a 10 metros do bordo da pista transversal) | Regulamentação | R - 1 | 1 | 0.785
MT050 Av Leôncio Estaca 19+10,45 (posicionar a 10 metros do bordo da pista transversal) | Indicativa | I - 23 | 0,40 X 0,60 | 0.24
MT050 Av Leôncio Estaca 17+0,00 esquina (posicionar a 10 metros do bordo da pista transversal) | Advertência | A - 09 | 0,45 X 0,45 | 0.2025
MT050 Av Leôncio Estaca 12+0,00 (posicionar a 10 metros do bordo da pista transversal) | Regulamentação | R - 7 | 1 | 0.785
Regulamentação/Indicativa |  |  | TOTAL (m²) | 83.45
Indicativa |  |  | TOTAL (un) | 0

## LASTRO
PLANILHA DE COMPOSIÇÃO DE PREÇO UNITÁRIO | [11 empty] | 2019-01-01
Código: |  | Serviço: PREÇO COM BASE NA SICRO 3 SINFRA | [9 empty] | Unidade:
COMP |  | Lastro de pedra de mão | [9 empty] | m³
(A) EQUIPAMENTO | [5 empty] | QUANT. | UTILIZAÇÃO |  | CUSTO OPERACÃO |  |  | CUSTO HORÁRIO
[7 empty] | PROD. | IMPROD. | PROD. |  | IMPROD.
E9042 Trator de esteiras com lâmina - 74,5 Kw | [5 empty] | 1 | 1 | 0 | 173.9859 |  | 78.6853 | 173.98 | 1 57,4193 7 1,1343
E9685 Rolo compactador pé de carneiro vibratório autopropelido de 11,6 t -82 Kw | [5 empty] | 1 | 0.44 | 0.56 | 123.8039 |  | 54.2423 | 84.84 | 1 21,9352 5 4,1194
E9604 Caminhão basculante para rocha com capacidade de 8 m³ - 210 kW | [5 empty] | 1 | 1 | 0 | 200.7616 |  | 51.0798 | 200.76 | 1 93,8111 4 9,5332
[10 empty] | Total (A) |  | 459.58
(B) MÃO DE OBRA SUPLEMENTAR | [7 empty] | QUANTIDADE |  | SÁLARIO / HORA |  | CUSTO HORÁRIO
P9824 Servente | [7 empty] | 1.5 |  | 14.7379 |  | 22.11
[10 empty] | Total (B) |  | 22.11
PRODUÇÃO HORÁRIA/EQUIPE (C) = |  |  |  |  | 1.5 |  | CUSTO TOTAL DE EXECUÇÃO: (A)+(B) |  |  |  |  | 481.69
| C U S T O U N I T Á R I O D E E X E C U Ç Ã O : (D) = [ (A) + (B) ] / (C) | [10 empty] | 321.1267
(E) MATERIAIS E ATIVIDADES AUXILIARES | [6 empty] | UNIDADE | CONSUMO UNITÁRIO |  | PREÇO UNITÁRIO |  | CUSTO UNITÁRIO
M1097 Pedra de mão | [6 empty] | m³ | 1.15 |  | 84.8508 |  | 97.57
[10 empty] | Total (E) |  | 97.57
(F) TRANSPORTES |  |  |  | D M T (km) |  |  |  | CONS. UNIT. ( t / un ) |  | PREÇO UNITÁRIO |  | CUSTO UNITÁRIO
|  |  |  | T/RP |  | PAV | TOTAL
0
0
[7 empty] | 0 |  |  |  |  | 0
[7 empty] | 0 |  |  |  |  | 0
[10 empty] | Total (F) |  | 0
C U S T O U N I T Á R I O T O T A L D E E X E C U Ç Ã O: (D) + (E) + (F) | [11 empty] | 418.6967
B O N I F I C A Ç Ã O: |  |  | ( | 0% |  | ) | [5 empty] | 0
P R E Ç O U N I T Á R I O T O T A L | [11 empty] | 418.69

## NS REMOÇÃO DE POSTE
REMOÇÃO DE POSTE MT-050 (AV. Leôncio)
LOCALIZAÇÃO |  |  |  | REMANEJAMENTO (und) | TIPO DE MATERIAL | OBS. :
ESTACA | + | FRAÇÃO | LADO
1 | + | 16.35 | D | 1 | Poste de concreto
2 | + | 5.05 | D | 1 | Poste de concreto
3 | + | 16.75 | D | 1 | Poste de concreto
4 | + | 5 | D | 1 | Poste de concreto
5 | + | 10.56 | D | 1 | Poste de concreto
6 | + | 6.72 | E | 1 | Poste de concreto
8 | + | 3.2 | E | 1 | Poste de concreto
8 | + | 11.99 | D | 1 | Poste de concreto
10 | + | 15.61 | D | 1 | Poste de concreto
60 | + | 0.75 | E | 1 | Poste de concreto
62 | + | 7.6 | E | 1 | Poste de concreto
64 | + | 17.57 | E | 1 | Poste de concreto
68 | + | 13.59 | D | 1 | Poste de concreto
69 | + | 17.61 | E | 1 | Poste de concreto
71 | + | 8.16 | D | 1 | Poste de concreto
71 | + | 15.79 | D | 1 | Poste de concreto
74 | + | 6.16 | D | 1 | Poste de concreto
77 | + | 17.88 | E | 1 | Poste de concreto
84 | + | 5 | E | 1 | Poste de concreto
85 | + | 10 | E | 1 | Poste de concreto
90 | + | 6.84 | D | 1 | Poste de concreto
117 | + | 11.1 | E | 1 | Poste de concreto
122 | + | 10.64 | E | 1 | Poste de concreto
125 | + | 18.8 | E | 1 | Poste de concreto
126 | + | 12.15 | D | 1 | Poste de concreto
127 | + | 12.07 | E | 1 | Poste de concreto
129 | + | 9.97 | D | 1 | Poste de concreto
138 | + | 12.64 | D | 1 | Poste de concreto
145 | + | 12 | E | 1 | Poste de concreto
147 | + | 2.23 | E | 1 | Poste de concreto
149 | + | 4.72 | E | 1 | Poste de concreto
151 | + | 4.31 | E | 1 | Poste de concreto
158 | + | 0.17 | D | 1 | Poste de concreto
TOTAL (und) |  |  |  | 33 |  | 33