## RESUMO
RESUMO DOS PREÇOS
ANEXO
SERVIÇOS | BATA BASE: | JAN/2020 SINAPI
OUT/2019 SICRO 3
NÃO DESONERADO
CÓDIGO | DISCRIMINAÇÃO | VALOR (R$)
1.0 | SERVIÇOS PRELIMINARES | 35029.48
2.0 | ADMINISTRAÇÃO LOCAL | 92471.48
3.0 | ENSAIOS TECNOLÓGICOS DE SOLO E ASFALTO | 47028.52
4.0 | TERRAPLENAGEM
130301.76
5.0 | PAVIMENTAÇÃO
1528653.3
6.0 | SINALIZAÇÃO HORIZONTAL/VERTICAL
26270.81
7.0
| OBRAS COMPLEMENTARES | 301856.12
8.0 | ÓRGÃOS ACESSÓRIOS
4486.05
TOTAL GERAL
2166097.52
ÁREA (m²) |  | 23195.823
TOTAL/M² (R$) |  | 93.3831
TOTAL/KM (R$) |  | 653681.5978
BAIRRO | 24 DE DEZEMBRO
LOGRADOUROS | Ruas: Avenida 01, Rua 03, Rua 10, Rua 15, Rua 16, Rua 17, Rua 18, Rua Vitória Rua 04, Rua 12 e Rua 22
OBRA | Pavimentação de Vias Urbanas

## QUANT
PREFEITURA MUNICIPAL DE VÁRZEA GRANDE |  |  |  |  | ÁREA (m²)
BAIRRO |  | 24 DE DEZEMBRO
LOGRADOUROS |  | Ruas: Avenida 01, Rua 03, Rua 10, Rua 15, Rua 16, Rua 17, Rua 18, Rua Vitória Rua 04, Rua 12 e Rua 22 |  |  | 23195.823
OBRA: Pavimentação de Vias Urbanas
ITEM | CODIGO | BANCO | DISCRIMINAÇÃO | UNIDADE | QUANTIDADE
1.0 |  |  | SERVIÇOS PRELIMINARES
1.1 | 74209/001 | SINAPI | Placa de obra em chapa de aço galvanizado | m² | 12
1.2 | 93584 | SINAPI | Execução de depósito em canteiro de obra | m² | 30
1.3 | 73847/001 | SINAPI | Aluguel container/sanit c/2 vasos/1 lavat/1 mic/4 chuv larg2,20m compr=6,20m alt=2,50m chapa aco c/nerv trapez forro c/isolam termo/acustico chassis reforc piso compens naval inclinst eletr/hidr excl transp/carga/descarga | mês | 6
1.4 | 5213417 | SICRO 3 | Confecção de placa em aço nº 16 galvanizado, com película retrorrefletiva tipo I + III | m² | 20
2.0 | II |  | ADMINISTRAÇÃO LOCAL
2.1 | 93565 | SINAPI | Engenheiro civil de obra júnior com encargos complementares | mês | 2 | 4.269%
2.2 | 94296 | SINAPI | Topografo com encargos complementares | mês | 3
2.3 | 88253 | SINAPI | Auxiliar de topógrafo com encargos complementares | mês | 5
2.4 | 94295 | SINAPI | Mestre de obras com encargos complementares | mês | 3
2.6 | 93564 | SINAPI | Apontador ou apropriador com encargos complementares | mês | 3
3.0 | III |  | ENSAIOS TECNOLÓGICOS DE SOLO E ASFALTO
3.1 | 74021/003 | SINAPI | Ensaio de regularição de sub-leito | m² | 26509.5
3.2 | 74021/006 | SINAPI | Ensaio de Sub-base estabilizada granulometricamente) | m³ | 3976.42
3.3 | 74021/006 | SINAPI | Ensaio de base estabilizada granulometricamente | m³ | 3976.42
3.4 | 74022/030 | SINAPI | Ensaio de resistência a compressão simples do concreto - meio-fio, sarjetas e calçadas (considerado 1,0 amostra a cada 200 m) | un | 31.6969
4.0 | IV |  | TERRAPLENAGEM
4.1 | 73822/002 | SINAPI | Limpeza mecanizada de área com remoção de camada vegetal, utilizando motoniveladora | m² | 9941.067
4.2 | 74205/001 | SINAPI | Escavacao mecanica de material 1a. categoria, proveniente de corte de subleito (c/trator esteiras 160hp) | m³ | 9088.1665 |  | 5502137 | Escavação, carga e transporte de material de 1ª categoria - DMT de 400 a 600 m - caminho de serviço em revestimento
4.3 | 5502137 | SICRO 3 | Escavação, carga e transporte de material de 1ª categoria - DMT de 400 a 600 m - caminho de serviço em revestimento | m³ | 140.1735
4.5 | 5503041 | SICRO 3 | Compactação de aterros a 100% do Proctor intermediário | m³ | 121.89
4.6 | 93595 | SINAPI | Transporte com caminhão basculante de 10 m3, em via urbana em revestimento primário (unidade: txkm). af_04/2016 | txkm | 33444.4527
4.7 | 95878 | SINAPI | Transporte com caminhão basculante de 10 m3, em via urbana pavimentada, dmt até 30 km (unidade: txkm). af_12/2016 | txkm | 88627.7997
4.8 | 100574 | SINAPI | Espalhamento de material com trator de esteiras. af_11/2019 | m³ | 9228.34
5.0 | V |  | PAVIMENTAÇÃO
5.1 | 100576 | SINAPI | Regularização e compactação de subleito de solo predominantemente argiloso. af_11/2019 | m² | 26509.5
5.2 | (M980) (S/C) | COTAÇÃO | Indenização de jazida não condiz com o preço praticado na região (Preço praticado na jazida) | m³ | 9145.766
5.3 | 96388 | SINAPI | Execução e compactação de sub base para pavimentação de solos de comportamento laterítico (arenoso) - exclusive solo, escavação, carga e transporte. af_11/2019 | m³ | 3976.42
5.4 | 96388 | SINAPI | Execução e compactação de base para pavimentação de solos de comportamento laterítico (arenoso) - exclusive solo, escavação, carga e transporte. af_11/2019 | m³ | 3976.42
5.5 | 96401 | SINAPI | Execução de imprimação com asfalto diluído CM-30. af_09/2017 | m² | 21207.61
5.6 | 72943 | SINAPI | Pintura de ligação com emulsão RR-2C | m² | 21207.61
5.7 | 95995 | SINAPI | Execução de pavimento com aplicação de concreto asfáltico, camada de rolamento - exclusive carga e transporte. af_11/2019 | m³ | 848.3044
5.8 | 72891 | SINAPI | Carga e descarga de material betuminoso a quente com caminhão basculante 6m3, descarga em vibro-acabadora | m³ | 848.3044
5.9 | 93595 | SINAPI | Transporte com caminhão basculante de 10 m3, em via urbana em revestimento primário (unidade: tonxkm). af_04/2016 | txkm | 29266.4512
5.10 | 95878 | SINAPI | Transporte com caminhão basculante de 10 m3, em via urbana pavimentada, dmt até 30 km (unidade: tonxkm). af_12/2016 | txkm | 77556.0957
5.11 | 95303 | SINAPI | Transporte com caminhão basculante 10 m3 de massa asfáltica para pavimentação urbana | m³xkm | 18153.71
6.0 | VI |  | SINALIZAÇÃO HORIZONTAL/VERTICAL
6.1 | 72947 | SINAPI | Sinalizacao horizontal com tinta retrorrefletiva a base de resina acrilica c/ micro esfera de vidro | m² | 801.886
6.2 | 5213405 | SICRO 3 | Pintura de setas e zebrados - tinta base acrílica - espessura de 0,6 mm | m² | 171.16
6.3 | 5213417 | SICRO 3 | Confecção de placa em aço nº 16 galvanizado, com película retrorrefletiva tipo I + III | m² | 9.339
6.4 | 5213855 | SICRO 3 | Fornecimento e implantação de suporte metálico galvanizado para placa de regulamentação - R1 - lado de 0,248 m | unid | 13
7.0 | VII |  | OBRAS COMPLEMENTARES
7.1 | 94267 | SINAPI | Guia (meio-fio) e sarjeta conjugados de concreto, moldada i n loco em trecho reto com extrusora, guia 13 cm base x 22 cm altura. af_06/2016 | m | 5919.378
7.2 | 94268 | SINAPI | Guia (meio-fio) e sarjeta conjugados de concreto, moldada i n loco em trecho curvo com extrusora, guia 13 cm base x 22 cm altura. af_06/2016 | m | 420
7.3 | 73916/002 | SINAPI | Placa esmaltada para identificação NR de Rua, dimensões 45X25cm | unid | 26
8.0 |  |  | ÓRGÃOS ACESSÓRIOS
8.1 | 2003319 | SICRO 03 | Sarjeta triangular de concreto - STC 01 - areia e brita comerciais | m | 50
8.2 | 2003387 | SICRO 03 | Entrada para descida d'água - EDA 02 - areia e brita comerciais | unid | 1

## ORÇA
PREFEITURA MUNICIPAL DE VÁRZEA GRANDE |  |  | PLANILHA ORÇAMENTÁRIA (DESONERADO) | [5 empty] | DATA BASE: |  |  |  |  | x
Bairro: 24 de Dezembro
|  |  | Ruas: Avenida 01, Rua 03, Rua 10, Rua 15, Rua 16, Rua 17, Rua 18, Rua Vitória Rua 04, Rua 12 e Rua 22 | [5 empty] | JAN/2020 SINAPI
|  |  | OBRA: Pavimentação de Vias Urbanas | [5 empty] | OUT/2019 SICRO 3
B.D.I. |  |  | 20.7% | ÁREA (m²): |  | 23195.823 | EXTENSÃO: | 3313.689 | NÃO DESONERADO
B.D.I. DIFERENCIADO |  |  | 15.27%
ITEM | CODIGO | BANCO | DISCRIMINAÇÃO | UNID. | QUANT. | P. UNIT. | P. UNIT. C/BDI | SUBTOTAL | TOTAL
1.0 |  |  | SERVIÇOS PRELIMINARES
1.1 | 74209/001 | SINAPI | Placa de obra em chapa de aço galvanizado | m² | 12 | 410.76 | 495.78 | 5949.36
1.2 | 93584 | SINAPI | Execução de depósito em canteiro de obra | m² | 30 | 527.68 | 636.9 | 19107
1.3 | comp.01 | SINAPI | Aluguel container/sanit c/2 vasos/1 lavat/1 mic/4 chuv larg2,20m compr=6,20m alt=2,50m chapa aco c/nerv trapez forro c/isolam termo/acustico chassis reforc piso compens naval inclinst eletr/hidr excl transp/carga/descarga | mês | 6 | 402.34 | 485.62 | 2913.72 |  | NÃO DESONERADO
1.4 | 5213417 | SICRO 3 | Confecção de placa em aço nº 16 galvanizado, com película retrorrefletiva tipo I + III | m² | 20 | 292.44 | 352.97 | 7059.4 | 35029.48
2.0 |  |  | ADMINISTRAÇÃO LOCAL | [6 empty] | sinapi | SECO | Encargo mensalista | custo unit
2.1 | 93565 | SINAPI | Engenheiro civil de obra júnior com encargos complementares | mês | 2 | 16204.01 | 19558.24 | 39116.48
2.2 | 94296 | SINAPI | Topografo com encargos complementares | mês | 3 | 3414.54 | 4121.34 | 12364.02
2.3 | 88253 | SINAPI | Auxiliar de topógrafo com encargos complementares | mês | 5 | 1735.1313 | 2094.3 | 10471.5 |  | 9.79 | 4.5724 | 7.887 | 1735.1313
2.4 | 94295 | SINAPI | Mestre de obras com encargos complementares | mês | 3 | 5672.54 | 6846.75 | 20540.25
2.6 | 93564 | SINAPI | Apontador ou apropriador com encargos complementares | mês | 3 | 2755.94 | 3326.41 | 9979.23 | 92471.48 | 4.269%
3.0 |  |  | ENSAIOS TECNOLÓGICOS DE SOLO E ASFALTO
3.1 | 74021/003 | SINAPI | Ensaio de regularição de sub-leito | m² | 26509.5 | 0.82 | 0.98 | 25979.31
3.2 | 74021/006 | SINAPI | Ensaio de Sub-base estabilizada granulometricamente) | m³ | 3976.42 | 1.64 | 1.97 | 7833.54
3.3 | 74021/006 | SINAPI | Ensaio de base estabilizada granulometricamente | m³ | 3976.42 | 1.64 | 1.97 | 7833.54
3.4 | 74022/030 | SINAPI | Ensaio de resistência a compressão simples do concreto - meio-fio, sarjetas e calçadas (considerado 1,0 amostra a cada 200 m) | un | 31.6969 | 140.68 | 169.8 | 5382.13 | 47028.52
4.0 |  |  | TERRAPLENAGEM
4.1 | 73822/002 | SINAPI | Limpeza mecanizada de área com remoção de camada vegetal, utilizando motoniveladora | m² | 9941.067 | 0.45 | 0.54 | 5368.17
4.2 | 74205/001 | SINAPI | Escavacao mecanica de material 1a. categoria, proveniente de corte de subleito (c/trator esteiras 160hp) | m³ | 9088.1665 | 1.34 | 1.61 | 14631.94
4.3 | 5502137 | SICRO 3 | Escavação, carga e transporte de material de 1ª categoria - DMT de 400 a 600 m - caminho de serviço em revestimento | m³ | 140.1735 | 3.64 | 4.39 | 615.36
4.4 | 5503041 | SICRO 3 | Compactação de aterros a 100% do Proctor intermediário | m³ | 121.89 | 5.4 | 6.51 | 793.5
4.5 | 93595 | SINAPI | Transporte com caminhão basculante de 10 m3, em via urbana em revestimento primário (unidade: txkm). af_04/2016 | txkm | 33444.4527 | 0.72 | 0.86 | 28762.22
4.7 | 95878 | SINAPI | Transporte com caminhão basculante de 10 m3, em via urbana pavimentada, dmt até 30 km (unidade: txkm). af_12/2016 | txkm | 88627.7997 | 0.67 | 0.8 | 70902.23
4.6 | 100574 | SINAPI | Espalhamento de material com trator de esteiras. af_11/2019 | m³ | 9228.34 | 0.83 | 1 | 9228.34 | 130301.76
5.0 |  |  | PAVIMENTAÇÃO
5.1 | 100576 | SINAPI | Regularização e compactação de subleito de solo predominantemente argiloso. af_11/2019 | m² | 26509.5 | 1.32 | 1.59 | 42150.1
5.2 | (M980) (S/C) | COTAÇÃO | Indenização de jazida não condiz com o preço praticado na região (Preço praticado na jazida) | m³ | 9145.766 | 12.5 | 14.4 | 131699.03
5.3 | 96388 | SINAPI | Execução e compactação de sub base para pavimentação de solos de comportamento laterítico (arenoso) - exclusive solo, escavação, carga e transporte. af_11/2019 | m³ | 3976.42 | 6.25 | 7.54 | 29982.2
5.4 | 96388 | SINAPI | Execução e compactação de base para pavimentação de solos de comportamento laterítico (arenoso) - exclusive solo, escavação, carga e transporte. af_11/2019 | m³ | 3976.42 | 6.25 | 7.54 | 29982.2
5.5 | 96401 | SINAPI | Execução de imprimação com asfalto diluído CM-30. af_09/2017 | m² | 21207.61 | 8.01 | 9.66 | 204865.51
5.6 | 72943 | SINAPI | Pintura de ligação com emulsão RR-2C | m² | 21207.61 | 1.98 | 2.38 | 50474.11
5.7 | 95995 | SINAPI | Execução de pavimento com aplicação de concreto asfáltico, camada de rolamento - exclusive carga e transporte. af_11/2019 | m³ | 848.3044 | 906.47 | 1094.1 | 928129.84
5.8 | 72891 | SINAPI | Carga e descarga de material betuminoso a quente com caminhão basculante 6m3, descarga em vibro-acabadora | m³ | 848.3044 | 4.27 | 5.15 | 4368.76
5.9 | 93595 | SINAPI | Transporte com caminhão basculante de 10 m3, em via urbana em revestimento primário (unidade: tonxkm). af_04/2016 | txkm | 29266.4512 | 0.72 | 0.86 | 25169.14
5.10 | 95878 | SINAPI | Transporte com caminhão basculante de 10 m3, em via urbana pavimentada, dmt até 30 km (unidade: tonxkm). af_12/2016 | txkm | 77556.0957 | 0.67 | 0.8 | 62044.87
5.11 | 95303 | SINAPI | Transporte com caminhão basculante 10 m3 de massa asfáltica para pavimentação urbana | m³xkm | 18153.71 | 0.91 | 1.09 | 19787.54 | 1528653.3
6.0 |  |  | SINALIZAÇÃO HORIZONTAL/VERTICAL
6.1 | 72947 | SINAPI | Sinalizacao horizontal com tinta retrorrefletiva a base de resina acrilica c/ micro esfera de vidro | m² | 801.886 | 11.06 | 13.34 | 10697.15
6.2 | 5213405 | SICRO 3 | Pintura de setas e zebrados - tinta base acrílica - espessura de 0,6 mm | m² | 171.16 | 37.73 | 45.54 | 7794.62
6.3 | 5213417 | SICRO 3 | Confecção de placa em aço nº 16 galvanizado, com película retrorrefletiva tipo I + III | m² | 9.339 | 292.44 | 352.97 | 3296.38
6.4 | 5213855 | SICRO 3 | Fornecimento e implantação de suporte metálico galvanizado para placa de regulamentação - R1 - lado de 0,248 m | und | 13 | 285.69 | 344.82 | 4482.66 | 26270.81
7.0 |  |  | OBRAS COMPLEMENTARES
7.1 | 94267 | SINAPI | Guia (meio-fio) e sarjeta conjugados de concreto, moldada i n loco em trecho reto com extrusora, guia 13 cm base x 22 cm altura. af_06/2016 | m | 5919.378 | 38.74 | 46.75 | 276730.92
7.2 | 94268 | SINAPI | Guia (meio-fio) e sarjeta conjugados de concreto, moldada i n loco em trecho curvo com extrusora, guia 13 cm base x 22 cm altura. af_06/2016 | m | 420 | 42.41 | 51.18 | 21495.6
7.3 | 73916/002 | SINAPI | Placa esmaltada para identificação NR de Rua, dimensões 45X25cm | unid | 26 | 115.66 | 139.6 | 3629.6 | 301856.12
8.0 |  |  | ÓRGÃOS ACESSÓRIOS
8.1 | 2003319 | SICRO 03 | Sarjeta triangular de concreto - STC 01 - areia e brita comerciais | m | 50 | 73.2 | 88.35 | 4417.5
8.2 | 2003387 | SICRO 03 | Entrada para descida d'água - EDA 02 - areia e brita comerciais | unid | 1 | 56.8 | 68.55 | 68.55 | 4486.05
[8 empty] | TOTAL | 2166097.52

## TRANSP
LOGRADOUROS
4.0 | TERRAPLENAGEM
Tipo de transporte 93589 - Transporte local em rodovia não pavimentada (const)
CÓDIGO | SERVIÇO | MATERIAL | QUANT. | UNID | F.UTILIZAÇÃO |  | PESO(T) A TRANSPORTAR | DMT(KM) | MOMENTO DE TRANSPORTE(t.km)
[5 empty] | FATOR | UNID.
74205/001 | Escavacao mecanica de material 1a. categoria, proveniente de corte de subleito (c/trator esteiras 160hp) | Solo | 9088.1665 | m³ | 1.84 | m³/m³ | 16722.2264 | 2 | 33444.4527
TOTAL | [8 empty] | 33444.4527
Tipo de transporte 95875 Transporte local em rodov. pavim. (const.)
CÓDIGO | SERVIÇO | MATERIAL | QUANT. | UNID | F.UTILIZAÇÃO |  | PESO(T) A TRANSPORTAR | DMT(KM) | MOMENTO DE TRANSPORTE(m³.km)
[5 empty] | FATOR | UNID.
74205/001 | Escavacao mecanica de material 1a. categoria, proveniente de corte de subleito (c/trator esteiras 160hp) | Solo | 9088.1665 | m³ | 1.84 | m³ | 16722.2264 | 5.3 | 88627.7997
TOTAL | [8 empty] | 88627.7997
5.0 | PAVIMENTAÇÃO
Tipo de transporte 93595 - Transporte local em rodovia não pavimentada (const)
CÓDIGO | SERVIÇO | MATERIAL | QUANT. | UNID | F.UTILIZAÇÃO |  | PESO(T) A TRANSPORTAR | DMT(KM) | MOMENTO DE TRANSPORTE(t.km)
[5 empty] | FATOR | UNID.
96388 | Execução e compactação de sub base para pavimentação de solos de comportamento laterítico (arenoso) - exclusive solo, escavação, carga e transporte. af_11/2019 | Solo | 3976.42 | m³ | 1.84 | t/m³ | 7316.6128 | 2 | 14633.2256
2 S 02 200 01 | Execução e compactação de base para pavimentação de solos de comportamento laterítico (arenoso) - exclusive solo, escavação, carga e transporte. af_11/2019 | Solo | 3976.42 | m³ | 1.84 | t/m³ | 7316.6128 | 2 | 14633.2256
TOTAL | [8 empty] | 29266.4512
Tipo de transporte 95878 Transporte local em rodov. pavim. (const.)
CÓDIGO | SERVIÇO | MATERIAL | QUANT. | UNID | F.UTILIZAÇÃO |  | PESO(T) A TRANSPORTAR | DMT(KM) | MOMENTO DE TRANSPORTE(t.km)
[5 empty] | FATOR | UNID.
96388 | Execução e compactação de sub base para pavimentação de solos de comportamento laterítico (arenoso) - exclusive solo, escavação, carga e transporte. af_11/2019 | Solo | 3976.42 | m³ | 1.84 | t/m³ | 7316.6128 | 5.3 | 38778.0478
96388 | Execução e compactação de base para pavimentação de solos de comportamento laterítico (arenoso) - exclusive solo, escavação, carga e transporte. af_11/2019 | Solo | 3976.42 | m³ | 1.84 | t/m³ | 7316.6128 | 5.3 | 38778.0478
TOTAL | [8 empty] | 77556.0957
Tipo de transporte 95303 - Transporte comercial c/basculante de massa asfáltica
CÓDIGO | SERVIÇO | MATERIAL | QUANT. | UNID | F.UTILIZAÇÃO |  | PESO(T) A TRANSPORTAR | DMT(KM) | MOMENTO DE TRANSPORTE(t.km)
[5 empty] | FATOR | UNID.
95995 | Execução de pavimento com aplicação de concreto asfáltico, camada de rolamento - exclusive carga e transporte. af_11/2019 | massa | 848.3044 | m³ | 1 | m³/m³ | 848.3044 | 21.4 | 18153.71
TOTAL | [8 empty] | 18153.71

## CFF
PREFEITURA MUNICIPAL DE VÁZEA GRANDE |  |  |  | PAVIMENTAÇÃO DE VIAS URBANAS
BAIRRO: |  |  |  |  | 24 DE DEZEMBRO
Prazo ( dias consecutivos )
Ítem | Etapas de Serviço | % | Valor (R$) | 30 | 60 | 90 | 120 | 150 | 180
1.0 | SERVIÇOS PRELIMINARES | 1.6172 | 35029.48 | 15763.266 | 10508.844 | 3502.948 | 1751.474 | 1751.474 | 1751.474 | 35029.48 | 0
|  |  |  | 45% | 30% | 10% | 5% | 5% | 5% | 100%
2.0 | ADMINISTRAÇÃO LOCAL | 4.269 | 92471.48 | 16182.509 | 15257.7942 | 15257.7942 | 15257.7942 | 15257.7942 | 15257.7942 | 92471.48 | 0
|  |  |  | 17.5% | 16.5% | 16.5% | 16.5% | 16.5% | 16.5% | 100%
3.0 | ENSAIOS TECNOLÓGICOS DE SOLO E ASFALTO | 2.1711 | 47028.52 | 4702.852 | 8465.1336 | 8465.1336 | 8465.1336 | 8465.1336 | 8465.1336 | 47028.52 | 0
|  |  |  | 10% | 18% | 18% | 18% | 18% | 18% | 100%
4.0 | TERRAPLENAGEM | 6.0155 | 130301.76 | 13030.176 | 39090.528 | 39090.528 | 39090.528
|  |  |  | 10% | 30% | 30% | 30% |  |  | 100%
5.0 | PAVIMENTAÇÃO | 70.5718 | 1528653.3 | 76432.665 | 382163.325 | 535028.655 | 535028.655 |  |  | 1528653.3 | 0
|  |  |  | 5% | 25% | 35% | 35% |  |  | 100%
6.0 | SINALIZAÇÃO HORIZONTAL/VERTICAL |  | 26270.81 |  |  |  |  | 5254.162 | 21016.648 | 26270.81 | 0
1.2128
[8 empty] | 20% | 80% | 100%
7.0 | OBRAS COMPLEMENTARES | 13.9355 | 301856.12 |  |  |  | 60371.224 | 120742.448 | 120742.448 | 301856.12 | 0
[7 empty] | 20% | 40% | 40% | 100%
8.0 | ÓRGÃOS ACESSÓRIOS | 0.2071 | 4486.05 |  | 897.21 | 1794.42 | 1794.42 |  |  | 4486.05 | 0
[5 empty] | 20% | 40% | 40% |  |  | 100%
TOTAL ( % e R$ ) |  | 100 | 2166097.52 | 5.822% | 21.07% | 27.84% | 30.55% | 6.993% | 7.72% | 1 | #REF!
DESEMBOLSO |  | SIMPLES |  | 126111.468 | 456382.8348 | 603139.4788 | 661759.2288 | 151471.0118 | 167233.4978 | 2166097.52
|  | ACUMULADO |  | 126111.468 | 582494.3028 | 1185633.7816 | 1847393.0104 | 1998864.0222 | 2166097.52 |  | 0
|  |  | 2166097.52 |  |  | A

## TERRAP E PAVIM
BAIRRO: | [12 empty] | 24 DE DEZEMBRO
TERRAPLENAGEM E PAVIMENTAÇÃO
LOGRADOURO | ESTACAS | [5 empty] | EXTENSÃO (m) | LARGURA TOTAL (m) |  |  |  | LIMPEZA CAMADA VEGETAL (m²) | TERRAPLENAGEM |  | SUBLEITO (m²) | SUB-BASE (m³) | BASE (m³) | IMPRIM. (m²) | PINTURA DE LIGAÇÃO. (m²) | CBUQ (m³) | MEIO-FIO C/ SARJETA (m)
| INICIAL |  |  | FINAL |  |  |  | FOLGA | LARGURA DA PISTA |  | FOLGA |  | CORTE (m³) | ATERRO (m³)
[9 empty] | LE | LD
AVENIDA 01 | 0 | + | 0 | 22 | + | 15.633 | 455.633 | 0.5 | 3.5 | 3.5 | 0.5 | 1366.899 | 1499.18 | 11.99 | 3645.06 | 546.76 | 546.76 | 2916.05 | 2916.05 | 116.642 | 883.266
Limpa rodas 2(dois) | 0 | + | 0 | 0 | + | 0 | 20 | 0.5 | 3.5 | 3.5 | 0.5 | 60 | 62.4 |  | 160 | 24 | 24 | 128 | 128 | 5.12 | 40
RUA 03 | 0 | + | 0 | 3 | + | 19.8 | 79.8 | 0.5 | 3.5 | 3.5 | 0.5 | 239.4 | 253.01 | 1.99 | 638.4 | 95.76 | 95.76 | 510.72 | 510.72 | 20.4288 | 159.6
Limpa rodas | 0 | + | 0 | 0 | + | 0 | 0 | 0.5 | 3.5 | 3.5 | 0.5 | 0 | 0 |  | 0 | 0 | 0 | 0 | 0 | 0 | 0
RUA 10 (1) | 0 | + | 0 | 12 | + | 19.489 | 259.489 | 0.5 | 3.5 | 3.5 | 0.5 | 778.467 | 503.6 | 3.82 | 2075.91 | 311.39 | 311.39 | 1660.73 | 1660.73 | 66.4292 | 518.978
RUA 10 (2) | 0 | + | 0 | 2 | + | 12.26 | 52.26 | 0.5 | 3.5 | 3.5 | 0.5 | 156.78 | 177.24 | 0 | 418.08 | 62.71 | 62.71 | 334.46 | 334.46 | 13.3784 | 104.52
RUA 10 (3) | 0 | + | 0 | 2 | + | 11.158 | 51.158 | 0.5 | 3.5 | 3.5 | 0.5 | 153.474 | 168.98 | 0.43 | 409.26 | 61.39 | 61.39 | 327.41 | 327.41 | 13.0964 | 102.316
Limpa rodas | 0 | + | 0 | 0 | + | 0 | 0 |  |  |  |  | 0 | 0 |  | 0 | 0 | 0 | 0 | 0 | 0 | 0
RUA 15 | 0 | + | 0 | 12 | + | 12.179 | 252.179 | 0.5 | 3.5 | 3.5 | 0.5 | 756.537 | 653.21 | 7.82 | 2017.43 | 302.61 | 302.61 | 1613.95 | 1613.95 | 64.558 | 504.358
Limpa rodas | 0 | + | 0 | 0 | + | 0 | 0 | 0.5 | 3.5 | 3.5 | 0.5 | 0 | 0 |  | 0 | 0 | 0 | 0 | 0 | 0 | 0
RUA 16 | 0 | + | 0 | 10 | + | 19.902 | 219.902 | 0.5 | 3.5 | 3.5 | 0.5 | 659.706 | 601.24 | 6.84 | 1759.22 | 263.88 | 263.88 | 1407.37 | 1407.37 | 56.2948 | 439.804
RUA 16 (1) | 0 | + | 0 | 8 | + | 9.458 | 169.458 | 0.5 | 3.5 | 3.5 | 0.5 | 508.374 | 574.99 | 2.8 | 1355.66 | 203.35 | 203.35 | 1084.53 | 1084.53 | 43.3812 | 338.916
RUA 17 | 0 | + | 0 | 10 | + | 1.55 | 201.55 | 0.5 | 3.5 | 3.5 | 0.5 | 604.65 | 572.63 | 6.22 | 1612.4 | 241.86 | 241.86 | 1289.92 | 1289.92 | 51.5968 | 403.1
RUA 18 (1) | 0 | + | 0 | 5 | + | 1.341 | 101.341 | 0.5 | 3.5 | 3.5 | 0.5 | 304.023 | 157.56 | 21.7 | 810.73 | 121.61 | 121.61 | 648.58 | 648.58 | 25.9432 | 202.682
RUA 18 (2) | 0 | + | 0 | 7 | + | 14.234 | 154.234 | 0.5 | 3.5 | 3.5 | 0.5 | 462.702 | 405.04 | 7.4 | 1233.87 | 185.08 | 185.08 | 987.1 | 987.1 | 39.484 | 308.468
RUA 18 (3) | 0 | + | 0 | 26 | + | 3.583 | 523.583 | 0.5 | 3.5 | 3.5 | 0.5 | 1570.749 | 1330.56 | 35.56 | 4188.66 | 628.3 | 628.3 | 3350.93 | 3350.93 | 134.0372 | 1047.166
Limpa rodas | 0 | + | 0 | 0 | + | 0 | 90 | 0.5 | 3.5 | 3.5 | 0.5 | 270 | 468 |  | 720 | 108 | 108 | 576 | 576 | 23.04 | 0
RUA VITÓRIA | 0 | + | 0 | 11 | + | 1.573 | 221.573 | 0.5 | 3.5 | 3.5 | 0.5 | 664.719 | 811.93 | 0.48 | 1772.58 | 265.89 | 265.89 | 1418.07 | 1418.07 | 56.7228 | 443.146
Limpa rodas | 0 | + | 0 | 0 | + | 0 | 10 | 0.5 | 3.5 | 3.5 | 0.5 | 30 | 52 |  | 80 | 12 | 12 | 64 | 64 | 2.56 | 0
RUA 04 | 0 | + | 0 | 12 | + | 12.887 | 252.887 | 0.5 | 3.5 | 3.5 | 0.5 | 758.661 | 302.65 | 14.84 | 2023.1 | 303.46 | 303.46 | 1618.48 | 1618.48 | 64.7392 | 505.774
Limpa rodas | 0 | + | 0 | 0 | + | 0 | 10 | 0.5 | 3.5 | 3.5 | 0.5 | 30 | 52 |  | 80 | 12 | 12 | 64 | 64 | 2.56 | 0
RUA 12 | 0 | + | 0 | 3 | + | 16.992 | 76.992 | 0.5 | 3.5 | 3.5 | 0.5 | 230.976 | 179.45 | 0 | 615.94 | 92.39 | 92.39 | 492.75 | 492.75 | 19.71 | 153.984
Limpa rodas | 0 | + | 0 | 0 | + | 0 | 10 | 0.5 | 3.5 | 3.5 | 0.5 | 30 | 52 |  | 80 | 12 | 12 | 64 | 64 | 2.56 | 0
RUA 22 | 0 | + | 0 | 4 | + | 11.65 | 91.65 | 0.5 | 3.5 | 3.5 | 0.5 | 274.95 | 298.67 | 0 | 733.2 | 109.98 | 109.98 | 586.56 | 586.56 | 23.4624 | 183.3
Limpa rodas | 0 | + | 0 | 0 | + | 0 | 10 | 0.5 | 3.5 | 3.5 | 0.5 | 30 | 52 |  | 80 | 12 | 12 | 64 | 64 | 2.56 | 0
TOTAL | [6 empty] | 3313.689 |  |  |  |  | 9941.067 | 9228.34 | 121.89 | 26509.5 | 3976.42 | 3976.42 | 21207.61 | 21207.61 | 848.3044 | 6339.378

## BDI
PREFEITURA MUNICIPAL DE VÁRZEA GRANDE
BAIRRO | 24 DE DEZEMBRO
Ruas: Avenida 01, Rua 03, Rua 10, Rua 15, Rua 16, Rua 17, Rua 18, Rua Vitória Rua 04, Rua 12 e Rua 22
OBRA: Pavimentação de Vias Urbanas
De acordo com o ACÓRDÃO Nº 2622/2013 – TCU – Plenário
BDI - BENEFICIOS E DESPESAS INDIRETAS - NÃO DESONERADO
ITEM | DISCRIMINAÇÃO | PERCENTUAL | BDI | CUSTO OBRA | Outras Fontes | VALOR DA OBRA
|  | ( % ) | R$ | R$ | R$ | R$
1.0 | ADMINISTRAÇÃO DA OBRA | 6.08
1.1 | Administração Central | 4.01
1.2 | Seguro e Garantia | 0.4
1.3 | Riscos | 0.56
1.4 | Despesas Financeiras | 1.11
2.0 | LUCRO | 7.3
2.1 | Lucro Operacional | 7.3
3.0 | TRIBUTOS | 5.65
3.1 | PIS | 0.65
3.2 | COFINS | 3
3.3 | ISSqn | 2
3.4 | CPRB | 0
Não incidem IRPJ e CSLL na composição de Tributos.
TAXA DE BDI A SER APLICADA SOBRE O CUSTO DIRETO |  | 20.7% |  |  |  | 0
Formula para o calculo do BDI:

## BDI DIFERENCIADO
PREFEITURA MUNICIPAL DE VÁRZEA GRANDE
BAIRRO | 24 DE DEZEMBRO
Ruas: Avenida 01, Rua 03, Rua 10, Rua 15, Rua 16, Rua 17, Rua 18, Rua Vitória Rua 04, Rua 12 e Rua 22
OBRA: Pavimentação de Vias Urbanas
De acordo com o ACÓRDÃO Nº 2622/2013 – TCU – Plenário
BDI - BENEFICIOS E DESPESAS INDIRETAS - NÃO DESONERADO
ITEM | DISCRIMINAÇÃO | PERCENTUAL | BDI | CUSTO OBRA | Outras Fontes | VALOR DA OBRA
|  | ( % ) | R$ | R$ | R$ | R$
1.0 | ADMINISTRAÇÃO DA OBRA | 5.63
1.1 | Administração Central | 3.45
1.2 | Seguro e Garantia | 0.48
1.3 | Riscos | 0.85
1.4 | Despesas Financeiras | 0.85
2.0 | LUCRO | 5.11
2.1 | Lucro Operacional | 5.11
3.0 | TRIBUTOS | 3.65
3.1 | PIS | 0.65
3.2 | COFINS | 3
3.3 | ISSqn | 0
3.4 | CPRB | 0
Não incidem IRPJ e CSLL na composição de Tributos.
TAXA DE BDI A SER APLICADA SOBRE O CUSTO DIRETO |  | 15.27% |  |  |  | 0
Formula para o calculo do BDI:

## COMP.01
Composição SINAPI - 73847/001
Código |  | COMP.01
Descrição |  | ALUGUEL CONTAINER/ESCRIT INCL INST ELET LARG=2,20 COMP=6,20M ALT=2,50M CHAPA ACO C/NERV TRAPEZ FORRO C/ISOL TERMO/ACUSTICO CHASSIS REFORC PISO COMPENS NAVAL EXC TRANSP/CARGA/DESCARGA
Data |  | 11/2018
Estado |  | Mato Grosso
Tipo |  | CANT - CANTEIRO DE OBRAS
Unidade |  | MES
| codigo | Descrição | Tipo | Unidade | Valor sem Desoneração | Coeficiente | Valor sem Desoneração
I | 00010776 | LOCACAO DE CONTAINER 2,30 X 6,00 M, ALT. 2,50 M, PARA ESCRITORIO, SEM DIVISORIAS INTERNAS E SEM SANITARIO | Equipamento | MES | 402.34 | 1,0 | 402.34

## SN HOR_01
NOTA DE SERVIÇO DE SINALIZAÇÃO HORIZONTAL - FAIXA AMARELA - 24 DE DEZEMBRO
SENTIDO |  | COMPRIMENTO | ESPESSURA | Área | TIPO DE PINTURA
|  | (m) | (m) | (m²)
Rua 13
Ambos (ida e volta) |  | 201 | 0.1 | 5.025 | 2X4
Ambos (ida e volta) |  | 45 | 0.1 | 4.5 | Contínua
Rua 12
Ambos (ida e volta) |  | 76.992 | 0.1 | 1.9248 | 2X4
Ambos (ida e volta) |  | 30 | 0.1 | 3 | Contínua
Rua 04
Ambos (ida e volta) |  | 252.887 | 0.1 | 6.3222 | 2X4
Ambos (ida e volta) |  | 45 | 0.1 | 4.5 | Contínua
Rua 03
Ambos (ida e volta) |  | 80 | 0.1 | 2 | 2X4
Ambos (ida e volta) |  | 30 | 0.1 | 3 | Contínua
Rua Vitória
Ambos (ida e volta) |  | 222 | 0.1 | 5.55 | 2X4
Ambos (ida e volta) |  | 30 | 0.1 | 3 | Contínua
Rua 13 (1)
Ambos (ida e volta) |  | 280 | 0.1 | 7 | 2X4
Ambos (ida e volta) |  | 15 | 0.1 | 1.5 | Contínua
Rua 10
Ambos (ida e volta) |  | 311.749 | 0.1 | 7.7937 | 2X4
Ambos (ida e volta) |  | 0 | 0.1 | 0 | Contínua
Rua 10 (1)
Ambos (ida e volta) |  | 52 | 0.1 | 1.3 | 2X4
Ambos (ida e volta) |  | 0 | 0.1 | 0 | Contínua
Av. 01
Ambos (ida e volta) |  | 455.633 | 0.1 | 11.3908 | 2X4
Ambos (ida e volta) |  | 15 | 0.1 | 1.5 | Contínua
Rua 22
Ambos (ida e volta) |  | 91.65 | 0.1 | 2.2912 | 2X4
Ambos (ida e volta) |  | 0 | 0.1 | 0 | Contínua
Rua 18
Ambos (ida e volta) |  | 524 | 0.1 | 13.1 | 2X4
Ambos (ida e volta) |  | 30 | 0.1 | 3 | Contínua
Rua 15
Ambos (ida e volta) |  | 253 | 0.1 | 6.325 | 2X4
Ambos (ida e volta) |  | 60 | 0.1 | 6 | Contínua
Rua 16
Ambos (ida e volta) |  | 179.458 | 0.1 | 4.4864 | 2X4
Ambos (ida e volta) |  | 30 | 0.1 | 3 | Contínua
Rua 17
Ambos (ida e volta) |  | 223 | 0.1 | 5.575 | 2X4
Ambos (ida e volta) |  | 30 | 0.1 | 3 | Contínua
FAIXA AMARELA
Descontínua | TOTAL | 3203.369 | m | Área | 66.8123 | m²
Contínua | TOTAL | 330 | m | Área | 24 | m²
EXTENSÃO TOTAL |  | 3533.369 | m |  | 90.8123 | m²
RESUMO DA SINALIZAÇÃO
FAIXA BRANCA CONTÍNUA |  | 640.6738 | m²
FAIXA BRANCA RETENÇÃO 0,40m |  | 70.4 | m²
FAIXA AMARELA 2X4 |  | 66.8123 | m²
FAIXA AMARELA CONTÍNUA |  | 24 | m²
TOTAL DE PINTURA DE FAIXAS |  | 801.886 | m²
SETAS, ZEBRADOS E LETRAS |  | 171.16 | m²

## SN VERT_01
NOTA DE SERVIÇO DE SINALIZAÇÃO VERTICAL 24 DE DEZEMBRO
LOCAL - Dist. | SINAL DE PLACA |  |  |  | OBSERVAÇÕES
do bordo (Metros) | TIPO | CÓDIGO | DIMENSÕES | ÁREAS(m²)
Rua 04
Esquina com Rua 13 e Rua 01(posicionar a 10 metros do bordo da pista transversal) | Regulamentação | R-01 | 0.6 | 0.849
Esquina com Rua 13 e Rua 01(posicionar a 10 metros do bordo da pista transversal) | Indicativa | I-01 | 45X25 CM | 0.225 | 2
Rua 13
Esquina com Rua 18 e Av. 01(posicionar a 10 metros do bordo da pista transversal) | Regulamentação | R-01 | 0.6 | 0.849
Esquina com Rua 18 e Av. 01(posicionar a 10 metros do bordo da pista transversal) | Indicativa | I-01 | 45X25 CM | 0.225 | 2
Rua 12
Esquina com Rua 16 e Rua 17(posicionar a 10 metros do bordo da pista transversal) | Regulamentação | R-01 | 0.6 | 0.849
Esquina com Rua 16 e Rua 17(posicionar a 10 metros do bordo da pista transversal) | Indicativa | I-01 | 45X25 CM | 0.225 | 2
Rua 10
Esquina com Rua 18 e Av. 01(posicionar a 10 metros do bordo da pista transversal) | Regulamentação |  | 0.6 | 0.849
Esquina com Rua 18 e Av. 01(posicionar a 10 metros do bordo da pista transversal) | Indicativa | I-01 | 45X25 CM | 0.225 | 2
Rua 22
Esquina com Rua 16 e Rua 17(posicionar a 10 metros do bordo da pista transversal) | Regulamentação | R-01 |  | 0.566
Esquina com Rua 16 e Rua 17(posicionar a 10 metros do bordo da pista transversal) | Indicativa | I-01 | 45X25 CM | 0.225 | 2
Rua 03
Esquina com Av. 01(posicionar a 10 metros do bordo da pista transversal) | Regulamentação | R-01 | 1.2 | 0.566
Esquina com Av. 01(posicionar a 10 metros do bordo da pista transversal) | Indicativa | I-01 | 45X25 CM | 0.225 | 2
Rua Vitória
Esquina com Av. 01 e Rua 18(posicionar a 10 metros do bordo da pista transversal) | Regulamentação | R-01 | 1.2 | 0.566
Esquina com Av. 01 e Rua 18(posicionar a 10 metros do bordo da pista transversal) | Indicativa | I-01 | 45X25 CM | 0.225 | 2
Rua 10
Esquina com Rua 18 e Rua 17(posicionar a 10 metros do bordo da pista transversal) | Regulamentação | R-01 | 1.2 | 0.566
Esquina com Rua 18 e Rua 17(posicionar a 10 metros do bordo da pista transversal) | Indicativa | I-01 | 45X25 CM | 0.225 | 2
Rua 01 (2)
Esquina com Rua 13(1)(posicionar a 10 metros do bordo da pista transversal) | Regulamentação | R-01 | 1.2 | 0.566
Esquina com Rua 13(1)(posicionar a 10 metros do bordo da pista transversal) | Indicativa | I-01 | 45X25 CM | 0.225 | 2
Rua 15
Esquina com Rua 13(1) e Rua 10(posicionar a 10 metros do bordo da pista transversal) | Regulamentação | R-01 | 1.2 | 1.132
Esquina com Rua 13(1) e Rua 10(posicionar a 10 metros do bordo da pista transversal) | Indicativa | I-01 | 45X25 CM | 0.225 | 2
Rua 16
Esquina com Rua 13(1) e Rua 10(posicionar a 10 metros do bordo da pista transversal) | Regulamentação | R-01 | 1.2 | 0.849
Esquina com Rua 13(1) e Rua 10(posicionar a 10 metros do bordo da pista transversal) | Indicativa | I-01 | 45X25 CM | 0.225 | 2
Rua 17
Esquina com Rua 13(1) e Rua 10(posicionar a 10 metros do bordo da pista transversal) | Regulamentação | R-01 | 1.2 | 0.566
Esquina com Rua 13(1) e Rua 10(posicionar a 10 metros do bordo da pista transversal) | Indicativa | I-01 | 45X25 CM | 0.225 | 2
Rua 18
Esquina com Rua 19 e Estr.da Praia Grande(posicionar a 10 metros do bordo da pista transversal) | Regulamentação | R-01 | 1.2 | 0.566
Esquina com Rua 19 e Estr.da Praia Grande(posicionar a 10 metros do bordo da pista transversal) | Indicativa | I-01 | 45X25 CM | 0.225 | 2
Regulamentação |  |  | TOTAL (m²) | 9.339
Indicativa |  |  | TOTAL (un) | 26

## REAJUSTAMENTO
REAJUSTAMENTO DE PREÇO JUNHO DE 2019 PARA JANEIRO 2020.
ITEM | CODIGO | BANCO | DISCRIMINAÇÃO | UNID. | QUANT. | P. UNIT. | P. UNIT. REAJUSTADO
3.1 | 74021/003 | SINAPI | Ensaio de regularição de sub-leito | m² | 21195.9 | 0.8 | 0.82
3.2 | 74021/006 | SINAPI | Ensaio de Sub-base estabilizada granulometricamente) | m³ | 3179.4 | 1.59 | 1.64
3.3 | 74021/006 | SINAPI | Ensaio de base estabilizada granulometricamente | m³ | 3179.4 | 1.59 | 1.64
3.4 | 74022/030 | SINAPI | Ensaio de resistência a compressão simples do concreto - meio-fio, sarjetas e calçadas (considerado 1,0 amostra a cada 200 m) | un | 26.4029 | 136.19 | 140.68
NDICES DE REAJUSTAMENTO DE OBRAS RODOVIÁRIAS - DNIT
DESCRIÇÃO DOS ÍNDICES |  |  |  | 2019-06-01 |  | 2020-01-01
PAVIMENTAÇÃO |  |  |  | 340.976 |  | 352.222